## Prijslijst excel uitgebreid
chapter | status | Group | Subgroup code | Subgroep | Reference | Omschrijving | Description | Description eng | Eh | Price € | Lumen output | Lumen/Watt | EAN code | Intrastat | Etim | Stock | Delivery time | Recupel € | Recupel code | Bebat bedrag | Bebat omschrijving | Weight kg | Length | Width | Height | Diameter mm | Cut size mm | Box lenght | Box widht | Box height | Masterbox qt | verpakking_pallet | IP value | Power factor | CRI | Power W | Color temp | Beam angle ° | Omschrijving extra nl | Description longue | Description long | Weblink nl | Weblink fr | Weblink eng | Datasheet nl | Datasheet fr | Datasheet eng | LDT file | Picture Link | maatschets | maatschets2 | IK value | LEDCHIP | LED origin | Temp amb °C | Voltage | UV resistant | Sea salt resistant | Chlorine resistant | Warranty (year) | Driver | ENEC | Flux code | Color | SDCM value | Dimmable | Lumendrop | LB value | nieuw | phased out | phased out replacement | alternatif | MOQ
Elektrische accessoires | Courant I | F | LBND ACC | Lebenoid accessoires | 0.114.03 | Multiblok 5x 2p+A 16A 1,5m | Multiprises 5x2p+a 16A 1,5m | Multi socket 5x2p+a 16A 1,5m | st | 90.22 |  |  | 5420076277260 | geen |  | No | 35 |  |  |  |  | 0.52 | [8 empty] | 1 |  | IP20 | [6 empty] | Hublot LED fonctionnel et compact économique et facile à installer. Diamètre 260 mm et épaisseur 58 mm (Taille 1). Intallation en 3 minutes chrono! Zéro maintenance, prêt à poser et ultra résistant. Platine LED avec driver intégré. 4000K | [8 empty] | https://www.integratech.be/downloads/pics/0.114.03.jpg | [6 empty] | 230V | FALSE | FALSE | FALSE | 5 |  | FALSE |  | white |  |  |  |  | FALSE |  |  |  | 1
Elektrische accessoires | Courant I | F | LBND ACC | Lebenoid accessoires | 0.114.08 | Multiblok 5x 2p+a 16A 1,5m met schakelaar | Multiprises 5x2p+a 16A 1,5m avec interupteur | Multi socket 5x2p+a 16A 1,5m witch switch | st | 134.88 |  |  | 5420076277277 | geen |  | No | 35 |  |  |  |  | 0.3 | [10 empty] | IP20 | [6 empty] | Hublot LED fonctionnel et compact économique et facile à installer Diamètre 260 mm et épaisseur 58 mm (Taille 1) Intallation en 3 minutes chrono! Zéro maintenance, prêt à poser et ultra résistant Platine LED avec driver intégré Détecteur hyperfréque | [8 empty] | https://www.integratech.be/downloads/pics/0.114.08.jpg | [6 empty] | 230V | FALSE | FALSE | FALSE | 5 |  | FALSE |  | white |  |  |  |  | FALSE |  |  |  | 1
Elektrische accessoires | Courant I | F | LBND ACC | Lebenoid accessoires | 0.114.27 | Multiblok 5x 2p+a 16A 1,5m schak en aut C16A | Multiprises 5x2p+a 16A 1,5m int+disj C16A | Multi socket 5x2p+a 16A 1,5m switch+breaker C16A | st | 219.5 |  |  | 5420076277284 | geen |  | No | 35 |  |  |  |  | 0.3 | [10 empty] | IP20 | [6 empty] | Hublot LED fonctionnel et compact économique et facile à installer. Diamètre 260 mm et épaisseur 58 mm (Taille 1). Intallation en 3 minutes chrono! Zéro maintenance, prêt à poser et ultra résistant. Platine LED avec driver intégré. 4000K | [8 empty] | https://www.integratech.be/downloads/pics/0.114.27.jpg | [6 empty] | 230V | FALSE | FALSE | FALSE | 5 |  | FALSE |  | white |  |  |  |  | FALSE |  |  |  | 1
Elektrische accessoires | Courant I | F | LBND ACC | Lebenoid accessoires | 0.114.30 | Multiblok 5x 2p+a 16A 1,5m schak en diff/aut C16A | Multiprises 5x2p+a 16A 1,5m int+disj/dif C16A 30mA | Multi socket 5x2p+a 16A 1,5m switch+dif C16A 30mA | st | 303.8 |  |  | 5420076277291 | geen |  | No | 35 |  |  |  |  | 0.3 | [10 empty] | IP20 | [6 empty] | Hublot LED fonctionnel et compact économique et facile à installer Diamètre 260 mm et épaisseur 58 mm (Taille 1) Intallation en 3 minutes chrono! Zéro maintenance, prêt à poser et ultra résistant Platine LED avec driver intégré Détecteur hyperfréque | [8 empty] | https://www.integratech.be/downloads/pics/0.114.30.jpg | [6 empty] | 230V | FALSE | FALSE | FALSE | 5 |  | FALSE |  | white |  |  |  |  | FALSE |  |  |  | 1
Elektrische accessoires | Courant I | F | LBND ACC | Lebenoid accessoires | 0.127.01 | Multiblok 3x 2p+a 16A 1,5m 3G1,5 met schakelaar | Multiprises 3x 2p+a 16A 1,5m 3G1,5 interupteur | Multi socket 3x 2p+a 16A 1,5m 3G1,5 interupteur | st | 18.47 |  |  | 5420076277307 | geen |  | No | 35 |  |  |  |  | 0.3 | [10 empty] | IP20 | [6 empty] | Hublot LED fonctionnel et compact économique et facile à installer. Diamètre 320 mm et épaisseur 58 mm. Intallation en 3 minutes chrono! Zéro maintenance, prêt à poser et ultra résistant. Platine LED avec driver intégré. | [8 empty] | https://www.integratech.be/downloads/pics/0.127.01.jpg | [6 empty] | 230V | FALSE | FALSE | FALSE | 5 |  | FALSE |  | white |  |  |  |  | FALSE |  |  |  | 10
Elektrische accessoires | Courant I | F | LBND ACC | Lebenoid accessoires | 0.127.02 | Multiblok 3x 2p+a 16A 3m 3G1,5 met schakelaar | Multiprises 3x 2p+a 16A 3m 3G1,5 avec interupteur | Multi socket 3x 2p+a 16A 3m 3G1,5 witch switch | st | 23 |  |  | 5420076277314 | geen |  | No | 35 |  |  |  |  | 0.3 | [10 empty] | IP20 | [6 empty] | Hublot LED fonctionnel et compact économique et facile à installer. Diamètre 320 mm et épaisseur 58 mm. Intallation en 3 minutes chrono! Zéro maintenance, prêt à poser et ultra résistant. Platine LED avec driver intégré. Detecteur hyperfréquence int | [8 empty] | https://www.integratech.be/downloads/pics/0.127.02.jpg | [6 empty] | 230V | FALSE | FALSE | FALSE | 5 |  | FALSE |  | white |  |  |  |  | FALSE |  |  |  | 10
Elektrische accessoires | Courant I | F | LBND ACC | Lebenoid accessoires | 0.127.03 | Multiblok 3x 2p+a 16A 5m 3G1,5 met schakelaar | Multiprises 3x 2p+a 16A 5m 3G1,5 avec interupteur | Multi socket 3x 2p+a 16A 5m 3G1,5 witch switch | st | 30.53 |  |  | 5420076277321 | geen |  | No | 35 |  |  |  |  | 0.3 | [10 empty] | IP20 | [6 empty] | Hublot LED fonctionnel et compact économique et facile à installer. Diamètre 320 mm et épaisseur 58 mm. Intallation en 3 minutes chrono! Zéro maintenance, prêt à poser et ultra résistant. Platine LED avec driver intégré. | [8 empty] | https://www.integratech.be/downloads/pics/0.127.03.jpg | [6 empty] | 230V | FALSE | FALSE | FALSE | 5 |  | FALSE |  | white |  |  |  |  | FALSE |  |  |  | 10
Elektrische accessoires | Courant I | F | LBND ACC | Lebenoid accessoires | 0.127.04 | Multiblok 3x 2p+a 16A 3m 3G1,5 | Multiprises 3x 2p+a 16A 3m 3G1,5 | Multi socket 3x 2p+a 16A 3m 3G1,5 | st | 29.69 |  |  | 5420076277338 | geen |  | No | 35 |  |  |  |  | 0.3 | [10 empty] | IP20 | [6 empty] | Hublot LED fonctionnel et compact économique et facile à installer. Diamètre 320 mm et épaisseur 58 mm. Intallation en 3 minutes chrono! Zéro maintenance, prêt à poser et ultra résistant. Platine LED avec driver intégré. Detecteur hyperfréquence rég | [8 empty] | https://www.integratech.be/downloads/pics/0.127.04.jpg | [6 empty] | 230V | FALSE | FALSE | FALSE | 5 |  | FALSE |  | white |  |  |  |  | FALSE |  |  |  | 10
Elektrische accessoires | Courant I | F | LBND ACC | Lebenoid accessoires | 0.127.05 | Multiblok 3x 2p+a 16A 5m 3G1,5 | Multiprises 3x 2p+a 16A 5m 3G1,5 | Multi socket 3x 2p+a 16A 5m 3G1,5 | st | 36.92 |  |  | 5420076277345 | geen |  | No | 35 |  |  |  |  | 0.3 | [10 empty] | IP20 | [6 empty] | Hublot LED fonctionnel et compact économique et facile à installer. Diamètre 320 mm et épaisseur 58 mm. IP55. Intallation en 3mn chrono! Zéro maintenance, prêt à poser et ultra résistant. Platine LED avec driver intégré. Detecteur hyperfréquence int | [8 empty] | https://www.integratech.be/downloads/pics/0.127.05.jpg | [6 empty] | 230V | FALSE | FALSE | FALSE | 5 |  | FALSE |  | white |  |  |  |  | FALSE |  |  |  | 10
Elektrische accessoires | Courant I | F | LBND ACC | Lebenoid accessoires | 0.127.07 | Multiblok 4x 2p+a 16A 1,5m 3G1,5 met schakelaar | Multiprises 4x 2p+a 16A 1,5m 3G1,5 interupteur | Multi socket 4x 2p+a 16A 1,5m 3G1,5 witch switch | st | 20.48 |  |  | 5420076277352 | geen |  | No | 35 |  |  |  |  | 0.3 | [10 empty] | IP20 | [6 empty] | Hublot LED fonctionnel et compact économique et facile à installer. Diamètre 320 mm et épaisseur 58 mm. Intallation en 3 minutes chrono! Zéro maintenance, prêt à poser et ultra résistant. Platine LED avec driver intégré. Detecteur hyperfréquence rég | [8 empty] | https://www.integratech.be/downloads/pics/0.127.07.jpg | [6 empty] | 230V | FALSE | FALSE | FALSE | 5 |  | FALSE |  | white |  |  |  |  | FALSE |  |  |  | 10
Elektrische accessoires | Courant I | F | LBND ACC | Lebenoid accessoires | 0.127.08 | Multiblok 4x 2p+a 16A 3m 3G1,5 met schakelaar | Multiprises 4x 2p+a 16A 3m 3G1,5 avec interupteur | Multi socket 4x 2p+a 16A 3m 3G1,5 witch switch | st | 25.02 |  |  | 5420076277369 | geen |  | No | 35 |  |  |  |  | 0.3 | [10 empty] | IP20 | [6 empty] | Hublot LED fonctionnel et compact économique et facile à installer. Diamètre 320 mm et épaisseur 58 mm. IP55. Intallation en 3mn chrono! Zéro maintenance, prêt à poser et ultra résistant. Platine LED avec driver intégré. Detecteur hyperfréquence int | [8 empty] | https://www.integratech.be/downloads/pics/0.127.08.jpg | [6 empty] | 230V | FALSE | FALSE | FALSE | 5 |  | FALSE |  | white |  |  |  |  | FALSE |  |  |  | 10
Elektrische accessoires | Courant I | F | LBND ACC | Lebenoid accessoires | 0.127.09 | Multiblok 4x 2p+a 16A 1,5m 3G1,5 | Multiprises 4x 2p+a 16A 1,5m 3G1,5 | Multi socket 4x 2p+a 16A 1,5m 3G1,5 | st | 26.19 |  |  | 5420076277376 | geen |  | No | 35 |  |  |  |  | 0.3 | [10 empty] | IP20 | [6 empty] | Hublot LED fonctionnel et compact économique et facile à installer. Diamètre 320 mm et épaisseur 58 mm. Intallation en 3 minutes chrono! Zéro maintenance, prêt à poser et ultra résistant. Platine LED avec driver intégré. Detecteur hyperfréquence rég | [8 empty] | https://www.integratech.be/downloads/pics/0.127.09.jpg | [6 empty] | 230V | FALSE | FALSE | FALSE | 5 |  | FALSE |  | white |  |  |  |  | FALSE |  |  |  | 10
Elektrische accessoires | Courant I | F | LBND ACC | Lebenoid accessoires | 0.127.10 | Multiblok 3x 2p+a 16A 1,5m 3G1 met schakelaar | Multiprises 3x 2p+a 16A 1,5m 3G1 avec interupteur | Multi socket 3x 2p+a 16A 1,5m 3G1 witch switch | st | 11.59 |  |  | 5420076277383 | geen |  | No | 35 |  |  |  |  | 0.3 | [10 empty] | IP20 | [6 empty] | Hublot LED fonctionnel et compact économique et facile à installer. Diamètre 260 mm et épaisseur 58 mm (Taille 1). Intallation en 3 minutes chrono! Zéro maintenance, prêt à poser et ultra résistant. Platine LED avec driver intégré. 4000K | [8 empty] | https://www.integratech.be/downloads/pics/0.127.10.jpg | [6 empty] | 230V | FALSE | FALSE | FALSE | 5 |  | FALSE |  | white |  |  |  |  | FALSE |  |  |  | 10
Elektrische accessoires | Courant I | F | LBND ACC | Lebenoid accessoires | 0.127.11 | Multiblok 3x 2p+a 16A 1,5m 3G1 | Multiprises 3x 2p+a 16A 1,5m 3G1 | Multi socket 3x 2p+a 16A 1,5m 3G1 | st | 22.5 |  |  | 5420076277390 | geen |  | No | 35 |  |  |  |  | 0.3 | [10 empty] | IP20 | [6 empty] | Hublot LED fonctionnel et compact économique et facile à installer Diamètre 260 mm et épaisseur 58 mm (Taille 1) Intallation en 3 minutes chrono! Zéro maintenance, prêt à poser et ultra résistant Platine LED avec driver intégré Détecteur hyperfréque | [8 empty] | https://www.integratech.be/downloads/pics/0.127.11.jpg | [6 empty] | 230V | FALSE | FALSE | FALSE | 5 |  | FALSE |  | white |  |  |  |  | FALSE |  |  |  | 10
Elektrische accessoires | Courant I | F | LBND ACC | Lebenoid accessoires | 0.127.12 | Multiblok 4x 2p+a 16A 1,5m 3G1 met schakelaar | Multiprises 4x 2p+a 16A 1,5m 3G1 avec interupteur | Multi socket 4x 2p+a 16A 1,5m 3G1 witch switch | st | 14.61 |  |  | 5420076277406 | geen |  | No | 35 |  |  |  |  | 0.3 | [10 empty] | IP20 | [6 empty] | Hublot LED fonctionnel et compact économique et facile à installer. Diamètre 320 mm et épaisseur 58 mm. Intallation en 3 minutes chrono! Zéro maintenance, prêt à poser et ultra résistant. Platine LED avec driver intégré. | [8 empty] | https://www.integratech.be/downloads/pics/0.127.12.jpg | [6 empty] | 230V | FALSE | FALSE | FALSE | 5 |  | FALSE |  | white |  |  |  |  | FALSE |  |  |  | 10
Elektrische accessoires | Courant I | F | LBND ACC | Lebenoid accessoires | 0.127.13 | Multiblok 4x 2p+a 16A 1,5m 3G1 | Multiprises 4x 2p+a 16A 1,5m 3G1 | Multi socket 4x 2p+a 16A 1,5m 3G1 | st | 27.48 |  |  | 5420076277413 | geen |  | No | 35 |  |  |  |  | 0.3 | [10 empty] | IP20 | [6 empty] | Hublot LED fonctionnel et compact économique et facile à installer. Diamètre 320 mm et épaisseur 58 mm. Intallation en 3 minutes chrono! Zéro maintenance, prêt à poser et ultra résistant. Platine LED avec driver intégré. Detecteur hyperfréquence int | [8 empty] | https://www.integratech.be/downloads/pics/0.127.13.jpg | [6 empty] | 230V | FALSE | FALSE | FALSE | 5 |  | FALSE |  | white |  |  |  |  | FALSE |  |  |  | 10
Elektrische accessoires | Courant I | F | LBND ACC | Lebenoid accessoires | 0.127.14 | Multiblok 5x 2p+a 16A 1,5m 3G1 met schakelaar | Multiprises 5x 2p+a 16A 1,5m 3G1 avec interupteur | Multi socket 5x 2p+a 16A 1,5m 3G1 witch switch | st | 17.63 |  |  | 5420076277420 | geen |  | No | 35 |  |  |  |  | 0.3 | [10 empty] | IP20 | [15 empty] | https://www.integratech.be/downloads/pics/0.127.14.jpg | [6 empty] | 230V | FALSE | FALSE | FALSE | 5 |  | FALSE |  | white |  |  |  |  | FALSE |  |  |  | 6
Elektrische accessoires | Courant I | F | LBND ACC | Lebenoid accessoires | 0.127.15 | Multiblok 5x 2p+a 16A 1,5m 3G1 | Multiprises 5x 2p+a 16A 1,5m 3G1 | Multi socket 5x 2p+a 16A 1,5m 3G1 | st | 27.76 |  |  | 5420076277437 | geen |  | No | 35 |  |  |  |  | 0.3 | [10 empty] | IP20 | [6 empty] | Hublot rond au caractère contemporain dont l’anneau est en polycarbonate lisse et brillant, disponible en blanc ou gris (proche du RAL 7024) Diffuseur polycarbonate à double rayon de courbure, verrouillage du bloc optique par rotation ¼ de tour. Diam | [8 empty] | https://www.integratech.be/downloads/pics/0.127.15.jpg | [6 empty] | 230V | FALSE | FALSE | FALSE | 5 |  | FALSE |  | white |  |  |  |  | FALSE |  |  |  | 6
Elektrische accessoires | Courant I | F | LBND ACC | Lebenoid accessoires | 0.127.16 | Multiblok 5x 2p+a 16A 3m 3G1,5 | Multiprises 5x 2p+a 16A 3m 3G1,5 | Multi socket 5x 2p+a 16A 3m 3G1,5 | st | 31.67 |  |  | 5420076277444 | geen |  | No | 35 |  |  |  |  | 0.3 | [10 empty] | IP20 | [6 empty] | Hublot rond au caractère contemporain dont l’anneau est en polycarbonate lisse et brillant, disponible en blanc ou gris (proche du RAL 7024) Diffuseur polycarbonate à double rayon de courbure, verrouillage du bloc optique par rotation ¼ de tour. Diam | [8 empty] | https://www.integratech.be/downloads/pics/0.127.16.jpg | [6 empty] | 230V | FALSE | FALSE | FALSE | 5 |  | FALSE |  | white |  |  |  |  | FALSE |  |  |  | 6
Elektrische accessoires | Courant I | F | LBND ACC | Lebenoid accessoires | 0.127.17 | Multiblok 6x 2p+a 16A 1,5m 3G1 met schakelaar | Multiprises 6x 2p+a 16A 1,5m 3G1 avec interupteur | Multi socket 6x 2p+a 16A 1,5m 3G1 witch switch | st | 18.68 |  |  | 5420076277451 | geen |  | No | 35 |  |  |  |  | 0.3 | [10 empty] | IP20 | [6 empty] | Hublot rond au caractère contemporain dont l’anneau est en polycarbonate lisse et brillant, disponible en blanc ou gris (proche du RAL 7024) Diffuseur polycarbonate à double rayon de courbure, verrouillage du bloc optique par rotation ¼ de tour. Diam | [8 empty] | https://www.integratech.be/downloads/pics/0.127.17.jpg | [6 empty] | 230V | FALSE | FALSE | FALSE | 5 |  | FALSE |  | white |  |  |  |  | FALSE |  |  |  | 6
Elektrische accessoires | Courant I | F | LBND ACC | Lebenoid accessoires | 0.127.18 | Multiblok 6x 2p+a 16A 1,5m 3G1 | Multiprises 6x 2p+a 16A 1,5m 3G1 | Multi socket 6x 2p+a 16A 1,5m 3G1 | st | 31.86 |  |  | 5420076277468 | geen |  | No | 35 |  |  |  |  | 0.3 | [10 empty] | IP20 | [6 empty] | Hublot rond au caractère contemporain dont l’anneau aluminium est disponible en blanc ou anthracite. Diffuseur en polycarbonate à double rayon de courbure, verrouillage du bloc optique par rotation ¼ de tour.. Diamètre 350mm, profondeur 102 mm IP55, | [8 empty] | https://www.integratech.be/downloads/pics/0.127.18.jpg | [6 empty] | 230V | FALSE | FALSE | FALSE | 5 |  | FALSE |  | white |  |  |  |  | FALSE |  |  |  | 6
Elektrische accessoires | Courant I | F | LBND ACC | Lebenoid accessoires | 0.127.19 | Multiblok 6x 2p+a 16A 1,5m 3G1,5 | Multiprises 6x 2p+a 16A 1,5m 3G1,5 | Multi socket 6x 2p+a 16A 1,5m 3G1,5 | st | 33.11 |  |  | 5420076277475 | geen |  | No | 35 |  |  |  |  | 0.3 | [10 empty] | IP20 | [6 empty] | Hublot rond au caractère contemporain dont l’anneau aluminium est disponible en blanc ou anthracite. Diffuseur en polycarbonate à double rayon de courbure, verrouillage du bloc optique par rotation ¼ de tour.. Diamètre 350mm, profondeur 102 mm IP55, | [8 empty] | https://www.integratech.be/downloads/pics/0.127.19.jpg | [6 empty] | 230V | FALSE | FALSE | FALSE | 5 |  | FALSE |  | white |  |  |  |  | FALSE |  |  |  | 6
Elektrische accessoires | Courant I | F | LBND ACC | Lebenoid accessoires | 0.127.20 | Multiblok 4x 2p+a 16A 3m 3G1,5 | Multiprises 4x 2p+a 16A 3m 3G1,5 | Multi socket 4x 2p+a 16A 3m 3G1,5 | st | 31.71 |  |  | 5420076277482 | geen |  | No | 35 |  |  |  |  | 0.3 | [10 empty] | IP20 | [6 empty] | Hublot rond au caractère contemporain dont l’anneau aluminium est disponible en blanc ou anthracite. Diffuseur en polycarbonate à double rayon de courbure, verrouillage du bloc optique par rotation ¼ de tour.. Diamètre 350mm, profondeur 102 mm IP55, | [8 empty] | https://www.integratech.be/downloads/pics/0.127.20.jpg | [6 empty] | 230V | FALSE | FALSE | FALSE | 5 |  | FALSE |  | white |  |  |  |  | FALSE |  |  |  | 10
Elektrische accessoires | Courant I | F | LBND ACC | Lebenoid accessoires | 0.127.21 | Multiblok 4x 2p+a 16A 5m 3G1,5 | Multiprises 4x 2p+a 16A 5m 3G1,5 | Multi socket 4x 2p+a 16A 5m 3G1,5 | st | 38.77 |  |  | 5420076277499 | geen |  | No | 35 |  |  |  |  | 0.3 | [10 empty] | IP20 | [6 empty] | Hublot rond au caractère contemporain dont l’anneau aluminium est disponible en blanc ou anthracite. Diffuseur en polycarbonate à double rayon de courbure, verrouillage du bloc optique par rotation ¼ de tour.. Diamètre 350mm, profondeur 102 mm IP55, | [8 empty] | https://www.integratech.be/downloads/pics/0.127.21.jpg | [6 empty] | 230V | FALSE | FALSE | FALSE | 5 |  | FALSE |  | white |  |  |  |  | FALSE |  |  |  | 10
Elektrische accessoires | Courant I | F | LBND ACC | Lebenoid accessoires | 0.127.23 | Multiblok 5x 2p+a 16A 1,5m 3G1,5 met schakelaar | Multiprises 5x 2p+a 16A 1,5m 3G1,5 interupteur | Multi socket 5x 2p+a 16A 1,5m 3G1,5 witch switch | st | 22.34 |  |  | 5420076277505 | geen |  | No | 35 |  |  |  |  | 0.3 | [10 empty] | IP20 | [6 empty] | Hublot rond au caractère contemporain dont l’anneau aluminium est disponible en blanc ou anthracite. Diffuseur en polycarbonate à double rayon de courbure, verrouillage du bloc optique par rotation ¼ de tour.. Diamètre 350mm, profondeur 102 mm IP55, | [8 empty] | https://www.integratech.be/downloads/pics/0.127.23.jpg | [6 empty] | 230V | FALSE | FALSE | FALSE | 5 |  | FALSE |  | white |  |  |  |  | FALSE |  |  |  | 6
Elektrische accessoires | Courant I | F | LBND ACC | Lebenoid accessoires | 0.127.24 | Multiblok 5x 2p+a 16A 3m 3G1,5 met schakelaar | Multiprises 5x 2p+a 16A 3m 3G1,5 avec interupteur | Multi socket 5x 2p+a 16A 3m 3G1,5 witch switch | st | 27.01 |  |  | 5420076277512 | geen |  | No | 35 |  |  |  |  | 0.3 | [10 empty] | IP20 | [6 empty] | Hublot rond au caractère contemporain dont l’anneau aluminium est disponible en blanc ou anthracite. Diffuseur en polycarbonate à double rayon de courbure, verrouillage du bloc optique par rotation ¼ de tour.. Diamètre 350mm, profondeur 102 mm IP55, | [8 empty] | https://www.integratech.be/downloads/pics/0.127.24.jpg | [6 empty] | 230V | FALSE | FALSE | FALSE | 5 |  | FALSE |  | white |  |  |  |  | FALSE |  |  |  | 6
Elektrische accessoires | Courant I | F | LBND ACC | Lebenoid accessoires | 0.127.25 | Multiblok 5x 2p+a 16A 1,5m 3G1,5 | Multiprises 5x 2p+a 16A 1,5m 3G1,5 | Multi socket 5x 2p+a 16A 1,5m 3G1,5 | st | 28.52 |  |  | 5420076277529 | geen |  | No | 35 |  |  |  |  | 0.3 | [10 empty] | IP20 | [6 empty] | Hublot rond au caractère contemporain dont l’anneau aluminium est disponible en blanc ou anthracite. Diffuseur en polycarbonate à double rayon de courbure, verrouillage du bloc optique par rotation ¼ de tour.. Diamètre 350mm, profondeur 102 mm IP55, | [8 empty] | https://www.integratech.be/downloads/pics/0.127.25.jpg | [6 empty] | 230V | FALSE | FALSE | FALSE | 5 |  | FALSE |  | white |  |  |  |  | FALSE |  |  |  | 6
Elektrische accessoires | Courant I | F | LBND ACC | Lebenoid accessoires | 0.127.26 | Multiblok 5x 2p+a 16A 5m 3G1,5 | Multiprises 5x 2p+a 16A 5m 3G1,5 | Multi socket 5x 2p+a 16A 5m 3G1,5 | st | 40.43 |  |  | 5420076277536 | geen |  | No | 35 |  |  |  |  | 0.3 | [10 empty] | IP20 | [6 empty] | Hublot rond au caractère contemporain dont l’anneau aluminium est disponible en blanc ou anthracite. Diffuseur en polycarbonate à double rayon de courbure, verrouillage du bloc optique par rotation ¼ de tour.. Diamètre 350mm, profondeur 102 mm IP55, | [8 empty] | https://www.integratech.be/downloads/pics/0.127.26.jpg | [6 empty] | 230V | FALSE | FALSE | FALSE | 5 |  | FALSE |  | white |  |  |  |  | FALSE |  |  |  | 6
Elektrische accessoires | Courant I | F | LBND ACC | Lebenoid accessoires | 0.127.28 | Multiblok 6xx 2p+a 16A 3m 3G1,5 met schakelaar | Multiprises 6xx 2p+a 16A 3m 3G1,5 avec interupteur | Multi socket 6xx 2p+a 16A 3m 3G1,5 witch switch | st | 24.33 |  |  | 5420076277543 | geen |  | No | 35 |  |  |  |  | 0.3 | [10 empty] | IP20 | [6 empty] | Hublot rond au caractère contemporain dont l’anneau aluminium est disponible en blanc ou anthracite. Diffuseur en polycarbonate à double rayon de courbure, verrouillage du bloc optique par rotation ¼ de tour.. Diamètre 350mm, profondeur 102 mm IP55, | [8 empty] | https://www.integratech.be/downloads/pics/0.127.28.jpg | [6 empty] | 230V | FALSE | FALSE | FALSE | 5 |  | FALSE |  | white |  |  |  |  | FALSE |  |  |  | 6
Elektrische accessoires | Courant I | F | LBND ACC | Lebenoid accessoires | 0.127.29 | Multiblok 6x 2p+a 16A 1,5m 3G1,5 met schakelaar | Multiprises 6x 2p+a 16A 1,5m 3G1,5 interupteur | Multi socket 6x 2p+a 16A 1,5m 3G1,5 witch switch | st | 28.87 |  |  | 5420076277550 | geen |  | No | 35 |  |  |  |  | 0.3 | [10 empty] | IP20 | [6 empty] | Hublot rond au caractère contemporain dont l’anneau aluminium est disponible en blanc ou anthracite. Diffuseur en polycarbonate à double rayon de courbure, verrouillage du bloc optique par rotation ¼ de tour.. Diamètre 350mm, profondeur 102 mm IP55, | [8 empty] | https://www.integratech.be/downloads/pics/0.127.29.jpg | [6 empty] | 230V | FALSE | FALSE | FALSE | 5 |  | FALSE |  | white |  |  |  |  | FALSE |  |  |  | 6
Elektrische accessoires | Courant I | F | LBND ACC | Lebenoid accessoires | 0.127.30 | Stopcontact met bliksemafleider 16A 2p+a | Prises parafoudre 16A 2p+t | Socket with lightning conductor 16A 2p+e | st | 20.1 |  |  | 5420076277567 | geen |  | No | 35 |  |  |  |  | 0.3 | [10 empty] | IP20 | [6 empty] | Hublot rond au caractère contemporain dont l’anneau est en polycarbonate lisse et brillant, disponible en blanc ou gris. Diffuseur polycarbonate à double rayon de courbure, verrouillage du bloc optique par rotation ¼ de tour. Diamètre 350mm, profonde | [8 empty] | https://www.integratech.be/downloads/pics/0.127.30.jpg | [6 empty] | 230V | FALSE | FALSE | FALSE | 5 |  | FALSE |  | grey |  |  |  |  | FALSE |  |  |  | 6
Elektrische accessoires | Courant I | F | LBND ACC | Lebenoid accessoires | 0.127.40 | Multiblok 6x 2p+a 16A met bliksemafleider | Multiprises 6x 2p+t parafoudre | Multi socket 6x 2p+e lightning conductor | st | 57.76 |  |  | 5420076277574 | geen |  | No | 35 |  |  |  |  | 0.3 | [10 empty] | IP20 | [6 empty] | Hublot rond au caractère contemporain dont l’anneau aluminium est disponible en blanc ou anthracite. Diffuseur en polycarbonate à double rayon de courbure, verrouillage du bloc optique par rotation ¼ de tour.. Diamètre 350mm, profondeur 102 mm IP55, | [8 empty] | https://www.integratech.be/downloads/pics/0.127.40.jpg | [6 empty] | 230V | FALSE | FALSE | FALSE | 5 |  | FALSE |  | white |  |  |  |  | FALSE |  |  |  | 6
Elektrische accessoires | Courant I | F | LBND ACC | Lebenoid accessoires | 0.127.42 | Multiblok 6x 2p+a 16A bliksemafleider+rj45+coax | Multiprises 6x 2p+t parafoudre + rj45 + coax | Multi socket 6x 2p+t parafoudre + rj45 + coax | st | 75.33 |  |  | 5420076277581 | geen |  | No | 35 |  |  |  |  | 0.3 | [10 empty] | IP20 | [6 empty] | Hublot rond au caractère contemporain dont l’anneau aluminium est disponible en blanc ou anthracite. Diffuseur en polycarbonate à double rayon de courbure, verrouillage du bloc optique par rotation ¼ de tour.. Diamètre 350mm, profondeur 102 mm IP55, | [8 empty] | https://www.integratech.be/downloads/pics/0.127.42.jpg | [6 empty] | 230V | FALSE | FALSE | FALSE | 5 |  | FALSE |  | white |  |  |  |  | FALSE |  |  |  | 6
Elektrische accessoires | Courant I | F | LBND ACC | Lebenoid accessoires | 0.202.60 | Stekker 2p 6A zonder aarding kunststof wit | Fiche 2p 6A sans terre plastique blanc | Plug 2p 6A without earth plastic white | st | 3.13 |  |  | 5420076277604 | geen |  | No | 35 |  |  |  |  | 0.1 | [10 empty] | IP20 | [6 empty] | Hublot rond au caractère contemporain dont l’anneau est en polycarbonate lisse et brillant, disponible en blanc ou gris. Diffuseur polycarbonate à double rayon de courbure, verrouillage du bloc optique par rotation ¼ de tour. Diamètre 350mm, profonde | [8 empty] | https://www.integratech.be/downloads/pics/0.202.60.jpg | [6 empty] | 230V | FALSE | FALSE | FALSE | 5 |  | FALSE |  | white |  |  |  |  | FALSE |  |  |  | 20
Elektrische accessoires | Courant I | F | LBND ACC | Lebenoid accessoires | 0.202.62 | Stekker 2p 6A zonder aarding kunststof zwart | Fiche 2p 6A sans terre plastique noir | Plug 2p 6A without earth plastic black | st | 3.13 |  |  | 5420076277611 | geen |  | No | 35 |  |  |  |  | 0.1 | [10 empty] | IP20 | [6 empty] | Hublot rond au caractère contemporain dont l’anneau aluminium est disponible en blanc ou anthracite. Diffuseur en polycarbonate à double rayon de courbure, verrouillage du bloc optique par rotation ¼ de tour.. Diamètre 350mm, profondeur 102 mm IP55, | [8 empty] | https://www.integratech.be/downloads/pics/0.202.62.jpg | [6 empty] | 230V | FALSE | FALSE | FALSE | 5 |  | FALSE |  | black |  |  |  |  | FALSE |  |  |  | 20
Elektrische accessoires | Courant I | F | LBND ACC | Lebenoid accessoires | 0.202.75 | Koppelstekker 2p 6A zonder aarding kunststof wit | Fiche femelle 2p 6A sans terre plastique blanc | Plug female 2p 6A without earth plastic white | st | 4.37 |  |  | 5420076277628 | geen |  | No | 35 |  |  |  |  | 0.1 | [10 empty] | IP20 | [6 empty] | Hublot rond au caractère contemporain dont l’anneau aluminium est disponible en blanc ou anthracite. Diffuseur en polycarbonate à double rayon de courbure, verrouillage du bloc optique par rotation ¼ de tour.. Diamètre 350mm, profondeur 102 mm IP55, | [8 empty] | https://www.integratech.be/downloads/pics/0.202.75.jpg | [6 empty] | 230V | FALSE | FALSE | FALSE | 5 |  | FALSE |  | white |  |  |  |  | FALSE |  |  |  | 20
Elektrische accessoires | Courant I | F | LBND ACC | Lebenoid accessoires | 0.202.77 | Koppelstekker 2p 6A zonder aarding kunststof zwart | Fiche femelle 2p 6A sans terre plastique noir | Plug female 2p 6A without earth plastic black | st | 4.37 |  |  | 5420076277635 | geen |  | No | 35 |  |  |  |  | 0.1 | [10 empty] | IP20 | [6 empty] | Hublot rond au caractère contemporain dont l’anneau aluminium est disponible en blanc ou anthracite. Diffuseur en polycarbonate à double rayon de courbure, verrouillage du bloc optique par rotation ¼ de tour.. Diamètre 350mm, profondeur 102 mm IP55, | [8 empty] | https://www.integratech.be/downloads/pics/0.202.77.jpg | [6 empty] | 230V | FALSE | FALSE | FALSE | 5 |  | FALSE |  | black |  |  |  |  | FALSE |  |  |  | 20
Elektrische accessoires | Courant I | F | LBND ACC | Lebenoid accessoires | 0.211.12 | Stekker 2p penaarde haaks kunststof zwart | Fiche 2p+t sortie latérale plastique noir | Plug 2p+e BE angled plastic black | st | 5.26 |  |  | 5420076277642 | geen |  | No | 35 |  |  |  |  | 0.1 | [10 empty] | IP20 | [6 empty] | Hublot rond au caractère contemporain dont l’anneau aluminium est disponible en blanc ou anthracite. Diffuseur en polycarbonate à double rayon de courbure, verrouillage du bloc optique par rotation ¼ de tour.. Diamètre 350mm, profondeur 102 mm IP55, | [8 empty] | https://www.integratech.be/downloads/pics/0.211.12.jpg | [6 empty] | 230V | FALSE | FALSE | FALSE | 5 |  | FALSE |  | black |  |  |  |  | FALSE |  |  |  | 20
Elektrische accessoires | Courant I | F | LBND ACC | Lebenoid accessoires | 0.211.13 | Stekker 2p penaarde haaks kunststof grijs | Fiche 2p+t sortie latérale plastique gris | Plug 2p+e BE angled plastic grey | st | 5.26 |  |  | 5420076277659 | geen |  | No | 35 |  |  |  |  | 0.1 | [10 empty] | IP20 | [6 empty] | Hublot rond au caractère contemporain dont l’anneau aluminium est disponible en blanc ou anthracite. Diffuseur en polycarbonate à double rayon de courbure, verrouillage du bloc optique par rotation ¼ de tour.. Diamètre 350mm, profondeur 102 mm IP55, | [8 empty] | https://www.integratech.be/downloads/pics/0.211.13.jpg | [6 empty] | 230V | FALSE | FALSE | FALSE | 5 |  | FALSE |  | grey |  |  |  |  | FALSE |  |  |  | 20
Elektrische accessoires | Courant I | F | LBND ACC | Lebenoid accessoires | 0.211.14 | Stekker 2p penaarde haaks kunststof wit | Fiche 2p+t sortie latérale plastique blanc | Plug 2p+e BE angled plastic white | st | 3.97 |  |  | 5420076277666 | geen |  | No | 35 |  |  |  |  | 0.1 | [10 empty] | IP20 | [6 empty] | Hublot fonctionnel et polyvalent d'un diamètre optimisé de 260 mm et d'épaisseur 98 mm (taille 1). Embase et diffuseur en deux parties pour simplifier la pose. Corps en polypropylène et diffuseur en polycarbonate opale. Livré sans lampe. Culot E27. | [8 empty] | https://www.integratech.be/downloads/pics/0.211.14.jpg | [6 empty] | 230V | FALSE | FALSE | FALSE | 5 |  | FALSE |  | white |  |  |  |  | FALSE |  |  |  | 20
Elektrische accessoires | Courant I | F | LBND ACC | Lebenoid accessoires | 0.211.41 | Stekker 2p penaarde recht kunststof zwart | Fiche 2p+t sortie droit plastique noir | Plug 2p+e BE straight plastic black | st | 4.01 |  |  | 5420076277673 | geen |  | No | 35 |  |  |  |  | 0.1 | [10 empty] | IP20 | [6 empty] | Hublot fonctionnel et polyvalent d'un diamètre optimisé de 260 mm et d'épaisseur 98 mm (taille 1). Embase et diffuseur en deux parties pour simplifier la pose. Corps en polypropylène et diffuseur en polycarbonate opale. Détecteur HF. Livré sans lampe | [8 empty] | https://www.integratech.be/downloads/pics/0.211.41.jpg | [6 empty] | 230V | FALSE | FALSE | FALSE | 5 |  | FALSE |  | black |  |  |  |  | FALSE |  |  |  | 1
Elektrische accessoires | Courant I | F | LBND ACC | Lebenoid accessoires | 0.211.46 | Stekker 2p penaarde recht kunststof grijs | Fiche 2p+t sortie droit plastique gris | Plug 2p+e BE straight plastic grey | st | 4.01 |  |  | 5420076277680 | geen |  | No | 35 |  |  |  |  | 0.1 | [10 empty] | IP20 | [6 empty] | Hublot fonctionnel et polyvalent d'un diamètre optimisé de 260 mm et d'épaisseur 98 mm (taille 1). Embase et diffuseur en deux parties pour simplifier la pose. Corps en polypropylène noir et diffuseur en polycarbonate opale Livré avec une source LED. | [8 empty] | https://www.integratech.be/downloads/pics/0.211.46.jpg | [6 empty] | 230V | FALSE | FALSE | FALSE | 5 |  | FALSE |  | grey |  |  |  |  | FALSE |  |  |  | 20
Elektrische accessoires | Courant I | F | LBND ACC | Lebenoid accessoires | 0.211.48 | Stekker 2p penaarde recht kunststof wit | Fiche 2p+t sortie droit plastique blanc | Plug 2p+e BE straight plastic white | st | 3.68 |  |  | 5420076277697 | geen |  | No | 35 |  |  |  |  | 0.1 | [10 empty] | IP20 | [6 empty] | Hublot fonctionnel et polyvalent d un diamètre optimisé de 260mm et de hauteur 98mm en deux parties (embase et diffuseur) afin de simplifier la pose. Corps en polypropylène et diffuseur en polycarbonate opale, avec deux prédécoupes latérales pour tub | [8 empty] | https://www.integratech.be/downloads/pics/0.211.48.jpg | [6 empty] | 230V | FALSE | FALSE | FALSE | 5 |  | FALSE |  | white |  |  |  |  | FALSE |  |  |  | 20
Elektrische accessoires | Courant I | F | LBND ACC | Lebenoid accessoires | 0.211.61 | Stekker met dop 2p pen/randaarde recht zwart | Fiche à coiffe 2p+t BE/latérale sortie droit noir | Plug 2p+e BE/lateral straight plastic black | st | 5.26 |  |  | 5420076277703 | geen |  | No | 35 |  |  |  |  | 0.1 | [10 empty] | IP20 | [6 empty] | Hublot fonctionnel et polyvalent d'un diamètre optimisé de 260 mm et d'épaisseur 98 mm (taille 1). Embase et diffuseur en deux parties pour simplifier la pose. Corps en polypropylène blanc et diffuseur en polycarbonate opale. | [8 empty] | https://www.integratech.be/downloads/pics/0.211.61.jpg | [6 empty] | 230V | FALSE | FALSE | FALSE | 5 |  | FALSE |  | black |  |  |  |  | FALSE |  |  |  | 20
Elektrische accessoires | Courant I | F | LBND ACC | Lebenoid accessoires | 0.211.66 | Stekker 2p met dop recht kunststof grijs | Fiche 2p+t à coiffe sortie droit plastique gris | Plug 2p+e BE/lateral straight plastic grey | st | 4.72 |  |  | 5420076277710 | geen |  | No | 35 |  |  |  |  | 0.1 | [10 empty] | IP20 | [6 empty] | Hublot fonctionnel et polyvalent d'un diamètre optimisé de 260 mm et d'épaisseur 98 mm (taille 1). Embase et diffuseur en deux parties pour simplifier la pose. Corps en polypropylène et diffuseur en polycarbonate opale. Détecteur hyperfréquence. | [8 empty] | https://www.integratech.be/downloads/pics/0.211.66.jpg | [6 empty] | 230V | FALSE | FALSE | FALSE | 5 |  | FALSE |  | grey |  |  |  |  | FALSE |  |  |  | 1
Elektrische accessoires | Courant I | F | LBND ACC | Lebenoid accessoires | 0.211.68 | Stekker 2p pen/randaarde recht kunststof wit | Fiche 2p+t Belge/latérale sortie droit blanc | Plug 2p+e BE/lateral straight plastic white | st | 5.26 |  |  | 5420076277727 | geen |  | No | 35 |  |  |  |  | 0.1 | [10 empty] | IP20 | [6 empty] | Hublot fonctionnel et polyvalent d'un diamètre optimisé de 320 mm et d'épaisseur 100 mm (taille 2). Embase et diffuseur en deux parties pour simplifier la pose. Corps en polypropylène et diffuseur en polycarbonate opale. Livré sans lampe. | [8 empty] | https://www.integratech.be/downloads/pics/0.211.68.jpg | [6 empty] | 230V | FALSE | FALSE | FALSE | 5 |  | FALSE |  | white |  |  |  |  | FALSE |  |  |  | 20
Elektrische accessoires | Courant I | F | LBND ACC | Lebenoid accessoires | 0.213.50 | Koppelstekker 2p penaarde recht kunststof zwart | Fiche femelle 2p+t sortie droit plastique noir | Plug female 2p+e BE straight plastic black | st | 7.18 |  |  | 5420076277734 | geen |  | No | 35 |  |  |  |  | 0.1 | [10 empty] | IP20 | [6 empty] | Hublot fonctionnel et polyvalent d'un diamètre optimisé de 320 mm et d'épaisseur 100 mm (taille 2). Embase et diffuseur en deux parties pour simplifier la pose. Corps en polypropylène et diffuseur en polycarbonate opale. Détecteur HF. Livré sans lamp | [8 empty] | https://www.integratech.be/downloads/pics/0.213.50.jpg | [6 empty] | 230V | FALSE | FALSE | FALSE | 5 |  | FALSE |  | black |  |  |  |  | FALSE |  |  |  | 20
Elektrische accessoires | Courant I | F | LBND ACC | Lebenoid accessoires | 0.213.52 | Koppelstekker 2p penaarde recht kunststof grijs | Fiche femelle 2p+t sortie droit plastique gris | Plug female 2p+e BE straight plastic grey | st | 7.18 |  |  | 5420076277741 | geen |  | No | 35 |  |  |  |  | 0.1 | [10 empty] | IP20 | [6 empty] | Hublot fonctionnel et polyvalent d'un diamètre optimisé de 260 mm et d'épaisseur 98 mm (taille 1). Embase et diffuseur en deux parties pour simplifier la pose. Corps en polypropylène et diffuseur en polycarbonate opale. Livré sans lampe. Culot E27. | [8 empty] | https://www.integratech.be/downloads/pics/0.213.52.jpg | [6 empty] | 230V | FALSE | FALSE | FALSE | 5 |  | FALSE |  | grey |  |  |  |  | FALSE |  |  |  | 20
Elektrische accessoires | Courant I | F | LBND ACC | Lebenoid accessoires | 0.213.53 | Koppelstekker 2p penaarde recht kunststof wit | Fiche femelle 2p+t sortie droit plastique blanc | Plug female 2p+e BE straight plastic white | st | 7.17 |  |  | 5420076277758 | geen |  | No | 35 |  |  |  |  | 0.1 | [10 empty] | IP20 | [6 empty] | Hublot fonctionnel et polyvalent d'un diamètre optimisé de 320 mm et d'épaisseur 100 mm (taille 2). Embase et diffuseur en deux parties pour simplifier la pose. Corps en polypropylène blanc et diffuseur en polycarbonate opale. Détection hyperfrréquen | [8 empty] | https://www.integratech.be/downloads/pics/0.213.53.jpg | [6 empty] | 230V | FALSE | FALSE | FALSE | 5 |  | FALSE |  | white |  |  |  |  | FALSE |  |  |  | 20
Elektrische accessoires | Courant I | F | LBND ACC | Lebenoid accessoires | 0.214.01 | Stekker 2p penaarde handgreep kunststof zwart | Fiche 2p+t avec anneau plastique noir | Plug 2p+e BE handle plastic black | st | 5.81 |  |  | 5420076277765 | geen |  | No | 35 |  |  |  |  | 0.1 | [10 empty] | IP20 | [6 empty] | Hublot fonctionnel et polyvalent d'un diamètre optimisé de 260 mm et d'épaisseur 98 mm (taille 1). Embase et diffuseur en deux parties pour simplifier la pose. Corps en polypropylène et diffuseur en polycarbonate opale. Livré sans lampe. Culot E27. | [8 empty] | https://www.integratech.be/downloads/pics/0.214.01.jpg | [6 empty] | 230V | FALSE | FALSE | FALSE | 5 |  | FALSE |  | black |  |  |  |  | FALSE |  |  |  | 20
Elektrische accessoires | Courant I | F | LBND ACC | Lebenoid accessoires | 0.214.06 | Stekker 2p penaarde handgreep kunststof grijs | Fiche 2p+t avec anneau plastique gris | Plug 2p+e BE handle plastic grey | st | 5.81 |  |  | 5420076277772 | geen |  | No | 35 |  |  |  |  | 0.1 | [10 empty] | IP20 | [6 empty] | Hublot fonctionnel et polyvalent d'un diamètre optimisé de 320 mm et d'épaisseur 100 mm (taille 2). Embase et diffuseur en deux parties pour simplifier la pose. Corps en polypropylène blanc et diffuseur en polycarbonate opale. Détection hyperfrréquen | [8 empty] | https://www.integratech.be/downloads/pics/0.214.06.jpg | [6 empty] | 230V | FALSE | FALSE | FALSE | 5 |  | FALSE |  | grey |  |  |  |  | FALSE |  |  |  | 20
Elektrische accessoires | Courant I | F | LBND ACC | Lebenoid accessoires | 0.214.08 | Stekker 2p penaarde handgreep kunststof wit | Prise 2p+t à coiffe avec anneau plastique blanc | Plug 2p+e BE handle plastic white | st | 4.67 |  |  | 5420076277789 | geen |  | No | 35 |  |  |  |  | 0.1 | [10 empty] | IP20 | [6 empty] | Hublot fonctionnel et polyvalent d'un diamètre optimisé de 320 mm et d'épaisseur 100 mm (taille 2). Embase et diffuseur en deux parties pour simplifier la pose. Corps en polypropylène blanc et diffuseur en polycarbonate opale. | [8 empty] | https://www.integratech.be/downloads/pics/0.214.08.jpg | [6 empty] | 230V | FALSE | FALSE | FALSE | 5 |  | FALSE |  | white |  |  |  |  | FALSE |  |  |  | 20
Elektrische accessoires | Courant I | F | LBND ACC | Lebenoid accessoires | 0.214.25 | Koppelstekker penaarde handgreep kunststof zwart | Fiche femelle 2p+t avec anneau plastique noir | Plug female 2p+e BE handle plastic black | st | 7.74 |  |  | 5420076277796 | geen |  | No | 35 |  |  |  |  | 0.1 | [10 empty] | IP20 | [6 empty] | Hublot fonctionnel et polyvalent d'un diamètre optimisé de 320 mm et d'épaisseur 100 mm (taille 2). Embase et diffuseur en deux parties pour simplifier la pose. Corps en polypropylène blanc et diffuseur en polycarbonate opale. Détection hyperfrréquen | [8 empty] | https://www.integratech.be/downloads/pics/0.214.25.jpg | [6 empty] | 230V | FALSE | FALSE | FALSE | 5 |  | FALSE |  | black |  |  |  |  | FALSE |  |  |  | 20
Elektrische accessoires | Courant I | F | LBND ACC | Lebenoid accessoires | 0.214.27 | Koppelstekker penaarde handgreep kunststof grijs | Fiche femelle 2p+t avec anneau plastique gris | Plug female 2p+e BE handle plastic grey | st | 7.74 |  |  | 5420076277802 | geen |  | No | 35 |  |  |  |  | 0.1 | [10 empty] | IP20 | [6 empty] | Hublot fonctionnel et polyvalent d'un diamètre optimisé de 320 mm et d'épaisseur 100 mm (taille 2) Embase et diffuseur en deux parties pour simplifier la pose Corps en polypropylène et diffuseur en polycarbonate opale Equipé d'un détecteur infrarouge | [8 empty] | https://www.integratech.be/downloads/pics/0.214.27.jpg | [6 empty] | 230V | FALSE | FALSE | FALSE | 5 |  | FALSE |  | grey |  |  |  |  | FALSE |  |  |  | 20
Elektrische accessoires | Courant I | F | LBND ACC | Lebenoid accessoires | 0.214.29 | Koppelstekker 2p penaarde handgreep kunststof wit | Fiche femelle 2p+t avec anneau plastique blanc | Plug female 2p+e BE handle plastic white | st | 6.98 |  |  | 5420076277819 | geen |  | No | 35 |  |  |  |  | 0.1 | [10 empty] | IP20 | [6 empty] | Hublot fonctionnel et polyvalent d'un diamètre optimisé de 320 mm et d'épaisseur 100 mm (taille 2). Embase et diffuseur en deux parties pour simplifier la pose. Corps en polypropylène blanc et diffuseur en polycarbonate opale. Détection hyperfrréquen | [8 empty] | https://www.integratech.be/downloads/pics/0.214.29.jpg | [6 empty] | 230V | FALSE | FALSE | FALSE | 5 |  | FALSE |  | white |  |  |  |  | FALSE |  |  |  | 20
Elektrische accessoires | Courant I | F | LBND ACC | Lebenoid accessoires | 0.214.39 | Stekker 2p pen/randaarde recht kunststof zwart | Fiche 2p+t Belge/latérale sortie droit noir | Plug 2p+e BE/lateral straight plastic black | st | 7.02 |  |  | 5420076277826 | geen |  | No | 35 |  |  |  |  | 0.1 | [10 empty] | IP20 | [6 empty] | Hublot fonctionnel et polyvalent d'un diamètre optimisé de 320 mm et d'épaisseur 100 mm (taille 2). Embase et diffuseur en deux parties pour simplifier la pose. Corps en polypropylène blanc et diffuseur en polycarbonate opale. | [8 empty] | https://www.integratech.be/downloads/pics/0.214.39.jpg | [6 empty] | 230V | FALSE | FALSE | FALSE | 5 |  | FALSE |  | black |  |  |  |  | FALSE |  |  |  | 20
Elektrische accessoires | Courant I | F | LBND ACC | Lebenoid accessoires | 0.214.40 | Stekker 2p pen/randaarde recht kunststof grijs | Fiche 2p+t BE/latérale sortie droit plastique gris | Plug 2p+e BE/lateral straight plastic grey | st | 7.74 |  |  | 5420076277833 | geen |  | No | 35 |  |  |  |  | 0.1 | [10 empty] | IP20 | [6 empty] | Hublot fonctionnel et polyvalent d'un diamètre optimisé de 320 mm et d'épaisseur 100 mm (taille 2) Embase et diffuseur en deux parties pour simplifier la pose Corps en polypropylène et diffuseur en polycarbonate opale Equipé d'un détecteur infrarouge | [8 empty] | https://www.integratech.be/downloads/pics/0.214.40.jpg | [6 empty] | 230V | FALSE | FALSE | FALSE | 5 |  | FALSE |  | grey |  |  |  |  | FALSE |  |  |  | 20
Elektrische accessoires | Courant I | F | LBND ACC | Lebenoid accessoires | 0.214.42 | Stekker 2p pen/randaarde recht kunststof wit | Fiche 2p+t Belge/latérale sortie droit blanc | Plug 2p+e BE/lateral straight plastic white | st | 7.74 |  |  | 5420076277840 | geen |  | No | 35 |  |  |  |  | 0.1 | [10 empty] | IP20 | [6 empty] | Hublot fonctionnel et polyvalent d'un diamètre optimisé de 320 mm et d'épaisseur 100 mm (taille 2). Embase et diffuseur en deux parties pour simplifier la pose. Corps en polypropylène blanc et diffuseur en polycarbonate opale. Détection hyperfrréquen | [8 empty] | https://www.integratech.be/downloads/pics/0.214.42.jpg | [6 empty] | 230V | FALSE | FALSE | FALSE | 5 |  | FALSE |  | white |  |  |  |  | FALSE |  |  |  | 20
Elektrische accessoires | Courant I | F | LBND ACC | Lebenoid accessoires | 0.214.71 | Stekker 2p penaarde rubber IP44 | Fiche 2p+t caoutchouc IP44 | Plug 2p+e BE rubber IP44 | st | 11.02 |  |  | 5420076277857 | geen |  | No | 35 |  |  |  |  | 0.1 | [10 empty] | IP44 | [6 empty] | Hublot fonctionnel et polyvalent d'un diamètre optimisé de 260 mm et d'épaisseur 98 mm (taille 1). Embase et diffuseur en deux parties pour simplifier la pose. Corps en polypropylène noir et diffuseur en polycarbonate opale Livré sans lampe. | [8 empty] | https://www.integratech.be/downloads/pics/0.214.71.jpg | [6 empty] | 230V | FALSE | FALSE | FALSE | 5 |  | FALSE |  | black |  |  |  |  | FALSE |  |  |  | 10
Elektrische accessoires | Courant I | F | LBND ACC | Lebenoid accessoires | 0.214.74 | Koppelstekker 2p penaarde rubber IP40 | Fiche femelle 2p+t caoutchouc IP40 | Plug female 2p+e BE rubber IP40 | st | 12.59 |  |  | 5420076277864 | geen |  | No | 35 |  |  |  |  | 0.1 | [10 empty] | IP40 | [6 empty] | Hublot fonctionnel et polyvalent d'un diamètre optimisé de 260 mm et d'épaisseur 98 mm (taille 1). Embase et diffuseur en deux parties pour simplifier la pose. Corps en polypropylène noir et diffuseur en polycarbonate opale Détecteur HF. Livré sans l | [8 empty] | https://www.integratech.be/downloads/pics/0.214.74.jpg | [6 empty] | 230V | FALSE | FALSE | FALSE | 5 |  | FALSE |  | black |  |  |  |  | FALSE |  |  |  | 10
Elektrische accessoires | Courant I | F | LBND ACC | Lebenoid accessoires | 0.214.77 | Stekker 2p penaarde met afdichting rubber IP65 | Fiche 2p+t avec volet d‘étanchéité caoutchouc IP65 | Plug 2p+e BE with seal rubber IP65 | st | 32.33 |  |  | 5420076277871 | geen |  | No | 35 |  |  |  |  | 0.1 | [10 empty] | IP65 | [6 empty] | Hublot fonctionnel et polyvalent d'un diamètre optimisé de 260 mm et d'épaisseur 98 mm (taille 1). Embase et diffuseur en deux parties pour simplifier la pose. Corps en polypropylène noir et diffuseur en polycarbonate opale Livré avec une source LED. | [8 empty] | https://www.integratech.be/downloads/pics/0.214.77.jpg | [6 empty] | 230V | FALSE | FALSE | FALSE | 5 |  | FALSE |  | black |  |  |  |  | FALSE |  |  |  | 10
Elektrische accessoires | Courant I | F | LBND ACC | Lebenoid accessoires | 0.214.80 | Koppelstekker 2p penaarde afdichting rubber IP65 | Fiche femelle 2p+t avec volet caoutchouc IP65 | Plug female 2p+e BE with seal rubber IP65 | st | 49.89 |  |  | 5420076277888 | geen |  | No | 35 |  |  |  |  | 0.1 | [10 empty] | IP65 | [6 empty] | Hublot fonctionnel et polyvalent d un diamètre optimisé de 260mm et de hauteur 98mm en deux parties (embase et diffuseur) afin de simplifier la pose. Corps en polypropylène et diffuseur en polycarbonate opale, avec deux prédécoupes latérales pour tub | [8 empty] | https://www.integratech.be/downloads/pics/0.214.80.jpg | [6 empty] | 230V | FALSE | FALSE | FALSE | 5 |  | FALSE |  | black |  |  |  |  | FALSE |  |  |  | 10
Elektrische accessoires | Courant I | F | LBND ACC | Lebenoid accessoires | 0.214.85 | Koppelstekker 2p penaarde 3-voudig rubber IP44 | Fiche femelle 2p+t triple caoutchouc IP44 | Plug female 2p+e BE 3-way rubber IP44 | st | 74.93 |  |  | 5420076277895 | geen |  | No | 35 |  |  |  |  | 0.1 | [10 empty] | IP44 | [6 empty] | Hublot fonctionnel et polyvalent d'un diamètre optimisé de 260 mm et d'épaisseur 98 mm (taille 1). Embase et diffuseur en deux parties pour simplifier la pose. Corps en polypropylène blanc et diffuseur en polycarbonate opale. | [8 empty] | https://www.integratech.be/downloads/pics/0.214.85.jpg | [6 empty] | 230V | FALSE | FALSE | FALSE | 5 |  | FALSE |  | black |  |  |  |  | FALSE |  |  |  | 5
Elektrische accessoires | Courant I | F | LBND ACC | Lebenoid accessoires | 0.429.02 | Fitting E27 met aftakdoos 4 ingangen | Socket E27 avec boite 4 entrées | Socket E27 with cable box 4 entrances | st | 17.76 |  |  | 5420076277901 | geen |  | No | 35 |  |  |  |  | 0.1 | [10 empty] | IP44 | [6 empty] | Hublot fonctionnel et polyvalent d'un diamètre optimisé de 260 mm et d'épaisseur 98 mm (taille 1). Embase et diffuseur en deux parties pour simplifier la pose. Corps en polypropylène et diffuseur en polycarbonate opale Equipé d'un détecteur hyperfréq | [8 empty] | https://www.integratech.be/downloads/pics/0.429.02.jpg | [6 empty] | 230V | FALSE | FALSE | FALSE | 5 |  | FALSE |  | white |  |  |  |  | FALSE |  |  |  | 6
Elektrische accessoires | Courant I | F | LBND ACC | Lebenoid accessoires | 0.452.39 | Werf fitting E27 toolless kabelingang 11mm | Socket de chantier E27 entrée de câble 11mm | Construction fitting E27 toolless entrance 11mm | st | 2.69 |  |  | 5420076277918 | geen |  | No | 35 |  |  |  |  | 0.1 | [10 empty] | IP20 | [6 empty] | Hublot fonctionnel et polyvalent avec diffuseur en polycarbonate opale et corps en polypropylène noir. Assemblage en deux parties, embase et diffuseur, afin de simplifier la pose. Livré sans lampe. Taille 2 diamètre 320 mm, profondeur 100 mm. Montage | [8 empty] | https://www.integratech.be/downloads/pics/0.452.39.jpg | [6 empty] | 230V | FALSE | FALSE | FALSE | 5 |  | FALSE |  | white |  |  |  |  | FALSE |  |  |  | 20
Elektrische accessoires | Courant I | F | LBND ACC | Lebenoid accessoires | 0.469.02 | Fitting E14 messing/porselein draadstang 10mm | Socket E14 laiton/porcelaine raccord 10mm | Socket E14 brass/porcelain wire rod 10mm | st | 12.11 |  |  | 5420076277925 | geen |  | No | 35 |  |  |  |  | 0.1 | [10 empty] | IP20 | [6 empty] | Hublot fonctionnel et polyvalent d'un diamètre optimisé de 320 mm et d'épaisseur 100 mm (taille 2). Embase et diffuseur en deux parties pour simplifier la pose. Corps en polypropylène et diffuseur en polycarbonate opale. Détecteur HF. Livré sans lamp | [8 empty] | https://www.integratech.be/downloads/pics/0.469.02.jpg | [6 empty] | 230V | FALSE | FALSE | FALSE | 5 |  | FALSE | [6 empty] | FALSE |  |  |  | 50
Elektrische accessoires | Courant I | F | LBND ACC | Lebenoid accessoires | 0.469.13 | Fitting E14 zwart zonder schroefdraad | Socket E14 noir sans filetage | Socket E14 black without screw thread | st | 3.52 |  |  | 5420076277932 | geen |  | No | 35 |  |  |  |  | 0.1 | [10 empty] | IP20 | [6 empty] | Hublot fonctionnel et polyvalent d'un diamètre optimisé de 260 mm et d'épaisseur 98 mm (taille 1). Embase et diffuseur en deux parties pour simplifier la pose. Corps en polypropylène et diffuseur en polycarbonate opale. Livré sans lampe. Culot E27. | [8 empty] | https://www.integratech.be/downloads/pics/0.469.13.jpg | [6 empty] | 230V | FALSE | FALSE | FALSE | 5 |  | FALSE |  | black |  |  |  |  | FALSE |  |  |  | 20
Elektrische accessoires | Courant I | F | LBND ACC | Lebenoid accessoires | 0.469.15 | Fitting E14 zwart met schroefdraad + tegenmoer | Socket E14 noir avec filetage + écrou | Socket E14 black with screw thread + counter nut | st | 3.39 |  |  | 5420076277949 | geen |  | No | 35 |  |  |  |  | 0.1 | [10 empty] | IP20 | [6 empty] | Hublot fonctionnel et polyvalent d'un diamètre optimisé de 320 mm et d'épaisseur 100 mm (taille 2). Embase et diffuseur en deux parties pour simplifier la pose. Corps en polypropylène blanc et diffuseur en polycarbonate opale. Détection hyperfrréquen | [8 empty] | https://www.integratech.be/downloads/pics/0.469.15.jpg | [6 empty] | 230V | FALSE | FALSE | FALSE | 5 |  | FALSE |  | black |  |  |  |  | FALSE |  |  |  | 20
Elektrische accessoires | Courant I | F | LBND ACC | Lebenoid accessoires | 0.469.32 | Fitting E14 wit met schroefdraad 52mm dia 28mm | Socket E14 blanc avec filetage 52mm dia 28mm | Socket E14 white with screw thread 52mm dia 28mm | st | 5.32 |  |  | 5420076277956 | geen |  | No | 35 |  |  |  |  | 0.1 | [10 empty] | IP20 | [6 empty] | Hublot fonctionnel et polyvalent d'un diamètre optimisé de 260 mm et d'épaisseur 98 mm (taille 1). Embase et diffuseur en deux parties pour simplifier la pose. Corps en polypropylène et diffuseur en polycarbonate opale. Livré sans lampe. Culot E27. | [8 empty] | https://www.integratech.be/downloads/pics/0.469.32.jpg | [6 empty] | 230V | FALSE | FALSE | FALSE | 5 |  | FALSE |  | white |  |  |  |  | FALSE |  |  |  | 20
Elektrische accessoires | Courant I | F | LBND ACC | Lebenoid accessoires | 0.469.33 | Fitting E14 wit zonder schroefdraad | Socket E14 blanc sans filetage | Socket E14 white without screw thread | st | 3.2 |  |  | 5420076278397 | geen |  | No | 35 |  |  |  |  | 0.1 | [10 empty] | IP20 | [6 empty] | Hublot fonctionnel et polyvalent. Conception en deux parties (embase et diffuseur) afin de simplifier la pose. Détection hyperfréquence réglable. Solution antivandale: 3 points de fixation, vis Torx. Platine LED, température de couleur 4000K. | [8 empty] | https://www.integratech.be/downloads/pics/0.469.33.jpg | [6 empty] | 230V | FALSE | FALSE | FALSE | 5 |  | FALSE |  | white |  |  |  |  | FALSE |  |  |  | 20
Elektrische accessoires | Courant I | F | LBND ACC | Lebenoid accessoires | 0.469.35 | Fitting E14 wit met schroefdraad + tegenmoer | Socket E14 blanc avec filetage + écrou | Socket E14 white with screw thread + counter nut | st | 4.37 |  |  | 5420076277963 | geen |  | No | 35 |  |  |  |  | 0.1 | [10 empty] | IP20 | [6 empty] | Hublot fonctionnel et polyvalent d'un diamètre optimisé de 320 mm et d'épaisseur 100 mm (taille 2). Embase et diffuseur en deux parties pour simplifier la pose. Corps en polypropylène blanc et diffuseur en polycarbonate opale. Détection hyperfrréquen | [8 empty] | https://www.integratech.be/downloads/pics/0.469.35.jpg | [6 empty] | 230V | FALSE | FALSE | FALSE | 5 |  | FALSE |  | white |  |  |  |  | FALSE |  |  |  | 20
Elektrische accessoires | Courant I | F | LBND ACC | Lebenoid accessoires | 0.471.10 | Fitting E27 messing draadstang 10mm | Socket E27 laiton raccord 10mm | Socket E27 brass wire rod 10mm | st | 9.45 |  |  | 5420076277970 | geen |  | No | 35 |  |  |  |  | 0.1 | [10 empty] | IP20 | [6 empty] | Hublot fonctionnel et polyvalent d'un diamètre optimisé de 320 mm et d'épaisseur 100 mm (taille 2). Embase et diffuseur en deux parties pour simplifier la pose. Corps en polypropylène blanc et diffuseur en polycarbonate opale. | [8 empty] | https://www.integratech.be/downloads/pics/0.471.10.jpg | [6 empty] | 230V | FALSE | FALSE | FALSE | 5 |  | FALSE | [6 empty] | FALSE |  |  |  | 40
Elektrische accessoires | Courant I | F | LBND ACC | Lebenoid accessoires | 0.471.11 | Fitting E27 messing draadstang 11mm | Socket E27 laiton raccord 11mm | Socket E27 brass wire rod 11mm | st | 9.45 |  |  | 5420076277987 | geen |  | No | 35 |  |  |  |  | 0.1 | [10 empty] | IP20 | [6 empty] | Hublot fonctionnel et polyvalent d'un diamètre optimisé de 320 mm et d'épaisseur 100 mm (taille 2). Embase et diffuseur en deux parties pour simplifier la pose. Corps en polypropylène blanc et diffuseur en polycarbonate opale. Détection hyperfrréquen | [8 empty] | https://www.integratech.be/downloads/pics/0.471.11.jpg | [6 empty] | 230V | FALSE | FALSE | FALSE | 5 |  | FALSE | [6 empty] | FALSE |  |  |  | 40
Elektrische accessoires | Courant I | F | LBND ACC | Lebenoid accessoires | 0.471.20 | Fitting E27 messing pvc kraag draadstang 10mm | Socket E27 laiton pvc kraag raccord 10mm | Socket E27 brass PVC collar wire rod 10mm | st | 5.69 |  |  | 5420076277994 | geen |  | No | 35 |  |  |  |  | 0.1 | [10 empty] | IP20 | [6 empty] | Hublot fonctionnel et polyvalent d'un diamètre optimisé de 320 mm et d'épaisseur 100 mm (taille 2) Embase et diffuseur en deux parties pour simplifier la pose Corps en polypropylène noir et diffuseur en polycarbonate opale Equipé d'un détecteur infra | [8 empty] | https://www.integratech.be/downloads/pics/0.471.20.jpg | [6 empty] | 230V | FALSE | FALSE | FALSE | 5 |  | FALSE | [6 empty] | FALSE |  |  |  | 50
Elektrische accessoires | Courant I | F | LBND ACC | Lebenoid accessoires | 0.471.21 | Fitting E27 messing pvc kraag draadstang 11mm | Socket E27 laiton collerette bakélite raccord 11mm | Socket E27 brass PVC collar wire rod 11mm | st | 5.81 |  |  | 5420076278007 | geen |  | No | 35 |  |  |  |  | 0.1 | [10 empty] | IP20 | [6 empty] | Hublot fonctionnel et polyvalent d'un diamètre optimisé de 320 mm et d'épaisseur 100 mm (taille 2). Embase et diffuseur en deux parties pour simplifier la pose. Corps en polypropylène blanc et diffuseur en polycarbonate opale. Détection hyperfrréquen | [8 empty] | https://www.integratech.be/downloads/pics/0.471.21.jpg | [6 empty] | 230V | FALSE | FALSE | FALSE | 5 |  | FALSE | [6 empty] | FALSE |  |  |  | 50
Elektrische accessoires | Courant I | F | LBND ACC | Lebenoid accessoires | 0.471.36 | Fitting E27 messing 2 tegenmoeren draadstang 10mm | Socket E27 laiton avec 2 bagues raccord 10mm | Socket E27 brass 2 counter nuts wire rod 10mm | st | 13.95 |  |  | 5420076278014 | geen |  | No | 35 |  |  |  |  | 0.1 | [10 empty] | IP20 | [6 empty] | Hublot fonctionnel et polyvalent d'un diamètre optimisé de 320 mm et d'épaisseur 100 mm (taille 2). Embase et diffuseur en deux parties pour simplifier la pose. Corps en polypropylène blanc et diffuseur en polycarbonate opale. | [8 empty] | https://www.integratech.be/downloads/pics/0.471.36.jpg | [6 empty] | 230V | FALSE | FALSE | FALSE | 5 |  | FALSE | [6 empty] | FALSE |  |  |  | 50
Elektrische accessoires | Courant I | F | LBND ACC | Lebenoid accessoires | 0.472.55 | Fitting E27 zwart met 55mm schroefdraad dia 40mm | Socket E27 noir avec filetage de 55 mm dia 40mm | Socket E27 black with 55mm screw thread dia 40mm | st | 7.94 |  |  | 5420076278021 | geen |  | No | 35 |  |  |  |  | 0.1 | [10 empty] | IP20 | [6 empty] | Hublot fonctionnel et polyvalent d'un diamètre optimisé de 320 mm et d'épaisseur 100 mm (taille 2) Embase et diffuseur en deux parties pour simplifier la pose Corps en polypropylène gris et diffuseur en polycarbonate opale Equipé d'un détecteur infra | [8 empty] | https://www.integratech.be/downloads/pics/0.472.55.jpg | [6 empty] | 230V | FALSE | FALSE | FALSE | 5 |  | FALSE |  | black |  |  |  |  | FALSE |  |  |  | 20
Elektrische accessoires | Courant I | F | LBND ACC | Lebenoid accessoires | 0.472.56 | Fitting E27 zwart met paviljoen draadstang 10mm | Socket E27 noir avec bague raccord 10mm | Socket E27 black with pavilion wire rod 10mm | st | 10.02 |  |  | 5420076278038 | geen |  | No | 35 |  |  |  |  | 0.1 | [10 empty] | IP20 | [6 empty] | Hublot fonctionnel et polyvalent d'un diamètre optimisé de 320 mm et d'épaisseur 100 mm (taille 2). Embase et diffuseur en deux parties pour simplifier la pose. Corps en polypropylène blanc et diffuseur en polycarbonate opale. Détection hyperfrréquen | [8 empty] | https://www.integratech.be/downloads/pics/0.472.56.jpg | [6 empty] | 230V | FALSE | FALSE | FALSE | 5 |  | FALSE |  | black |  |  |  |  | FALSE |  |  |  | 20
Elektrische accessoires | Courant I | F | LBND ACC | Lebenoid accessoires | 0.472.57 | Fitting E27 zwart standaard draadstang 10mm | Socket E27 noir standard raccord 10mm | Socket E27 black standard wire rod 10mm | st | 4.35 |  |  | 5420076278045 | geen |  | No | 35 |  |  |  |  | 0.1 | [10 empty] | IP20 | [6 empty] | Hublot fonctionnel et polyvalent d'un diamètre optimisé de 260 mm et d'épaisseur 98 mm (taille 1). Embase et diffuseur en deux parties pour simplifier la pose. Corps en polypropylène gris et diffuseur en polycarbonate opale Livré sans lampe. | [8 empty] | https://www.integratech.be/downloads/pics/0.472.57.jpg | [6 empty] | 230V | FALSE | FALSE | FALSE | 5 |  | FALSE |  | black |  |  |  |  | FALSE |  |  |  | 20
Elektrische accessoires | Courant I | F | LBND ACC | Lebenoid accessoires | 0.472.61 | Fitting E27 zwart met 55mm schroefdraad+moer 58mm | Socket E27 noir avec filetage de 55mm+écrou 58mm | Socket E27 black with 55mm screw thread+nut 58mm | st | 5.75 |  |  | 5420076278052 | geen |  | No | 35 |  |  |  |  | 0.1 | [10 empty] | IP20 | [6 empty] | Hublot fonctionnel et polyvalent d'un diamètre optimisé de 260 mm et d'épaisseur 98 mm (taille 1). Embase et diffuseur en deux parties pour simplifier la pose. Corps en polypropylène gris et diffuseur en polycarbonate opale Détecteur HF. Livré sans l | [8 empty] | https://www.integratech.be/downloads/pics/0.472.61.jpg | [6 empty] | 230V | FALSE | FALSE | FALSE | 5 |  | FALSE |  | black |  |  |  |  | FALSE |  |  |  | 20
Elektrische accessoires | Courant I | F | LBND ACC | Lebenoid accessoires | 0.472.71 | Fitting E27 goud met 55mm schroefdraad+moer 58mm | Socket E27 or avec filetage de 55mm+écrou 58mm | Socket E27 gold with 55mm screw thread+nut 58mm | st | 5.97 |  |  | 5420076278069 | geen |  | No | 35 |  |  |  |  | 0.1 | [10 empty] | IP20 | [6 empty] | Hublot fonctionnel et polyvalent d'un diamètre optimisé de 260 mm et d'épaisseur 98 mm (taille 1). Embase et diffuseur en deux parties pour simplifier la pose. Corps en polypropylène noir et diffuseur en polycarbonate opale Livré avec une source LED. | [8 empty] | https://www.integratech.be/downloads/pics/0.472.71.jpg | [6 empty] | 230V | FALSE | FALSE | FALSE | 5 |  | FALSE | [6 empty] | FALSE |  |  |  | 20
Elektrische accessoires | Courant I | F | LBND ACC | Lebenoid accessoires | 0.472.81 | Fitting E27 wit met trekschakelaar + moer 58mm | Socket E27 blanc inter à tirette + écrou 58mm | Socket E27 white with pull switch + nut 58mm | st | 24.56 |  |  | 5420076278076 | geen |  | No | 35 |  |  |  |  | 0.1 | [10 empty] | IP20 | [6 empty] | Hublot fonctionnel et polyvalent d un diamètre optimisé de 260mm et de hauteur 98mm en deux parties (embase et diffuseur) afin de simplifier la pose. Corps en polypropylène et diffuseur en polycarbonate opale, avec deux prédécoupes latérales pour tub | [8 empty] | https://www.integratech.be/downloads/pics/0.472.81.jpg | [6 empty] | 230V | FALSE | FALSE | FALSE | 5 |  | FALSE |  | white |  |  |  |  | FALSE |  |  |  | 20
Elektrische accessoires | Courant I | F | LBND ACC | Lebenoid accessoires | 0.472.85 | Fitting E27 wit met 55mm schroefdraad dia 40mm | Socket E27 blanc avec filetage de 55 mm dia 40mm | Socket E27 white with 55mm screw thread dia 40mm | st | 4.36 |  |  | 5420076278083 | geen |  | No | 35 |  |  |  |  | 0.1 | [10 empty] | IP20 | [6 empty] | Hublot fonctionnel et polyvalent d'un diamètre optimisé de 260 mm et d'épaisseur 98 mm (taille 1). Embase et diffuseur en deux parties pour simplifier la pose. Corps en polypropylène blanc et diffuseur en polycarbonate opale. | [8 empty] | https://www.integratech.be/downloads/pics/0.472.85.jpg | [6 empty] | 230V | FALSE | FALSE | FALSE | 5 |  | FALSE |  | white |  |  |  |  | FALSE |  |  |  | 20
Elektrische accessoires | Courant I | F | LBND ACC | Lebenoid accessoires | 0.472.86 | Fitting E27 wit met paviljoen draadstang 10mm | Socket E27 blanc avec bague raccord 10mm | Socket E27 white with pavilion wire rod 10mm | st | 11.01 |  |  | 5420076278090 | geen |  | No | 35 |  |  |  |  | 0.1 | [10 empty] | IP20 | [6 empty] | Hublot fonctionnel et polyvalent d'un diamètre optimisé de 260 mm et d'épaisseur 98 mm (taille 1). Embase et diffuseur en deux parties pour simplifier la pose. Corps en polypropylène et diffuseur en polycarbonate opale Equipé d'un détecteur hyperfréq | [8 empty] | https://www.integratech.be/downloads/pics/0.472.86.jpg | [6 empty] | 230V | FALSE | FALSE | FALSE | 5 |  | FALSE |  | white |  |  |  |  | FALSE |  |  |  | 20
Elektrische accessoires | Courant I | F | LBND ACC | Lebenoid accessoires | 0.472.87 | Fitting E27 wit standaard draadstang 10mm | Socket E27 blanc standard raccord 10mm | Socket E27 white standard wire rod 10mm | st | 4.49 |  |  | 5420076278106 | geen |  | No | 35 |  |  |  |  | 0.1 | [10 empty] | IP20 | [6 empty] | Hublot fonctionnel et polyvalent d'un diamètre optimisé de 320 mm et d'épaisseur 100 mm (taille 2). Embase et diffuseur en deux parties pour simplifier la pose. Corps en polypropylène et diffuseur en polycarbonate opale. Livré sans lampe. | [8 empty] | https://www.integratech.be/downloads/pics/0.472.87.jpg | [6 empty] | 230V | FALSE | FALSE | FALSE | 5 |  | FALSE |  | white |  |  |  |  | FALSE |  |  |  | 20
Elektrische accessoires | Courant I | F | LBND ACC | Lebenoid accessoires | 0.472.91 | Fitting E27 wit met 55mm schroefdraad+moer 58mm | Socket E27 blanc met 55mm schroefdraad+moer 58mm | Socket E27 white with 55mm screw thread+moer 58mm | st | 6.39 |  |  | 5420076278113 | geen |  | No | 35 |  |  |  |  | 0.1 | [10 empty] | IP20 | [6 empty] | Hublot fonctionnel et polyvalent d'un diamètre optimisé de 320 mm et d'épaisseur 100 mm (taille 2). Embase et diffuseur en deux parties pour simplifier la pose. Corps en polypropylène et diffuseur en polycarbonate opale. Détecteur HF. Livré sans lamp | [8 empty] | https://www.integratech.be/downloads/pics/0.472.91.jpg | [6 empty] | 230V | FALSE | FALSE | FALSE | 5 |  | FALSE |  | white |  |  |  |  | FALSE |  |  |  | 20
Elektrische accessoires | Courant I | F | LBND ACC | Lebenoid accessoires | 0.472.99 | Tegenmoer wit 58mm voor schroefdraad 40mm | Contre-écrou blanc 58mm pour filetage 40mm | Counter nut white 58mm for screw thread 40mm | st | 11.15 |  |  | 5420076278120 | geen |  | No | 35 |  |  |  |  | 0.1 | [10 empty] | IP20 | [6 empty] | Hublot fonctionnel et polyvalent d'un diamètre optimisé de 260 mm et d'épaisseur 98 mm (taille 1). Embase et diffuseur en deux parties pour simplifier la pose. Corps en polypropylène et diffuseur en polycarbonate opale. Livré sans lampe. Culot E27. | [8 empty] | https://www.integratech.be/downloads/pics/0.472.99.jpg | [7 empty] | FALSE | FALSE | FALSE | 5 |  | FALSE |  | white |  |  |  |  | FALSE |  |  |  | 20
Elektrische accessoires | Courant I | F | LBND ACC | Lebenoid accessoires | 0.479.11 | Fitting GU5,3 keramisch met 140mm kabel | Socket GU5,3 céramique + 2 fils 140 mm | Socket GU5,3 keramic with cable 140mm | st | 4.06 |  |  | 5420076278137 | geen |  | No | 35 |  |  |  |  | 0.1 | [10 empty] | IP20 | [6 empty] | Hublot fonctionnel et polyvalent avec diffuseur en polycarbonate opale et corps en polypropylène gris 7024. Assemblage en deux parties, embase et diffuseur, afin de simplifier la pose. Livré avec deux ampoules E27 LED 10W 3000K. Flux utile 1000 lm. E | [8 empty] | https://www.integratech.be/downloads/pics/0.479.11.jpg | [6 empty] | 24V | FALSE | FALSE | FALSE | 5 |  | FALSE | [6 empty] | FALSE |  |  |  | 20
Elektrische accessoires | Courant I | F | LBND ACC | Lebenoid accessoires | 0.479.12 | Fitting GU/GZ10 keramisch met 140mm kabel | Socket GU/GZ10 céramique + 2 fils 140 mm | Socket GU/GZ10 keramic with cable140mm | st | 5.89 |  |  | 5420076278144 | geen |  | No | 35 |  |  |  |  | 0.1 | [10 empty] | IP20 | [6 empty] | Hublot fonctionnel et polyvalent d'un diamètre optimisé de 260 mm et d'épaisseur 98 mm (taille 1). Embase et diffuseur en deux parties pour simplifier la pose. Corps en polypropylène et diffuseur en polycarbonate opale. Livré sans lampe. Culot E27. | [8 empty] | https://www.integratech.be/downloads/pics/0.479.12.jpg | [6 empty] | 230V | FALSE | FALSE | FALSE | 5 |  | FALSE | [6 empty] | FALSE |  |  |  | 20
Elektrische accessoires | Courant I | F | LBND ACC | Lebenoid accessoires | 0.480.00 | Tegenmoer voor draadstang M10 | Écrou pour tige M10 | Counter nut for wire rod M10 | st | 1.13 |  |  | 5420076278151 | geen |  | No | 35 |  |  |  |  | 0.1 | [10 empty] | IP20 | [6 empty] | Hublot fonctionnel et polyvalent d'un diamètre optimisé de 320 mm et d'épaisseur 100 mm (taille 2). Embase et diffuseur en deux parties pour simplifier la pose. Corps en polypropylène blanc et diffuseur en polycarbonate opale. Détection hyperfrréquen | [8 empty] | https://www.integratech.be/downloads/pics/0.480.00.jpg | [7 empty] | FALSE | FALSE | FALSE | 5 |  | FALSE | [6 empty] | FALSE |  |  |  | 100
Elektrische accessoires | Courant I | F | LBND ACC | Lebenoid accessoires | 0.480.01 | Draadstang M10 20mm | Tige M10 20mm | Wire rod M10 20mm | st | 0.72 |  |  | 5420076278168 | geen |  | No | 35 |  |  |  |  | 0.1 | [10 empty] | IP20 | [6 empty] | Hublot fonctionnel et polyvalent d'un diamètre optimisé de 320 mm et d'épaisseur 100 mm (taille 2). Embase et diffuseur en deux parties pour simplifier la pose. Corps en polypropylène blanc et diffuseur en polycarbonate opale. | [8 empty] | https://www.integratech.be/downloads/pics/0.480.01.jpg | [7 empty] | FALSE | FALSE | FALSE | 5 |  | FALSE | [6 empty] | FALSE |  |  |  | 100
Elektrische accessoires | Courant I | F | LBND ACC | Lebenoid accessoires | 0.480.02 | Draadstang M10 40mm | Tige M10 40mm | Wire rod M10 40mm | st | 0.92 |  |  | 5420076278175 | geen |  | No | 35 |  |  |  |  | 0.1 | [10 empty] | IP20 | [6 empty] | Hublot fonctionnel et polyvalent d'un diamètre optimisé de 320 mm et d'épaisseur 100 mm (taille 2). Embase et diffuseur en deux parties pour simplifier la pose. Corps en polypropylène blanc et diffuseur en polycarbonate opale. Détection hyperfrréquen | [8 empty] | https://www.integratech.be/downloads/pics/0.480.02.jpg | [7 empty] | FALSE | FALSE | FALSE | 5 |  | FALSE | [6 empty] | FALSE |  |  |  | 100
Elektrische accessoires | Courant I | F | LBND ACC | Lebenoid accessoires | 0.480.03 | Draadstang M10 60mm | Tige M10 60mm | Wire rod M10 60mm | st | 1.22 |  |  | 5420076278182 | geen |  | No | 35 |  |  |  |  | 0.1 | [10 empty] | IP20 | [6 empty] | Hublot fonctionnel et polyvalent d'un diamètre optimisé de 320 mm et d'épaisseur 100 mm (taille 2) Embase et diffuseur en deux parties pour simplifier la pose Corps en polypropylène gris et diffuseur en polycarbonate opale Equipé d'un détecteur infra | [8 empty] | https://www.integratech.be/downloads/pics/0.480.03.jpg | [7 empty] | FALSE | FALSE | FALSE | 5 |  | FALSE | [6 empty] | FALSE |  |  |  | 100
Elektrische accessoires | Courant I | F | LBND ACC | Lebenoid accessoires | 0.750.97 | Fitting E27 wit | Socket E27 blanc | Socket E27 white | st | 5.72 |  |  | 5420076279646 | geen |  | No | 35 |  |  |  |  | 0.1 | [10 empty] | IP20 | [15 empty] | https://www.integratech.be/downloads/pics/0.750.97.jpg | [6 empty] | 230V | FALSE | FALSE | FALSE | 5 |  | FALSE |  | white |  |  |  |  | FALSE |  |  |  | 1
Elektrische accessoires | Courant I | F | LBND ACC | Lebenoid accessoires | 0.799.41 | Fitting E27 voor behuizing | Socket E27 pour boitier | Socket E27 for enclosure | st | 14.68 |  |  | 5420076280161 | geen |  | No | 35 |  |  |  |  | 0.1 | [10 empty] | IP20 | [15 empty] | https://www.integratech.be/downloads/pics/0.799.41.jpg | [6 empty] | 230V | FALSE | FALSE | FALSE | 5 |  | FALSE |  | white |  |  |  |  | FALSE |  |  |  | 1
Elektrische accessoires | Courant I | F | LBND ACC | Lebenoid accessoires | 0.799.44 | Fitting E27 auto voor hublot | Socket E27 auto pour hublot | Socket E27 auto for hublot | st | 14.46 |  |  | 5420076280178 | geen |  | No | 35 |  |  |  |  | 0.1 | [10 empty] | IP20 | [15 empty] | https://www.integratech.be/downloads/pics/0.799.44.jpg | [6 empty] | 230V | FALSE | FALSE | FALSE | 5 |  | FALSE |  | white |  |  |  |  | FALSE |  |  |  | 1
Elektrische accessoires | Courant I | F | LBND ACC | Lebenoid accessoires | 0.867.01 | Klemmenstrook porselein 2p 4mm2 | Barrettes porcelaine 2p 4mm2 | Terminal block porcelain 2p 4mm2 | st | 5.91 |  |  | 5420076280277 | geen |  | No | 35 |  |  |  |  | 0.1 | [10 empty] | IP20 | [15 empty] | https://www.integratech.be/downloads/pics/0.867.01.jpg | [6 empty] | 230V | FALSE | FALSE | FALSE | 5 |  | FALSE |  | white |  |  |  |  | FALSE |  |  |  | 10
Elektrische accessoires | Courant I | F | LBND ACC | Lebenoid accessoires | 0.867.02 | Klemmenstrook porselein 3p 4mm2 | Barrettes porcelaine 3p 4mm2 | Terminal block porcelain 3p 4mm2 | st | 8.83 |  |  | 5420076280284 | geen |  | No | 35 |  |  |  |  | 0.1 | [10 empty] | IP20 | [15 empty] | https://www.integratech.be/downloads/pics/0.867.02.jpg | [6 empty] | 230V | FALSE | FALSE | FALSE | 5 |  | FALSE |  | white |  |  |  |  | FALSE |  |  |  | 10
Elektrische accessoires | Courant I | F | LBND ACC | Lebenoid accessoires | 0.867.03 | Klemmenstrook porselein 2p 10mm2 | Barrettes porcelaine 2p 10mm2 | Terminal block porcelain 2p 10mm2 | st | 14.47 |  |  | 5420076280291 | geen |  | No | 35 |  |  |  |  | 0.1 | [10 empty] | IP20 | [15 empty] | https://www.integratech.be/downloads/pics/0.867.03.jpg | [6 empty] | 230V | FALSE | FALSE | FALSE | 5 |  | FALSE |  | white |  |  |  |  | FALSE |  |  |  | 10
Elektrische accessoires | Courant I | F | LBND ACC | Lebenoid accessoires | 0.867.04 | Klemmenstrook porselein 3p 10mm2 | Barrettes porcelaine 3p 10mm2 | Terminal block porcelain 3p 10mm2 | st | 21.28 |  |  | 5420076280307 | geen |  | No | 35 |  |  |  |  | 0.1 | [10 empty] | IP20 | [15 empty] | https://www.integratech.be/downloads/pics/0.867.04.jpg | [6 empty] | 230V | FALSE | FALSE | FALSE | 5 |  | FALSE |  | white |  |  |  |  | FALSE |  |  |  | 10
Elektrische accessoires | Courant I | F | LBND ACC | Lebenoid accessoires | 0.867.05 | Klemmenstrook porselein 2p 16mm2 | Barrettes porcelaine 2p 16mm2 | Terminal block porcelain 2p 16mm2 | st | 23.27 |  |  | 5420076280314 | geen |  | No | 35 |  |  |  |  | 0.1 | [10 empty] | IP20 | [15 empty] | https://www.integratech.be/downloads/pics/0.867.05.jpg | [6 empty] | 230V | FALSE | FALSE | FALSE | 5 |  | FALSE |  | white |  |  |  |  | FALSE |  |  |  | 10
Elektrische accessoires | Courant I | F | LBND ACC | Lebenoid accessoires | 0.867.06 | Klemmenstrook porselein 3p 16mm2 | Barrettes porcelaine 3p 16mm2 | Terminal block porcelain 3p 16mm2 | st | 33.78 |  |  | 5420076280321 | geen |  | No | 35 |  |  |  |  | 0.1 | [10 empty] | IP20 | [15 empty] | https://www.integratech.be/downloads/pics/0.867.06.jpg | [6 empty] | 230V | FALSE | FALSE | FALSE | 5 |  | FALSE |  | white |  |  |  |  | FALSE |  |  |  | 10
Elektrische accessoires | Courant I | F | LBND ACC | Lebenoid accessoires | 0.868.01 | Klemmenstrook Polypropyleen zwart 12p 2,5mm2 | Barrettes polypropylène noir 12p 2,5mm2 | Terminal block Polypropylene black 12p 2,5mm2 | st | 2.55 |  |  | 5420076280338 | geen |  | No | 35 |  |  |  |  | 0.1 | [10 empty] | IP20 | [15 empty] | https://www.integratech.be/downloads/pics/0.868.01.jpg | [6 empty] | 230V | FALSE | FALSE | FALSE | 5 |  | FALSE |  | black |  |  |  |  | FALSE |  |  |  | 10
Elektrische accessoires | Courant I | F | LBND ACC | Lebenoid accessoires | 0.868.11 | Klemmenstrook Polypropyleen zwart 12p 6mm2 | Barrettes polypropylène noir 12p 6mm2 | Terminal block Polypropylene black 12p 6mm2 | st | 2.92 |  |  | 5420076280345 | geen |  | No | 35 |  |  |  |  | 0.1 | [10 empty] | IP20 | [15 empty] | https://www.integratech.be/downloads/pics/0.868.11.jpg | [6 empty] | 230V | FALSE | FALSE | FALSE | 5 |  | FALSE |  | black |  |  |  |  | FALSE |  |  |  | 10
Elektrische accessoires | Courant I | F | LBND ACC | Lebenoid accessoires | 0.868.21 | Klemmenstrook Polypropyleen zwart 12p 10mm2 | Barrettes polypropylène noir 12p 10mm2 | Terminal block Polypropylene black 12p 10mm2 | st | 3.95 |  |  | 5420076280352 | geen |  | No | 35 |  |  |  |  | 0.1 | [10 empty] | IP20 | [15 empty] | https://www.integratech.be/downloads/pics/0.868.21.jpg | [6 empty] | 230V | FALSE | FALSE | FALSE | 5 |  | FALSE |  | black |  |  |  |  | FALSE |  |  |  | 10
Elektrische accessoires | Courant I | F | LBND ACC | Lebenoid accessoires | 0.868.28 | Klemmenstrook Polypropyleen wit 12p 10mm2 | Barrettes polypropylène blanc 12p 10mm2 | Terminal block Polypropylene white 12p 10mm2 | st | 5.06 |  |  | 5420076280369 | geen |  | No | 35 |  |  |  |  | 0.1 | [10 empty] | IP20 | [15 empty] | https://www.integratech.be/downloads/pics/0.868.28.jpg | [6 empty] | 230V | FALSE | FALSE | FALSE | 5 |  | FALSE |  | white |  |  |  |  | FALSE |  |  |  | 10
Elektrische accessoires | Courant I | F | LBND ACC | Lebenoid accessoires | 0.868.31 | Klemmenstrook Polypropyleen zwart 12p 16mm2 | Barrettes polypropylène noir 12p 16mm2 | Terminal block Polypropylene black 12p 16mm2 | st | 6.53 |  |  | 5420076280376 | geen |  | No | 35 |  |  |  |  | 0.1 | [10 empty] | IP20 | [15 empty] | https://www.integratech.be/downloads/pics/0.868.31.jpg | [6 empty] | 230V | FALSE | FALSE | FALSE | 5 |  | FALSE |  | black |  |  |  |  | FALSE |  |  |  | 10
Elektrische accessoires | Courant I | F | LBND ACC | Lebenoid accessoires | 0.868.38 | Klemmenstrook Polypropyleen wit 12p 16mm2 | Barrettes polypropylène blanc 12p 16mm2 | Terminal block Polypropylene white 12p 16mm2 | st | 8.59 |  |  | 5420076280383 | geen |  | No | 35 |  |  |  |  | 0.1 | [10 empty] | IP20 | [15 empty] | https://www.integratech.be/downloads/pics/0.868.38.jpg | [6 empty] | 230V | FALSE | FALSE | FALSE | 5 |  | FALSE |  | white |  |  |  |  | FALSE |  |  |  | 10
Elektrische accessoires | Courant I | F | LBND ACC | Lebenoid accessoires | 0.868.41 | Klemmenstrook Polypropyleen zwart 12p 25mm2 | Barrettes polypropylène noir 12p 25mm2 | Terminal block Polypropylene black 12p 25mm2 | st | 15.46 |  |  | 5420076280390 | geen |  | No | 35 |  |  |  |  | 0.1 | [10 empty] | IP20 | [15 empty] | https://www.integratech.be/downloads/pics/0.868.41.jpg | [6 empty] | 230V | FALSE | FALSE | FALSE | 5 |  | FALSE |  | black |  |  |  |  | FALSE |  |  |  | 10
Half waterdichte armaturen | Courant C | A | PROTECT | Protect | PRO12404PC | Protect 1.2m 40W 4000K IP69K PC | Protect 1.2m 40W 4000K IP69K PC | Protect 1.2m 40W 4000K IP69K PC | st | 226.6 | 5500 | 138 | 5420076255053 | 9405 11 40 90 | EC002892 | Yes | 3 | 0.0661 | 4.56 |  |  | 2.44 | 1152 | 75 | 86 | 75 |  | 1290 | 80 | 80 | 6 | 0 | IP69K | 0,95 | 84 | 40 | 4000 | 120 | Protect is een tubulair toestel met IP69K beschermingsgraad en voorzien van RVS L316 eindkappen en opklembare montagebeugels. Protect wordt geleverd met interne doorvoerbedrading 3G1,5mm² voor eenvoudige en snelle lijnmontage. Dankzij de toolless aansluitklemmen met nylon wartel aan beide zijden en de opklembare montagebeugels kan dit toestel in een wip geïnstalleerd worden. De opalen PC diffuser garandeerd een slagvastheid van IK10 en maakt dit toestel geschikt voor anti-vandalisme en toepassingen in garages en werkplaatsen. Het ingebouwde ontluchtingsventiel vermindert de kans op vochtdamp en verhoogt de levensduur van de dichtingen. | Protect est un appareil tubulaire avec un degré de protection IP69K, et équipé de embouts et de supports de montage en acier inoxydable L316. Protect est livré avec un câblage traversant de 3G1,5mm² pour un assemblage en ligne facile et rapide. Grâce à ces connecteurs sans outils avec presse-étoupe en nylon des deux côtés, et aux supports de montage clipsables, cet appareil peut être installé en un tournemain. Le diffuseur en PC opaque est particulierement utile, entre autre, aux applications agricoles, solutions de savon industriel, aux huiles et au chlore gazeux. La soupape de purge intégrée réduit le risque de vapeur humide et augmente la durée de vie des joints. | Protect is a tubular device with an IP69K degree of protection and equipped with stainless steel L316 end caps and clip-on mounting brackets. Protect comes with internal transit wiring 3G1.5mm² for easy and fast line assembly. Thanks to the toolless terminals with nylon cable gland on both sides and the clip-on mounting brackets, this device can be installed in no time. The opal PC diffuser guarantees an impact resistance of IK10 and makes this luminaire suitable for anti-vandalism and applications in garages and workshops. The built-in breather reduces the risk of moisture vapor and increases the service life of the seals. | https://www.integratech.be/nl/led-industrieverlichting/waterdicht-armatuur/protect-ip69k/ | https://www.integratech.be/fr/eclairage-led-industriel/luminaire-led-etanche/protect-ip69k/ | https://www.integratech.be/en/led-industrial-lighting/waterproof-luminaire/protect-ip69k/ | https://www.integratech.be/downloads/datasheets/PRO12404PC-nl.pdf | https://www.integratech.be/downloads/datasheets/PRO12404PC-fr.pdf | https://www.integratech.be/downloads/datasheets/PRO12404PC-eng.pdf | https://integratech.be/downloads/photometric-data/protect.zip | https://www.integratech.be/downloads/pics/PRO12404PC.jpg | https://www.integratech.be/downloads/pics/maatschetsen\protect-afmetingen.jpg | W:\integra-tarief\ACCESS\pics\maatschetsen\ | 10 | smd2835 | San'an Optoelectronics | -20~+45 | 200~240 | TRUE | TRUE | FALSE | 5 | inclusief driver (intern) | FALSE | 43 72 90 92 100 | opaque | 3 | no | 75.000 | L80B50 | FALSE |  |  |  | 1
Half waterdichte armaturen | On order | A | PROTECT | Protect | PRO12404PC-DALI | Protect 1.2m 40W 4000K IP69K PC DALI | Protect 1.2m 40W 4000K IP69K PC DALI | Protect 1.2m 40W 4000K IP69K PC DALI | st | 261.85 | 4939 | 130 | 5420076257552 | 9405 11 40 90 | EC002892 | No | 90 | 0.0661 | 4.56 |  |  | 2.44 | 1152 | 75 | 86 | 75 |  | 1290 | 80 | 80 | 6 | 0 | IP69K | 0,95 | 84 | 40 | 4000 | 120 | Protect is een tubulair toestel met IP69K beschermingsgraad en voorzien van RVS L316 eindkappen en opklembare montagebeugels. Protect wordt geleverd met interne doorvoerbedrading 3G1,5mm² voor eenvoudige en snelle lijnmontage. Dankzij de toolless aansluitklemmen met nylon wartel aan beide zijden en de opklembare montagebeugels kan dit toestel in een wip geïnstalleerd worden. De opalen PC diffuser maakt dit toestel oa. geschikt voor agrarische toepassingen, industriële zeepoplossingen, olieën en chloorgas. Het ingebouwde ontluchtingsventiel vermindert de kans op vochtdamp en verhoogt de levensduur van de dichtingen. DALI dimbaar. | Protect est un appareil tubulaire avec un degré de protection IP69K, et équipé de embouts et de supports de montage en acier inoxydable L316. Protect est livré avec un câblage traversant de 3G1,5mm² pour un assemblage en ligne facile et rapide. Grâce à ces connecteurs sans outils avec presse-étoupe en nylon des deux côtés, et aux supports de montage clipsables, cet appareil peut être installé en un tournemain. Le diffuseur en PC opaque est particulierement utile, entre autre, aux applications agricoles, solutions de savon industriel, aux huiles et au chlore gazeux. La soupape de purge intégrée réduit le risque de vapeur humide et augmente la durée de vie des joints. DALI dimmable. | Protect is a tubular device with an IP69K degree of protection and equipped with stainless steel L316 end caps and clip-on mounting brackets. Protect comes with internal transit wiring 3G1.5mm² for easy and fast line assembly. Thanks to the toolless terminals with nylon cable gland on both sides and the clip-on mounting brackets, this device can be installed in no time. The opal PC diffuser guarantees an impact resistance of IK10 and makes this luminaire suitable for anti-vandalism and applications in garages and workshops. The built-in breather reduces the risk of moisture vapor and increases the service life of the seals. DALI dimmable. | https://www.integratech.be/nl/led-industrieverlichting/waterdicht-armatuur/protect-ip69k/ | https://www.integratech.be/fr/eclairage-led-industriel/luminaire-led-etanche/protect-ip69k/ | https://www.integratech.be/eng/led-industrial-lighting/waterproof-luminaire/protect-ip69k/ | https://www.integratech.be/downloads/datasheets/PRO12404PC-DALI-nl.pdf | https://www.integratech.be/downloads/datasheets/PRO12404PC-DALI-fr.pdf | https://www.integratech.be/downloads/datasheets/PRO12404PC-DALI-eng.pdf | https://integratech.be/downloads/photometric-data/protect.zip | https://www.integratech.be/downloads/pics/PRO12404PC.jpg | https://www.integratech.be/downloads/pics/maatschetsen\protect-afmetingen.jpg | W:\integra-tarief\ACCESS\pics\maatschetsen\ | 10 | smd2835 | San'an Optoelectronics | -20~+45 | 200~240 | TRUE | TRUE | FALSE | 5 | inclusief driver (intern) | FALSE | 43 72 90 92 100 | opaque | 3 | DALI | 75.000 | L80B50 | FALSE |  |  |  | 1
Half waterdichte armaturen | On order | A | PROTECT | Protect | PRO12404PCE | Protect 1.2m 40W 4000K IP69K PC EM 3h 4W | Protect 1.2m 40W 4000K IP69K PC EM 3h 4W | Protect 1.2m 40W 4000K IP69K PC EM 3h 4W | st | 296.56 | 5500 | 138 | 5420076255077 | 9405 11 40 90 | EC002892 | No | 90 | 0.0661 | 4.56 | 0.063 | Ni-Cd/LiFePO rechargable 100gr A110020050 | 2.54 | 1152 | 75 | 86 | 75 |  | 1290 | 80 | 80 | 6 | 0 | IP69K | 0,95 | 84 | 40 | 4000 | 120 | Protect is een tubulair toestel met IP69K beschermingsgraad en voorzien van RVS L316 eindkappen en opklembare montagebeugels. Protect wordt geleverd met interne doorvoerbedrading 3G1,5mm² voor eenvoudige en snelle lijnmontage. Dankzij de toolless aansluitklemmen met nylon wartel aan beide zijden en de opklembare montagebeugels kan dit toestel in een wip geïnstalleerd worden. De opalen PC diffuser garandeerd een slagvastheid van IK10 en maakt dit toestel geschikt voor anti-vandalisme en toepassingen in garages en werkplaatsen. Het ingebouwde ontluchtingsventiel vermindert de kans op vochtdamp en verhoogt de levensduur van de dichtingen. Met autotest noodunit en milieuvriendelijke LiFePO batterijen met een autonomie van 3 uur. Output in nood 4W 618lm/. | Protect est un appareil tubulaire avec un degré de protection IP69K, et équipé de embouts et de supports de montage en acier inoxydable L316. Protect est livré avec un câblage traversant de 3G1,5mm² pour un assemblage en ligne facile et rapide. Grâce à ces connecteurs sans outils avec presse-étoupe en nylon des deux côtés, et aux supports de montage clipsables, cet appareil peut être installé en un tournemain. Le diffuseur en PC opaque est particulierement utile, entre autre, aux applications agricoles, solutions de savon industriel, aux huiles et au chlore gazeux. La soupape de purge intégrée réduit le risque de vapeur humide et augmente la durée de vie des joints. Avec unité de secours autotest et batteries LiFePO respectueuses de l'environnement, autonomie de 3 heures. Sortie en mode urgence 4W 816lm. | Protect is a tubular device with an IP69K degree of protection and equipped with stainless steel L316 end caps and clip-on mounting brackets. Protect comes with internal transit wiring 3G1.5mm² for easy and fast line assembly. Thanks to the toolless terminals with nylon cable gland on both sides and the clip-on mounting brackets, this device can be installed in no time. The opal PC diffuser guarantees an impact resistance of IK10 and makes this luminaire suitable for anti-vandalism and applications in garages and workshops. The built-in breather reduces the risk of moisture vapor and increases the service life of the seals. With autotest emergency unit and environmentally friendly LiFePO batteries, autonomy of 3 hours. Output in emergency mode 4W 618lm. | https://www.integratech.be/nl/led-industrieverlichting/waterdicht-armatuur/protect-ip69k/ | https://www.integratech.be/fr/eclairage-led-industriel/luminaire-led-etanche/protect-ip69k/ | https://www.integratech.be/en/led-industrial-lighting/waterproof-luminaire/protect-ip69k/ | https://www.integratech.be/downloads/datasheets/PRO12404PCE-nl.pdf | https://www.integratech.be/downloads/datasheets/PRO12404PCE-fr.pdf | https://www.integratech.be/downloads/datasheets/PRO12404PCE-eng.pdf | https://integratech.be/downloads/photometric-data/protect.zip | https://www.integratech.be/downloads/pics/PRO12404PC.jpg | https://www.integratech.be/downloads/pics/maatschetsen\protect-afmetingen.jpg | W:\integra-tarief\ACCESS\pics\maatschetsen\ | 10 | smd2835 | San'an Optoelectronics | -20~+45 | 200~240 | TRUE | TRUE | FALSE | 5 | inclusief driver (intern) | FALSE | 43 72 90 92 100 | opaque | 3 | no | 75.000 | L80B50 | FALSE |  |  |  | 1
Half waterdichte armaturen | On order | A | PROTECT | Protect | PRO12404PCS | Protect 1.2m 40W 4000K IP69K PC sensor | Protect 1.2m 40W 4000K IP69K PC sensor | Protect 1.2m 40W 4000K IP69K PC sensor | st | 234.12 | 5500 | 138 | 5420076255060 | 9405 11 40 90 | EC002892 | No | 90 | 0.0661 | 4.56 |  |  | 2.44 | 1152 | 75 | 86 | 75 |  | 1290 | 80 | 80 | 6 | 0 | IP69K | 0,95 | 84 | 40 | 4000 | 120 | Protect is een tubulair toestel met IP69K beschermingsgraad en voorzien van RVS L316 eindkappen en opklembare montagebeugels. Protect wordt geleverd met interne doorvoerbedrading 3G1,5mm² voor eenvoudige en snelle lijnmontage. Dankzij de toolless aansluitklemmen met nylon wartel aan beide zijden en de opklembare montagebeugels kan dit toestel in een wip geïnstalleerd worden. De opalen PC diffuser garandeerd een slagvastheid van IK10 en maakt dit toestel geschikt voor anti-vandalisme en toepassingen in garages en werkplaatsen. Het ingebouwde ontluchtingsventiel vermindert de kans op vochtdamp en verhoogt de levensduur van de dichtingen. Met ingebouwde microwave sensor. Te gebruiken in combinatie met handzender INT-remote. | Protect est un appareil tubulaire avec un degré de protection IP69K, et équipé de embouts et de supports de montage en acier inoxydable L316. Protect est livré avec un câblage traversant de 3G1,5mm² pour un assemblage en ligne facile et rapide. Grâce à ces connecteurs sans outils avec presse-étoupe en nylon des deux côtés, et aux supports de montage clipsables, cet appareil peut être installé en un tournemain. Le diffuseur en PC opaque est particulierement utile, entre autre, aux applications agricoles, solutions de savon industriel, aux huiles et au chlore gazeux. La soupape de purge intégrée réduit le risque de vapeur humide et augmente la durée de vie des joints. Avec capteur RF intégré. À utiliser en combinaison avec l'émetteur portatif INT-remote. | Protect is a tubular device with an IP69K degree of protection and equipped with stainless steel L316 end caps and clip-on mounting brackets. Protect comes with internal transit wiring 3G1.5mm² for easy and fast line assembly. Thanks to the toolless terminals with nylon cable gland on both sides and the clip-on mounting brackets, this device can be installed in no time. The opal PC diffuser guarantees an impact resistance of IK10 and makes this luminaire suitable for anti-vandalism and applications in garages and workshops. The built-in breather reduces the risk of moisture vapor and increases the service life of the seals. With built-in microwave sensor. To be used in combination with the handheld transmitter INT-remote. | https://www.integratech.be/nl/led-industrieverlichting/waterdicht-armatuur/protect-ip69k/ | https://www.integratech.be/fr/eclairage-led-industriel/luminaire-led-etanche/protect-ip69k/ | https://www.integratech.be/en/led-industrial-lighting/waterproof-luminaire/protect-ip69k/ | https://www.integratech.be/downloads/datasheets/PRO12404PCS-nl.pdf | https://www.integratech.be/downloads/datasheets/PRO12404PCS-fr.pdf | https://www.integratech.be/downloads/datasheets/PRO12404PCS-eng.pdf | https://integratech.be/downloads/photometric-data/protect.zip | https://www.integratech.be/downloads/pics/PRO12404PC.jpg | https://www.integratech.be/downloads/pics/maatschetsen\protect-afmetingen.jpg | W:\integra-tarief\ACCESS\pics\maatschetsen\protect-hwdp-sensor-range.jpg | 10 | smd2835 | San'an Optoelectronics | -20~+45 | 200~240 | TRUE | TRUE | FALSE | 5 | inclusief driver (intern) | FALSE | 43 72 90 92 100 | opaque | 3 | no | 75.000 | L80B50 | FALSE |  |  |  | 1
Half waterdichte armaturen | On order | A | PROTECT | Protect | PRO12404PCSE | Protect 1.2m 40W 4000K IP69K PC sensor + EM 3h | Protect 1.2m 40W 4000K IP69K PC sensor + EM 3h | Protect 1.2m 40W 4000K IP69K PC sensor + EM 3h | st | 329.6 | 5500 | 138 | 5420076255084 | 9405 11 40 90 | EC002892 | No | 90 | 0.0661 | 4.56 | 0.063 | Ni-Cd/LiFePO rechargable 100gr A110020050 | 2.54 | 1152 | 75 | 86 | 75 |  | 1290 | 80 | 80 | 6 | 0 | IP69K | 0,95 | 84 | 40 | 4000 | 120 | Protect is een tubulair toestel met IP69K beschermingsgraad en voorzien van RVS L316 eindkappen en opklembare montagebeugels. Protect wordt geleverd met interne doorvoerbedrading 3G1,5mm² voor eenvoudige en snelle lijnmontage. Dankzij de toolless aansluitklemmen met nylon wartel aan beide zijden en de opklembare montagebeugels kan dit toestel in een wip geïnstalleerd worden. De opalen PC diffuser garandeerd een slagvastheid van IK10 en maakt dit toestel geschikt voor anti-vandalisme en toepassingen in garages en werkplaatsen. Het ingebouwde ontluchtingsventiel vermindert de kans op vochtdamp en verhoogt de levensduur van de dichtingen. Met ingebouwde microwave sensor. Te gebruiken in combinatie met handzender INT-remote. Met autotest noodunit en milieuvriendelijke LiFePO batterijen met een autonomie van 3 uur. Output in nood 4W 618lm/. | Protect est un appareil tubulaire avec un degré de protection IP69K, et équipé de embouts et de supports de montage en acier inoxydable L316. Protect est livré avec un câblage traversant de 3G1,5mm² pour un assemblage en ligne facile et rapide. Grâce à ces connecteurs sans outils avec presse-étoupe en nylon des deux côtés, et aux supports de montage clipsables, cet appareil peut être installé en un tournemain. Le diffuseur en PC opaque est particulierement utile, entre autre, aux applications agricoles, solutions de savon industriel, aux huiles et au chlore gazeux. La soupape de purge intégrée réduit le risque de vapeur humide et augmente la durée de vie des joints. Avec capteur RF intégré. À utiliser en combinaison avec l'émetteur portatif INT-remote. Avec unité de secours autotest et batteries LiFePO respectueuses de l'environnement, autonomie de 3 heures. Sortie en mode urgence 4W 816lm. | Protect is a tubular device with an IP69K degree of protection and equipped with stainless steel L316 end caps and clip-on mounting brackets. Protect comes with internal transit wiring 3G1.5mm² for easy and fast line assembly. Thanks to the toolless terminals with nylon cable gland on both sides and the clip-on mounting brackets, this device can be installed in no time. The opal PC diffuser guarantees an impact resistance of IK10 and makes this luminaire suitable for anti-vandalism and applications in garages and workshops. The built-in breather reduces the risk of moisture vapor and increases the service life of the seals. With built-in microwave sensor. To be used in combination with the handheld transmitter INT-remote. With autotest emergency unit and environmentally friendly LiFePO batteries, autonomy of 3 hours. Output in emergency mode 4W 618lm. | https://www.integratech.be/nl/led-industrieverlichting/waterdicht-armatuur/protect-ip69k/ | https://www.integratech.be/fr/eclairage-led-industriel/luminaire-led-etanche/protect-ip69k/ | https://www.integratech.be/en/led-industrial-lighting/waterproof-luminaire/protect-ip69k/ | https://www.integratech.be/downloads/datasheets/PRO12404PCSE-nl.pdf | https://www.integratech.be/downloads/datasheets/PRO12404PCSE-fr.pdf | https://www.integratech.be/downloads/datasheets/PRO12404PCSE-eng.pdf | https://integratech.be/downloads/photometric-data/protect.zip | https://www.integratech.be/downloads/pics/PRO12404PC.jpg | https://www.integratech.be/downloads/pics/maatschetsen\protect-afmetingen.jpg | W:\integra-tarief\ACCESS\pics\maatschetsen\ | 10 | smd2835 | San'an Optoelectronics | -20~+45 | 200~240 | TRUE | TRUE | FALSE | 5 | inclusief driver (intern) | FALSE | 43 72 90 92 100 | opaque | 3 | no | 75.000 | L80B50 | FALSE |  |  |  | 1
Half waterdichte armaturen | On order | A | PROTECT | Protect | PRO12404PCU | Protect 1.2m 40W 4000K IP69K PC UGR<19 | Protect 1.2m 40W 4000K IP69K PC UGR<19 | Protect 1.2m 40W 4000K IP69K PC UGR<19 | st | 264.38 | 5200 | 130 | 5420076255091 | 9405 11 40 90 | EC002892 | No | 90 | 0.0661 | 4.56 |  |  | 2.44 | 1152 | 75 | 86 | 75 |  | 1290 | 80 | 80 | 6 | 0 | IP69K | 0,95 | 84 | 40 | 4000 | 60 | Protect is een tubulair toestel met IP69K beschermingsgraad en voorzien van RVS L316 eindkappen en opklembare montagebeugels. Protect wordt geleverd met interne doorvoerbedrading 3G1,5mm² voor eenvoudige en snelle lijnmontage. Dankzij de toolless aansluitklemmen met nylon wartel aan beide zijden en de opklembare montagebeugels kan dit toestel in een wip geïnstalleerd worden. De transparante PC diffuser garandeerd een slagvastheid van IK10 en maakt dit toestel geschikt voor anti-vandalisme en toepassingen in garages en werkplaatsen. De interne lensoptiek garandeerd een lage verblinding UGR<19. Het ingebouwde ontluchtingsventiel vermindert de kans op vochtdamp en verhoogt de levensduur van de dichtingen. | Protect est un appareil tubulaire avec un degré de protection IP69K, et équipé de embouts et de supports de montage en acier inoxydable L316. Protect est livré avec un câblage traversant de 3G1,5mm² pour un assemblage en ligne facile et rapide. Grâce à ces connecteurs sans outils avec presse-étoupe en nylon des deux côtés, et aux supports de montage clipsables, cet appareil peut être installé en un tournemain. Le diffuseur en PC opaque est particulierement utile, entre autre, aux applications agricoles, solutions de savon industriel, aux huiles et au chlore gazeux. La soupape de purge intégrée réduit le risque de vapeur humide et augmente la durée de vie des joints. | Protect is a tubular device with an IP69K degree of protection and equipped with stainless steel L316 end caps and clip-on mounting brackets. Protect comes with internal transit wiring 3G1.5mm² for easy and fast line assembly. Thanks to the toolless terminals with nylon cable gland on both sides and the clip-on mounting brackets, this device can be installed in no time. The transparent PC diffuser guarantees an impact resistance of IK10 and makes this luminaire suitable for anti-vandalism and applications in garages and workshops. The internal lens optic guarantees a low glare of UGR <19. The built-in breather reduces the risk of moisture vapor and increases the service life of the seals. | https://www.integratech.be/nl/led-industrieverlichting/waterdicht-armatuur/protect-ip69k/ | https://www.integratech.be/fr/eclairage-led-industriel/luminaire-led-etanche/protect-ip69k/ | https://www.integratech.be/en/led-industrial-lighting/waterproof-luminaire/protect-ip69k/ | https://www.integratech.be/downloads/datasheets/PRO12404PCU-nl.pdf | https://www.integratech.be/downloads/datasheets/PRO12404PCU-fr.pdf | https://www.integratech.be/downloads/datasheets/PRO12404PCU-eng.pdf | https://integratech.be/downloads/photometric-data/protect.zip | https://www.integratech.be/downloads/pics/PRO12404PCU.jpg | https://www.integratech.be/downloads/pics/maatschetsen\protect-afmetingen.jpg | W:\integra-tarief\ACCESS\pics\maatschetsen\ | 10 | smd2835 | San'an Optoelectronics | -20~+45 | 200~240 | TRUE | TRUE | FALSE | 5 | inclusief driver (intern) | FALSE | 91 99 100 100 100 | clear | 3 | no | 75.000 | L80B50 | FALSE |  |  |  | 1
Half waterdichte armaturen | On order | A | PROTECT | Protect | PRO12404PCU-DALI | Protect 1.2m 40W 4000K IP69K PC UGR<19 DALI | Protect 1.2m 40W 4000K IP69K PC UGR<19 DALI | Protect 1.2m 40W 4000K IP69K PC UGR<19 DALI | st | 299.63 | 5200 | 130 | 5420076257712 | 9405 11 40 90 | EC002892 | No | 90 | 0.0661 | 4.56 |  |  | 2.44 | 1152 | 75 | 86 | 75 |  | 1290 | 80 | 80 | 6 | 0 | IP69K | 0,95 | 84 | 40 | 4000 | 60 | Protect is een tubulair toestel met IP69K beschermingsgraad en voorzien van RVS L316 eindkappen en opklembare montagebeugels. Protect wordt geleverd met interne doorvoerbedrading 3G1,5mm² voor eenvoudige en snelle lijnmontage. Dankzij de toolless aansluitklemmen met nylon wartel aan beide zijden en de opklembare montagebeugels kan dit toestel in een wip geïnstalleerd worden. De transparante PC diffuser garandeerd een slagvastheid van IK10 en maakt dit toestel geschikt voor anti-vandalisme en toepassingen in garages en werkplaatsen. De interne lensoptiek garandeerd een lage verblinding UGR<19. Het ingebouwde ontluchtingsventiel vermindert de kans op vochtdamp en verhoogt de levensduur van de dichtingen. | Protect est un appareil tubulaire avec un degré de protection IP69K, et équipé de embouts et de supports de montage en acier inoxydable L316. Protect est livré avec un câblage traversant de 3G1,5mm² pour un assemblage en ligne facile et rapide. Grâce à ces connecteurs sans outils avec presse-étoupe en nylon des deux côtés, et aux supports de montage clipsables, cet appareil peut être installé en un tournemain. Le diffuseur en PC opaque est particulierement utile, entre autre, aux applications agricoles, solutions de savon industriel, aux huiles et au chlore gazeux. La soupape de purge intégrée réduit le risque de vapeur humide et augmente la durée de vie des joints. | Protect is a tubular device with an IP69K degree of protection and equipped with stainless steel L316 end caps and clip-on mounting brackets. Protect comes with internal transit wiring 3G1.5mm² for easy and fast line assembly. Thanks to the toolless terminals with nylon cable gland on both sides and the clip-on mounting brackets, this device can be installed in no time. The transparent PC diffuser guarantees an impact resistance of IK10 and makes this luminaire suitable for anti-vandalism and applications in garages and workshops. The internal lens optic guarantees a low glare of UGR <19. The built-in breather reduces the risk of moisture vapor and increases the service life of the seals. | https://www.integratech.be/nl/led-industrieverlichting/waterdicht-armatuur/protect-ip69k/ | https://www.integratech.be/fr/eclairage-led-industriel/luminaire-led-etanche/protect-ip69k/ | https://www.integratech.be/eng/led-industrial-lighting/waterproof-luminaire/protect-ip69k/ | https://www.integratech.be/downloads/datasheets/PRO12404PCU-DALI-nl.pdf | https://www.integratech.be/downloads/datasheets/PRO12404PCU-DALI-fr.pdf | https://www.integratech.be/downloads/datasheets/PRO12404PCU-DALI-eng.pdf | https://integratech.be/downloads/photometric-data/protect.zip | https://www.integratech.be/downloads/pics/PRO12404PCU.jpg | https://www.integratech.be/downloads/pics/maatschetsen\protect-afmetingen.jpg | W:\integra-tarief\ACCESS\pics\maatschetsen\ | 10 | smd2835 | San'an Optoelectronics | -20~+45 | 200~240 | TRUE | TRUE | FALSE | 5 | inclusief driver (intern) | FALSE | 43 72 90 92 100 | clear | 3 | DALI | 75.000 | L80B50 | FALSE |  |  |  | 1
Half waterdichte armaturen | On order | A | PROTECT | Protect | PRO12404PCUE | Protect 1.2m 40W 4000K IP69K PC UGR<19 EM 3h 4W | Protect 1.2m 40W 4000K IP69K PC UGR<19 EM 3h 4W | Protect 1.2m 40W 4000K IP69K PC UGR<19 EM 3h 4W | st | 329.6 | 5200 | 130 | 5420076255114 | 9405 11 40 90 | EC002892 | No | 90 | 0.0661 | 4.56 | 0.063 | Ni-Cd/LiFePO rechargable 100gr A110020050 | 2.54 | 1152 | 75 | 86 | 75 |  | 1290 | 80 | 80 | 6 | 0 | IP69K | 0,95 | 84 | 40 | 4000 | 60 | Protect is een tubulair toestel met IP69K beschermingsgraad en voorzien van RVS L316 eindkappen en opklembare montagebeugels. Protect wordt geleverd met interne doorvoerbedrading 3G1,5mm² voor eenvoudige en snelle lijnmontage. Dankzij de toolless aansluitklemmen met nylon wartel aan beide zijden en de opklembare montagebeugels kan dit toestel in een wip geïnstalleerd worden. De transparante PC diffuser garandeerd een slagvastheid van IK10 en maakt dit toestel geschikt voor anti-vandalisme en toepassingen in garages en werkplaatsen. De interne lensoptiek garandeerd een lage verblinding UGR<19. Het ingebouwde ontluchtingsventiel vermindert de kans op vochtdamp en verhoogt de levensduur van de dichtingen. Met autotest noodunit en milieuvriendelijke LiFePO batterijen met een autonomie van 3 uur. Output in nood 4W 618lm/. | Protect est un appareil tubulaire avec un protection IP69K équipé avec des embouts en acier inoxydable L316 et de supports de montage à clipser. Protect est livré avec un câblage traversant de 3G1,5mm² pour un assemblage en ligne facile et rapide. Grâce aux terminaux sans outils des deux côtés avec presse-étoupes en nylon et les supports de montage clipsables, cet appareil peut être installé en un tournemain. Le diffuseur opale en PC garantit une résistance aux chocs de IK10 et rend cet appareil adapté à l'anti-vandalisme et aux applications dans les garages et les ateliers. L'optique interne avec lentille garantit un faible éblouissement UGR<19. La soupape de purge intégrée réduit le risque de vapeur d'humidité et augmente la durée de vie des joints. Avec unité de secours autotest et batteries LiFePO respectueuses de l'environnement, autonomie de 3 heures. Sortie en mode urgence 4W 816lm. | Protect is a tubular device with an IP69K degree of protection and equipped with stainless steel L316 end caps and clip-on mounting brackets. Protect comes with internal transit wiring 3G1.5mm² for easy and fast line assembly. Thanks to the toolless terminals with nylon cable gland on both sides and the clip-on mounting brackets, this device can be installed in no time. The transparent PC diffuser guarantees an impact resistance of IK10 and makes this luminaire suitable for anti-vandalism and applications in garages and workshops. The internal lens optic guarantees a low glare of UGR <19. The built-in breather reduces the risk of moisture vapor and increases the service life of the seals. With autotest emergency unit and environmentally friendly LiFePO batteries, autonomy of 3 hours. Output in emergency mode 4W 618lm. | https://www.integratech.be/nl/led-industrieverlichting/waterdicht-armatuur/protect-ip69k/ | https://www.integratech.be/fr/eclairage-led-industriel/luminaire-led-etanche/protect-ip69k/ | https://www.integratech.be/en/led-industrial-lighting/waterproof-luminaire/protect-ip69k/ | https://www.integratech.be/downloads/datasheets/PRO12404PCUE-nl.pdf | https://www.integratech.be/downloads/datasheets/PRO12404PCUE-fr.pdf | https://www.integratech.be/downloads/datasheets/PRO12404PCUE-eng.pdf | https://integratech.be/downloads/photometric-data/protect.zip | https://www.integratech.be/downloads/pics/PRO12404PCU.jpg | https://www.integratech.be/downloads/pics/maatschetsen\protect-afmetingen.jpg | W:\integra-tarief\ACCESS\pics\maatschetsen\ | 10 | smd2835 | San'an Optoelectronics | -20~+45 | 200~240 | TRUE | TRUE | FALSE | 5 | inclusief driver (intern) | FALSE | 91 99 100 100 100 | clear | 3 | no | 75.000 | L80B50 | FALSE |  |  |  | 1
Half waterdichte armaturen | Courant C | A | PROTECT | Protect | PRO12404PM | Protect 1.2m 40W 4000K IP69K PMMA | Protect 1.2m 40W 4000K IP69K PMMA | Protect 1.2m 40W 4000K IP69K PMMA | st | 226.6 | 5400 | 135 | 5420076254971 | 9405 11 40 90 | EC002892 | Yes | 3 | 0.0661 | 4.56 |  |  | 2.44 | 1152 | 75 | 86 | 75 |  | 1290 | 80 | 80 | 6 | 0 | IP69K | 0,95 | 84 | 40 | 4000 | 120 | Protect is een tubulair toestel met IP69K beschermingsgraad en voorzien van RVS L316 eindkappen en opklembare montagebeugels. Protect wordt geleverd met interne doorvoerbedrading 3G1,5mm² voor eenvoudige en snelle lijnmontage. Dankzij de toolless aansluitklemmen met nylon wartel aan beide zijden en de opklembare montagebeugels kan dit toestel in een wip geïnstalleerd worden. De opalen PMMA diffuser maakt dit toestel oa. geschikt voor agrarische toepassingen, industriële zeepoplossingen, olieën en chloorgas. Het ingebouwde ontluchtingsventiel vermindert de kans op vochtdamp en verhoogt de levensduur van de dichtingen. | Protect est un appareil tubulaire avec un degré de protection IP69K, et équipé de embouts et de supports de montage en acier inoxydable L316. Protect est livré avec un câblage traversant de 3G1,5mm² pour un assemblage en ligne facile et rapide. Grâce à ces connecteurs sans outils avec presse-étoupe en nylon des deux côtés, et aux supports de montage clipsables, cet appareil peut être installé en un tournemain. Le diffuseur en PMMA opaque est particulierement utile, entre autre, aux applications agricoles, solutions de savon industriel, aux huiles et au chlore gazeux. La soupape de purge intégrée réduit le risque de vapeur humide et augmente la durée de vie des joints. | Protect is a tubular device with an IP69K degree of protection and equipped with stainless steel L316 end caps and clip-on mounting brackets. Protect comes with internal transit wiring 3G1.5mm² for easy and fast line assembly. Thanks to the toolless terminals with nylon cable gland on both sides and the clip-on mounting brackets, this device can be installed in no time. The opal PMMA diffuser makes this device among others. suitable for agricultural applications, industrial soap solutions, oils and chlorine gas. The built-in breather reduces the risk of moisture vapor and increases the service life of the seals. | https://www.integratech.be/nl/led-industrieverlichting/waterdicht-armatuur/protect-ip69k/ | https://www.integratech.be/fr/eclairage-led-industriel/luminaire-led-etanche/protect-ip69k/ | https://www.integratech.be/en/led-industrial-lighting/waterproof-luminaire/protect-ip69k/ | https://www.integratech.be/downloads/datasheets/PRO12404PM-nl.pdf | https://www.integratech.be/downloads/datasheets/PRO12404PM-fr.pdf | https://www.integratech.be/downloads/datasheets/PRO12404PM-eng.pdf | https://integratech.be/downloads/photometric-data/protect.zip | https://www.integratech.be/downloads/pics/PRO12404PM.jpg | https://www.integratech.be/downloads/pics/maatschetsen\protect-afmetingen.jpg | W:\integra-tarief\ACCESS\pics\maatschetsen\ | 06 | smd2835 | San'an Optoelectronics | -20~+45 | 200~240 | TRUE | TRUE | TRUE | 5 | inclusief driver (intern) | FALSE | 43 72 90 92 100 | opaque | 3 | no | 75.000 | L80B50 | FALSE |  |  |  | 1
Half waterdichte armaturen | On order | A | PROTECT | Protect | PRO12404PM-DALI | Protect 1.2m 40W 4000K IP69K PMMA DALI | Protect 1.2m 40W 4000K IP69K PMMA DALI | Protect 1.2m 40W 4000K IP69K PMMA DALI | st | 269.41 | 4939 | 130 | 5420076258900 | 9405 11 40 90 | EC002892 | No | 90 | 0.0661 | 4.56 |  |  | 2.44 | 1152 | 75 | 86 | 75 |  | 1290 | 80 | 80 | 6 | 0 | IP69K | 0,95 | 84 | 40 | 4000 | 120 | Protect is een tubulair toestel met IP69K beschermingsgraad en voorzien van RVS L316 eindkappen en opklembare montagebeugels. Protect wordt geleverd met interne doorvoerbedrading 3G1,5mm² voor eenvoudige en snelle lijnmontage. Dankzij de toolless aansluitklemmen met nylon wartel aan beide zijden en de opklembare montagebeugels kan dit toestel in een wip geïnstalleerd worden. De opalen PMMA diffuser maakt dit toestel oa. geschikt voor agrarische toepassingen, industriële zeepoplossingen, olieën en chloorgas. Het ingebouwde ontluchtingsventiel vermindert de kans op vochtdamp en verhoogt de levensduur van de dichtingen. | Protect est un dispositif tubulaire doté d'un indice de protection IP69K et équipé d'embouts L316 en acier inoxydable et de supports de montage à pince. Protect est fourni avec un câblage interne traversant de 3G1,5 mm² pour un montage en ligne facile et rapide. Grâce aux bornes de connexion sans outillage avec pivot en nylon des deux côtés et aux supports de montage à pince, cette unité peut être installée en un clin d'œil. Grâce à son diffuseur en PMMA opale, cet appareil convient aux applications agricoles, aux solutions savonneuses industrielles, aux huiles et au chlore gazeux, entre autres. La soupape d'aération intégrée réduit le risque de vapeur d'eau et augmente la durée de vie des joints. | Protect is a tubular device with IP69K protection rating and fitted with stainless steel L316 end caps and clamp-on mounting brackets. Protect is supplied with internal through-wiring 3G1.5mm² for easy and quick line assembly. Thanks to toolless connection terminals with nylon swivel on both sides and clampable mounting brackets, this unit can be installed in a jiffy. The opal PMMA diffuser makes this device suitable for agricultural applications, industrial soap solutions, oils and chlorine gas, among others. The built-in vent valve reduces the risk of moisture vapour and increases seal life. | https://www.integratech.be/nl/led-industrieverlichting/waterdicht-armatuur/protect-ip69k/ | https://www.integratech.be/fr/eclairage-led-industriel/luminaire-led-etanche/protect-ip69k/ | https://www.integratech.be/en/led-industrial-lighting/waterproof-luminaire/protect-ip69k/ | https://www.integratech.be/downloads/datasheets/PRO12404PM-DALI-nl.pdf | https://www.integratech.be/downloads/datasheets/PRO12404PM-DALI-fr.pdf | https://www.integratech.be/downloads/datasheets/PRO12404PM-DALI-eng.pdf | https://integratech.be/downloads/photometric-data/protect.zip | https://www.integratech.be/downloads/pics/PRO12404PM.jpg | https://www.integratech.be/downloads/pics/maatschetsen\protect-afmetingen.jpg | W:\integra-tarief\ACCESS\pics\maatschetsen\ | 06 |  | San'an Optoelectronics | -20~+45 | 200~240 | TRUE | TRUE | TRUE |  | inclusief driver (intern) | FALSE | 43 72 90 92 100 | opaque | 3 | DALI | 75.000 | L80B50 | FALSE |  |  |  | 1
Half waterdichte armaturen | On order | A | PROTECT | Protect | PRO12404PME | Protect 1.2m 40W 4000K IP69K PMMA EM 3h 4W | Protect 1.2m 40W 4000K IP69K PMMA EM 3h 4W | Protect 1.2m 40W 4000K IP69K PMMA EM 3h 4W | st | 296.56 | 5400 | 135 | 5420076254995 | 9405 11 40 90 | EC002892 | No | 90 | 0.0661 | 4.56 | 0.063 | Ni-Cd/LiFePO rechargable 100gr A110020050 | 2.54 | 1152 | 75 | 86 | 75 |  | 1290 | 80 | 80 | 6 | 0 | IP69K | 0,95 | 84 | 40 | 4000 | 120 | Protect is een tubulair toestel met IP69K beschermingsgraad en voorzien van RVS L316 eindkappen en opklembare montagebeugels. Protect wordt geleverd met interne doorvoerbedrading 3G1,5mm² voor eenvoudige en snelle lijnmontage. Dankzij de toolless aansluitklemmen met nylon wartel aan beide zijden en de opklembare montagebeugels kan dit toestel in een wip geïnstalleerd worden. De opalen PMMA diffuser maakt dit toestel oa. geschikt voor agrarische toepassingen, industriële zeepoplossingen, olieën en chloorgas. Het ingebouwde ontluchtingsventiel vermindert de kans op vochtdamp en verhoogt de levensduur van de dichtingen. Met autotest noodunit en milieuvriendelijke LiFePO batterijen met een autonomie van 3 uur. Output in nood 4W 520lm/. | Protect est un appareil tubulaire avec un degré de protection IP69K, et équipé de embouts et de supports de montage en acier inoxydable L316. Protect est livré avec un câblage traversant de 3G1,5mm² pour un assemblage en ligne facile et rapide. Grâce à ces connecteurs sans outils avec presse-étoupe en nylon des deux côtés, et aux supports de montage clipsables, cet appareil peut être installé en un tournemain. Le diffuseur en PMMA opaque est particulierement utile, entre autre, aux applications agricoles, solutions de savon industriel, aux huiles et au chlore gazeux. La soupape de purge intégrée réduit le risque de vapeur humide et augmente la durée de vie des joints. Avec unité de secours autotest et batteries LiFePO respectueuses de l'environnement, autonomie de 3 heures. Sortie en mode urgence 4W 520lm. | Protect is a tubular device with an IP69K degree of protection and equipped with stainless steel L316 end caps and clip-on mounting brackets. Protect comes with internal transit wiring 3G1.5mm² for easy and fast line assembly. Thanks to the toolless terminals with nylon cable gland on both sides and the clip-on mounting brackets, this device can be installed in no time. The opal PMMA diffuser makes this device among others. suitable for agricultural applications, industrial soap solutions, oils and chlorine gas. The built-in breather reduces the risk of moisture vapor and increases the service life of the seals. With autotest emergency unit and environmentally friendly LiFePO batteries, autonomy of 3 hours. Output in emergency mode 4W 520lm. | https://www.integratech.be/nl/led-industrieverlichting/waterdicht-armatuur/protect-ip69k/ | https://www.integratech.be/fr/eclairage-led-industriel/luminaire-led-etanche/protect-ip69k/ | https://www.integratech.be/en/led-industrial-lighting/waterproof-luminaire/protect-ip69k/ | https://www.integratech.be/downloads/datasheets/PRO12404PME-nl.pdf | https://www.integratech.be/downloads/datasheets/PRO12404PME-fr.pdf | https://www.integratech.be/downloads/datasheets/PRO12404PME-eng.pdf | https://integratech.be/downloads/photometric-data/protect.zip | https://www.integratech.be/downloads/pics/PRO12404PM.jpg | https://www.integratech.be/downloads/pics/maatschetsen\protect-afmetingen.jpg | W:\integra-tarief\ACCESS\pics\maatschetsen\ | 06 | smd2835 | San'an Optoelectronics | -20~+45 | 200~240 | TRUE | TRUE | TRUE | 5 | inclusief driver (intern) | FALSE | 43 72 90 92 100 | opaque | 3 | no | 75.000 | L80B50 | FALSE |  |  |  | 1
Half waterdichte armaturen | On order | A | PROTECT | Protect | PRO12404PMS | Protect 1.2m 40W 4000K IP69K PMMA sensor | Protect 1.2m 40W 4000K IP69K PMMA sensor | Protect 1.2m 40W 4000K IP69K PMMA sensor | st | 264.38 | 5400 | 135 | 5420076254988 | 9405 11 40 90 | EC002892 | No | 90 | 0.0661 | 4.56 |  |  | 2.44 | 1152 | 75 | 86 | 75 |  | 1290 | 80 | 80 | 6 | 0 | IP69K | 0,95 | 84 | 40 | 4000 | 120 | Protect is een tubulair toestel met IP69K beschermingsgraad en voorzien van RVS L316 eindkappen en opklembare montagebeugels. Protect wordt geleverd met interne doorvoerbedrading 3G1,5mm² voor eenvoudige en snelle lijnmontage. Dankzij de toolless aansluitklemmen met nylon wartel aan beide zijden en de opklembare montagebeugels kan dit toestel in een wip geïnstalleerd worden. De opalen PMMA diffuser maakt dit toestel oa. geschikt voor agrarische toepassingen, industriële zeepoplossingen, olieën en chloorgas. Het ingebouwde ontluchtingsventiel vermindert de kans op vochtdamp en verhoogt de levensduur van de dichtingen. Met ingebouwde microwave sensor. Te gebruiken in combinatie met handzender INT-remote. | Protect est un appareil tubulaire avec un degré de protection IP69K, et équipé de embouts et de supports de montage en acier inoxydable L316. Protect est livré avec un câblage traversant de 3G1,5mm² pour un assemblage en ligne facile et rapide. Grâce à ces connecteurs sans outils avec presse-étoupe en nylon des deux côtés, et aux supports de montage clipsables, cet appareil peut être installé en un tournemain. Le diffuseur en PMMA opaque est particulierement utile, entre autre, aux applications agricoles, solutions de savon industriel, aux huiles et au chlore gazeux. La soupape de purge intégrée réduit le risque de vapeur humide et augmente la durée de vie des joints. Avec capteur RF intégré. À utiliser en combinaison avec l'émetteur portatif INT-remote. | Protect is a tubular device with an IP69K degree of protection and equipped with stainless steel L316 end caps and clip-on mounting brackets. Protect comes with internal transit wiring 3G1.5mm² for easy and fast line assembly. Thanks to the toolless terminals with nylon cable gland on both sides and the clip-on mounting brackets, this device can be installed in no time. The opal PMMA diffuser makes this device among others. suitable for agricultural applications, industrial soap solutions, oils and chlorine gas. The built-in breather reduces the risk of moisture vapor and increases the service life of the seals. With built-in microwave sensor. To be used in combination with the handheld transmitter INT-remote. | https://www.integratech.be/nl/led-industrieverlichting/waterdicht-armatuur/protect-ip69k/ | https://www.integratech.be/fr/eclairage-led-industriel/luminaire-led-etanche/protect-ip69k/ | https://www.integratech.be/en/led-industrial-lighting/waterproof-luminaire/protect-ip69k/ | https://www.integratech.be/downloads/datasheets/PRO12404PMS-nl.pdf | https://www.integratech.be/downloads/datasheets/PRO12404PMS-fr.pdf | https://www.integratech.be/downloads/datasheets/PRO12404PMS-eng.pdf | https://integratech.be/downloads/photometric-data/protect.zip | https://www.integratech.be/downloads/pics/PRO12404PM.jpg | https://www.integratech.be/downloads/pics/maatschetsen\protect-afmetingen.jpg | W:\integra-tarief\ACCESS\pics\maatschetsen\ | 06 | smd2835 | San'an Optoelectronics | -20~+45 | 200~240 | TRUE | TRUE | TRUE | 5 | inclusief driver (intern) | FALSE | 43 72 90 92 100 | opaque | 3 | no | 75.000 | L80B50 | FALSE |  |  |  | 1
Half waterdichte armaturen | On order | A | PROTECT | Protect | PRO12404PMSE | Protect 1.2m 40W 4000K IP69K PMMA sensor + EM 3h | Protect 1.2m 40W 4000K IP69K PMMA sensor + EM 3h | Protect 1.2m 40W 4000K IP69K PMMA sensor + EM 3h | st | 333.73 | 5400 | 135 | 5420076255008 | 9405 11 40 90 | EC002892 | No | 90 | 0.0661 | 4.56 | 0.063 | Ni-Cd/LiFePO rechargable 100gr A110020050 | 2.54 | 1152 | 75 | 86 | 75 |  | 1290 | 80 | 80 | 6 | 0 | IP69K | 0,95 | 84 | 40 | 4000 | 120 | Protect is een tubulair toestel met IP69K beschermingsgraad en voorzien van RVS L316 eindkappen en opklembare montagebeugels. Protect wordt geleverd met interne doorvoerbedrading 3G1,5mm² voor eenvoudige en snelle lijnmontage. Dankzij de toolless aansluitklemmen met nylon wartel aan beide zijden en de opklembare montagebeugels kan dit toestel in een wip geïnstalleerd worden. De opalen PMMA diffuser maakt dit toestel oa. geschikt voor agrarische toepassingen, industriële zeepoplossingen, olieën en chloorgas. Het ingebouwde ontluchtingsventiel vermindert de kans op vochtdamp en verhoogt de levensduur van de dichtingen. Met ingebouwde microwave sensor. Te gebruiken in combinatie met handzender INT-remote. Met autotest noodunit en milieuvriendelijke LiFePO batterijen met een autonomie van 3 uur. Output in nood 4W 618lm/. | Protect est un appareil tubulaire avec un degré de protection IP69K, et équipé de embouts et de supports de montage en acier inoxydable L316. Protect est livré avec un câblage traversant de 3G1,5mm² pour un assemblage en ligne facile et rapide. Grâce à ces connecteurs sans outils avec presse-étoupe en nylon des deux côtés, et aux supports de montage clipsables, cet appareil peut être installé en un tournemain. Le diffuseur en PMMA opaque est particulierement utile, entre autre, aux applications agricoles, solutions de savon industriel, aux huiles et au chlore gazeux. La soupape de purge intégrée réduit le risque de vapeur humide et augmente la durée de vie des joints. Avec capteur RF intégré. À utiliser en combinaison avec l'émetteur portatif INT-remote. Avec unité de secours autotest et batteries LiFePO respectueuses de l'environnement, autonomie de 3 heures. Sortie en mode urgence 4W 816lm. | Protect is a tubular device with an IP69K degree of protection and equipped with stainless steel L316 end caps and clip-on mounting brackets. Protect comes with internal transit wiring 3G1.5mm² for easy and fast line assembly. Thanks to the toolless terminals with nylon cable gland on both sides and the clip-on mounting brackets, this device can be installed in no time. The opal PMMA diffuser makes this device among others. suitable for agricultural applications, industrial soap solutions, oils and chlorine gas. The built-in breather reduces the risk of moisture vapor and increases the service life of the seals. With built-in microwave sensor. To be used in combination with the handheld transmitter INT-remote. With autotest emergency unit and environmentally friendly LiFePO batteries, autonomy of 3 hours. Output in emergency mode 4W 618lm. | https://www.integratech.be/nl/led-industrieverlichting/waterdicht-armatuur/protect-ip69k/ | https://www.integratech.be/fr/eclairage-led-industriel/luminaire-led-etanche/protect-ip69k/ | https://www.integratech.be/en/led-industrial-lighting/waterproof-luminaire/protect-ip69k/ | https://www.integratech.be/downloads/datasheets/PRO12404PMSE-nl.pdf | https://www.integratech.be/downloads/datasheets/PRO12404PMSE-fr.pdf | https://www.integratech.be/downloads/datasheets/PRO12404PMSE-eng.pdf | https://integratech.be/downloads/photometric-data/protect.zip | https://www.integratech.be/downloads/pics/PRO12404PM.jpg | https://www.integratech.be/downloads/pics/maatschetsen\protect-afmetingen.jpg | W:\integra-tarief\ACCESS\pics\maatschetsen\ | 06 | smd2835 | San'an Optoelectronics | -20~+45 | 200~240 | TRUE | TRUE | TRUE | 5 | inclusief driver (intern) | FALSE | 43 72 90 92 100 | opaque | 3 | no | 75.000 | L80B50 | FALSE |  |  |  | 1
Half waterdichte armaturen | On order | A | PROTECT | Protect | PRO12404PMU | Protect 1.2m 40W 4000K IP69K PMMA UGR<19 | Protect 1.2m 40W 4000K IP69K PMMA UGR<19 | Protect 1.2m 40W 4000K IP69K PMMA UGR<19 | st | 264.38 | 5200 | 130 | 5420076255015 | 9405 11 40 90 | EC002892 | No | 90 | 0.0661 | 4.56 |  |  | 2.44 | 1152 | 75 | 86 | 75 |  | 1290 | 80 | 80 | 6 | 0 | IP69K | 0,95 | 84 | 40 | 4000 | 60 | Protect is een tubulair toestel met IP69K beschermingsgraad en voorzien van RVS L316 eindkappen en opklembare montagebeugels. Protect wordt geleverd met interne doorvoerbedrading 3G1,5mm² voor eenvoudige en snelle lijnmontage. Dankzij de toolless aansluitklemmen met nylon wartel aan beide zijden en de opklembare montagebeugels kan dit toestel in een wip geïnstalleerd worden. De transparante PMMA diffuser maakt dit toestel oa. geschikt voor agrarische toepassingen, industriële zeepoplossingen, olieën en chloorgas. De interne lensoptiek garandeerd een lage verblinding UGR<19. Het ingebouwde ontluchtingsventiel vermindert de kans op vochtdamp en verhoogt de levensduur van de dichtingen. | Protect est un appareil tubulaire avec un degré de protection IP69K, et équipé de embouts et de supports de montage en acier inoxydable L316. Protect est livré avec un câblage traversant de 3G1,5mm² pour un assemblage en ligne facile et rapide. Grâce à ces connecteurs sans outils avec presse-étoupe en nylon des deux côtés, et aux supports de montage clipsables, cet appareil peut être installé en un tournemain. Le diffuseur en PMMA opaque est particulierement utile, entre autre, aux applications agricoles, solutions de savon industriel, aux huiles et au chlore gazeux. La soupape de purge intégrée réduit le risque de vapeur humide et augmente la durée de vie des joints. | Protect is a tubular device with an IP69K degree of protection and equipped with stainless steel L316 end caps and clip-on mounting brackets. Protect comes with internal transit wiring 3G1.5mm² for easy and fast line assembly. Thanks to the toolless terminals with nylon cable gland on both sides and the clip-on mounting brackets, this device can be installed in no time. The transparent PMMA diffuser makes this device among others. suitable for agricultural applications, industrial soap solutions, oils and chlorine gas. The internal lens optic guarantees a low glare of UGR <19. The built-in breather reduces the risk of moisture vapor and increases the service life of the seals. | https://www.integratech.be/nl/led-industrieverlichting/waterdicht-armatuur/protect-ip69k/ | https://www.integratech.be/fr/eclairage-led-industriel/luminaire-led-etanche/protect-ip69k/ | https://www.integratech.be/en/led-industrial-lighting/waterproof-luminaire/protect-ip69k/ | https://www.integratech.be/downloads/datasheets/PRO12404PMU-nl.pdf | https://www.integratech.be/downloads/datasheets/PRO12404PMU-fr.pdf | https://www.integratech.be/downloads/datasheets/PRO12404PMU-eng.pdf | https://integratech.be/downloads/photometric-data/protect.zip | https://www.integratech.be/downloads/pics/PRO12404PMU.jpg | https://www.integratech.be/downloads/pics/maatschetsen\protect-afmetingen.jpg | W:\integra-tarief\ACCESS\pics\maatschetsen\ | 06 | smd2835 | San'an Optoelectronics | -20~+45 | 200~240 | TRUE | TRUE | TRUE | 5 | inclusief driver (intern) | FALSE | 91 99 100 100 100 | clear | 3 | no | 75.000 | L80B50 | FALSE |  |  |  | 1
Half waterdichte armaturen | On order | A | PROTECT | Protect | PRO12404PMUDA | Protect 1.2m 40W 4000K IP69K PMMA UGR<19 DALI | Protect 1.2m 40W 4000K IP69K PMMA UGR<19 DALI | Protect 1.2m 40W 4000K IP69K PMMA UGR<19 DALI | st | 314.73 | 5200 | 130 | 5420076268756 | 9405 11 40 90 | EC002892 | No | 90 | 0.0661 | 4.56 |  |  | 2.44 | 1152 | 75 | 86 | 75 |  | 1290 | 80 | 80 | 6 | 0 | IP69K | 0,95 | 84 | 40 | 4000 | 60 | Protect is een tubulair toestel met IP69K beschermingsgraad en voorzien van RVS L316 eindkappen en opklembare montagebeugels. Protect wordt geleverd met interne doorvoerbedrading 3G1,5mm² voor eenvoudige en snelle lijnmontage. Dankzij de toolless aansluitklemmen met nylon wartel aan beide zijden en de opklembare montagebeugels kan dit toestel in een wip geïnstalleerd worden. De transparante PMMA diffuser maakt dit toestel oa. geschikt voor agrarische toepassingen, industriële zeepoplossingen, olieën en chloorgas. De interne lensoptiek garandeerd een lage verblinding UGR<19. Het ingebouwde ontluchtingsventiel vermindert de kans op vochtdamp en verhoogt de levensduur van de dichtingen. Met DALI. | Protect est un appareil tubulaire avec un degré de protection IP69K, et équipé de embouts et de supports de montage en acier inoxydable L316. Protect est livré avec un câblage traversant de 3G1,5mm² pour un assemblage en ligne facile et rapide. Grâce à ces connecteurs sans outils avec presse-étoupe en nylon des deux côtés, et aux supports de montage clipsables, cet appareil peut être installé en un tournemain. Le diffuseur en PMMA opaque est particulierement utile, entre autre, aux applications agricoles, solutions de savon industriel, aux huiles et au chlore gazeux. La soupape de purge intégrée réduit le risque de vapeur humide et augmente la durée de vie des joints. Avec DALI. | Protect is a tubular device with an IP69K degree of protection and equipped with stainless steel L316 end caps and clip-on mounting brackets. Protect comes with internal transit wiring 3G1.5mm² for easy and fast line assembly. Thanks to the toolless terminals with nylon cable gland on both sides and the clip-on mounting brackets, this device can be installed in no time. The transparent PMMA diffuser makes this device among others. suitable for agricultural applications, industrial soap solutions, oils and chlorine gas. The internal lens optic guarantees a low glare of UGR <19. The built-in breather reduces the risk of moisture vapor and increases the service life of the seals. With DALI. | https://www.integratech.be/nl/led-industrieverlichting/waterdicht-armatuur/protect-ip69k/ | https://www.integratech.be/fr/eclairage-led-industriel/luminaire-led-etanche/protect-ip69k/ | https://www.integratech.be/eng/led-industrial-lighting/waterproof-luminaire/protect-ip69k/ | https://www.integratech.be/downloads/datasheets/PRO12404PMU-nl.pdf | https://www.integratech.be/downloads/datasheets/PRO12404PMU-fr.pdf | https://www.integratech.be/downloads/datasheets/PRO12404PMU-eng.pdf | https://integratech.be/downloads/photometric-data/protect.zip | https://www.integratech.be/downloads/pics/PRO12404PMU.jpg | https://www.integratech.be/downloads/pics/maatschetsen\protect-afmetingen.jpg | W:\integra-tarief\ACCESS\pics\maatschetsen\ | 06 |  | San'an Optoelectronics | -20~+45 | 200~240 | TRUE | TRUE | TRUE |  | inclusief driver (intern) | FALSE | 91 99 100 100 100 | clear | 3 | DALI | 75.000 | L80B50 | FALSE |  |  |  | 1
Half waterdichte armaturen | On order | A | PROTECT | Protect | PRO12404PMUE | Protect 1.2m 40W 4000K IP69K PMMA UGR<19 EM 3h 4W | Protect 1.2m 40W 4000K IP69K PMMA UGR<19 EM 3h 4W | Protect 1.2m 40W 4000K IP69K PMMA UGR<19 EM 3h 4W | st | 329.6 | 5200 | 130 | 5420076255039 | 9405 11 40 90 | EC002892 | No | 90 | 0.0661 | 4.56 | 0.063 | Ni-Cd/LiFePO rechargable 100gr A110020050 | 2.54 | 1152 | 75 | 86 | 75 |  | 1290 | 80 | 80 | 6 | 0 | IP69K | 0,95 | 84 | 40 | 4000 | 60 | Protect is een tubulair toestel met IP69K beschermingsgraad en voorzien van RVS L316 eindkappen en opklembare montagebeugels. Protect wordt geleverd met interne doorvoerbedrading 3G1,5mm² voor eenvoudige en snelle lijnmontage. Dankzij de toolless aansluitklemmen met nylon wartel aan beide zijden en de opklembare montagebeugels kan dit toestel in een wip geïnstalleerd worden. De transparante PMMA diffuser maakt dit toestel oa. geschikt voor agrarische toepassingen, industriële zeepoplossingen, olieën en chloorgas. De interne lensoptiek garandeerd een lage verblinding UGR<19. Het ingebouwde ontluchtingsventiel vermindert de kans op vochtdamp en verhoogt de levensduur van de dichtingen. Met autotest noodunit en milieuvriendelijke LiFePO batterijen met een autonomie van 3 uur. Output in nood 4W 618lm/. | Protect est un appareil tubulaire avec un protection IP69K équipé avec des embouts en acier inoxydable L316 et de supports de montage à clipser. Protect est livré avec un câblage traversant de 3G1,5mm² pour un assemblage en ligne facile et rapide. Grâce aux terminaux sans outils des deux côtés avec presse-étoupes en nylon et les supports de montage clipsables, cet appareil peut être installé en un tournemain. Le diffuseur en PMMA opale rend cet appareil adapté aux applications agricoles, aux solutions de savon industriel, aux huiles et au chlore gazeux. L'optique interne avec lentille garantit un faible éblouissement UGR<19. La soupape de purge intégrée réduit le risque de vapeur d'humidité et augmente la durée de vie des joints. Avec unité de secours autotest et batteries LiFePO respectueuses de l'environnement, autonomie de 3 heures. Sortie en mode urgence 4W 816lm. | Protect is a tubular device with an IP69K degree of protection and equipped with stainless steel L316 end caps and clip-on mounting brackets. Protect comes with internal transit wiring 3G1.5mm² for easy and fast line assembly. Thanks to the toolless terminals with nylon cable gland on both sides and the clip-on mounting brackets, this device can be installed in no time. The transparent PMMA diffuser makes this device among others. suitable for agricultural applications, industrial soap solutions, oils and chlorine gas. The internal lens optic guarantees a low glare of UGR <19. The built-in breather reduces the risk of moisture vapor and increases the service life of the seals. With autotest emergency unit and environmentally friendly LiFePO batteries, autonomy of 3 hours. Output in emergency mode 4W 618lm. | https://www.integratech.be/nl/led-industrieverlichting/waterdicht-armatuur/protect-ip69k/ | https://www.integratech.be/fr/eclairage-led-industriel/luminaire-led-etanche/protect-ip69k/ | https://www.integratech.be/en/led-industrial-lighting/waterproof-luminaire/protect-ip69k/ | https://www.integratech.be/downloads/datasheets/PRO12404PMUE-nl.pdf | https://www.integratech.be/downloads/datasheets/PRO12404PMUE-fr.pdf | https://www.integratech.be/downloads/datasheets/PRO12404PMUE-eng.pdf | https://integratech.be/downloads/photometric-data/protect.zip | https://www.integratech.be/downloads/pics/PRO12404PMU.jpg | https://www.integratech.be/downloads/pics/maatschetsen\protect-afmetingen.jpg | W:\integra-tarief\ACCESS\pics\maatschetsen\ | 06 | smd2835 | San'an Optoelectronics | -20~+45 | 200~240 | TRUE | TRUE | TRUE | 5 | inclusief driver (intern) | FALSE | 91 99 100 100 100 | clear | 3 | no | 75.000 | L80B50 | FALSE |  |  |  | 1
Half waterdichte armaturen | On order | A | PROTECT | Protect | PRO12404PMUS | Protect 1.2m 40W 4000K IP69K PMMA UGR<19 sensor | Protect 1.2m 40W 4000K IP69K PMMA UGR<19 sensor | Protect 1.2m 40W 4000K IP69K PMMA UGR<19 sensor | st | 271.31 | 5200 | 130 | 5420076255022 | 9405 11 40 90 | EC002892 | No | 90 | 0.0661 | 4.56 |  |  | 2.44 | 1152 | 75 | 86 | 75 |  | 1290 | 80 | 80 | 6 | 0 | IP69K | 0,95 | 84 | 40 | 4000 | 60 | Protect is een tubulair toestel met IP69K beschermingsgraad en voorzien van RVS L316 eindkappen en opklembare montagebeugels. Protect wordt geleverd met interne doorvoerbedrading 3G1,5mm² voor eenvoudige en snelle lijnmontage. Dankzij de toolless aansluitklemmen met nylon wartel aan beide zijden en de opklembare montagebeugels kan dit toestel in een wip geïnstalleerd worden. De transparante PMMA diffuser maakt dit toestel oa. geschikt voor agrarische toepassingen, industriële zeepoplossingen, olieën en chloorgas. De interne lensoptiek garandeerd een lage verblinding UGR<19. Het ingebouwde ontluchtingsventiel vermindert de kans op vochtdamp en verhoogt de levensduur van de dichtingen. Met ingebouwde microwave sensor. Te gebruiken in combinatie met handzender INT-remote. | Protect est un appareil tubulaire avec un degré de protection IP69K, et équipé de embouts et de supports de montage en acier inoxydable L316. Protect est livré avec un câblage traversant de 3G1,5mm² pour un assemblage en ligne facile et rapide. Grâce à ces connecteurs sans outils avec presse-étoupe en nylon des deux côtés, et aux supports de montage clipsables, cet appareil peut être installé en un tournemain. Le diffuseur en PMMA opaque est particulierement utile, entre autre, aux applications agricoles, solutions de savon industriel, aux huiles et au chlore gazeux. La soupape de purge intégrée réduit le risque de vapeur humide et augmente la durée de vie des joints. Avec capteur RF intégré. À utiliser en combinaison avec l'émetteur portatif INT-remote. | Protect is a tubular device with an IP69K degree of protection and equipped with stainless steel L316 end caps and clip-on mounting brackets. Protect comes with internal transit wiring 3G1.5mm² for easy and fast line assembly. Thanks to the toolless terminals with nylon cable gland on both sides and the clip-on mounting brackets, this device can be installed in no time. The transparent PMMA diffuser makes this device among others. suitable for agricultural applications, industrial soap solutions, oils and chlorine gas. The internal lens optic guarantees a low glare of UGR <19. The built-in breather reduces the risk of moisture vapor and increases the service life of the seals. With built-in microwave sensor. To be used in combination with the handheld transmitter INT-remote. | https://www.integratech.be/nl/led-industrieverlichting/waterdicht-armatuur/protect-ip69k/ | https://www.integratech.be/fr/eclairage-led-industriel/luminaire-led-etanche/protect-ip69k/ | https://www.integratech.be/en/led-industrial-lighting/waterproof-luminaire/protect-ip69k/ | https://www.integratech.be/downloads/datasheets/PRO12404PMUS-nl.pdf | https://www.integratech.be/downloads/datasheets/PRO12404PMUS-fr.pdf | https://www.integratech.be/downloads/datasheets/PRO12404PMUS-eng.pdf | https://integratech.be/downloads/photometric-data/protect.zip | https://www.integratech.be/downloads/pics/PRO12404PMU.jpg | https://www.integratech.be/downloads/pics/maatschetsen\protect-afmetingen.jpg | W:\integra-tarief\ACCESS\pics\maatschetsen\protect-beugel.jpg | 06 | smd2835 | San'an Optoelectronics | -20~+45 | 200~240 | TRUE | TRUE | TRUE | 5 | inclusief driver (intern) | FALSE | 91 99 100 100 100 | clear | 3 | no | 75.000 | L80B50 | FALSE |  |  |  | 1
Half waterdichte armaturen | On order | A | PROTECT | Protect | PRO12404PMUSE | Protect 1.2m 40W 4000K IP69K PMMA UGR<19 sensor+em | Protect 1.2m 40W 4000K IP69K PMMA UGR<19 sensor+em | Protect 1.2m 40W 4000K IP69K PMMA UGR<19 sensor+em | st | 362.64 | 5200 | 130 | 5420076255046 | 9405 11 40 90 | EC002892 | No | 90 | 0.0661 | 4.56 | 0.063 | Ni-Cd/LiFePO rechargable 100gr A110020050 | 2.54 | 1152 | 75 | 86 | 75 |  | 1290 | 80 | 80 | 6 | 0 | IP69K | 0,95 | 84 | 40 | 4000 | 60 | Protect is een tubulair toestel met IP69K beschermingsgraad en voorzien van RVS L316 eindkappen en opklembare montagebeugels. Protect wordt geleverd met interne doorvoerbedrading 3G1,5mm² voor eenvoudige en snelle lijnmontage. Dankzij de toolless aansluitklemmen met nylon wartel aan beide zijden en de opklembare montagebeugels kan dit toestel in een wip geïnstalleerd worden. De transparante PMMA diffuser maakt dit toestel oa. geschikt voor agrarische toepassingen, industriële zeepoplossingen, olieën en chloorgas. De interne lensoptiek garandeerd een lage verblinding UGR<19. Het ingebouwde ontluchtingsventiel vermindert de kans op vochtdamp en verhoogt de levensduur van de dichtingen. Met ingebouwde microwave sensor. Te gebruiken in combinatie met handzender INT-remote. Met autotest noodunit en milieuvriendelijke LiFePO batterijen met een autonomie van 3 uur. Output in nood 4W 618lm/. | Protect est un appareil tubulaire avec un protection IP69K équipé avec des embouts en acier inoxydable L316 et de supports de montage à clipser. Protect est livré avec un câblage traversant de 3G1,5mm² pour un assemblage en ligne facile et rapide. Grâce aux terminaux sans outils des deux côtés avec presse-étoupes en nylon et les supports de montage clipsables, cet appareil peut être installé en un tournemain. Le diffuseur en PMMA opale rend cet appareil adapté aux applications agricoles, aux solutions de savon industriel, aux huiles et au chlore gazeux. L'optique interne avec lentille garantit un faible éblouissement UGR<19. La soupape de purge intégrée réduit le risque de vapeur d'humidité et augmente la durée de vie des joints. Avec capteur RF intégré. À utiliser en combinaison avec l'émetteur portatif INT-remote. Avec unité de secours autotest et batteries LiFePO respectueuses de l'environnement, autonomie de 3 heures. Sortie en mode urgence 4W 816lm. | Protect is a tubular device with an IP69K degree of protection and equipped with stainless steel L316 end caps and clip-on mounting brackets. Protect comes with internal transit wiring 3G1.5mm² for easy and fast line assembly. Thanks to the toolless terminals with nylon cable gland on both sides and the clip-on mounting brackets, this device can be installed in no time. The transparent PMMA diffuser makes this device among others. suitable for agricultural applications, industrial soap solutions, oils and chlorine gas. The internal lens optic guarantees a low glare of UGR <19. The built-in breather reduces the risk of moisture vapor and increases the service life of the seals. With built-in microwave sensor. To be used in combination with the handheld transmitter INT-remote. With autotest emergency unit and environmentally friendly LiFePO batteries, autonomy of 3 hours. Output in emergency mode 4W 618lm. | https://www.integratech.be/nl/led-industrieverlichting/waterdicht-armatuur/protect-ip69k/ | https://www.integratech.be/fr/eclairage-led-industriel/luminaire-led-etanche/protect-ip69k/ | https://www.integratech.be/en/led-industrial-lighting/waterproof-luminaire/protect-ip69k/ | https://www.integratech.be/downloads/datasheets/PRO12404PMUSE-nl.pdf | https://www.integratech.be/downloads/datasheets/PRO12404PMUSE-fr.pdf | https://www.integratech.be/downloads/datasheets/PRO12404PMUSE-eng.pdf | https://integratech.be/downloads/photometric-data/protect.zip | https://www.integratech.be/downloads/pics/PRO12404PMU.jpg | https://www.integratech.be/downloads/pics/maatschetsen\protect-afmetingen.jpg | W:\integra-tarief\ACCESS\pics\maatschetsen\ | 06 | smd2835 | San'an Optoelectronics | -20~+45 | 200~240 | TRUE | TRUE | TRUE | 5 | inclusief driver (intern) | FALSE | 91 99 100 100 100 | clear | 3 | no | 75.000 | L80B50 | FALSE |  |  |  | 1
Half waterdichte armaturen | Courant C | A | PROTECT | Protect | PRO15604PC | Protect 1.5m 60W 4000K IP69K PC | Protect 1.5m 60W 4000K IP69K PC | Protect 1.5m 60W 4000K IP69K PC | st | 276.97 | 7500 | 125 | 5420076253097 | 9405 11 40 90 | EC002892 | Yes | 3 | 0.0661 | 4.56 |  |  | 3.33 | 1452 | 75 | 86 | 75 |  | 1590 | 80 | 80 | 6 | 0 | IP69K | 0,95 | 84 | 60 | 4000 | 120 | Protect is een tubulair toestel met IP69K beschermingsgraad en voorzien van RVS L316 eindkappen en opklembare montagebeugels. Protect wordt geleverd met interne doorvoerbedrading 3G1,5mm² voor eenvoudige en snelle lijnmontage. Dankzij de toolless aansluitklemmen met nylon wartel aan beide zijden en de opklembare montagebeugels kan dit toestel in een wip geïnstalleerd worden. De opalen PC diffuser garandeerd een slagvastheid van IK10 en maakt dit toestel geschikt voor anti-vandalisme en toepassingen in garages en werkplaatsen. Het ingebouwde ontluchtingsventiel vermindert de kans op vochtdamp en verhoogt de levensduur van de dichtingen. | Protect est un appareil tubulaire avec un degré de protection IP69K, et équipé de embouts et de supports de montage en acier inoxydable L316. Protect est livré avec un câblage traversant de 3G1,5mm² pour un assemblage en ligne facile et rapide. Grâce à ces connecteurs sans outils avec presse-étoupe en nylon des deux côtés, et aux supports de montage clipsables, cet appareil peut être installé en un tournemain. Le diffuseur en PC opaque est particulierement utile, entre autre, aux applications agricoles, solutions de savon industriel, aux huiles et au chlore gazeux. La soupape de purge intégrée réduit le risque de vapeur humide et augmente la durée de vie des joints. | Protect is a tubular device with an IP69K degree of protection and equipped with stainless steel L316 end caps and clip-on mounting brackets. Protect comes with internal transit wiring 3G1.5mm² for easy and fast line assembly. Thanks to the toolless terminals with nylon cable gland on both sides and the clip-on mounting brackets, this device can be installed in no time. The opal PC diffuser guarantees an impact resistance of IK10 and makes this luminaire suitable for anti-vandalism and applications in garages and workshops. The built-in breather reduces the risk of moisture vapor and increases the service life of the seals. | https://www.integratech.be/nl/led-industrieverlichting/waterdicht-armatuur/protect-ip69k/ | https://www.integratech.be/fr/eclairage-led-industriel/luminaire-led-etanche/protect-ip69k/ | https://www.integratech.be/en/led-industrial-lighting/waterproof-luminaire/protect-ip69k/ | https://www.integratech.be/downloads/datasheets/PRO15604PC-nl.pdf | https://www.integratech.be/downloads/datasheets/PRO15604PC-fr.pdf | https://www.integratech.be/downloads/datasheets/PRO15604PC-eng.pdf | https://integratech.be/downloads/photometric-data/protect.zip | https://www.integratech.be/downloads/pics/PRO15604PC.jpg | https://www.integratech.be/downloads/pics/maatschetsen\protect-afmetingen.jpg | W:\integra-tarief\ACCESS\pics\maatschetsen\ | 10 | smd2835 | San'an Optoelectronics | -20~+45 | 200~240 | TRUE | TRUE | FALSE | 5 | inclusief driver (intern) | FALSE | 43 72 90 92 100 | opaque | 3 | no | 75.000 | L80B50 | FALSE |  |  |  | 1
Half waterdichte armaturen | On order | A | PROTECT | Protect | PRO15604PC-DALI | Protect 1.5m 60W 4000K IP69K PC DALI | Protect 1.5m 60W 4000K IP69K PC DALI | Protect 1.5m 60W 4000K IP69K PC DALI | st | 297.22 | 7500 | 125 | 5420076272722 | 9405 11 40 90 | EC002892 | No | 90 | 0.0661 | 4.56 |  |  | 3.33 | 1452 | 75 | 86 | 75 |  | 1590 | 80 | 80 | 6 | 0 | IP69K | 0,95 | 84 | 60 | 4000 | 120 | Protect is een tubulair toestel met IP69K beschermingsgraad en voorzien van RVS L316 eindkappen en opklembare montagebeugels. Protect wordt geleverd met interne doorvoerbedrading 3G1,5mm² voor eenvoudige en snelle lijnmontage. Dankzij de toolless aansluitklemmen met nylon wartel aan beide zijden en de opklembare montagebeugels kan dit toestel in een wip geïnstalleerd worden. De opalen PC diffuser garandeerd een slagvastheid van IK10 en maakt dit toestel geschikt voor anti-vandalisme en toepassingen in garages en werkplaatsen. Het ingebouwde ontluchtingsventiel vermindert de kans op vochtdamp en verhoogt de levensduur van de dichtingen. | Protect est un appareil tubulaire avec un degré de protection IP69K, et équipé de embouts et de supports de montage en acier inoxydable L316. Protect est livré avec un câblage traversant de 3G1,5mm² pour un assemblage en ligne facile et rapide. Grâce à ces connecteurs sans outils avec presse-étoupe en nylon des deux côtés, et aux supports de montage clipsables, cet appareil peut être installé en un tournemain. Le diffuseur en PC opaque est particulierement utile, entre autre, aux applications agricoles, solutions de savon industriel, aux huiles et au chlore gazeux. La soupape de purge intégrée réduit le risque de vapeur humide et augmente la durée de vie des joints. | Protect is a tubular device with an IP69K degree of protection and equipped with stainless steel L316 end caps and clip-on mounting brackets. Protect comes with internal transit wiring 3G1.5mm² for easy and fast line assembly. Thanks to the toolless terminals with nylon cable gland on both sides and the clip-on mounting brackets, this device can be installed in no time. The opal PC diffuser guarantees an impact resistance of IK10 and makes this luminaire suitable for anti-vandalism and applications in garages and workshops. The built-in breather reduces the risk of moisture vapor and increases the service life of the seals. | https://www.integratech.be/nl/led-industrieverlichting/waterdicht-armatuur/protect-ip69k/ | https://www.integratech.be/fr/eclairage-led-industriel/luminaire-led-etanche/protect-ip69k/ | https://www.integratech.be/eng/led-industrial-lighting/waterproof-luminaire/protect-ip69k/ | https://www.integratech.be/downloads/datasheets/PRO15604PC-nl.pdf | https://www.integratech.be/downloads/datasheets/PRO15604PC-fr.pdf | https://www.integratech.be/downloads/datasheets/PRO15604PC-eng.pdf | https://integratech.be/downloads/photometric-data/protect.zip | https://www.integratech.be/downloads/pics/PRO15604PC.jpg | https://www.integratech.be/downloads/pics/maatschetsen\protect-afmetingen.jpg | R:\ACCESS\pics\maatschetsen\ | 10 | smd2835 | San'an Optoelectronics | -20~+45 | 200~240 | TRUE | TRUE | FALSE |  | inclusief driver (intern) | FALSE | 43 72 90 92 100 | opaque | 3 | DALI | 75.000 | L80B50 | FALSE |  |  |  | 1
Half waterdichte armaturen | On order | A | PROTECT | Protect | PRO15604PCE | Protect 1.5m 60W 4000K IP69K PC EM 3h 4W | Protect 1.5m 60W 4000K IP69K PC EM 3h 4W | Protect 1.5m 60W 4000K IP69K PC EM 3h 4W | st | 337.44 | 7500 | 125 | 5420076255213 | 9405 11 40 90 | EC002892 | No | 90 | 0.0661 | 4.56 | 0.063 | Ni-Cd/LiFePO rechargable 100gr A110020050 | 3.43 | 1452 | 75 | 86 | 75 |  | 1590 | 80 | 80 | 6 | 0 | IP69K | 0,95 | 84 | 60 | 4000 | 120 | Protect is een tubulair toestel met IP69K beschermingsgraad en voorzien van RVS L316 eindkappen en opklembare montagebeugels. Protect wordt geleverd met interne doorvoerbedrading 3G1,5mm² voor eenvoudige en snelle lijnmontage. Dankzij de toolless aansluitklemmen met nylon wartel aan beide zijden en de opklembare montagebeugels kan dit toestel in een wip geïnstalleerd worden. De opalen PC diffuser garandeerd een slagvastheid van IK10 en maakt dit toestel geschikt voor anti-vandalisme en toepassingen in garages en werkplaatsen. Het ingebouwde ontluchtingsventiel vermindert de kans op vochtdamp en verhoogt de levensduur van de dichtingen. Met autotest noodunit en milieuvriendelijke LiFePO batterijen met een autonomie van 3 uur. Output in nood 4W 618lm/. | Protect est un appareil tubulaire avec un degré de protection IP69K, et équipé de embouts et de supports de montage en acier inoxydable L316. Protect est livré avec un câblage traversant de 3G1,5mm² pour un assemblage en ligne facile et rapide. Grâce à ces connecteurs sans outils avec presse-étoupe en nylon des deux côtés, et aux supports de montage clipsables, cet appareil peut être installé en un tournemain. Le diffuseur en PC opaque est particulierement utile, entre autre, aux applications agricoles, solutions de savon industriel, aux huiles et au chlore gazeux. La soupape de purge intégrée réduit le risque de vapeur humide et augmente la durée de vie des joints. Avec unité de secours autotest et batteries LiFePO respectueuses de l'environnement, autonomie de 3 heures. Sortie en mode urgence 4W 816lm. | Protect is a tubular device with an IP69K degree of protection and equipped with stainless steel L316 end caps and clip-on mounting brackets. Protect comes with internal transit wiring 3G1.5mm² for easy and fast line assembly. Thanks to the toolless terminals with nylon cable gland on both sides and the clip-on mounting brackets, this device can be installed in no time. The opal PC diffuser guarantees an impact resistance of IK10 and makes this luminaire suitable for anti-vandalism and applications in garages and workshops. The built-in breather reduces the risk of moisture vapor and increases the service life of the seals. With autotest emergency unit and environmentally friendly LiFePO batteries, autonomy of 3 hours. Output in emergency mode 4W 618lm. | https://www.integratech.be/nl/led-industrieverlichting/waterdicht-armatuur/protect-ip69k/ | https://www.integratech.be/fr/eclairage-led-industriel/luminaire-led-etanche/protect-ip69k/ | https://www.integratech.be/en/led-industrial-lighting/waterproof-luminaire/protect-ip69k/ | https://www.integratech.be/downloads/datasheets/PRO15604PCE-nl.pdf | https://www.integratech.be/downloads/datasheets/PRO15604PCE-fr.pdf | https://www.integratech.be/downloads/datasheets/PRO15604PCE-eng.pdf | https://integratech.be/downloads/photometric-data/protect.zip | https://www.integratech.be/downloads/pics/PRO15604PC.jpg | https://www.integratech.be/downloads/pics/maatschetsen\protect-afmetingen.jpg | W:\integra-tarief\ACCESS\pics\maatschetsen\ | 10 | smd2835 | San'an Optoelectronics | -20~+45 | 200~240 | TRUE | TRUE | FALSE | 5 | inclusief driver (intern) | FALSE | 43 72 90 92 100 | opaque | 3 | no | 75.000 | L80B50 | FALSE |  |  |  | 1
Half waterdichte armaturen | On order | A | PROTECT | Protect | PRO15604PCS | Protect 1.5m 60W 4000K IP69K PC sensor | Protect 1.5m 60W 4000K IP69K PC sensor | Protect 1.5m 60W 4000K IP69K PC sensor | st | 283.59 | 7500 | 125 | 5420076255206 | 9405 11 40 90 | EC002892 | No | 90 | 0.0661 | 4.56 |  |  | 3.33 | 1452 | 75 | 86 | 75 |  | 1590 | 80 | 80 | 6 | 0 | IP69K | 0,95 | 84 | 60 | 4000 | 120 | Protect is een tubulair toestel met IP69K beschermingsgraad en voorzien van RVS L316 eindkappen en opklembare montagebeugels. Protect wordt geleverd met interne doorvoerbedrading 3G1,5mm² voor eenvoudige en snelle lijnmontage. Dankzij de toolless aansluitklemmen met nylon wartel aan beide zijden en de opklembare montagebeugels kan dit toestel in een wip geïnstalleerd worden. De opalen PC diffuser garandeerd een slagvastheid van IK10 en maakt dit toestel geschikt voor anti-vandalisme en toepassingen in garages en werkplaatsen. Het ingebouwde ontluchtingsventiel vermindert de kans op vochtdamp en verhoogt de levensduur van de dichtingen. Met ingebouwde microwave sensor. Te gebruiken in combinatie met handzender INT-remote. | Protect est un appareil tubulaire avec un degré de protection IP69K, et équipé de embouts et de supports de montage en acier inoxydable L316. Protect est livré avec un câblage traversant de 3G1,5mm² pour un assemblage en ligne facile et rapide. Grâce à ces connecteurs sans outils avec presse-étoupe en nylon des deux côtés, et aux supports de montage clipsables, cet appareil peut être installé en un tournemain. Le diffuseur en PC opaque est particulierement utile, entre autre, aux applications agricoles, solutions de savon industriel, aux huiles et au chlore gazeux. La soupape de purge intégrée réduit le risque de vapeur humide et augmente la durée de vie des joints. Avec capteur RF intégré. À utiliser en combinaison avec l'émetteur portatif INT-remote. | Protect is a tubular device with an IP69K degree of protection and equipped with stainless steel L316 end caps and clip-on mounting brackets. Protect comes with internal transit wiring 3G1.5mm² for easy and fast line assembly. Thanks to the toolless terminals with nylon cable gland on both sides and the clip-on mounting brackets, this device can be installed in no time. The opal PC diffuser guarantees an impact resistance of IK10 and makes this luminaire suitable for anti-vandalism and applications in garages and workshops. The built-in breather reduces the risk of moisture vapor and increases the service life of the seals. With built-in microwave sensor. To be used in combination with the handheld transmitter INT-remote. | https://www.integratech.be/nl/led-industrieverlichting/waterdicht-armatuur/protect-ip69k/ | https://www.integratech.be/fr/eclairage-led-industriel/luminaire-led-etanche/protect-ip69k/ | https://www.integratech.be/en/led-industrial-lighting/waterproof-luminaire/protect-ip69k/ | https://www.integratech.be/downloads/datasheets/PRO15604PCS-nl.pdf | https://www.integratech.be/downloads/datasheets/PRO15604PCS-fr.pdf | https://www.integratech.be/downloads/datasheets/PRO15604PCS-eng.pdf | https://integratech.be/downloads/photometric-data/protect.zip | https://www.integratech.be/downloads/pics/PRO15604PC.jpg | https://www.integratech.be/downloads/pics/maatschetsen\protect-afmetingen.jpg | W:\integra-tarief\ACCESS\pics\maatschetsen\ | 10 | smd2835 | San'an Optoelectronics | -20~+45 | 200~240 | TRUE | TRUE | FALSE | 5 | inclusief driver (intern) | FALSE | 43 72 90 92 100 | opaque | 3 | no | 75.000 | L80B50 | FALSE |  |  |  | 1
Half waterdichte armaturen | On order | A | PROTECT | Protect | PRO15604PCSE | Protect 1.5m 60W 4000K IP69K PC sensor + EM 3h | Protect 1.5m 60W 4000K IP69K PC sensor + EM 3h | Protect 1.5m 60W 4000K IP69K PC sensor + EM 3h | st | 372.92 | 7500 | 125 | 5420076255220 | 9405 11 40 90 | EC002892 | No | 90 | 0.0661 | 4.56 | 0.063 | Ni-Cd/LiFePO rechargable 100gr A110020050 | 3.33 | 1452 | 75 | 86 | 75 |  | 1590 | 80 | 80 | 6 | 0 | IP69K | 0,95 | 84 | 60 | 4000 | 120 | Protect is een tubulair toestel met IP69K beschermingsgraad en voorzien van RVS L316 eindkappen en opklembare montagebeugels. Protect wordt geleverd met interne doorvoerbedrading 3G1,5mm² voor eenvoudige en snelle lijnmontage. Dankzij de toolless aansluitklemmen met nylon wartel aan beide zijden en de opklembare montagebeugels kan dit toestel in een wip geïnstalleerd worden. De opalen PC diffuser garandeerd een slagvastheid van IK10 en maakt dit toestel geschikt voor anti-vandalisme en toepassingen in garages en werkplaatsen. Het ingebouwde ontluchtingsventiel vermindert de kans op vochtdamp en verhoogt de levensduur van de dichtingen. Met ingebouwde microwave sensor. Te gebruiken in combinatie met handzender INT-remote. Met autotest noodunit en milieuvriendelijke LiFePO batterijen met een autonomie van 3 uur. Output in nood 4W 618lm/. | Protect est un appareil tubulaire avec un degré de protection IP69K, et équipé de embouts et de supports de montage en acier inoxydable L316. Protect est livré avec un câblage traversant de 3G1,5mm² pour un assemblage en ligne facile et rapide. Grâce à ces connecteurs sans outils avec presse-étoupe en nylon des deux côtés, et aux supports de montage clipsables, cet appareil peut être installé en un tournemain. Le diffuseur en PC opaque est particulierement utile, entre autre, aux applications agricoles, solutions de savon industriel, aux huiles et au chlore gazeux. La soupape de purge intégrée réduit le risque de vapeur humide et augmente la durée de vie des joints. Avec capteur RF intégré. À utiliser en combinaison avec l'émetteur portatif INT-remote. Avec unité de secours autotest et batteries LiFePO respectueuses de l'environnement, autonomie de 3 heures. Sortie en mode urgence 4W 816lm. | Protect is a tubular device with an IP69K degree of protection and equipped with stainless steel L316 end caps and clip-on mounting brackets. Protect comes with internal transit wiring 3G1.5mm² for easy and fast line assembly. Thanks to the toolless terminals with nylon cable gland on both sides and the clip-on mounting brackets, this device can be installed in no time. The opal PC diffuser guarantees an impact resistance of IK10 and makes this luminaire suitable for anti-vandalism and applications in garages and workshops. The built-in breather reduces the risk of moisture vapor and increases the service life of the seals. With built-in microwave sensor. To be used in combination with the handheld transmitter INT-remote. With autotest emergency unit and environmentally friendly LiFePO batteries, autonomy of 3 hours. Output in emergency mode 4W 618lm. | https://www.integratech.be/nl/led-industrieverlichting/waterdicht-armatuur/protect-ip69k/ | https://www.integratech.be/fr/eclairage-led-industriel/luminaire-led-etanche/protect-ip69k/ | https://www.integratech.be/en/led-industrial-lighting/waterproof-luminaire/protect-ip69k/ | https://www.integratech.be/downloads/datasheets/PRO15604PCSE-nl.pdf | https://www.integratech.be/downloads/datasheets/PRO15604PCSE-fr.pdf | https://www.integratech.be/downloads/datasheets/PRO15604PCSE-eng.pdf | https://integratech.be/downloads/photometric-data/protect.zip | https://www.integratech.be/downloads/pics/PRO15604PC.jpg | https://www.integratech.be/downloads/pics/maatschetsen\protect-afmetingen.jpg | W:\integra-tarief\ACCESS\pics\maatschetsen\ | 10 | smd2835 | San'an Optoelectronics | -20~+45 | 200~240 | TRUE | TRUE | FALSE | 5 | inclusief driver (intern) | FALSE | 43 72 90 92 100 | opaque | 3 | no | 75.000 | L80B50 | FALSE |  |  |  | 1
Half waterdichte armaturen | On order | A | PROTECT | Protect | PRO15604PCU | Protect 1.5m 60W 4000K IP69K PC UGR<19 | Protect 1.5m 60W 4000K IP69K PC UGR<19 | Protect 1.5m 60W 4000K IP69K PC UGR<19 | st | 308.44 | 7180 | 120 | 5420076255237 | 9405 11 40 90 | EC002892 | No | 90 | 0.0661 | 4.56 |  |  | 3.33 | 1452 | 75 | 86 | 75 |  | 1590 | 80 | 80 | 6 | 0 | IP69K | 0,95 | 84 | 60 | 4000 | 60 | Protect is een tubulair toestel met IP69K beschermingsgraad en voorzien van RVS L316 eindkappen en opklembare montagebeugels. Protect wordt geleverd met interne doorvoerbedrading 3G1,5mm² voor eenvoudige en snelle lijnmontage. Dankzij de toolless aansluitklemmen met nylon wartel aan beide zijden en de opklembare montagebeugels kan dit toestel in een wip geïnstalleerd worden. De transparante PC diffuser garandeerd een slagvastheid van IK10 en maakt dit toestel geschikt voor anti-vandalisme en toepassingen in garages en werkplaatsen. De interne lensoptiek garandeerd een lage verblinding UGR<19. Het ingebouwde ontluchtingsventiel vermindert de kans op vochtdamp en verhoogt de levensduur van de dichtingen. | Protect est un appareil tubulaire avec un degré de protection IP69K, et équipé de embouts et de supports de montage en acier inoxydable L316. Protect est livré avec un câblage traversant de 3G1,5mm² pour un assemblage en ligne facile et rapide. Grâce à ces connecteurs sans outils avec presse-étoupe en nylon des deux côtés, et aux supports de montage clipsables, cet appareil peut être installé en un tournemain. Le diffuseur en PC opaque est particulierement utile, entre autre, aux applications agricoles, solutions de savon industriel, aux huiles et au chlore gazeux. La soupape de purge intégrée réduit le risque de vapeur humide et augmente la durée de vie des joints. | Protect is a tubular device with an IP69K degree of protection and equipped with stainless steel L316 end caps and clip-on mounting brackets. Protect comes with internal transit wiring 3G1.5mm² for easy and fast line assembly. Thanks to the toolless terminals with nylon cable gland on both sides and the clip-on mounting brackets, this device can be installed in no time. The transparent PC diffuser guarantees an impact resistance of IK10 and makes this luminaire suitable for anti-vandalism and applications in garages and workshops. The internal lens optic guarantees a low glare of UGR <19. The built-in breather reduces the risk of moisture vapor and increases the service life of the seals. | https://www.integratech.be/nl/led-industrieverlichting/waterdicht-armatuur/protect-ip69k/ | https://www.integratech.be/fr/eclairage-led-industriel/luminaire-led-etanche/protect-ip69k/ | https://www.integratech.be/en/led-industrial-lighting/waterproof-luminaire/protect-ip69k/ | https://www.integratech.be/downloads/datasheets/PRO15604PCU-nl.pdf | https://www.integratech.be/downloads/datasheets/PRO15604PCU-fr.pdf | https://www.integratech.be/downloads/datasheets/PRO15604PCU-eng.pdf | https://integratech.be/downloads/photometric-data/protect.zip | https://www.integratech.be/downloads/pics/PRO15604PCU.jpg | https://www.integratech.be/downloads/pics/maatschetsen\protect-afmetingen.jpg | W:\integra-tarief\ACCESS\pics\maatschetsen\ | 10 | smd2835 | San'an Optoelectronics | -20~+45 | 200~240 | TRUE | TRUE | FALSE | 5 | inclusief driver (intern) | FALSE | 91 99 100 100 100 | clear | 3 | no | 75.000 | L80B50 | FALSE |  |  |  | 1
Half waterdichte armaturen | On order | A | PROTECT | Protect | PRO15604PCU-DALI | Protect 1.5m 60W 4000K IP69K PC UGR<19 DALI | Protect 1.5m 60W 4000K IP69K PC UGR<19 DALI | Protect 1.5m 60W 4000K IP69K PC UGR<19 DALI | st | 358.79 | 7180 | 120 | 5420076257729 | 9405 11 40 90 | EC002892 | No | 90 | 0.0661 | 4.56 |  |  | 3.33 | 1452 | 75 | 86 | 75 |  | 1590 | 80 | 80 | 6 | 0 | IP69K | 0,95 | 84 | 60 | 4000 | 60 | Protect is een tubulair toestel met IP69K beschermingsgraad en voorzien van RVS L316 eindkappen en opklembare montagebeugels. Protect wordt geleverd met interne doorvoerbedrading 3G1,5mm² voor eenvoudige en snelle lijnmontage. Dankzij de toolless aansluitklemmen met nylon wartel aan beide zijden en de opklembare montagebeugels kan dit toestel in een wip geïnstalleerd worden. De opalen PMMA diffuser maakt dit toestel oa. geschikt voor agrarische toepassingen, industriële zeepoplossingen, olieën en chloorgas. Het ingebouwde ontluchtingsventiel vermindert de kans op vochtdamp en verhoogt de levensduur van de dichtingen. | Protect est un appareil tubulaire avec un degré de protection IP69K, et équipé de embouts et de supports de montage en acier inoxydable L316. Protect est livré avec un câblage traversant de 3G1,5mm² pour un assemblage en ligne facile et rapide. Grâce à ces connecteurs sans outils avec presse-étoupe en nylon des deux côtés, et aux supports de montage clipsables, cet appareil peut être installé en un tournemain. Le diffuseur en PC opaque est particulierement utile, entre autre, aux applications agricoles, solutions de savon industriel, aux huiles et au chlore gazeux. La soupape de purge intégrée réduit le risque de vapeur humide et augmente la durée de vie des joints. | Protect is a tubular device with an IP69K degree of protection and equipped with stainless steel L316 end caps and clip-on mounting brackets. Protect comes with internal transit wiring 3G1.5mm² for easy and fast line assembly. Thanks to the toolless terminals with nylon cable gland on both sides and the clip-on mounting brackets, this device can be installed in no time. The opal PMMA diffuser makes this device among others. suitable for agricultural applications, industrial soap solutions, oils and chlorine gas. The built-in breather reduces the risk of moisture vapor and increases the service life of the seals. | https://www.integratech.be/nl/led-industrieverlichting/waterdicht-armatuur/protect-ip69k/ | https://www.integratech.be/fr/eclairage-led-industriel/luminaire-led-etanche/protect-ip69k/ |  | https://www.integratech.be/downloads/datasheets/PRO15604PCU-DALI-nl.pdf | https://www.integratech.be/downloads/datasheets/PRO15604PCU-DALI-fr.pdf | https://www.integratech.be/downloads/datasheets/PRO15604PCU-DALI-eng.pdf | https://integratech.be/downloads/photometric-data/protect.zip | https://www.integratech.be/downloads/pics/PRO15604PCU.jpg | https://www.integratech.be/downloads/pics/maatschetsen\protect-afmetingen.jpg | W:\integra-tarief\ACCESS\pics\maatschetsen\ | 10 | smd2835 | San'an Optoelectronics | -20~+45 | 200~240 | TRUE | TRUE | FALSE | 5 | inclusief driver (intern) | FALSE |  | opaque | 3 | DALI | 75.000 | L80B50 | FALSE |  |  |  | 1
Half waterdichte armaturen | On order | A | PROTECT | Protect | PRO15604PCUE | Protect 1.5m 60W 4000K IP69K PC UGR<19 EM 3h 4W | Protect 1.5m 60W 4000K IP69K PC UGR<19 EM 3h 4W | Protect 1.5m 60W 4000K IP69K PC UGR<19 EM 3h 4W | st | 370.71 | 7180 | 120 | 5420076255251 | 9405 11 40 90 | EC002892 | No | 90 | 0.0661 | 4.56 | 0.063 | Ni-Cd/LiFePO rechargable 100gr A110020050 | 3.43 | 1452 | 75 | 86 | 75 |  | 1590 | 80 | 80 | 6 | 0 | IP69K | 0,95 | 84 | 60 | 4000 | 60 | Protect is een tubulair toestel met IP69K beschermingsgraad en voorzien van RVS L316 eindkappen en opklembare montagebeugels. Protect wordt geleverd met interne doorvoerbedrading 3G1,5mm² voor eenvoudige en snelle lijnmontage. Dankzij de toolless aansluitklemmen met nylon wartel aan beide zijden en de opklembare montagebeugels kan dit toestel in een wip geïnstalleerd worden. De transparante PC diffuser garandeerd een slagvastheid van IK10 en maakt dit toestel geschikt voor anti-vandalisme en toepassingen in garages en werkplaatsen. De interne lensoptiek garandeerd een lage verblinding UGR<19. Het ingebouwde ontluchtingsventiel vermindert de kans op vochtdamp en verhoogt de levensduur van de dichtingen. Met autotest noodunit en milieuvriendelijke LiFePO batterijen met een autonomie van 3 uur. Output in nood 4W 618lm/. | Protect est un appareil tubulaire avec un degré de protection IP69K, et équipé de embouts et de supports de montage en acier inoxydable L316. Protect est livré avec un câblage traversant de 3G1,5mm² pour un assemblage en ligne facile et rapide. Grâce à ces connecteurs sans outils avec presse-étoupe en nylon des deux côtés, et aux supports de montage clipsables, cet appareil peut être installé en un tournemain. Le diffuseur en PC opaque est particulierement utile, entre autre, aux applications agricoles, solutions de savon industriel, aux huiles et au chlore gazeux. La soupape de purge intégrée réduit le risque de vapeur humide et augmente la durée de vie des joints. Avec unité de secours autotest et batteries LiFePO respectueuses de l'environnement, autonomie de 3 heures. Sortie en mode urgence 4W 816lm. | Protect is a tubular device with an IP69K degree of protection and equipped with stainless steel L316 end caps and clip-on mounting brackets. Protect comes with internal transit wiring 3G1.5mm² for easy and fast line assembly. Thanks to the toolless terminals with nylon cable gland on both sides and the clip-on mounting brackets, this device can be installed in no time. The transparent PC diffuser guarantees an impact resistance of IK10 and makes this luminaire suitable for anti-vandalism and applications in garages and workshops. The internal lens optic guarantees a low glare of UGR <19. The built-in breather reduces the risk of moisture vapor and increases the service life of the seals. With autotest emergency unit and environmentally friendly LiFePO batteries, autonomy of 3 hours. Output in emergency mode 4W 618lm. | https://www.integratech.be/nl/led-industrieverlichting/waterdicht-armatuur/protect-ip69k/ | https://www.integratech.be/fr/eclairage-led-industriel/luminaire-led-etanche/protect-ip69k/ | https://www.integratech.be/en/led-industrial-lighting/waterproof-luminaire/protect-ip69k/ | https://www.integratech.be/downloads/datasheets/PRO15604PCUE-nl.pdf | https://www.integratech.be/downloads/datasheets/PRO15604PCUE-fr.pdf | https://www.integratech.be/downloads/datasheets/PRO15604PCUE-eng.pdf | https://integratech.be/downloads/photometric-data/protect.zip | https://www.integratech.be/downloads/pics/PRO15604PCU.jpg | https://www.integratech.be/downloads/pics/maatschetsen\protect-afmetingen.jpg | W:\integra-tarief\ACCESS\pics\maatschetsen\ | 10 | smd2835 | San'an Optoelectronics | -20~+45 | 200~240 | TRUE | TRUE | FALSE | 5 | inclusief driver (intern) | FALSE | 91 99 100 100 100 | clear | 3 | no | 75.000 | L80B50 | FALSE |  |  |  | 1
Half waterdichte armaturen | On order | A | PROTECT | Protect | PRO15604PCUS | Protect 1.5m 60W 4000K IP69K PC UGR<19 sensor | Protect 1.5m 60W 4000K IP69K PC UGR<19 sensor | Protect 1.5m 60W 4000K IP69K PC UGR<19 sensor | st | 346.2 | 7180 | 120 | 5420076255244 | 9405 11 40 90 | EC002892 | No | 90 | 0.0661 | 4.56 |  |  | 3.33 | 1452 | 75 | 86 | 75 |  | 1590 | 80 | 80 | 6 | 0 | IP69K | 0,95 | 84 | 60 | 4000 | 60 | Protect is een tubulair toestel met IP69K beschermingsgraad en voorzien van RVS L316 eindkappen en opklembare montagebeugels. Protect wordt geleverd met interne doorvoerbedrading 3G1,5mm² voor eenvoudige en snelle lijnmontage. Dankzij de toolless aansluitklemmen met nylon wartel aan beide zijden en de opklembare montagebeugels kan dit toestel in een wip geïnstalleerd worden. De transparante PC diffuser garandeerd een slagvastheid van IK10 en maakt dit toestel geschikt voor anti-vandalisme en toepassingen in garages en werkplaatsen. De interne lensoptiek garandeerd een lage verblinding UGR<19. Het ingebouwde ontluchtingsventiel vermindert de kans op vochtdamp en verhoogt de levensduur van de dichtingen. Met ingebouwde microwave sensor. Te gebruiken in combinatie met handzender INT-remote. | Protect est un appareil tubulaire avec un degré de protection IP69K, et équipé de embouts et de supports de montage en acier inoxydable L316. Protect est livré avec un câblage traversant de 3G1,5mm² pour un assemblage en ligne facile et rapide. Grâce à ces connecteurs sans outils avec presse-étoupe en nylon des deux côtés, et aux supports de montage clipsables, cet appareil peut être installé en un tournemain. Le diffuseur en PC opaque est particulierement utile, entre autre, aux applications agricoles, solutions de savon industriel, aux huiles et au chlore gazeux. La soupape de purge intégrée réduit le risque de vapeur humide et augmente la durée de vie des joints. Avec capteur RF intégré. À utiliser en combinaison avec l'émetteur portatif INT-remote. | Protect is a tubular device with an IP69K degree of protection and equipped with stainless steel L316 end caps and clip-on mounting brackets. Protect comes with internal transit wiring 3G1.5mm² for easy and fast line assembly. Thanks to the toolless terminals with nylon cable gland on both sides and the clip-on mounting brackets, this device can be installed in no time. The transparent PC diffuser guarantees an impact resistance of IK10 and makes this luminaire suitable for anti-vandalism and applications in garages and workshops. The internal lens optic guarantees a low glare of UGR <19. The built-in breather reduces the risk of moisture vapor and increases the service life of the seals. With built-in microwave sensor. To be used in combination with the handheld transmitter INT-remote. | https://www.integratech.be/nl/led-industrieverlichting/waterdicht-armatuur/protect-ip69k/ | https://www.integratech.be/fr/eclairage-led-industriel/luminaire-led-etanche/protect-ip69k/ | https://www.integratech.be/en/led-industrial-lighting/waterproof-luminaire/protect-ip69k/ | https://www.integratech.be/downloads/datasheets/PRO15604PCUS-nl.pdf | https://www.integratech.be/downloads/datasheets/PRO15604PCUS-fr.pdf | https://www.integratech.be/downloads/datasheets/PRO15604PCUS-eng.pdf | https://integratech.be/downloads/photometric-data/protect.zip | https://www.integratech.be/downloads/pics/PRO15604PCU.jpg | https://www.integratech.be/downloads/pics/maatschetsen\protect-afmetingen.jpg | W:\integra-tarief\ACCESS\pics\maatschetsen\ | 10 | smd2835 | San'an Optoelectronics | -20~+45 | 200~240 | TRUE | TRUE | FALSE | 5 | inclusief driver (intern) | FALSE | 91 99 100 100 100 | clear | 3 | no | 75.000 | L80B50 | FALSE |  |  |  | 1
Half waterdichte armaturen | Courant C | A | PROTECT | Protect | PRO15604PM | Protect 1.5m 60W 4000K IP69K PMMA | Protect 1.5m 60W 4000K IP69K PMMA | Protect 1.5m 60W 4000K IP69K PMMA | st | 276.97 | 8000 | 133 | 5420076248376 | 9405 11 40 90 | EC002892 | Yes | 3 | 0.0661 | 4.56 |  |  | 3.33 | 1452 | 75 | 86 | 75 |  | 1590 | 80 | 80 | 6 | 0 | IP69K | 0,95 | 84 | 60 | 4000 | 120 | Protect is een tubulair toestel met IP69K beschermingsgraad en voorzien van RVS L316 eindkappen en opklembare montagebeugels. Protect wordt geleverd met interne doorvoerbedrading 3G1,5mm² voor eenvoudige en snelle lijnmontage. Dankzij de toolless aansluitklemmen met nylon wartel aan beide zijden en de opklembare montagebeugels kan dit toestel in een wip geïnstalleerd worden. De opalen PMMA diffuser maakt dit toestel oa. geschikt voor agrarische toepassingen, industriële zeepoplossingen, olieën en chloorgas. Het ingebouwde ontluchtingsventiel vermindert de kans op vochtdamp en verhoogt de levensduur van de dichtingen. | Protect est un appareil tubulaire avec un degré de protection IP69K, et équipé de embouts et de supports de montage en acier inoxydable L316. Protect est livré avec un câblage traversant de 3G1,5mm² pour un assemblage en ligne facile et rapide. Grâce à ces connecteurs sans outils avec presse-étoupe en nylon des deux côtés, et aux supports de montage clipsables, cet appareil peut être installé en un tournemain. Le diffuseur en PMMA opaque est particulierement utile, entre autre, aux applications agricoles, solutions de savon industriel, aux huiles et au chlore gazeux. La soupape de purge intégrée réduit le risque de vapeur humide et augmente la durée de vie des joints. | Protect is a tubular device with an IP69K degree of protection and equipped with stainless steel L316 end caps and clip-on mounting brackets. Protect comes with internal transit wiring 3G1.5mm² for easy and fast line assembly. Thanks to the toolless terminals with nylon cable gland on both sides and the clip-on mounting brackets, this device can be installed in no time. The opal PMMA diffuser makes this device among others. suitable for agricultural applications, industrial soap solutions, oils and chlorine gas. The built-in breather reduces the risk of moisture vapor and increases the service life of the seals. | https://www.integratech.be/nl/led-industrieverlichting/waterdicht-armatuur/protect-ip69k/ | https://www.integratech.be/fr/eclairage-led-industriel/luminaire-led-etanche/protect-ip69k/ | https://www.integratech.be/en/led-industrial-lighting/waterproof-luminaire/protect-ip69k/ | https://www.integratech.be/downloads/datasheets/PRO15604PM-nl.pdf | https://www.integratech.be/downloads/datasheets/PRO15604PM-fr.pdf | https://www.integratech.be/downloads/datasheets/PRO15604PM-eng.pdf | https://integratech.be/downloads/photometric-data/protect.zip | https://www.integratech.be/downloads/pics/PRO15604PM.jpg | https://www.integratech.be/downloads/pics/maatschetsen\protect-afmetingen.jpg | W:\integra-tarief\ACCESS\pics\maatschetsen\ | 06 | smd2835 | San'an Optoelectronics | -20~+45 | 200~240 | TRUE | TRUE | TRUE | 5 | inclusief driver (intern) | FALSE | 43 72 90 92 100 | opaque | 3 | no | 75.000 | L80B50 | FALSE |  |  |  | 1
Half waterdichte armaturen | On order | A | PROTECT | Protect | PRO15604PMDA | Protect 1.5m 60W 4000K IP69K PMMA DALI | Protect 1.5m 60W 4000K IP69K PMMA DALI | Protect 1.5m 60W 4000K IP69K PMMA DALI | st | 327.32 | 7114 | 119 | 5420076257408 | 9405 11 40 90 | EC002892 | No | 90 | 0.0661 | 4.56 |  |  | 3.33 | 1452 | 75 | 86 | 75 |  | 1590 | 80 | 80 | 6 | 0 | IP69K | 0,95 | 84 | 60 | 4000 | 120 | Protect is een tubulair toestel met IP69K beschermingsgraad en voorzien van RVS L316 eindkappen en opklembare montagebeugels. Protect wordt geleverd met interne doorvoerbedrading 3G1,5mm² voor eenvoudige en snelle lijnmontage. Dankzij de toolless aansluitklemmen met nylon wartel aan beide zijden en de opklembare montagebeugels kan dit toestel in een wip geïnstalleerd worden. De opalen PMMA diffuser maakt dit toestel oa. geschikt voor agrarische toepassingen, industriële zeepoplossingen, olieën en chloorgas. Het ingebouwde ontluchtingsventiel vermindert de kans op vochtdamp en verhoogt de levensduur van de dichtingen. | Protect est un appareil tubulaire avec un degré de protection IP69K, et équipé de embouts et de supports de montage en acier inoxydable L316. Protect est livré avec un câblage traversant de 3G1,5mm² pour un assemblage en ligne facile et rapide. Grâce à ces connecteurs sans outils avec presse-étoupe en nylon des deux côtés, et aux supports de montage clipsables, cet appareil peut être installé en un tournemain. Le diffuseur en PMMA opaque est particulierement utile, entre autre, aux applications agricoles, solutions de savon industriel, aux huiles et au chlore gazeux. La soupape de purge intégrée réduit le risque de vapeur humide et augmente la durée de vie des joints. | Protect is a tubular device with an IP69K degree of protection and equipped with stainless steel L316 end caps and clip-on mounting brackets. Protect comes with internal transit wiring 3G1.5mm² for easy and fast line assembly. Thanks to the toolless terminals with nylon cable gland on both sides and the clip-on mounting brackets, this device can be installed in no time. The opal PMMA diffuser makes this device among others. suitable for agricultural applications, industrial soap solutions, oils and chlorine gas. The built-in breather reduces the risk of moisture vapor and increases the service life of the seals. | https://www.integratech.be/nl/led-industrieverlichting/waterdicht-armatuur/protect-ip69k/ | https://www.integratech.be/fr/eclairage-led-industriel/luminaire-led-etanche/protect-ip69k/ | https://www.integratech.be/eng/led-industrial-lighting/waterproof-luminaire/protect-ip69k/ | https://www.integratech.be/downloads/datasheets/PRO15604PMDA-nl.pdf | https://www.integratech.be/downloads/datasheets/PRO15604PMDA-fr.pdf | https://www.integratech.be/downloads/datasheets/PRO15604PMDA-eng.pdf | https://integratech.be/downloads/photometric-data/protect.zip | https://www.integratech.be/downloads/pics/PRO15604PM.jpg | https://www.integratech.be/downloads/pics/maatschetsen\protect-afmetingen.jpg | W:\integra-tarief\ACCESS\pics\maatschetsen\ | 06 | smd2835 | San'an Optoelectronics | -20~+45 | 200~240 | TRUE | TRUE | TRUE | 5 | inclusief driver (intern) | FALSE | 43 72 90 92 100 | opaque | 3 | DALI | 75.000 | L80B50 | FALSE |  |  |  | 1
Half waterdichte armaturen | On order | A | PROTECT | Protect | PRO15604PME | Protect 1.5m 60W 4000K IP69K PMMA EM 3h 4W | Protect 1.5m 60W 4000K IP69K PMMA EM 3h 4W | Protect 1.5m 60W 4000K IP69K PMMA EM 3h 4W | st | 337.44 | 8000 | 133 | 5420076255145 | 9405 11 40 90 | EC002892 | No | 90 | 0.0661 | 4.56 | 0.063 | Ni-Cd/LiFePO rechargable 100gr A110020050 | 3.43 | 1452 | 75 | 86 | 75 |  | 1590 | 80 | 80 | 6 | 0 | IP69K | 0,95 | 84 | 60 | 4000 | 120 | Protect is een tubulair toestel met IP69K beschermingsgraad en voorzien van RVS L316 eindkappen en opklembare montagebeugels. Protect wordt geleverd met interne doorvoerbedrading 3G1,5mm² voor eenvoudige en snelle lijnmontage. Dankzij de toolless aansluitklemmen met nylon wartel aan beide zijden en de opklembare montagebeugels kan dit toestel in een wip geïnstalleerd worden. De opalen PMMA diffuser maakt dit toestel oa. geschikt voor agrarische toepassingen, industriële zeepoplossingen, olieën en chloorgas. Het ingebouwde ontluchtingsventiel vermindert de kans op vochtdamp en verhoogt de levensduur van de dichtingen. Met autotest noodunit en milieuvriendelijke LiFePO batterijen met een autonomie van 3 uur. Output in nood 4W 520lm/. | Protect est un appareil tubulaire avec un protection IP69K équipé avec des embouts en acier inoxydable L316 et de supports de montage à clipser. Protect est livré avec un câblage traversant de 3G1,5mm² pour un assemblage en ligne facile et rapide. Grâce aux terminaux sans outils des deux côtés avec presse-étoupes en nylon et les supports de montage clipsables, cet appareil peut être installé en un tournemain. Le diffuseur en PMMA opale rend cet appareil adapté aux applications agricoles, aux solutions de savon industriel, aux huiles et au chlore gazeux. La soupape de purge intégrée réduit le risque de vapeur d'humidité et augmente la durée de vie des joints. Avec unité de secours autotest et batteries LiFePO respectueuses de l'environnement, autonomie de 3 heures. Sortie en mode urgence 4W 520lm. | Protect is a tubular device with an IP69K degree of protection and equipped with stainless steel L316 end caps and clip-on mounting brackets. Protect comes with internal transit wiring 3G1.5mm² for easy and fast line assembly. Thanks to the toolless terminals with nylon cable gland on both sides and the clip-on mounting brackets, this device can be installed in no time. The opal PMMA diffuser makes this device among others. suitable for agricultural applications, industrial soap solutions, oils and chlorine gas. The built-in breather reduces the risk of moisture vapor and increases the service life of the seals. With autotest emergency unit and environmentally friendly LiFePO batteries, autonomy of 3 hours. Output in emergency mode 4W 520lm. | https://www.integratech.be/nl/led-industrieverlichting/waterdicht-armatuur/protect-ip69k/ | https://www.integratech.be/fr/eclairage-led-industriel/luminaire-led-etanche/protect-ip69k/ | https://www.integratech.be/en/led-industrial-lighting/waterproof-luminaire/protect-ip69k/ | https://www.integratech.be/downloads/datasheets/PRO15604PME-nl.pdf | https://www.integratech.be/downloads/datasheets/PRO15604PME-fr.pdf | https://www.integratech.be/downloads/datasheets/PRO15604PME-eng.pdf | https://integratech.be/downloads/photometric-data/protect.zip | https://www.integratech.be/downloads/pics/PRO15604PM.jpg | https://www.integratech.be/downloads/pics/maatschetsen\protect-afmetingen.jpg | W:\integra-tarief\ACCESS\pics\maatschetsen\ | 06 | smd2835 | San'an Optoelectronics | -20~+45 | 200~240 | TRUE | TRUE | TRUE | 5 | inclusief driver (intern) | FALSE | 43 72 90 92 100 | opaque | 3 | no | 75.000 | L80B50 | FALSE |  |  |  | 1
Half waterdichte armaturen | On order | A | PROTECT | Protect | PRO15604PMS | Protect 1.5m 60W 4000K IP69K PMMA sensor | Protect 1.5m 60W 4000K IP69K PMMA sensor | Protect 1.5m 60W 4000K IP69K PMMA sensor | st | 283.59 | 8000 | 133 | 5420076255138 | 9405 11 40 90 | EC002892 | No | 90 | 0.0661 | 4.56 |  |  | 3.33 | 1452 | 75 | 86 | 75 |  | 1590 | 80 | 80 | 6 | 0 | IP69K | 0,95 | 84 | 60 | 4000 | 120 | Protect is een tubulair toestel met IP69K beschermingsgraad en voorzien van RVS L316 eindkappen en opklembare montagebeugels. Protect wordt geleverd met interne doorvoerbedrading 3G1,5mm² voor eenvoudige en snelle lijnmontage. Dankzij de toolless aansluitklemmen met nylon wartel aan beide zijden en de opklembare montagebeugels kan dit toestel in een wip geïnstalleerd worden. De opalen PMMA diffuser maakt dit toestel oa. geschikt voor agrarische toepassingen, industriële zeepoplossingen, olieën en chloorgas. Het ingebouwde ontluchtingsventiel vermindert de kans op vochtdamp en verhoogt de levensduur van de dichtingen. Met ingebouwde microwave sensor. Te gebruiken in combinatie met handzender INT-remote. | Protect est un appareil tubulaire avec un protection IP69K équipé avec des embouts en acier inoxydable L316 et de supports de montage à clipser. Protect est livré avec un câblage traversant de 3G1,5mm² pour un assemblage en ligne facile et rapide. Grâce aux terminaux sans outils des deux côtés avec presse-étoupes en nylon et les supports de montage clipsables, cet appareil peut être installé en un tournemain. Le diffuseur en PMMA opale rend cet appareil adapté aux applications agricoles, aux solutions de savon industriel, aux huiles et au chlore gazeux. La soupape de purge intégrée réduit le risque de vapeur d'humidité et augmente la durée de vie des joints. Avec capteur RF intégré. À utiliser en combinaison avec l'émetteur portatif INT-remote. | Protect is a tubular device with an IP69K degree of protection and equipped with stainless steel L316 end caps and clip-on mounting brackets. Protect comes with internal transit wiring 3G1.5mm² for easy and fast line assembly. Thanks to the toolless terminals with nylon cable gland on both sides and the clip-on mounting brackets, this device can be installed in no time. The opal PMMA diffuser makes this device among others. suitable for agricultural applications, industrial soap solutions, oils and chlorine gas. The built-in breather reduces the risk of moisture vapor and increases the service life of the seals. With built-in microwave sensor. To be used in combination with the handheld transmitter INT-remote. | https://www.integratech.be/nl/led-industrieverlichting/waterdicht-armatuur/protect-ip69k/ | https://www.integratech.be/fr/eclairage-led-industriel/luminaire-led-etanche/protect-ip69k/ | https://www.integratech.be/en/led-industrial-lighting/waterproof-luminaire/protect-ip69k/ | https://www.integratech.be/downloads/datasheets/PRO15604PMS-nl.pdf | https://www.integratech.be/downloads/datasheets/PRO15604PMS-fr.pdf | https://www.integratech.be/downloads/datasheets/PRO15604PMS-eng.pdf | https://integratech.be/downloads/photometric-data/protect.zip | https://www.integratech.be/downloads/pics/PRO15604PM.jpg | https://www.integratech.be/downloads/pics/maatschetsen\protect-afmetingen.jpg | W:\integra-tarief\ACCESS\pics\maatschetsen\ | 06 | smd2835 | San'an Optoelectronics | -20~+45 | 200~240 | TRUE | TRUE | TRUE | 5 | inclusief driver (intern) | FALSE | 43 72 90 92 100 | opaque | 3 | no | 75.000 | L80B50 | FALSE |  |  |  | 1
Half waterdichte armaturen | On order | A | PROTECT | Protect | PRO15604PMSE | Protect 1.5m 60W 4000K IP69K PMMA sensor + EM 3h | Protect 1.5m 60W 4000K IP69K PMMA sensor + EM 3h | Protect 1.5m 60W 4000K IP69K PMMA sensor + EM 3h | st | 372.92 | 8000 | 133 | 5420076255152 | 9405 11 40 90 | EC002892 | No | 90 | 0.0661 | 4.56 | 0.063 | Ni-Cd/LiFePO rechargable 100gr A110020050 | 3.33 | 1452 | 75 | 86 | 75 |  | 1590 | 80 | 80 | 6 | 0 | IP69K | 0,95 | 84 | 60 | 4000 | 120 | Protect is een tubulair toestel met IP69K beschermingsgraad en voorzien van RVS L316 eindkappen en opklembare montagebeugels. Protect wordt geleverd met interne doorvoerbedrading 3G1,5mm² voor eenvoudige en snelle lijnmontage. Dankzij de toolless aansluitklemmen met nylon wartel aan beide zijden en de opklembare montagebeugels kan dit toestel in een wip geïnstalleerd worden. De opalen PMMA diffuser maakt dit toestel oa. geschikt voor agrarische toepassingen, industriële zeepoplossingen, olieën en chloorgas. Het ingebouwde ontluchtingsventiel vermindert de kans op vochtdamp en verhoogt de levensduur van de dichtingen. Met ingebouwde microwave sensor. Te gebruiken in combinatie met handzender INT-remote. Met autotest noodunit en milieuvriendelijke LiFePO batterijen met een autonomie van 3 uur. Output in nood 4W 618lm/. | Protect est un appareil tubulaire avec un protection IP69K équipé avec des embouts en acier inoxydable L316 et de supports de montage à clipser. Protect est livré avec un câblage traversant de 3G1,5mm² pour un assemblage en ligne facile et rapide. Grâce aux terminaux sans outils des deux côtés avec presse-étoupes en nylon et les supports de montage clipsables, cet appareil peut être installé en un tournemain. Le diffuseur en PMMA opale rend cet appareil adapté aux applications agricoles, aux solutions de savon industriel, aux huiles et au chlore gazeux. La soupape de purge intégrée réduit le risque de vapeur d'humidité et augmente la durée de vie des joints. Avec capteur RF intégré. À utiliser en combinaison avec l'émetteur portatif INT-remote. Avec unité de secours autotest et batteries LiFePO respectueuses de l'environnement, autonomie de 3 heures. Sortie en mode urgence 4W 816lm. | Protect is a tubular device with an IP69K degree of protection and equipped with stainless steel L316 end caps and clip-on mounting brackets. Protect comes with internal transit wiring 3G1.5mm² for easy and fast line assembly. Thanks to the toolless terminals with nylon cable gland on both sides and the clip-on mounting brackets, this device can be installed in no time. The opal PMMA diffuser makes this device among others. suitable for agricultural applications, industrial soap solutions, oils and chlorine gas. The built-in breather reduces the risk of moisture vapor and increases the service life of the seals. With built-in microwave sensor. To be used in combination with the handheld transmitter INT-remote. With autotest emergency unit and environmentally friendly LiFePO batteries, autonomy of 3 hours. Output in emergency mode 4W 618lm. | https://www.integratech.be/nl/led-industrieverlichting/waterdicht-armatuur/protect-ip69k/ | https://www.integratech.be/fr/eclairage-led-industriel/luminaire-led-etanche/protect-ip69k/ | https://www.integratech.be/en/led-industrial-lighting/waterproof-luminaire/protect-ip69k/ | https://www.integratech.be/downloads/datasheets/PRO15604PMSE-nl.pdf | https://www.integratech.be/downloads/datasheets/PRO15604PMSE-fr.pdf | https://www.integratech.be/downloads/datasheets/PRO15604PMSE-eng.pdf | https://integratech.be/downloads/photometric-data/protect.zip | https://www.integratech.be/downloads/pics/PRO15604PM.jpg | https://www.integratech.be/downloads/pics/maatschetsen\protect-afmetingen.jpg | W:\integra-tarief\ACCESS\pics\maatschetsen\ | 06 | smd2835 | San'an Optoelectronics | -20~+45 | 200~240 | TRUE | TRUE | TRUE | 5 | inclusief driver (intern) | FALSE | 43 72 90 92 100 | opaque | 3 | no | 75.000 | L80B50 | FALSE |  |  |  | 1
Half waterdichte armaturen | On order | A | PROTECT | Protect | PRO15604PMU | Protect 1.5m 60W 4000K IP69K PMMA UGR<19 | Protect 1.5m 60W 4000K IP69K PMMA UGR<19 | Protect 1.5m 60W 4000K IP69K PMMA UGR<19 | st | 308.44 | 7680 | 128 | 5420076255169 | 9405 11 40 90 | EC002892 | No | 90 | 0.0661 | 4.56 |  |  | 3.33 | 1452 | 75 | 86 | 75 |  | 1590 | 80 | 80 | 6 | 0 | IP69K | 0,95 | 84 | 60 | 4000 | 60 | Protect is een tubulair toestel met IP69K beschermingsgraad en voorzien van RVS L316 eindkappen en opklembare montagebeugels. Protect wordt geleverd met interne doorvoerbedrading 3G1,5mm² voor eenvoudige en snelle lijnmontage. Dankzij de toolless aansluitklemmen met nylon wartel aan beide zijden en de opklembare montagebeugels kan dit toestel in een wip geïnstalleerd worden. De transparante PMMA diffuser maakt dit toestel oa. geschikt voor agrarische toepassingen, industriële zeepoplossingen, olieën en chloorgas. De interne lensoptiek garandeerd een lage verblinding UGR<19. Het ingebouwde ontluchtingsventiel vermindert de kans op vochtdamp en verhoogt de levensduur van de dichtingen. | Protect est un appareil tubulaire avec un protection IP69K équipé avec des embouts en acier inoxydable L316 et de supports de montage à clipser. Protect est livré avec un câblage traversant de 3G1,5mm² pour un assemblage en ligne facile et rapide. Grâce aux terminaux sans outils des deux côtés avec presse-étoupes en nylon et les supports de montage clipsables, cet appareil peut être installé en un tournemain. Le diffuseur en PMMA opale rend cet appareil adapté aux applications agricoles, aux solutions de savon industriel, aux huiles et au chlore gazeux. L'optique interne avec lentille garantit un faible éblouissement UGR<19. La soupape de purge intégrée réduit le risque de vapeur d'humidité et augmente la durée de vie des joints. | Protect is a tubular device with an IP69K degree of protection and equipped with stainless steel L316 end caps and clip-on mounting brackets. Protect comes with internal transit wiring 3G1.5mm² for easy and fast line assembly. Thanks to the toolless terminals with nylon cable gland on both sides and the clip-on mounting brackets, this device can be installed in no time. The transparent PMMA diffuser makes this device among others. suitable for agricultural applications, industrial soap solutions, oils and chlorine gas. The internal lens optic guarantees a low glare of UGR <19. The built-in breather reduces the risk of moisture vapor and increases the service life of the seals. | https://www.integratech.be/nl/led-industrieverlichting/waterdicht-armatuur/protect-ip69k/ | https://www.integratech.be/fr/eclairage-led-industriel/luminaire-led-etanche/protect-ip69k/ | https://www.integratech.be/en/led-industrial-lighting/waterproof-luminaire/protect-ip69k/ | https://www.integratech.be/downloads/datasheets/PRO15604PMU-nl.pdf | https://www.integratech.be/downloads/datasheets/PRO15604PMU-fr.pdf | https://www.integratech.be/downloads/datasheets/PRO15604PMU-eng.pdf | https://integratech.be/downloads/photometric-data/protect.zip | https://www.integratech.be/downloads/pics/PRO15604PMU.jpg | https://www.integratech.be/downloads/pics/maatschetsen\protect-afmetingen.jpg | W:\integra-tarief\ACCESS\pics\maatschetsen\ | 06 | smd2835 | San'an Optoelectronics | -20~+45 | 200~240 | TRUE | TRUE | TRUE | 5 | inclusief driver (intern) | FALSE | 91 99 100 100 100 | clear | 3 | no | 75.000 | L80B50 | FALSE |  |  |  | 1
Half waterdichte armaturen | On order | A | PROTECT | Protect | PRO15604PMU-DALI | Protect 1.5m 60W 4000K IP69K PMMA UGR<19 DALI | Protect 1.5m 60W 4000K IP69K PMMA UGR<19 DALI | Protect 1.5m 60W 4000K IP69K PMMA UGR<19 DALI | st | 324.76 | 7680 | 128 | 5420076273934 | 9405 11 40 90 | EC002892 | No | 90 | 0.0661 | 4.56 |  |  | 3.33 | 1452 | 75 | 86 | 75 |  | 1590 | 80 | 80 | 6 | 0 | IP69K | 0,95 | 84 | 60 | 4000 | 60 | Protect is een tubulair toestel met IP69K beschermingsgraad en voorzien van RVS L316 eindkappen en opklembare montagebeugels. Protect wordt geleverd met interne doorvoerbedrading 3G1,5mm² voor eenvoudige en snelle lijnmontage. Dankzij de toolless aansluitklemmen met nylon wartel aan beide zijden en de opklembare montagebeugels kan dit toestel in een wip geïnstalleerd worden. De transparante PMMA diffuser maakt dit toestel oa. geschikt voor agrarische toepassingen, industriële zeepoplossingen, olieën en chloorgas. De interne lensoptiek garandeerd een lage verblinding UGR<19. Het ingebouwde ontluchtingsventiel vermindert de kans op vochtdamp en verhoogt de levensduur van de dichtingen. | Protect est un appareil tubulaire avec un protection IP69K équipé avec des embouts en acier inoxydable L316 et de supports de montage à clipser. Protect est livré avec un câblage traversant de 3G1,5mm² pour un assemblage en ligne facile et rapide. Grâce aux terminaux sans outils des deux côtés avec presse-étoupes en nylon et les supports de montage clipsables, cet appareil peut être installé en un tournemain. Le diffuseur en PMMA opale rend cet appareil adapté aux applications agricoles, aux solutions de savon industriel, aux huiles et au chlore gazeux. L'optique interne avec lentille garantit un faible éblouissement UGR<19. La soupape de purge intégrée réduit le risque de vapeur d'humidité et augmente la durée de vie des joints. | Protect is a tubular device with an IP69K degree of protection and equipped with stainless steel L316 end caps and clip-on mounting brackets. Protect comes with internal transit wiring 3G1.5mm² for easy and fast line assembly. Thanks to the toolless terminals with nylon cable gland on both sides and the clip-on mounting brackets, this device can be installed in no time. The transparent PMMA diffuser makes this device among others. suitable for agricultural applications, industrial soap solutions, oils and chlorine gas. The internal lens optic guarantees a low glare of UGR <19. The built-in breather reduces the risk of moisture vapor and increases the service life of the seals. | https://www.integratech.be/nl/led-industrieverlichting/waterdicht-armatuur/protect-ip69k/ | https://www.integratech.be/fr/eclairage-led-industriel/luminaire-led-etanche/protect-ip69k/ | https://www.integratech.be/eng/led-industrial-lighting/waterproof-luminaire/protect-ip69k/ | https://www.integratech.be/downloads/datasheets/PRO15604PMU-nl.pdf | https://www.integratech.be/downloads/datasheets/PRO15604PMU-fr.pdf | https://www.integratech.be/downloads/datasheets/PRO15604PMU-eng.pdf | https://integratech.be/downloads/photometric-data/protect.zip | https://www.integratech.be/downloads/pics/PRO15604PMU.jpg | https://www.integratech.be/downloads/pics/maatschetsen\protect-afmetingen.jpg | W:\integra-tarief\ACCESS\pics\maatschetsen\ | 06 | smd2835 | San'an Optoelectronics | -20~+45 | 200~240 | TRUE | TRUE | TRUE | 5 | inclusief driver (intern) | FALSE | 91 99 100 100 100 | clear | 3 | DALI | 75.000 | L80B50 | FALSE |  |  |  | 1
Half waterdichte armaturen | On order | A | PROTECT | Protect | PRO15604PMUE | Protect 1.5m 60W 4000K IP69K PMMA UGR<19 EM 3h 4W | Protect 1.5m 60W 4000K IP69K PMMA UGR<19 EM 3h 4W | Protect 1.5m 60W 4000K IP69K PMMA UGR<19 EM 3h 4W | st | 370.71 | 7680 | 128 | 5420076255176 | 9405 11 40 90 | EC002892 | No | 90 | 0.0661 | 4.56 | 0.063 | Ni-Cd/LiFePO rechargable 100gr A110020050 | 3.43 | 1452 | 75 | 86 | 75 |  | 1590 | 80 | 80 | 6 | 0 | IP69K | 0,95 | 84 | 60 | 4000 | 60 | Protect is een tubulair toestel met IP69K beschermingsgraad en voorzien van RVS L316 eindkappen en opklembare montagebeugels. Protect wordt geleverd met interne doorvoerbedrading 3G1,5mm² voor eenvoudige en snelle lijnmontage. Dankzij de toolless aansluitklemmen met nylon wartel aan beide zijden en de opklembare montagebeugels kan dit toestel in een wip geïnstalleerd worden. De transparante PMMA diffuser maakt dit toestel oa. geschikt voor agrarische toepassingen, industriële zeepoplossingen, olieën en chloorgas. De interne lensoptiek garandeerd een lage verblinding UGR<19. Het ingebouwde ontluchtingsventiel vermindert de kans op vochtdamp en verhoogt de levensduur van de dichtingen. Met autotest noodunit en milieuvriendelijke LiFePO batterijen met een autonomie van 3 uur. Output in nood 4W 618lm/. | Protect est un appareil tubulaire avec un degré de protection IP69K, et équipé de embouts et de supports de montage en acier inoxydable L316. Protect est livré avec un câblage traversant de 3G1,5mm² pour un assemblage en ligne facile et rapide. Grâce à ces connecteurs sans outils avec presse-étoupe en nylon des deux côtés, et aux supports de montage clipsables, cet appareil peut être installé en un tournemain. Le diffuseur en PMMA opaque est particulierement utile, entre autre, aux applications agricoles, solutions de savon industriel, aux huiles et au chlore gazeux. La soupape de purge intégrée réduit le risque de vapeur humide et augmente la durée de vie des joints. Avec unité de secours autotest et batteries LiFePO respectueuses de l'environnement, autonomie de 3 heures. Sortie en mode urgence 4W 816lm. | Protect is a tubular device with an IP69K degree of protection and equipped with stainless steel L316 end caps and clip-on mounting brackets. Protect comes with internal transit wiring 3G1.5mm² for easy and fast line assembly. Thanks to the toolless terminals with nylon cable gland on both sides and the clip-on mounting brackets, this device can be installed in no time. The transparent PMMA diffuser makes this device among others. suitable for agricultural applications, industrial soap solutions, oils and chlorine gas. The internal lens optic guarantees a low glare of UGR <19. The built-in breather reduces the risk of moisture vapor and increases the service life of the seals. With autotest emergency unit and environmentally friendly LiFePO batteries, autonomy of 3 hours. Output in emergency mode 4W 618lm. | https://www.integratech.be/nl/led-industrieverlichting/waterdicht-armatuur/protect-ip69k/ | https://www.integratech.be/fr/eclairage-led-industriel/luminaire-led-etanche/protect-ip69k/ | https://www.integratech.be/en/led-industrial-lighting/waterproof-luminaire/protect-ip69k/ | https://www.integratech.be/downloads/datasheets/PRO15604PMUE-nl.pdf | https://www.integratech.be/downloads/datasheets/PRO15604PMUE-fr.pdf | https://www.integratech.be/downloads/datasheets/PRO15604PMUE-eng.pdf | https://integratech.be/downloads/photometric-data/protect.zip | https://www.integratech.be/downloads/pics/PRO15604PMU.jpg | https://www.integratech.be/downloads/pics/maatschetsen\protect-afmetingen.jpg | W:\integra-tarief\ACCESS\pics\maatschetsen\ | 06 | smd2835 | San'an Optoelectronics | -20~+45 | 200~240 | TRUE | TRUE | TRUE | 5 | inclusief driver (intern) | FALSE | 91 99 100 100 100 | clear | 3 | no | 75.000 | L80B50 | FALSE |  |  |  | 1
Half waterdichte armaturen | On order | A | PROTECT | Protect | PRO15604PMUS | Protect 1.5m 60W 4000K IP69K PMMA UGR<19 sensor | Protect 1.5m 60W 4000K IP69K PMMA UGR<19 sensor | Protect 1.5m 60W 4000K IP69K PMMA UGR<19 sensor | st | 346.2 | 7680 | 128 | 5420076255183 | 9405 11 40 90 | EC002892 | No | 90 | 0.0661 | 4.56 |  |  | 3.33 | 1452 | 75 | 86 | 75 |  | 1590 | 80 | 80 | 6 | 0 | IP69K | 0,95 | 84 | 60 | 4000 | 60 | Protect is een tubulair toestel met IP69K beschermingsgraad en voorzien van RVS L316 eindkappen en opklembare montagebeugels. Protect wordt geleverd met interne doorvoerbedrading 3G1,5mm² voor eenvoudige en snelle lijnmontage. Dankzij de toolless aansluitklemmen met nylon wartel aan beide zijden en de opklembare montagebeugels kan dit toestel in een wip geïnstalleerd worden. De transparante PMMA diffuser maakt dit toestel oa. geschikt voor agrarische toepassingen, industriële zeepoplossingen, olieën en chloorgas. De interne lensoptiek garandeerd een lage verblinding UGR<19. Het ingebouwde ontluchtingsventiel vermindert de kans op vochtdamp en verhoogt de levensduur van de dichtingen. Met ingebouwde microwave sensor. Te gebruiken in combinatie met handzender INT-remote. | Protect est un appareil tubulaire avec un degré de protection IP69K, et équipé de embouts et de supports de montage en acier inoxydable L316. Protect est livré avec un câblage traversant de 3G1,5mm² pour un assemblage en ligne facile et rapide. Grâce à ces connecteurs sans outils avec presse-étoupe en nylon des deux côtés, et aux supports de montage clipsables, cet appareil peut être installé en un tournemain. Le diffuseur en PMMA opaque est particulierement utile, entre autre, aux applications agricoles, solutions de savon industriel, aux huiles et au chlore gazeux. La soupape de purge intégrée réduit le risque de vapeur humide et augmente la durée de vie des joints. Avec capteur RF intégré. À utiliser en combinaison avec l'émetteur portatif INT-remote. | Protect is a tubular device with an IP69K degree of protection and equipped with stainless steel L316 end caps and clip-on mounting brackets. Protect comes with internal transit wiring 3G1.5mm² for easy and fast line assembly. Thanks to the toolless terminals with nylon cable gland on both sides and the clip-on mounting brackets, this device can be installed in no time. The transparent PMMA diffuser makes this device among others. suitable for agricultural applications, industrial soap solutions, oils and chlorine gas. The internal lens optic guarantees a low glare of UGR <19. The built-in breather reduces the risk of moisture vapor and increases the service life of the seals. With built-in microwave sensor. To be used in combination with the handheld transmitter INT-remote. | https://www.integratech.be/nl/led-industrieverlichting/waterdicht-armatuur/protect-ip69k/ | https://www.integratech.be/fr/eclairage-led-industriel/luminaire-led-etanche/protect-ip69k/ | https://www.integratech.be/en/led-industrial-lighting/waterproof-luminaire/protect-ip69k/ | https://www.integratech.be/downloads/datasheets/PRO15604PMUS-nl.pdf | https://www.integratech.be/downloads/datasheets/PRO15604PMUS-fr.pdf | https://www.integratech.be/downloads/datasheets/PRO15604PMUS-eng.pdf | https://integratech.be/downloads/photometric-data/protect.zip | https://www.integratech.be/downloads/pics/PRO15604PMU.jpg | https://www.integratech.be/downloads/pics/maatschetsen\protect-afmetingen.jpg | W:\integra-tarief\ACCESS\pics\maatschetsen\ | 06 | smd2835 | San'an Optoelectronics | -20~+45 | 200~240 | TRUE | TRUE | TRUE | 5 | inclusief driver (intern) | FALSE | 91 99 100 100 100 | clear | 3 | no | 75.000 | L80B50 | FALSE |  |  |  | 1
Half waterdichte armaturen | On order | A | PROTECT | Protect | PRO15604PMUSE | Protect 1.5m 60W 4000K IP69K PMMA UGR<19 sensor+em | Protect 1.5m 60W 4000K IP69K PMMA UGR<19 sensor+em | Protect 1.5m 60W 4000K IP69K PMMA UGR<19 sensor+em | st | 428.03 | 7680 | 128 | 5420076255190 | 9405 11 40 90 | EC002892 | No | 90 | 0.0661 | 4.56 | 0.063 | Ni-Cd/LiFePO rechargable 100gr A110020050 | 3.33 | 1452 | 75 | 86 | 75 |  | 1590 | 80 | 80 | 6 | 0 | IP69K | 0,95 | 84 | 60 | 4000 | 60 | Protect is een tubulair toestel met IP69K beschermingsgraad en voorzien van RVS L316 eindkappen en opklembare montagebeugels. Protect wordt geleverd met interne doorvoerbedrading 3G1,5mm² voor eenvoudige en snelle lijnmontage. Dankzij de toolless aansluitklemmen met nylon wartel aan beide zijden en de opklembare montagebeugels kan dit toestel in een wip geïnstalleerd worden. De transparante PMMA diffuser maakt dit toestel oa. geschikt voor agrarische toepassingen, industriële zeepoplossingen, olieën en chloorgas. De interne lensoptiek garandeerd een lage verblinding UGR<19. Het ingebouwde ontluchtingsventiel vermindert de kans op vochtdamp en verhoogt de levensduur van de dichtingen. Met ingebouwde microwave sensor. Te gebruiken in combinatie met handzender INT-remote. Met autotest noodunit en milieuvriendelijke LiFePO batterijen met een autonomie van 3 uur. Output in nood 4W 618lm/. | Protect est un appareil tubulaire avec un degré de protection IP69K, et équipé de embouts et de supports de montage en acier inoxydable L316. Protect est livré avec un câblage traversant de 3G1,5mm² pour un assemblage en ligne facile et rapide. Grâce à ces connecteurs sans outils avec presse-étoupe en nylon des deux côtés, et aux supports de montage clipsables, cet appareil peut être installé en un tournemain. Le diffuseur en PMMA opaque est particulierement utile, entre autre, aux applications agricoles, solutions de savon industriel, aux huiles et au chlore gazeux. La soupape de purge intégrée réduit le risque de vapeur humide et augmente la durée de vie des joints. Avec capteur RF intégré. À utiliser en combinaison avec l'émetteur portatif INT-remote. Avec unité de secours autotest et batteries LiFePO respectueuses de l'environnement, autonomie de 3 heures. Sortie en mode urgence 4W 816lm. | Protect is a tubular device with an IP69K degree of protection and equipped with stainless steel L316 end caps and clip-on mounting brackets. Protect comes with internal transit wiring 3G1.5mm² for easy and fast line assembly. Thanks to the toolless terminals with nylon cable gland on both sides and the clip-on mounting brackets, this device can be installed in no time. The transparent PMMA diffuser makes this device among others. suitable for agricultural applications, industrial soap solutions, oils and chlorine gas. The internal lens optic guarantees a low glare of UGR <19. The built-in breather reduces the risk of moisture vapor and increases the service life of the seals. With built-in microwave sensor. To be used in combination with the handheld transmitter INT-remote. With autotest emergency unit and environmentally friendly LiFePO batteries, autonomy of 3 hours. Output in emergency mode 4W 618lm. | https://www.integratech.be/nl/led-industrieverlichting/waterdicht-armatuur/protect-ip69k/ | https://www.integratech.be/fr/eclairage-led-industriel/luminaire-led-etanche/protect-ip69k/ | https://www.integratech.be/en/led-industrial-lighting/waterproof-luminaire/protect-ip69k/ | https://www.integratech.be/downloads/datasheets/PRO15604PMUSE-nl.pdf | https://www.integratech.be/downloads/datasheets/PRO15604PMUSE-fr.pdf | https://www.integratech.be/downloads/datasheets/PRO15604PMUSE-eng.pdf | https://integratech.be/downloads/photometric-data/protect.zip | https://www.integratech.be/downloads/pics/PRO15604PMU.jpg | https://www.integratech.be/downloads/pics/maatschetsen\protect-afmetingen.jpg | W:\integra-tarief\ACCESS\pics\maatschetsen\ | 06 | smd2835 | San'an Optoelectronics | -20~+45 | 200~240 | TRUE | TRUE | TRUE | 5 | inclusief driver (intern) | FALSE | 91 99 100 100 100 | clear | 3 | no | 75.000 | L80B50 | FALSE |  |  |  | 1
Half waterdichte armaturen | Courant Acc | A | PROTECT | Protect | PROSUS | Pendelset voor Protect 1,5m lang | Set de suspension pour Protect longueur 1,5m | Suspension set for Protect 1,5m long | st | 15.1 |  |  | 5420076255275 | 9405 99 00 90 | EC002557 | No | 35 |  |  |  |  | 0.1 | 1 | 1 | 1500 | [6 empty] | 0 | [6 empty] | Pendelset voor Protect 1,5m lang | Set de suspension pour Protect longueur 1,5m | Suspension set for Protect 1,5m long | https://www.integratech.be/nl/led-industrieverlichting/waterdicht-armatuur/protect-ip69k/ | https://www.integratech.be/fr/eclairage-led-industriel/luminaire-led-etanche/protect-ip69k/ | https://www.integratech.be/en/led-industrial-lighting/waterproof-luminaire/protect-ip69k/ | https://www.integratech.be/downloads/datasheets/PROSUS-nl.pdf | https://www.integratech.be/downloads/datasheets/PROSUS-fr.pdf | https://www.integratech.be/downloads/datasheets/PROSUS-eng.pdf |  | https://www.integratech.be/downloads/pics/PROSUS.jpg | [7 empty] | FALSE | FALSE | FALSE | 5 |  | FALSE |  | alu |  |  |  |  | FALSE |  |  |  | 1
Half waterdichte armaturen | Courant I | B | SPEEDY | Speedy | SPDB12404 | Speedy basic 120cm 40W IP65 4000K 3x2,5mm² | Speedy basic 120cm 40W IP65 4000K 3x2,5mm² | Speedy basic 120cm 40W IP65 4000K 3x2,5mm² | st | 102.75 | 5440 | 136 | 5420076259259 | 9405 11 40 90 | EC002892 | Yes | 3 | 0.01 | 4.6 |  |  | 1.85 | 1198 | 60 | 60 |  |  | 1300 | 70 | 70 | 10 | 0 | IP65 | 0,9 | >80 | 40 | 4000 | 120 | Ledarmatuur Speedy Basic. Dankzij de schroefloze eindkappen en toolless connectoren kan dit toestel in een mum van tijd geïnstalleerd worden. De meegeleverde RVS montagebeugels (type 201) kunnen op een zelf gekozen afstand gemonteerd worden. Speedy bestaat uit een zeer stevige polycarbonaat behuizing met IP65 beschermingsgraad. De performante SMD2835 led chips garanderen een toestel efficiëntie tot 130lm/W. Het toestel is uitgerust met een interne dubbel geïsoleerde IP65 driver, 3-polige doorvoerbedrading van 2,5mm² en twee M20 wartels. Het hoge aantal leds garandeert een egale verlichting zonder zichtbare leddots. | Luminaire led Speedy basic. Avec embout sans vis et connection sans outils, une installation très rapide est garantie. Les supports de montage en acier inoxydable fournis (type 201) peuvent être montés à une distance donnée. Speedy se compose d’un boîtier très résistant en polycarbonate avec degré de protection IP65. Les puces led hautes performances SMD2835 garantissent une efficacité de 130lm/W. Driver IP65 interne avec double isolation, équipé standard avec câblage traversant 3-pôles de 2,5 mm² et avec deux presse-étoupes M20. Le nombre élevé de led garantit un éclairage uniforme sans points led visibles. | Led luminaire Speedy basic. Thanks to the screwless end caps and toolless connectors, this device can be installed in no time. The included stainless steel mounting brackets (type 201) can be mounted at a chosen distance. Speedy consists of a very strong polycarbonate housing with IP65 protection degree. The high-performance SMD2835 led chips guarantee a device efficiency of 130lm/W. Internal double-insulated IP65 driver, standard equipped with 3-pole through-wiring of 2.5 mm² and two M20 cable glands. The high number of leds guarantees a uniform illumination without visible LED dots. | https://www.integratech.be/led-industrieverlichting/waterdicht-armatuur/speedy-ip65/ | https://www.integratech.be/fr/eclairage-led-industriel/luminaire-led-etanche/speedy-ip65/ | https://www.integratech.be/en/led-industrial-lighting/waterproof-luminaire/speedy-ip65/ | https://www.integratech.be/downloads/datasheets/SPDB12404-nl.pdf | https://www.integratech.be/downloads/datasheets/SPDB12404-fr.pdf | https://www.integratech.be/downloads/datasheets/SPDB12404-eng.pdf | https://integratech.be/downloads/photometric-data/speedy.zip | https://www.integratech.be/downloads/pics/SPDB12404.jpg | https://www.integratech.be/downloads/pics/maatschetsen\SPDB1240-afmetingen.jpg | W:\integra-tarief\ACCESS\pics\maatschetsen\ | 10 | smd2835 | Epistar | -30~+40 | 100~277 | TRUE | FALSE | FALSE | 5 | inclusief driver (intern) | FALSE | 43 72 90 92 100 | white | <5 | no | 85.000 | L80B10 | FALSE |  |  |  | 1
Half waterdichte armaturen | Courant I | B | SPEEDY | Speedy | SPDB15604 | Speedy basic 150cm 60W IP65 4000K 3x2,5mm² | Speedy basic 150cm 60W IP65 4000K 3x2,5mm² | Speedy basic 150cm 60W IP65 | st | 125.59 | 8288 | 138 | 5420076259266 | 9405 11 40 90 | EC002892 | Yes | 3 | 0.01 | 4.6 |  |  | 2.3 | 1498 | 60 | 60 |  |  | 1600 | 70 | 70 | 6 | 144 | IP65 | 0,9 | >80 | 60 | 4000 | 120 | Ledarmatuur Speedy Basic 4000K. Dankzij de schroefloze eindkappen en toolless connectoren kan dit toestel in een mum van tijd geïnstalleerd worden. De meegeleverde RVS montagebeugels (type 201) kunnen op een zelf gekozen afstand gemonteerd worden. Speedy bestaat uit een zeer stevige polycarbonaat behuizing met IP65 beschermingsgraad. De performante SMD2835 led chips garanderen een toestel efficiëntie tot 130lm/W. Het toestel is uitgerust met een interne dubbel geïsoleerde IP65 driver, 3-polige doorvoerbedrading van 2,5mm² en twee M20 wartels. Het hoge aantal leds garandeert een egale verlichting zonder zichtbare leddots. | Luminaire led Speedy basic blanc neutral 4000K. Avec embout sans vis et connection sans outils, une installation très rapide est garantie. Les supports de montage en acier inoxydable fournis (type 201) peuvent être montés à une distance donnée. Speedy se compose d’un boîtier très résistant en polycarbonate avec degré de protection IP65. Les puces led hautes performances SMD2835 garantissent une efficacité de 130lm/W. Driver IP65 interne avec double isolation, équipé standard avec câblage traversant 3-pôles de 2,5 mm² et avec deux presse-étoupes M20. Le nombre élevé de led garantit un éclairage uniforme sans points led visibles. | Led luminaire Speedy basic neutral white 4000K. Thanks to the screwless end caps and toolless connectors, this device can be installed in no time. The included stainless steel mounting brackets (type 201) can be mounted at a chosen distance. Speedy consists of a very strong polycarbonate housing with IP65 protection degree. The high-performance SMD2835 led chips guarantee a device efficiency of 130lm/W. Internal double-insulated IP65 driver, standard equipped with 3-pole through-wiring of 2.5 mm² and two M20 cable glands. The high number of leds guarantees a uniform illumination without visible LED dots. | https://www.integratech.be/led-industrieverlichting/waterdicht-armatuur/speedy-ip65/ | https://www.integratech.be/fr/eclairage-led-industriel/luminaire-led-etanche/speedy-ip65/ | https://www.integratech.be/en/led-industrial-lighting/waterproof-luminaire/speedy-ip65/ | https://www.integratech.be/downloads/datasheets/SPDB15604-nl.pdf | https://www.integratech.be/downloads/datasheets/SPDB15604-fr.pdf | https://www.integratech.be/downloads/datasheets/SPDB15604-eng.pdf | https://integratech.be/downloads/photometric-data/speedy.zip | https://www.integratech.be/downloads/pics/SPDB15604.jpg | https://www.integratech.be/downloads/pics/maatschetsen\SPDB1560-afmetingen.jpg | W:\integra-tarief\ACCESS\pics\maatschetsen\ | 10 | smd2835 | Epistar | -30~+40 | 100~277 | TRUE | FALSE | FALSE | 5 | inclusief driver (intern) | FALSE | 43 73 91 100 100 | white | <5 | no | 85.000 | L80B10 | FALSE |  |  |  | 1
Half waterdichte armaturen | Courant Acc | A | SPEEDY | Speedy | SPDB-CONNECT | Koppelstuk voor Speedy basic SPDB | Coupleur pour Speedy basic SPDB | Coupler for Speedy basic SPDB | st | 9.13 |  | 136 | 5420076258795 | 9405 92 00 90 | EC002557 | Yes | 3 |  |  |  |  | 0.1 | 75 | 56,6 | 56,6 |  |  | 75 | 56,6 | 56,6 | 1 | 0 | IP65 | [5 empty] | Koppelstuk voor Speedy basic. (niet geschikt voor Speedy HO) | Coupleur pour Speedy Basic. | Coupler for Speedy basic. (ne convient pas pour Speedy HO) | https://www.integratech.be/led-industrieverlichting/waterdicht-armatuur/speedy-ip65/ | https://www.integratech.be/fr/eclairage-led-industriel/luminaire-led-etanche/speedy-ip65/ | https://www.integratech.be/en/led-industrial-lighting/waterproof-luminaire/speedy-ip65/ | https://www.integratech.be/downloads/datasheets/SPDB-CONNECT-nl.pdf | https://www.integratech.be/downloads/datasheets/SPDB-CONNECT-fr.pdf | https://www.integratech.be/downloads/datasheets/SPDB-CONNECT-eng.pdf |  | https://www.integratech.be/downloads/pics/SPDB-CONNECT.jpg | https://www.integratech.be/downloads/pics/maatschetsen\SPDB-CONNECT-afmetingen.jpg | W:\integra-tarief\ACCESS\pics\maatschetsen\ | 08 |  |  |  |  | FALSE | FALSE | FALSE |  |  | FALSE | [6 empty] | FALSE |  |  |  | 1
Half waterdichte armaturen | Courant I | A | SPEEDY | Speedy | SPDHO12404 | Speedy HO 120cm 40W IP65 4000K 5x2,5 | Speedy HO 120cm 40W IP65 4000K 5x2,5 | Speedy HO 120cm 40W IP65 4000K 5x2,5 | st | 159.84 | 5851 | 155 | 5420076257927 | 9405 11 40 90 | EC002892 | Yes | 3 | 0.01 | 4.6 |  |  | 1.85 | 1305 | 68 | 68 |  |  | 1300 | 70 | 70 | 6 | 0 | IP65 | 0,96 | >80 | 40 | 4000 | 120 | Ledarmatuur Speedy High output. Dankzij de schroefloze eindkappen en toolless connectoren kan dit toestel in een mum van tijd geïnstalleerd worden. De meegeleverde RVS montagebeugels (type 201) kunnen op een zelf gekozen afstand gemonteerd worden. Speedy bestaat uit een zeer stevige IK10 polycarbonaat behuizing met IP65 beschermingsgraad. De performante SMD2835 led chips garanderen een toestel efficiëntie tot 155lm/W (+/-10%). Het toestel is uitgerust met een interne dubbel geïsoleerde IP65 driver, 5-polige doorvoerbedrading van 2,5mm² en twee M20 wartels. Het hoge aantal leds garandeert een egale verlichting zonder zichtbare leddots. | Luminaire led Speedy high output. Avec embout sans vis et connection sans outils, une installation très rapide est garantie. Les supports de montage en acier inoxydable fournis (type 201) peuvent être montés à une distance donnée. Speedy se compose d’un boîtier très résistant en polycarbonate avec degré de protection IP65. Les puces led hautes performances SMD2835 garantissent une efficacité jusqu'à 165lm/W (+/-10%). Driver IP65 interne avec double isolation, équipé standard avec câblage traversant 5-pôles de 2,5 mm² et avec deux presse-étoupes M20. Le nombre élevé de led garantit un éclairage uniforme sans points led visibles. | Led luminaire Speedy high output. Thanks to the screwless end caps and toolless connectors, this device can be installed in no time. The included stainless steel mounting brackets (type 201) can be mounted at a chosen distance. Speedy consists of a very strong polycarbonate housing with IP65 protection degree. The high-performance SMD2835 led chips guarantee a device efficiency up to 165lm/W (+/- 10%). Internal double-insulated IP65 driver, standard equipped with 5-pole through-wiring of 2.5 mm² and two M20 cable glands. The high number of leds guarantees a uniform illumination without visible LED dots. | https://www.integratech.be/led-industrieverlichting/waterdicht-armatuur/speedy-ip65/ | https://www.integratech.be/fr/eclairage-led-industriel/luminaire-led-etanche/speedy-ip65/ | https://www.integratech.be/en/led-industrial-lighting/waterproof-luminaire/speedy-ip65/ | https://www.integratech.be/downloads/datasheets/SPDHO12404-nl.pdf | https://www.integratech.be/downloads/datasheets/SPDHO12404-fr.pdf | https://www.integratech.be/downloads/datasheets/SPDHO12404-eng.pdf | https://integratech.be/downloads/photometric-data/speedy.zip | https://www.integratech.be/downloads/pics/SPDHO12404.jpg | https://www.integratech.be/downloads/pics/maatschetsen\SPDHO1240-dimensions.jpg | W:\integra-tarief\ACCESS\pics\maatschetsen\ | 10 | smd2835 |  | -30~+50 | 100~277 | TRUE | FALSE | FALSE | 5 | inclusief driver (intern) | FALSE |  | white | <5 | no | 50.000 | L80B10 | FALSE |  |  |  | 1
Half waterdichte armaturen | Courant I | A | SPEEDY | Speedy | SPDHO15604 | Speedy HO 150cm 60W IP65 4000K 5x2,5 | Speedy HO 150cm 60W IP65 4000K 5x2,5 | Speedy HO 150cm 60W IP65 4000K 5x2,5 | st | 188.39 | 9654 | 165 | 5420076260484 | 9405 11 40 90 | EC002892 | Yes | 3 | 0.01 | 4.6 |  |  | 2.3 | 1605 | 68 | 68 |  |  | 1600 | 70 | 70 | 6 | 0 | IP65 | 0,9 | >80 | 60 | 4000 | 120 | Ledarmatuur Speedy High output. Dankzij de schroefloze eindkappen en toolless connectoren kan dit toestel in een mum van tijd geïnstalleerd worden. De meegeleverde RVS montagebeugels (type 201) kunnen op een zelf gekozen afstand gemonteerd worden. Speedy bestaat uit een zeer stevige polycarbonaat behuizing met IP65 beschermingsgraad. De performante SMD2835 led chips garanderen een toestel efficiëntie tot 155lm/W (+/-10%). Het toestel is uitgerust met een interne dubbel geïsoleerde IP65 driver, 5-polige doorvoerbedrading van 2,5mm² en twee M20 wartels. Het hoge aantal leds garandeert een egale verlichting zonder zichtbare leddots. | Luminaire led Speedy high output. Avec embout sans vis et connection sans outils, une installation très rapide est garantie. Les supports de montage en acier inoxydable fournis (type 201) peuvent être montés à une distance donnée. Speedy se compose d’un boîtier très résistant en polycarbonate avec degré de protection IP65. Les puces led hautes performances SMD2835 garantissent une efficacité jusqu'à 155lm/W (+/-10%). Driver IP65 interne avec double isolation, équipé standard avec câblage traversant 5-pôles de 2,5 mm² et avec deux presse-étoupes M20. Le nombre élevé de led garantit un éclairage uniforme sans points led visibles. | Led luminaire Speedy high output. Thanks to the screwless end caps and toolless connectors, this device can be installed in no time. The included stainless steel mounting brackets (type 201) can be mounted at a chosen distance. Speedy consists of a very strong polycarbonate housing with IP65 protection degree. The high-performance SMD2835 led chips guarantee a device efficiency up to 155lm/W (+/- 10%). Internal double-insulated IP65 driver, standard equipped with 5-pole through-wiring of 2.5 mm² and two M20 cable glands. The high number of leds guarantees a uniform illumination without visible LED dots. | https://www.integratech.be/led-industrieverlichting/waterdicht-armatuur/speedy-ip65/ | https://www.integratech.be/fr/eclairage-led-industriel/luminaire-led-etanche/speedy-ip65/ | https://www.integratech.be/en/led-industrial-lighting/waterproof-luminaire/speedy-ip65/ | https://www.integratech.be/downloads/datasheets/SPDHO15604-nl.pdf | https://www.integratech.be/downloads/datasheets/SPDHO15604-fr.pdf | https://www.integratech.be/downloads/datasheets/SPDHO15604-eng.pdf | https://integratech.be/downloads/photometric-data/speedy.zip | https://www.integratech.be/downloads/pics/SPDHO15604.jpg | https://www.integratech.be/downloads/pics/maatschetsen\SPDHO1560-dimensions.jpg | W:\integra-tarief\ACCESS\pics\maatschetsen\ | 10 | smd2835 | Tiandian | -30~+50 | 100~277 | TRUE | FALSE | FALSE | 5 | inclusief driver (intern) | FALSE | 44 74 92 94 100 | white | <5 | no | 50.000 | L80B10 | FALSE |  |  |  | 1
High Bay armaturen | On order | A | FHBP | FHBP | FHBP1504 | FHBP food 150W 4000K IP69K 1-10V | FHBP food 150W 4000K IP69K 1-10V | FHBP food 150W 4000K IP69K 1-10V | st | 516.61 | 21000 | 140 | 5420076263959 | 9405 42 10 00 | EC001716 | No | 90 | 0.0661 | 4.56 |  |  | 7.5 | 460 | 460 | 177 | 460 |  | 540 | 540 | 220 | 1 |  | IP69K | >0,9 | >85 | 150 | 4000 | 110 | De Food Highbay serie is ontworpen om te voldoen aan de eisen van de voedselverwerkende industrie en voldoet aan de FDA richtlijnen. De corrosiebestendige en niet-toxische behuizing van aluminium is volledig glad en gemakkelijk schoon te maken. De beschermingsklasse IP69K maakt de Food Highbay makkelijk te reinigen en geschikt voor gebruik in gebieden met een hoge luchtvochtigheid . De opmerkelijk systeemefficiëntie tot 140lm/W zal de energiekosten aanzienlijk verlagen. Optionele functies, zoals een geïntegreerde bewegingssensor of opaal cover vergroten de bruikbaarheid van dit armatuur nog meer. De Food highbay is o.a. geschikt voor toepassingen in de voedselindustrie zoals verwerking van bloem of suiker, clean-room toepassingen enz. | Le Food Highbay répond aux exigences de l’industrie alimentaire et aux directives de la FDA. Le boîtier est en aluminium donc non-toxique et est résistant à la corrosion et aussi complètement lisse ce qui facilite le nettoyage de celui-ci. La protection IP69K permet d’installer le Food Highbay dans des environnements avec une humidité élevée. L’efficacité de l’armature est très élevée jusqu’à 140lm/W, réduira considérablement votre consommation d'énergie, ce qui entraîne une réduction de vos coûts énergétiques. Pour améliorer l’utilité de ce luminaire, vous pouvez obtenir le FHBP en plusieurs fonctions, avec en options un détecteur de mouvement ou un diffuseur opale. Le capteur de mouvement peut facilement être monté au milieu du luminaire. Le Food Highbay est particulièrement approprié pour des installations dans l’industrie alimentaire telles que la transformation du sucre ou de la farine, pour les installations clear-room etc. | The Food Highbay Series pendant LED luminaires are engineered to address the requirements of the food processing industry and comply with FDA guidelines. The corrosion resistant and non-toxic aluminum exterior is completely smooth and easy to clean. Its IP69K ingress protection rating allows for usage in areas with high humidity and makes it wash down capable. The system efficiency of up to 140lm/w will significantly reduce power costs. A full range of optional features like integrated motion sensors and milky diffuser further enhance the usefulness of this fixture. The motion sensor can easily be mounted in the middle of the luminaire using a jack. The Food highbay is suitable for applications in the food industry such as processing flour or sugar, clean-room applications etc. | https://integratech.be/nl/producten/high-bay-armaturen/phb-food | https://www.integratech.be/fr/eclairage-led-industriel/cloche-led-gamelle-led/fhb-food/ | https://www.integratech.be/en/led-industrial-lighting/led-highbay-led-clock/fhb-food/ | https://www.integratech.be/downloads/datasheets/FHBP1504-nl.pdf | https://www.integratech.be/downloads/datasheets/FHBP1504-fr.pdf | https://www.integratech.be/downloads/datasheets/FHBP1504-eng.pdf | https://integratech.be/downloads/photometric-data/FHBP.zip | https://www.integratech.be/downloads/pics/FHBP1504.jpg | https://www.integratech.be/downloads/pics/maatschetsen\FHBP-afmetingen.jpg |  | 08 | Lumileds 3030 | Lumileds | -30~+50 | 100~277 | TRUE | FALSE | FALSE | 5 | inclusief driver (intern) | FALSE |  | white | <5 | 1-10V | 50.000 | L80B10 | FALSE | FALSE | FHB1504 |  | 1
High Bay armaturen | On order | A | FHBP | FHBP | FHBP2004 | FHBP food 200W 4000K IP69K 1-10V | FHBP food 200W 4000K IP69K 1-10V | FHBP food 200W 4000K IP69K 1-10V | st | 569.38 | 28000 | 140 | 5420076263966 | 9405 42 10 00 | EC001716 | No | 90 | 0.0661 | 4.56 |  |  | 7.5 | 460 | 460 | 177 | 460 |  | 540 | 540 | 220 | 1 |  | IP69K | >0,9 | >80 | 200 | 4000 | 110 | De Food Highbay serie is ontworpen om te voldoen aan de eisen van de voedselverwerkende industrie en voldoet aan de FDA richtlijnen. De corrosiebestendige en niet-toxische behuizing van aluminium is volledig glad en gemakkelijk schoon te maken. De beschermingsklasse IP69K maakt de Food Highbay makkelijk te reinigen en geschikt voor gebruik in gebieden met een hoge luchtvochtigheid . De opmerkelijk systeemefficiëntie tot 140lm/W zal de energiekosten aanzienlijk verlagen. Optionele functies, zoals een geïntegreerde bewegingssensor of opaal cover vergroten de bruikbaarheid van dit armatuur nog meer. De Food highbay is o.a. geschikt voor toepassingen in de voedselindustrie zoals verwerking van bloem of suiker, clean-room toepassingen enz. | Le Food Highbay répond aux exigences de l’industrie alimentaire et aux directives de la FDA. Le boîtier est en aluminium donc non-toxique et est résistant à la corrosion et aussi complètement lisse ce qui facilite le nettoyage de celui-ci. La protection IP69K permet d’installer le Food Highbay dans des environnements avec une humidité élevée. L’efficacité de l’armature est très élevée jusqu’à 140lm/W, réduira considérablement votre consommation d'énergie, ce qui entraîne une réduction de vos coûts énergétiques. Pour améliorer l’utilité de ce luminaire, vous pouvez obtenir le FHBP en plusieurs fonctions, avec en options un détecteur de mouvement ou un diffuseur opale. Le capteur de mouvement peut facilement être monté au milieu du luminaire. Le Food Highbay est particulièrement approprié pour des installations dans l’industrie alimentaire telles que la transformation du sucre ou de la farine, pour les installations clear-room etc. | The Food Highbay Series pendant LED luminaires are engineered to address the requirements of the food processing industry and comply with FDA guidelines. The corrosion resistant and non-toxic aluminum exterior is completely smooth and easy to clean. Its IP69K ingress protection rating allows for usage in areas with high humidity and makes it wash down capable. The system efficiency of up to 140lm/w will significantly reduce power costs. A full range of optional features like integrated motion sensors and milky diffuser further enhance the usefulness of this fixture. The motion sensor can easily be mounted in the middle of the luminaire using a jack. The Food highbay is suitable for applications in the food industry such as processing flour or sugar, clean-room applications etc. | https://integratech.be/nl/producten/high-bay-armaturen/phb-food | https://www.integratech.be/fr/eclairage-led-industriel/cloche-led-gamelle-led/fhb-food/ | https://www.integratech.be/en/led-industrial-lighting/led-highbay-led-clock/fhb-food/ | https://www.integratech.be/downloads/datasheets/FHBP2004-nl.pdf | https://www.integratech.be/downloads/datasheets/FHBP2004-fr.pdf | https://www.integratech.be/downloads/datasheets/FHBP2004-eng.pdf | https://integratech.be/downloads/photometric-data/FHBP.zip | https://www.integratech.be/downloads/pics/FHBP2004.jpg | https://www.integratech.be/downloads/pics/maatschetsen\FHBP-afmetingen.jpg |  | 08 | Lumileds 3030 | Lumileds | -30~+50 | 100~277 | TRUE | FALSE | FALSE | 5 | inclusief driver (intern) | FALSE |  | white | <5 | 1-10V | 50.000 | L80B10 | FALSE | FALSE | FHB2004 |  | 1
High Bay armaturen | On order | A | FHBP | FHBP | FHBP2404 | FHBP food 240W 4000K IP69K 1-10V | FHBP food 240W 4000K IP69K 1-10V | FHBP food 240W 4000K IP69K 1-10V | st | 621.77 | 33600 | 140 | 5420076263973 | 9405 42 10 00 | EC001716 | No | 90 | 0.0661 | 4.56 |  |  | 7.5 | 460 | 460 | 117 | 460 |  | 540 | 540 | 220 | 1 |  | IP69K | >0,9 | >80 | 240 | 4000 | 110 | De Food Highbay serie is ontworpen om te voldoen aan de eisen van de voedselverwerkende industrie en voldoet aan de FDA richtlijnen. De corrosiebestendige en niet-toxische behuizing van aluminium is volledig glad en gemakkelijk schoon te maken. De beschermingsklasse IP69K maakt de Food Highbay makkelijk te reinigen en geschikt voor gebruik in gebieden met een hoge luchtvochtigheid . De opmerkelijk systeemefficiëntie tot 140lm/W zal de energiekosten aanzienlijk verlagen. Optionele functies, zoals een geïntegreerde bewegingssensor of opaal cover vergroten de bruikbaarheid van dit armatuur nog meer. De Food highbay is o.a. geschikt voor toepassingen in de voedselindustrie zoals verwerking van bloem of suiker, clean-room toepassingen enz. | Le Food Highbay répond aux exigences de l’industrie alimentaire et aux directives de la FDA. Le boîtier est en aluminium donc non-toxique et est résistant à la corrosion et aussi complètement lisse ce qui facilite le nettoyage de celui-ci. La protection IP69K permet d’installer le Food Highbay dans des environnements avec une humidité élevée. L’efficacité de l’armature est très élevée jusqu’à 140lm/W, réduira considérablement votre consommation d'énergie, ce qui entraîne une réduction de vos coûts énergétiques. Pour améliorer l’utilité de ce luminaire, vous pouvez obtenir le FHBP en plusieurs fonctions, avec en options un détecteur de mouvement ou un diffuseur opale. Le capteur de mouvement peut facilement être monté au milieu du luminaire. Le Food Highbay est particulièrement approprié pour des installations dans l’industrie alimentaire telles que la transformation du sucre ou de la farine, pour les installations clear-room etc. | The Food Highbay Series pendant LED luminaires are engineered to address the requirements of the food processing industry and comply with FDA guidelines. The corrosion resistant and non-toxic aluminum exterior is completely smooth and easy to clean. Its IP69K ingress protection rating allows for usage in areas with high humidity and makes it wash down capable. The system efficiency of up to 140lm/w will significantly reduce power costs. A full range of optional features like integrated motion sensors and milky diffuser further enhance the usefulness of this fixture. The motion sensor can easily be mounted in the middle of the luminaire using a jack. The Food highbay is suitable for applications in the food industry such as processing flour or sugar, clean-room applications etc. | https://integratech.be/nl/producten/high-bay-armaturen/phb-food | https://www.integratech.be/fr/eclairage-led-industriel/cloche-led-gamelle-led/fhb-food/ | https://www.integratech.be/en/led-industrial-lighting/led-highbay-led-clock/fhb-food/ | https://www.integratech.be/downloads/datasheets/FHBP2404-nl.pdf | https://www.integratech.be/downloads/datasheets/FHBP2404-fr.pdf | https://www.integratech.be/downloads/datasheets/FHBP2404-eng.pdf | https://integratech.be/downloads/photometric-data/FHBP.zip | https://www.integratech.be/downloads/pics/FHBP2404.jpg | https://www.integratech.be/downloads/pics/maatschetsen\FHBP-afmetingen.jpg |  | 08 | Lumileds 3030 | Lumileds | -30~+50 | 100~277 | TRUE | FALSE | FALSE | 5 | inclusief driver (intern) | FALSE |  | white | <5 | 1-10V | 50.000 | L80B10 | FALSE |  |  |  | 1
High Bay armaturen | On order | A | FHBPTBH | FHBP toebehoren | FHBP-COVER-K | PC transparante cover voor FHBP | PC couverture transparente pour FHBP | PC clear cover for FHBP | st | 58.11 |  |  | 5420076288594 | 9405 92 00 90 | EC000133 | No | 90 | 0.01 | 5.14 |  |  | 0.3 | 460 | 460 | 17 | 460 |  | 500 | 500 | 40 | 1 |  | IP65 | [8 empty] | https://integratech.be/nl/producten/high-bay-armaturen/phb-food | https://www.integratech.be/fr/eclairage-led-industriel/cloche-led-gamelle-led/fhb-food/ | https://www.integratech.be/en/led-industrial-lighting/led-highbay-led-clock/fhb-food/ | https://www.integratech.be/downloads/datasheets/FHBPMW-nl.pdf | https://www.integratech.be/downloads/datasheets/FHBPMW-fr.pdf | https://www.integratech.be/downloads/datasheets/FHBPMW-eng.pdf |  | https://www.integratech.be/downloads/pics/FHBP-COVER-K.jpg | https://www.integratech.be/downloads/pics/maatschetsen\PHBPMW-afmetingen.jpg | W:\integra-tarief\ACCESS\pics\maatschetsen\PHBPIRMW-detectiebereik.jpg | [17 empty] | FALSE |  |  |  | 1
High Bay armaturen | On order | A | FHBPTBH | FHBP toebehoren | FHBP-COVER-M | PC milky cover voor FHBP | PC couverture Milky pour FHBP | PC milky cover for FHBP | st | 58.11 |  |  | 5420076288600 | 9405 92 00 90 | EC000133 | No | 90 | 0.01 | 5.14 |  |  | 0.3 | 460 | 460 | 17 | 460 |  | 500 | 500 | 40 |  |  | IP65 | [8 empty] | https://integratech.be/nl/producten/high-bay-armaturen/phb-food | https://www.integratech.be/fr/eclairage-led-industriel/cloche-led-gamelle-led/fhb-food/ | https://www.integratech.be/en/led-industrial-lighting/led-highbay-led-clock/fhb-food/ | https://www.integratech.be/downloads/datasheets/FHBPMW-nl.pdf | https://www.integratech.be/downloads/datasheets/FHBPMW-fr.pdf | https://www.integratech.be/downloads/datasheets/FHBPMW-eng.pdf |  | https://www.integratech.be/downloads/pics/FHBP-COVER-M.jpg | https://www.integratech.be/downloads/pics/maatschetsen\PHBPMW-afmetingen.jpg | W:\integra-tarief\ACCESS\pics\maatschetsen\PHBPIRMW-detectiebereik.jpg | [17 empty] | FALSE |  |  |  | 1
High Bay armaturen | On order | A | FHBPTBH | FHBP toebehoren | FHBPMW | Microwave sensor IP65 max 15m voor FHBP | Capteur RF IP65 max 15m pour FHBP | Microwave sensor IP65 max 15m for FHBP | st | 75.54 |  |  | 5420076264727 | 9405 92 00 90 | EC000133 | No | 90 | 0.01 | 5.14 |  |  | 0.3 | 55 | 55 | 31,26 | 55 |  |  |  |  | 1 |  | IP65 | [5 empty] | Microwave sensor voor FHBP highbay. Maximum montagehoogte 15 meter. De microwave sensor is uitgerust met een jack connector en wordt snel en eenvoudig gekoppeld aan het toestel. Gevoeligheid 20/50/75/100%, Uitschakelvertraging 10s/1m/5m/10m/15m/20m/30m/60m. Daglicht sensor 10/30/50lx. Uitschakelfunctie bij daglicht 100/300/500lx instelbaar. Standby niveau 1m/30m/60m/altijd. Manueel in- en uitschakelen met handzender, standaard lichtniveau instelbaar op 70/80/90/100%. Current sink 25mA. | Capteur rf pour cloche led PHBP. Hauteur de montage maximale 15 mètres.Le capteur RF est équipé d'un connecteur jack et se connecte rapidement et facilement à l'appareil. Sensibilité 20/50/75/100%, délai de coupure 10s/1m/5m/10m/15m/20m/30m/60m. Capteur de lumière du jour 10/30/50lx. Fonction d'arrêt en plein jour 100/300/500lx réglable. Niveau de veille 1m/30m/60m/toujours. Marche/arrêt manuel avec émetteur portatif, niveau d'éclairage standard réglable à 70/80/90/100%. Current sink 25mA. | Microwave sensor for PHBP highbay. Maximum mounting height 15 meters. The microwave sensor is equipped with a jack connector and is quickly and easily connected to the device. Sensitivity 20/50/75/100%. Switch-off delay 10s/1m/5m/10m/15m/20m/30m/60m. Daylight sensor 10/30/50lx. Switch-off function in daylight 100/300/500lx adjustable. Standby level 1m/30m/60m/always. Manual on and off with hand transmitter, standard light level adjustable to 70/80/90/100%. Current sink 25mA. | https://integratech.be/nl/producten/high-bay-armaturen/phb-food | https://www.integratech.be/fr/eclairage-led-industriel/cloche-led-gamelle-led/fhb-food/ | https://www.integratech.be/en/led-industrial-lighting/led-highbay-led-clock/fhb-food/ | https://www.integratech.be/downloads/datasheets/FHBPMW-nl.pdf | https://www.integratech.be/downloads/datasheets/FHBPMW-fr.pdf | https://www.integratech.be/downloads/datasheets/FHBPMW-eng.pdf |  | https://www.integratech.be/downloads/pics/FHBPMW.jpg | https://www.integratech.be/downloads/pics/maatschetsen\PHBPMW-afmetingen.jpg | W:\integra-tarief\ACCESS\pics\maatschetsen\PHBPMW-afmetingen.jpg | [5 empty] | TRUE | FALSE | FALSE | 2 |  | FALSE |  | white |  |  |  |  | FALSE |  |  |  | 1
High Bay armaturen | On order | A | FHBPTBH | FHBP toebehoren | FHBPPIR | PIR sensor IP65 max 12m voor FHBP | Capteur PIR IP65 max 12m pour FHBP | PIR sensor IP65 max 12m for FHBP | st | 75.54 |  |  | 5420076264710 | 9405 92 00 90 | EC000133 | No | 90 | 0.01 | 5.14 |  |  | 0.3 | 55 | 55 | 43 | 55 |  |  |  |  | 1 |  | IP65 | [5 empty] | PIR sensor voor FHBP highbay. De PIR sensor is uitgerust met een jack connector en wordt snel en eenvoudig gekoppeld aan het toestel. Maximum montagehoogte 12 meter. Gevoeligheid 20/50/75/100%, Uitschakelvertraging 10s/1m/5m/10m/15m/20m/30m/60m. Daglicht sensor 10/30/50lx. Uitschakelfunctie bij daglicht 100/300/500lx instelbaar. Standby niveau 1m/30m/60m/altijd. Manueel in- en uitschakelen met handzender, standaard lichtniveau instelbaar op 70/80/90/100%. 4 programma's kunnen opgeslagen worden. Sensor werkt op laagspanning 12~24VDC, current sink 25mA. | Capteur PIR pour PHBP. Le capteur PIR est équipé d'un connecteur jack et se connecte rapidement et facilement à l'appareil. Sensibilité 20/50/75/100%, délai de coupure 10s/1m/5m/10m/15m/20m/30m/60m. Capteur de lumière du jour 10/30/50lx. Fonction d'arrêt en plein jour 100/300/500lx réglable. Niveau de veille 1m/30m/60m/toujours. Marche/arrêt manuel avec émetteur portatif, niveau d'éclairage standard réglable à 70/80/90/100%. 4 programmes peuvent être enregistrés. Le capteur fonctionne sur basse tension 12~24VDC, current sink 25mA. | PIR sensor for PHBP highbay. The PIR sensor is equipped with a jack connector and is quickly and easily connected to the device. Maximum mounting height 12 meters. Sensitivity 20/50/75/100%. Switch-off delay 10s/1m/5m/10m/15m/20m/30m/60m. Daylight sensor 10/30/50lx. Switch-off function in daylight 100/300/500lx adjustable. Standby level 1m/30m/60m/always. Manual on and off with hand transmitter, standard light level adjustable to 70/80/90/100%. 4 programs can be saved. Sensor works on low voltage 12 ~ 24VDC, current sink 25mA. | https://integratech.be/nl/producten/high-bay-armaturen/phb-food | https://www.integratech.be/fr/eclairage-led-industriel/cloche-led-gamelle-led/fhb-food/ | https://www.integratech.be/en/led-industrial-lighting/led-highbay-led-clock/fhb-food/ | https://www.integratech.be/downloads/datasheets/FHBPPIR-nl.pdf | https://www.integratech.be/downloads/datasheets/FHBPPIR-fr.pdf | https://www.integratech.be/downloads/datasheets/FHBPPIR-eng.pdf |  | https://www.integratech.be/downloads/pics/FHBPPIR.jpg | https://www.integratech.be/downloads/pics/maatschetsen\PHBPPIR-afmetingen.jpg | W:\integra-tarief\ACCESS\pics\maatschetsen\PHBPPIR-afmetingen.jpg |  |  |  |  | 12V | TRUE | FALSE | FALSE | 2 |  | FALSE |  | white |  |  |  |  | FALSE |  |  |  | 1
High Bay armaturen | Courant O | A | PHB EX | PHB EX Toebehoren | PHB100-COV | Afschermkap voor prisma reflector PHB 75/100W | Couvercle pour réflecteur prismatique PHB 75/100W | Cover for prismatic reflector PHB 75/100W | st | 36.05 |  |  | 5420076238858 | 9405 92 00 90 | EC002557 | Yes | 3 |  |  |  |  | 0.2 | 302,6 | 302,6 | 15 | 302,6 |  |  |  |  | 1 | 0 | IP65 |  |  | 100 |  | 90 | Afschermkap voor prismatische reflector voor PHB 100W. Geleverd inclusief spanring voor bevestiging op de prismatische reflecvtor. | Couvercle de protection pour le réflecteur prismatique pour cloche PHB 100W. Livré avec bague de serrage pour la fixation au réflecteur prismatique. | Protective cover for prismatic reflector for PHB 100W. Supplied with clamping ring for attachment to the prismatic reflector. | https://www.integratech.be/led-industrieverlichting/highbay-led-klok/phb/ | https://www.integratech.be/fr/eclairage-led-industriel/cloche-led-gamelle-led/phb/ | https://www.integratech.be/en/led-industrial-lighting/led-highbay-led-clock/phb/ | https://www.integratech.be/downloads/datasheets/PHB100-COV-nl.pdf | https://www.integratech.be/downloads/datasheets/PHB100-COV-fr.pdf | https://www.integratech.be/downloads/datasheets/PHB100-COV-eng.pdf |  | https://www.integratech.be/downloads/pics/PHB100-COV.jpg | https://www.integratech.be/downloads/pics/maatschetsen\phb100-cover.jpg | W:\integra-tarief\ACCESS\pics\maatschetsen | [5 empty] | FALSE | FALSE | FALSE | 2 |  | FALSE |  | transparent |  |  |  |  | FALSE |  |  |  | 1
High Bay armaturen | Courant O | A | PHB EX | PHB EX Toebehoren | PHB100-COVO | Afschermkap voor reflector opaal PHB 75/100W | Couvercle pour réflecteur opaque PHB 75/100W | Cover for milky reflector PHB 75/100W | st | 36.05 |  |  | 5420076238797 | 9405 92 00 90 | EC002557 | Yes | 3 |  |  |  |  | 0.2 | 302,6 | 302,6 | 15 | 302,6 |  |  |  |  | 1 | 0 | IP65 |  |  | 100 |  | 90 | Afschermkap voor opalen prisma reflector voor PHB 100W. Geleverd inclusief spanring voor bevestiging op de prismatische reflecvtor. | Couvercle de protection pour le réflecteur opaque prismatique pour cloche PHB 100W. Livré avec bague de serrage pour la fixation au réflecteur prismatique. | Protective cover for opale prismatic reflector for PHB 100W. Supplied with clamping ring for attachment to the prismatic reflector. | https://www.integratech.be/led-industrieverlichting/highbay-led-klok/phb/ | https://www.integratech.be/fr/eclairage-led-industriel/cloche-led-gamelle-led/phb/ | https://www.integratech.be/en/led-industrial-lighting/led-highbay-led-clock/phb/ | https://www.integratech.be/downloads/datasheets/PHB100-COVO-nl.pdf | https://www.integratech.be/downloads/datasheets/PHB100-COVO-fr.pdf | https://www.integratech.be/downloads/datasheets/PHB100-COVO-eng.pdf |  | https://www.integratech.be/downloads/pics/PHB100-COVO.jpg | https://www.integratech.be/downloads/pics/maatschetsen\phb100-cover.jpg | W:\integra-tarief\ACCESS\pics\maatschetsen | [5 empty] | FALSE | FALSE | FALSE | 2 |  | FALSE |  | transparent |  |  |  |  | FALSE |  |  |  | 1
High Bay armaturen | Courant O | A | PHB EX | PHB EX Toebehoren | PHB100-PCC | Prisma reflector pc 100° klokarmatuur PHB 75/100W | Réflecteur prismatique pc 100° cloche PHB 75/100W | Prismatic reflector pc 100° highbay PHB 75/100W | st | 48.07 |  |  | 5420076238773 | 9405 92 00 90 | EC002557 | Yes | 3 |  |  |  |  | 0.3 | 310 | 310 | 170 | 310 |  |  |  |  | 13 | 0 | IP65 |  |  | 100 |  | 90 | Prismatische reflector voor klokarmatuur PHB 100W. | Réflecteur prismatisque pour cloche PHB 100W. | Prismatic reflector for highbay PHB 100W. | https://www.integratech.be/led-industrieverlichting/highbay-led-klok/phb/ | https://www.integratech.be/fr/eclairage-led-industriel/cloche-led-gamelle-led/phb/ | https://www.integratech.be/en/led-industrial-lighting/led-highbay-led-clock/phb/ | https://www.integratech.be/downloads/datasheets/PHB100-PCC-nl.pdf | https://www.integratech.be/downloads/datasheets/PHB100-PCC-fr.pdf | https://www.integratech.be/downloads/datasheets/PHB100-PCC-eng.pdf |  | https://www.integratech.be/downloads/pics/PHB100-PCC.jpg | https://www.integratech.be/downloads/pics/maatschetsen\PHB100-PCC-afmetingen.jpg | W:\integra-tarief\ACCESS\pics\maatschetsen | [5 empty] | FALSE | FALSE | FALSE | 2 |  | FALSE |  | transparent |  |  |  |  | FALSE |  |  |  | 1
High Bay armaturen | Courant O | A | PHB EX | PHB EX Toebehoren | PHB100-PCO | Prisma reflector opaal 100° PHB 75/100W | Réflecteur prismatique opaque 100° PHB 75/100W | Prismatic reflector milky 100° highbay PHB 75/100W | st | 54.09 |  |  | 5420076238780 | 9405 92 00 90 | EC002557 | Yes | 3 |  |  |  |  | 0.3 | 310 | 310 | 170 | 310 |  |  |  |  | 13 | 0 | IP65 |  |  | 100 |  | 90 | Prismatische reflector opaal voor klokarmatuur PHB 100W. | Réflecteur prismatisque opaque pour cloche PHB 100W. | Opale prismatic reflector for highbay PHB 100W. | https://www.integratech.be/led-industrieverlichting/highbay-led-klok/phb/ | https://www.integratech.be/fr/eclairage-led-industriel/cloche-led-gamelle-led/phb/ | https://www.integratech.be/en/led-industrial-lighting/led-highbay-led-clock/phb/ | https://www.integratech.be/downloads/datasheets/PHB100-PCO-nl.pdf | https://www.integratech.be/downloads/datasheets/PHB100-PCO-fr.pdf | https://www.integratech.be/downloads/datasheets/PHB100-PCO-eng.pdf |  | https://www.integratech.be/downloads/pics/PHB100-PCO.jpg | https://www.integratech.be/downloads/pics/maatschetsen\PHB100-PCO-afmetingen.jpg | W:\integra-tarief\ACCESS\pics\maatschetsen | [5 empty] | FALSE | FALSE | FALSE | 2 |  | FALSE |  | opaque |  |  |  |  | FALSE |  |  |  | 1
High Bay armaturen | On order | A | PHB EX | PHB EX Toebehoren | PHB150-COV | Afschermkap voor prisma reflector PHB 150W | Couvercle pour réflecteur prismatique PHB 150W | Cover for prismatic reflector PHB 150W | st | 42.07 |  |  | 5420076238865 | 9405 92 00 90 | EC002557 | No | 90 |  |  |  |  | 0.2 | 403,5 | 403,5 | 20 | 403,5 |  |  |  |  | 1 | 0 | IP65 |  |  |  |  | 90 | Afschermkap voor prismatische reflector voor PHB 150W. Geleverd inclusief spanring voor bevestiging op de prismatische reflecvtor. | Couvercle de protection pour le réflecteur prismatique pour cloche PHB 150W. Livré avec bague de serrage pour la fixation au réflecteur prismatique. | Protective cover for prismatic reflector for PHB 150W. Supplied with clamping ring for attachment to the prismatic reflector. | https://www.integratech.be/led-industrieverlichting/highbay-led-klok/phb/ | https://www.integratech.be/fr/eclairage-led-industriel/cloche-led-gamelle-led/phb/ | https://www.integratech.be/en/led-industrial-lighting/led-highbay-led-clock/phb/ | https://www.integratech.be/downloads/datasheets/PHB150-COV-nl.pdf | https://www.integratech.be/downloads/datasheets/PHB150-COV-fr.pdf | https://www.integratech.be/downloads/datasheets/PHB150-COV-eng.pdf |  | https://www.integratech.be/downloads/pics/PHB150-COV.jpg | https://www.integratech.be/downloads/pics/maatschetsen\phb150-cover.jpg | W:\integra-tarief\ACCESS\pics\maatschetsen | [5 empty] | FALSE | FALSE | FALSE | 5 |  | FALSE |  | transparent |  |  |  |  | FALSE |  |  |  | 1
High Bay armaturen | Courant O | A | PHB EX | PHB EX Toebehoren | PHB150-COVO | Afschermkap voor reflector opaal PHB 150W | Couvercle pour réflecteur opaque PHB 150W | Cover for milky reflector PHB 150W | st | 42.07 |  |  | 5420076238841 | 9405 92 00 90 | EC002557 | Yes | 3 |  |  |  |  | 0.2 | 403,5 | 403,5 | 20 | 403,5 |  |  |  |  | 1 | 0 | IP65 |  |  |  |  | 90 | Afschermkap voor opalen prisma reflector voor PHB 100W. Geleverd inclusief spanring voor bevestiging op de prismatische reflecvtor. | Couvercle de protection pour le réflecteur opaque prismatique pour cloche PHB 150W. Livré avec bague de serrage pour la fixation au réflecteur prismatique. | Protective cover for opale prismatic reflector for PHB 150W. Supplied with clamping ring for attachment to the prismatic reflector. | https://www.integratech.be/led-industrieverlichting/highbay-led-klok/phb/ | https://www.integratech.be/fr/eclairage-led-industriel/cloche-led-gamelle-led/phb/ | https://www.integratech.be/en/led-industrial-lighting/led-highbay-led-clock/phb/ | https://www.integratech.be/downloads/datasheets/PHB150-COVO-nl.pdf | https://www.integratech.be/downloads/datasheets/PHB150-COVO-fr.pdf | https://www.integratech.be/downloads/datasheets/PHB150-COVO-eng.pdf | https://www.integratech.be/downloads/photometric-data/ | https://www.integratech.be/downloads/pics/PHB150-COVO.jpg | https://www.integratech.be/downloads/pics/maatschetsen\phb150-cover.jpg | W:\integra-tarief\ACCESS\pics\maatschetsen | [5 empty] | FALSE | FALSE | FALSE | 5 |  | FALSE |  | transparent |  |  |  |  | FALSE |  |  |  | 1
High Bay armaturen | Courant O | A | PHB EX | PHB EX Toebehoren | PHB150-PCC | Prisma reflector pc 100° klokarmatuur PHB 150W | Réflecteur prismatique pc 100° cloche PHB 150W | Prismatic reflector pc 100° highbay PHB 150W | st | 60.09 |  |  | 5420076238827 | 9405 92 00 90 | EC002557 | Yes | 3 |  |  |  |  | 0.3 | 410 | 410 | 250 | 410 |  |  |  |  | 12 | 0 | IP65 |  |  |  |  | 90 | Prismatische reflector voor klokarmatuur PHB 150W. | Réflecteur prismatisque pour cloche PHB 150W. | Prismatic reflector for highbay PHB 150W. | https://www.integratech.be/led-industrieverlichting/highbay-led-klok/phb/ | https://www.integratech.be/fr/eclairage-led-industriel/cloche-led-gamelle-led/phb/ | https://www.integratech.be/en/led-industrial-lighting/led-highbay-led-clock/phb/ | https://www.integratech.be/downloads/datasheets/PHB150-PCC-nl.pdf | https://www.integratech.be/downloads/datasheets/PHB150-PCC-fr.pdf | https://www.integratech.be/downloads/datasheets/PHB150-PCC-eng.pdf |  | https://www.integratech.be/downloads/pics/PHB150-PCC.jpg | https://www.integratech.be/downloads/pics/maatschetsen\PHB150-PCC-afmetingen.jpg | W:\integra-tarief\ACCESS\pics\maatschetsen | [5 empty] | FALSE | FALSE | FALSE | 5 |  | FALSE |  | transparent |  |  |  |  | FALSE |  |  |  | 1
High Bay armaturen | On order | A | PHB EX | PHB EX Toebehoren | PHB150-PCO | Prisma reflector opaal 100° klokarmatuur PHB 150W | Réflecteur prismatique opaque 100° cloche PHB 150W | Prismatic reflector milky 100° highbay PHB 150W | st | 66.1 |  |  | 5420076238834 | 9405 92 00 90 | EC002557 | No | 90 |  |  |  |  | 0.3 | 410 | 410 | 250 | 410 |  |  |  |  | 1 | 0 | IP65 |  |  |  |  | 90 | Prismatische reflector opaal voor klokarmatuur PHB 150W. | Réflecteur prismatisque opaque pour cloche PHB 150W. | Opale prismatic reflector for highbay PHB 150W. | https://www.integratech.be/led-industrieverlichting/highbay-led-klok/phb/ | https://www.integratech.be/fr/eclairage-led-industriel/cloche-led-gamelle-led/phb/ | https://www.integratech.be/en/led-industrial-lighting/led-highbay-led-clock/phb/ | https://www.integratech.be/downloads/datasheets/PHB150-PCO-nl.pdf | https://www.integratech.be/downloads/datasheets/PHB150-PCO-fr.pdf | https://www.integratech.be/downloads/datasheets/PHB150-PCO-eng.pdf |  | https://www.integratech.be/downloads/pics/PHB150-PCO.jpg | https://www.integratech.be/downloads/pics/maatschetsen\PHB150-PC0-afmetingen.jpg | W:\integra-tarief\ACCESS\pics\maatschetsen | [5 empty] | FALSE | FALSE | FALSE | 5 |  | FALSE |  | opaque |  |  |  |  | FALSE |  |  |  | 1
High Bay armaturen | On order | A | PHB EX | PHB EX Toebehoren | PHB150-R60 | Alu reflector 60° klokarmatuur PHB 150W | Réflecteur alu 60° cloche PHB 150W | Alu reflector 60° highbay PHB 150W | st | 48.07 |  |  | 5420076238810 | 9405 99 00 90 | EC002557 | No | 90 |  |  |  |  | 0.3 | 426 | 426 | 144,4 | 426 |  |  |  |  | 1 | 0 | IP65 |  |  |  |  | 60 | Aluminium reflector voor PHB 150W met lichtbundel van 60°. | Reflecteur en alu pour cloche PHB 150W avec angle de rayonnement de 60°. | Aluminum reflector 60° for highbay PHB 150W. | https://www.integratech.be/led-industrieverlichting/highbay-led-klok/phb/ | https://www.integratech.be/fr/eclairage-led-industriel/cloche-led-gamelle-led/phb/ | https://www.integratech.be/en/led-industrial-lighting/led-highbay-led-clock/phb/ | https://www.integratech.be/downloads/datasheets/PHB150-R60-nl.pdf | https://www.integratech.be/downloads/datasheets/PHB150-R60-fr.pdf | https://www.integratech.be/downloads/datasheets/PHB150-R60-eng.pdf |  | https://www.integratech.be/downloads/pics/PHB150-R60.jpg | https://www.integratech.be/downloads/pics/maatschetsen\PHB150-R60-afmetingen.jpg | W:\integra-tarief\ACCESS\pics\maatschetsen | [5 empty] | FALSE | FALSE | FALSE | 5 |  | FALSE |  | alu |  |  |  |  | FALSE |  |  |  | 1
High Bay armaturen | Courant O | A | PHB EX | PHB EX Toebehoren | PHB150-R90 | Alu reflector 90° klokarmatuur PHB 150W | Réflecteur alu 90° cloche PHB 150W | Alu reflector 90° highbay PHB 150W | st | 42.07 |  |  | 5420076238803 | 9405 99 00 90 | EC002557 | Yes | 3 |  |  |  |  | 0.3 | 426 | 426 | 144,4 | 426 |  |  |  |  | 15 | 0 | IP65 |  |  |  |  | 90 | Aluminium reflector voor PHB 150W met lichtbundel van 90°. | Reflecteur en alu pour cloche PHB 150W avec angle de rayonnement de 90°. | Aluminum reflector 90° for highbay PHB 150W. | https://www.integratech.be/led-industrieverlichting/highbay-led-klok/phb/ | https://www.integratech.be/fr/eclairage-led-industriel/cloche-led-gamelle-led/phb/ | https://www.integratech.be/en/led-industrial-lighting/led-highbay-led-clock/phb/ | https://www.integratech.be/downloads/datasheets/PHB150-R90-nl.pdf | https://www.integratech.be/downloads/datasheets/PHB150-R90-fr.pdf | https://www.integratech.be/downloads/datasheets/PHB150-R90-eng.pdf |  | https://www.integratech.be/downloads/pics/PHB150-R90.jpg | https://www.integratech.be/downloads/pics/maatschetsen\PHB150-R90-afmetingen.jpg | W:\integra-tarief\ACCESS\pics\maatschetsen | [5 empty] | FALSE | FALSE | FALSE | 5 |  | FALSE |  | alu |  |  |  |  | FALSE |  |  |  | 1
High Bay armaturen | On order | A | PHB EX | PHB EX Toebehoren | PHB200-COV | Afschermkap voor prisma reflector PHB 200/240W | Couvercle pour réflecteur prisma PHB 200/240W | Cover for prismatic reflector PHB 200/240W | st | 42.07 |  |  | 5420076238919 | 9405 92 00 90 | EC002557 | No | 90 |  |  |  |  | 0.2 | 403,5 | 403,5 | 20 | 403,5 |  |  |  |  | 1 | 0 | IP65 |  |  |  |  | 90 | Afschermkap voor prismatische reflector voor PHB 200/240W. Geleverd inclusief spanring voor bevestiging op de prismatische reflecvtor. | Couvercle de protection pour le réflecteur prismatique pour cloche PHB 200/240W. Livré avec bague de serrage pour la fixation au réflecteur prismatique. | Protective cover for prismatic reflector for PHB 200/240W. Supplied with clamping ring for attachment to the prismatic reflector. | https://www.integratech.be/led-industrieverlichting/highbay-led-klok/phb/ | https://www.integratech.be/fr/eclairage-led-industriel/cloche-led-gamelle-led/phb/ | https://www.integratech.be/en/led-industrial-lighting/led-highbay-led-clock/phb/ | https://www.integratech.be/downloads/datasheets/PHB200-COV-nl.pdf | https://www.integratech.be/downloads/datasheets/PHB200-COV-fr.pdf | https://www.integratech.be/downloads/datasheets/PHB200-COV-eng.pdf |  | https://www.integratech.be/downloads/pics/PHB200-COV.jpg | https://www.integratech.be/downloads/pics/maatschetsen\phb200-cover.jpg | W:\integra-tarief\ACCESS\pics\maatschetsen | [5 empty] | FALSE | FALSE | FALSE | 5 |  | FALSE |  | transparent |  |  |  |  | FALSE |  |  |  | 1
High Bay armaturen | Courant O | A | PHB EX | PHB EX Toebehoren | PHB200-PCC | Prisma reflector pc 100° PHB 200/240W | Réflecteur prismatique pc 100° PHB 200/240W | Prismatic reflector pc 100° PHB 200/240W | st | 60.09 |  |  | 5420076238896 | 9405 92 00 90 | EC002557 | Yes | 3 |  |  |  |  | 0.3 | 410 | 410 | 230 | 410 |  |  |  |  | 12 | 0 | IP65 |  |  |  |  | 90 | Prismatische reflector voor klokarmatuur PHB 200/240W. | Réflecteur prismatisque pour cloche PHB 200/240W. | Prismatic reflector for highbay PHB 200/240W. | https://www.integratech.be/led-industrieverlichting/highbay-led-klok/phb/ | https://www.integratech.be/fr/eclairage-led-industriel/cloche-led-gamelle-led/phb/ | https://www.integratech.be/en/led-industrial-lighting/led-highbay-led-clock/phb/ | https://www.integratech.be/downloads/datasheets/PHB200-PCC-nl.pdf | https://www.integratech.be/downloads/datasheets/PHB200-PCC-fr.pdf | https://www.integratech.be/downloads/datasheets/PHB200-PCC-eng.pdf |  | https://www.integratech.be/downloads/pics/PHB200-PCC.jpg | https://www.integratech.be/downloads/pics/maatschetsen\PHB200-PCC-afmetingen.jpg | W:\integra-tarief\ACCESS\pics\maatschetsen | [5 empty] | FALSE | FALSE | FALSE | 5 |  | FALSE |  | transparent |  |  |  |  | FALSE |  |  |  | 1
High Bay armaturen | Courant O | A | PHB EX | PHB EX Toebehoren | PHB200-PCO | Prisma reflector opaal 100° PHB 200/240W | Réflecteur prismatique opaque 100° PHB 200/240W | Prismatic reflector milky 100° PHB 200/240W | st | 66.1 |  |  | 5420076238902 | 9405 92 00 90 | EC002557 | Yes | 3 |  |  |  |  | 0.3 | 410 | 410 | 230 | 410 |  |  |  |  | 12 | 0 | IP65 |  |  |  |  | 90 | Prismatische reflector opaal voor klokarmatuur PHB 200/240W. | Réflecteur prismatisque opaque pour cloche PHB 200/240W. | Opale prismatic reflector for highbay PHB 200/240W. | https://www.integratech.be/led-industrieverlichting/highbay-led-klok/phb/ | https://www.integratech.be/fr/eclairage-led-industriel/cloche-led-gamelle-led/phb/ | https://www.integratech.be/en/led-industrial-lighting/led-highbay-led-clock/phb/ | https://www.integratech.be/downloads/datasheets/PHB200-PCO-nl.pdf | https://www.integratech.be/downloads/datasheets/PHB200-PCO-fr.pdf | https://www.integratech.be/downloads/datasheets/PHB200-PCO-eng.pdf |  | https://www.integratech.be/downloads/pics/PHB200-PCO.jpg | https://www.integratech.be/downloads/pics/maatschetsen\PHB200-PCO-afmetingen.jpg | W:\integra-tarief\ACCESS\pics\maatschetsen | [5 empty] | FALSE | FALSE | FALSE | 5 |  | FALSE |  | opaque |  |  |  |  | FALSE |  |  |  | 1
High Bay armaturen | On order | A | PHB EX | PHB EX Toebehoren | PHB200-R60 | Alu reflector 60° klokarmatuur PHB 200/240W | Réflecteur alu 60° cloche PHB 200/240W | Alu reflector 60° highbay PHB 200/240W | st | 48.07 |  |  | 5420076238872 | 9405 99 00 90 | EC002557 | No | 90 |  |  |  |  | 0.3 | 426,5 | 426,5 | 164,4 | 426,5 |  |  |  |  | 1 | 0 | IP65 |  |  |  |  | 60 | Aluminium reflector voor PHB 200/240W met lichtbundel van 60°. | Reflecteur en alu pour cloche PHB 200/240W avec angle de rayonnement de 60°. | Aluminum reflector 60° for highbay PHB 200/240W. | https://www.integratech.be/led-industrieverlichting/highbay-led-klok/phb/ | https://www.integratech.be/fr/eclairage-led-industriel/cloche-led-gamelle-led/phb/ | https://www.integratech.be/en/led-industrial-lighting/led-highbay-led-clock/phb/ | https://www.integratech.be/downloads/datasheets/PHB200-R60-nl.pdf | https://www.integratech.be/downloads/datasheets/PHB200-R60-fr.pdf | https://www.integratech.be/downloads/datasheets/PHB200-R60-eng.pdf |  | https://www.integratech.be/downloads/pics/PHB200-R60.jpg | https://www.integratech.be/downloads/pics/maatschetsen\PHB200-R60-afmetingen.jpg | W:\integra-tarief\ACCESS\pics\maatschetsen | [5 empty] | FALSE | FALSE | FALSE | 5 |  | FALSE |  | alu |  |  |  |  | FALSE |  |  |  | 1
High Bay armaturen | On order | A | PHB EX | PHB EX | PHBEX1504 | PHB extreme 150W 4000K IP65 1-10V -30/+72°C | PHB extreme 150W 4000K IP65 1-10V -30/+72°C | PHB extreme 150W 4000K IP65 1-10V -30/+72°C | st | 481.54 | 19500 | 130 | 5420076201548 | 9405 42 10 00 | EC001716 | No | 90 | 0.0661 | 4.56 |  |  | 5.5 | 365 | 365 | 180 | 365 |  | 445 | 430 | 230 | 1 |  | IP65 | 0,96 | >80 | 150 | 4000 | 110 | Power High Bay extreme voor hoge omgevingstemperatuur. De IP65 behuizing met geïntegreerde ventilatiesleuven garandeert een optimale luchtdoorstroming en koeling. PHB extreme is uitgerust met performante 3030 Lumileds en een 1-10V dimbare kwaliteitsdriver met zeer lange levensduur. PHB is voorzien van een cover in veiligheidsglas en een speciale dichting geschikt voor hoge omgevingstemperatuur. Toestelrendement tot 130lm/W bij 4000K, standaard lichtbundel van 110°. Met de optionele muurbeugel is het mogelijk om het toestel in een vaste positie te monteren op wand of plafond. | Power High Bay extreme pour température ambiante élevée. Le boîtier IP65 avec fentes de ventilation intégrées garantit un refroidissement optimaux. Le PHB est équipé de 3030 Lumileds hautes performances et d'un driver de qualité réglable 1-10V. PHB est équipé avec un couvercle en verre de sécurité et un joint spécial adapté à une température ambiante élevée. Efficacité de l'appareil jusqu'à 130lm/W à 4000K, angle de rayonnement standard de 110°. Avec le support mural en option, il est possible de monter l'appareil dans une position fixe sur le mur ou le plafond. | Power High Bay extreme for high ambient temperature. The IP65 housing with integrated ventilation with optimum air flow and cooling. PHB is equipped with high-performance 3030 Lumileds and a 1-10V dimmable quality driver with a very long lifespan. PHB is equipped with a cover in safety glass and a special seal suitable for high ambient temperature. Device efficiency up to 130lm/W at 4000K, standard light beam of 110 °. With the optional wall bracket it is possible to mount the device in a fixed position on the wall or ceiling. | https://www.integratech.be/led-industrieverlichting/highbay-led-klok/phb-extreme/ | https://www.integratech.be/fr/eclairage-led-industriel/cloche-led-gamelle-led/phb-extreme/ | https://www.integratech.be/en/led-industrial-lighting/led-highbay-led-clock/phb-extreme/ | https://www.integratech.be/downloads/datasheets/PHBEX1504-nl.pdf | https://www.integratech.be/downloads/datasheets/PHBEX1504-fr.pdf | https://www.integratech.be/downloads/datasheets/PHBEX1504-eng.pdf | https://integratech.be/downloads/photometric-data/phbex.zip | https://www.integratech.be/downloads/pics/PHBEX1504.jpg | https://www.integratech.be/downloads/pics/maatschetsen\PHBEX150-afmetingen.jpg | W:\integra-tarief\ACCESS\pics\maatschetsen\PHBEX-maatschets.jpg | 08 | Lumileds 3030 | Lumileds | -30~+72 | 100~277 | TRUE | FALSE | FALSE | 5 | inclusief driver (intern) | FALSE |  | black | <5 | 1-10V | 50.000 | L80B20 | FALSE |  |  |  | 1
High Bay armaturen | On order | A | PHB EX | PHB EX | PHBEX2004 | PHB extreme 200W 4000K IP65 1-10V -30/+72°C | PHB extreme 200W 4000K IP65 1-10V -30/+72°C | PHB extreme 200W 4000K IP65 1-10V -30/+72°C | st | 646.11 | 26000 | 130 | 5420076201555 | 9405 42 10 00 | EC001716 | No | 90 | 0.0661 | 4.56 |  |  | 7.8 | 400 | 400 | 260 | 400 |  | 445 | 430 | 230 | 1 |  | IP65 | 0,96 | >80 | 200 | 4000 | 110 | Power High Bay extreme 200W 4000K voor hoge omgevingstemperatuur. De IP65 behuizing met geïntegreerde ventilatiesleuven garandeert een optimale luchtdoorstroming en koeling. PHB extreme is uitgerust met performante 3030 Lumileds en een 1-10V dimbare kwaliteitsdriver met zeer lange levensduur. PHB is voorzien van een cover in veiligheidsglas en een speciale dichting geschikt voor hoge omgevingstemperatuur. Toestelrendement tot 130lm/W bij 4000K, standaard lichtbundel van 110°. Met de optionele muurbeugel is het mogelijk om het toestel in een vaste positie te monteren op wand of plafond. | Power High Bay extreme pour température ambiante élevée. Le boîtier IP65 avec fentes de ventilation intégrées garantit un refroidissement optimaux. Le PHB est équipé de 3030 Lumileds hautes performances et d'un driver de qualité réglable 1-10V. PHB est équipé avec un couvercle en verre de sécurité et un joint spécial adapté à une température ambiante élevée. Efficacité de l'appareil jusqu'à 130lm/W à 4000K, angle de rayonnement standard de 110°. Avec le support mural en option, il est possible de monter l'appareil dans une position fixe sur le mur ou le plafond. | Power High Bay extreme for high ambient temperature. The IP65 housing with integrated ventilation with optimum air flow and cooling. PHB is equipped with high-performance 3030 Lumileds and a 1-10V dimmable quality driver with a very long lifespan. PHB is equipped with a cover in safety glass and a special seal suitable for high ambient temperature. Device efficiency up to 130lm/W at 4000K, standard light beam of 110 °. With the optional wall bracket it is possible to mount the device in a fixed position on the wall or ceiling. | https://www.integratech.be/led-industrieverlichting/highbay-led-klok/phb-extreme/ | https://www.integratech.be/fr/eclairage-led-industriel/cloche-led-gamelle-led/phb-extreme/ | https://www.integratech.be/en/led-industrial-lighting/led-highbay-led-clock/phb-extreme/ | https://www.integratech.be/downloads/datasheets/PHBEX2004-nl.pdf | https://www.integratech.be/downloads/datasheets/PHBEX2004-fr.pdf | https://www.integratech.be/downloads/datasheets/PHBEX2004-eng.pdf | https://integratech.be/downloads/photometric-data/phbex.zip | https://www.integratech.be/downloads/pics/PHBEX2004.jpg | https://www.integratech.be/downloads/pics/maatschetsen\PHBEX200-afmetingen.jpg | W:\integra-tarief\ACCESS\pics\maatschetsen\PHBEX-maatschets.jpg | 08 | Lumileds 3030 | Lumileds | -30~+72 | 100~277 | TRUE | FALSE | FALSE | 5 | inclusief driver (intern) | FALSE |  | black | <5 | 1-10V | 50.000 | L80B20 | FALSE |  |  |  | 1
High Bay armaturen | Courant I | A | PHBP3 | PHBP3 | PHBP3150PS4Z | PHB P3 80W-120W-150W 4000K Zhaga | PHB P3 80W-120W-150W PS 4000K Zhaga | PHB P3 80W-120W-150W PS 4000K Zhaga | st | 296 | 27000 | 180 | 5420076298111 | 9405 42 10 00 | EC001716 | No | 35 | 0.0661 | 4.56 |  |  | 3.7 | 365 | 365 | 180 | 365 |  | 400 | 400 | 180 | 1 | 26 | IP65 | 0,9 | >80 | 150 | 4000 | 90 | Power High Bay Performance range met Power Switch 80W-120W-150W / 4000K. De IP65 behuizing met geïntegreerde ventilatiesleuven garandeert een optimale luchtdoorstroming en koeling. PHBP is uitgerust met performante leds met lange levensduur. PHBP beschikt over ENEC certificatie en is standaard voorzien van een Poly Carbonaat cover. Het toestelrendement bedraagt 180lm/W bij 4000K met standaard lichtbundel van 90°. Met de optionele muurbeugel is het mogelijk om het toestel in een vaste positie te monteren op wand of plafond. Klaar voor smart lighting toepassingen. Verschilende extra functionaliteiten zijn mogelijk via de standaard Zhaga-connector. | Power High Bay Performance range avec Power Switch 80W-120W-150W / 4000K. Le boîtier IP65 avec fentes de ventilation intégrées garantit un flux d’air et un refroidissement optimaux. PHBS est équipé de LED haute performance et longue durée de vie. PHBS est certifié ENEC et est équipé de série d’un couvercle en polycarbonate. L’efficacité de l’engrenage est de 180lm/W à 4000K. Le PHBS est livré en standard avec un faisceau lumineux de 90°. Avec le support de montage universel, il est possible de monté en position fixe sur un mur ou un plafond. Prêt pour les applications d’éclairage intelligent. Different fonctionnalités supplémentaires via le connecteur Zhaga standard. | Power High Bay Performance range with Power Switch 80W-120W-150W / 4000K. The IP65 housing with integrated ventilation slots guarantees optimum airflow and cooling. PHBP is equipped with long-life performance LEDs. PHBP has ENEC certification and comes with a Poly Carbonate cover as standard. The device efficiency is 180lm/W at 4000K with standard 90° beam. With the optional wall bracket, it is possible to mount the device in a fixed position on wall or ceiling. Ready for smart lighting applications. Various additional functionalities are possible via the standard Zhaga connector. | https://www.integratech.be/led-industrieverlichting/highbay-led-klok/phb/ | https://www.integratech.be/fr/eclairage-led-industriel/cloche-led-gamelle-led/phb/ | https://www.integratech.be/en/led-industrial-lighting/led-highbay-led-clock/phb/ | https://www.integratech.be/downloads/datasheets/PHBP3150PS4Z-nl.pdf | https://www.integratech.be/downloads/datasheets/PHBP3150PS4Z-fr.pdf | https://www.integratech.be/downloads/datasheets/PHBP3150PS4Z-eng.pdf | https://integratech.be/downloads/photometric-data/PHBP3.zip | https://www.integratech.be/downloads/pics/PHBP3150PS4Z.jpg | https://www.integratech.be/downloads/pics/maatschetsen/PHBP3150.jpg | W:\integra-tarief\ACCESS\pics\maatschetsen\ | 09 | smd2835 |  | -30~+50 | 120-277V | FALSE | FALSE | FALSE |  | inclusief driver (intern) | TRUE |  | black | <5 | no |  |  | TRUE |  |  |  | 1
High Bay armaturen | Courant I | A | PHBP3 | PHBP3 | PHBP3240PS4Z | PHB P3 150W-200W-240W PS 4000K Zhaga | PHB P3 150W-200W-240W PS 4000K Zhaga | PHB P3 150W-200W-240W PS 4000K Zhaga | st | 403 | 43200 | 180 | 5420076297749 | 9405 42 10 00 | EC001716 | No | 35 | 0.0661 | 4.56 |  |  | 7.8 | 365 | 365 | 180 | 365 |  | 500 | 430 | 230 | 1 | 26 | IP65 | 0,9 | >80 | 240 | 4000 | 90 | Power High Bay Top Range Power Switch 150W-200W-240W / 4000K. De IP65 behuizing met geïntegreerde ventilatiesleuven garandeert een optimale luchtdoorstroming en koeling. PHB is uitgerust met performante Lumileds met zeer lange levensduur. PHB beschikt over ENEC certificatie en is standaard voorzien van een opaal polycarbonaat cover voor een aangename en minder verblindende verlichting. Toestelrendement tot 180lm/W bij 4000K, standaard lichtbundel van 90°. Met de optionele muurbeugel is het mogelijk om het toestel in een vaste positie te monteren op wand of plafond. Klaar voor smart lighting toepassingen. Raadpleeg ons hoofdstuk smart lighting voor meer informatie. Met Zagha. | Power High Bay Top Range Power Switch 150W-200W-240W / 4000K. Le boîtier IP65 avec fentes de ventilation intégrées garantit un refroidissement optimaux. Le PHB est équipé de Lumileds hautes performances et d'un driver de qualité. PHB a la certification ENEC et est équipé avec un couvercle en polycarbonate opale pour un éclairage agréable et moins éblouissant. Efficacité de l'appareil jusqu'à 180lm/W à 4000K, angle de rayonnement standard de 90°. Avec le support mural en option, il est possible de monter l'appareil dans une position fixe sur le mur ou le plafond. Prêt pour les applications smartlighting Integraconnect. Pour plus d'informations, consultez notre site. Avec Zagha. | Power High Bay Top Range Power Switch 150W-200W-240W / 4000K. The IP65 housing with integrated ventilation with optimum air flow and cooling. PHB is equipped with high-performance Lumileds with a very long lifespan. PHB has ENEC certification and is standard equipped with an opal polycarbonate cover for a pleasant and less dazzling lighting. Device efficiency up to 180lm/W at 4000K, standard light beam of 90°. With the optional wall bracket it is possible to mount the device in a fixed position on the wall or ceiling. Ready for smart lighting applications. Visit our website for more information.With Zagha. | https://www.integratech.be/led-industrieverlichting/highbay-led-klok/phb/ | https://www.integratech.be/fr/eclairage-led-industriel/cloche-led-gamelle-led/phb/ | https://www.integratech.be/en/led-industrial-lighting/led-highbay-led-clock/phb/ | https://www.integratech.be/downloads/datasheets/PHBP3240PS4Z-nl.pdf | https://www.integratech.be/downloads/datasheets/PHBP3240PS4Z-fr.pdf | https://www.integratech.be/downloads/datasheets/PHBP3240PS4Z-eng.pdf | https://integratech.be/downloads/photometric-data/PHBP3.zip | https://www.integratech.be/downloads/pics/PHBP3240PS4Z.jpg | https://www.integratech.be/downloads/pics/maatschetsen/PHBP3240.jpg | W:\integra-tarief\ACCESS\pics\maatschetsen\ | 09 | smd2835 |  | -30~+50 |  | FALSE | FALSE | FALSE |  |  | TRUE |  | black | <5 | no |  |  | TRUE |  |  |  | 1
High Bay armaturen | Courant I | A | PHBP3TBH | PHBP3 toebehoren | PHBP3-ALU150 | Reflector Aluminium PHBP3 150W | Reflecteur Aluminium PHBP3 150W | Prismatic Aluminium PHBP3 150W | st | 67.09 |  |  | 5420076299026 | 9405 99 00 90 | EC002557 | No | 35 |  |  |  |  | 0.3 | 415 | 415 | 310 | 310 | - |  |  |  | 12 | 0 | IP65 |  |  |  |  | 90 | Aluminium anti verblindingsreflectoren voor de PHBP3 range. Bij gebruik van deze reflectoren zal de glare verminderen tot 22UGR. | Réflecteurs anti-éblouissement en aluminium pour la gamme PHBP3. L'utilisation de ces réflecteurs réduira l'éblouissement à 22UGR. | Aluminum anti-glare reflectors for the PHBP3 range. Using these reflectors will reduce glare to 22UGR. | https://integratech.be/nl/producten/high-bay-armaturen/phbp3-toebehoren | https://integratech.be/fr/produits/luminaires-high-bay/phbp3-toebehoren | https://integratech.be/nl/producten/high-bay-armaturen/phbp3-toebehoren | https://www.integratech.be/downloads/datasheets/PHBP3-ALU150-nl.pdf | https://www.integratech.be/downloads/datasheets/PHBP3-ALU150-fr.pdf | https://www.integratech.be/downloads/datasheets/PHBP3-ALU150-eng.pdf |  | https://www.integratech.be/downloads/pics/PHBP3-ALU.jpg | https://www.integratech.be/downloads/pics/maatschetsen/PHBP3-ALU150.jpg | W:\integra-tarief\ACCESS\pics\maatschetsen | [17 empty] | TRUE |  |  |  | 1
High Bay armaturen | Courant I | A | PHBP3TBH | PHBP3 toebehoren | PHBP3-ALU240 | Reflector Aluminium PHBP3 240W | Reflecteur Aluminium PHBP3 240W | Prismatic Aluminium PHBP3 240W | st | 67.09 |  |  | 5420076299057 | 9405 99 00 90 | EC002557 | No | 35 |  |  |  |  | 0.3 | 444 | 444 | 120 | 275 | - |  |  |  | 20 | 0 | IP65 |  |  |  |  | 90 | Aluminium anti verblindingsreflectoren voor de PHBP3 range. Bij gebruik van deze reflectoren zal de glare verminderen tot 22UGR. | Réflecteurs anti-éblouissement en aluminium pour la gamme PHBP3. L'utilisation de ces réflecteurs réduira l'éblouissement à 22UGR. | Aluminum anti-glare reflectors for the PHBP3 range. Using these reflectors will reduce glare to 22UGR. | https://integratech.be/nl/producten/high-bay-armaturen/phbp3-toebehoren | https://integratech.be/fr/produits/luminaires-high-bay/phbp3-toebehoren | https://integratech.be/nl/producten/high-bay-armaturen/phbp3-toebehoren | https://www.integratech.be/downloads/datasheets/PHBP3-ALU240-nl.pdf | https://www.integratech.be/downloads/datasheets/PHBP3-ALU240-fr.pdf | https://www.integratech.be/downloads/datasheets/PHBP3-ALU240-eng.pdf |  | https://www.integratech.be/downloads/pics/PHBP3-ALU.jpg | https://www.integratech.be/downloads/pics/maatschetsen/PHBP3-ALU240.jpg | W:\integra-tarief\ACCESS\pics\maatschetsen | [17 empty] | FALSE |  |  |  | 1
High Bay armaturen | Courant I | A | PHBP3TBH | PHBP3 toebehoren | PHBP3-DA | DALI-converter voor PHBP3 | DALI-converteur pour PHBP3 | DALI-converter for PHBP3 | st | 34.58 |  |  | 5420076299101 | 9405 92 00 90 | EC000133 | No | 35 | 0.01 | 5.14 |  |  | 0.3 | 50 | 30 | 43 | 30 |  |  |  |  | 1 |  | IP65 | [5 empty] | DALI-converter voor PHBP3 | DALI-converter pour PHBP3 | DALI-converter for PHBP3 | https://integratech.be/nl/producten/high-bay-armaturen/phbp3-toebehoren | https://integratech.be/fr/produits/luminaires-high-bay/phbp3-toebehoren | https://www.integratech.be/en/led-industrial-lighting/led-highbay-led-clock/phbp/ | https://www.integratech.be/downloads/datasheets/PHBPPIR-nl.pdf | https://www.integratech.be/downloads/datasheets/PHBPPIR-fr.pdf | https://www.integratech.be/downloads/datasheets/PHBPPIR-eng.pdf |  | https://www.integratech.be/downloads/pics/PHBP3-DA.jpg | https://www.integratech.be/downloads/pics/maatschetsen/PHBP3-DA.jpg | W:\integra-tarief\ACCESS\pics\maatschetsen\PHBPIRMW-detectiebereik.jpg | [17 empty] | TRUE |  |  |  | 1
High Bay armaturen | Courant I | A | PHBP3TBH | PHBP3 toebehoren | PHBP3-MONT | Bevestigingsbeugel voor PHBP3 | Support de montage pour PHBP3 | Mounting bracket for PHBP3 | st | 53.94 |  |  | 5420076299002 | 9405 99 00 90 | EC002557 | No | 35 |  |  |  |  | 0.2 | 210 | 30 | 153 |  |  | 220 | 30 | 155 | 20 | 0 | IP65 | [5 empty] | Universele Montagebeugel voor PHBP3. Met behulp van deze montagebeugel kan de PHBP3 zowel aan plafond als aan muur bevestigd worden en richtbaar ingesteld worden. | Support de montage universel pour le PHBP3. Grâce à ce support de montage, le PHBP3 peut être fixé à la fois au plafond et au mur et être orientable. | Universal Mounting Bracket for PHBP3. Using this mounting bracket, the PHBP3 can be attached to both ceiling and wall and be directionally adjustable. | https://integratech.be/nl/producten/high-bay-armaturen/phbp3-toebehoren | https://integratech.be/fr/produits/luminaires-high-bay/phbp3-toebehoren |  | https://www.integratech.be/downloads/datasheets/PHB2-WBR-nl.pdf | https://www.integratech.be/downloads/datasheets/PHB2-WBR-fr.pdf | https://www.integratech.be/downloads/datasheets/PHB2-WBR-eng.pdf |  | https://www.integratech.be/downloads/pics/PHBP3-MONT.jpg | https://www.integratech.be/downloads/pics/maatschetsen/PHBP3-MONT.jpg | W:\integra-tarief\ACCESS\pics\maatschetsen | [17 empty] | TRUE |  |  |  | 1
High Bay armaturen | Courant I | A | PHBP3TBH | PHBP3 toebehoren | PHBP3-MW | Microwave sensor IP65 max 12m voor PHBP3 | Capteur Microwave IP65 max 12m pour PHBP3 | Microwave sensor IP65 max 12m for PHBP3 | st | 62.5 |  |  | 5420076298951 | 9405 92 00 90 | EC000133 | No | 35 | 0.01 | 5.14 |  |  | 0.3 | 55 | 55 | 43 | 55 |  |  |  |  | 1 |  | IP65 | [5 empty] | PIR sensor voor PHBP highbay. De PIR sensor wordt snel en eenvoudig verbonden met het toestel. Maximum montagehoogte 12 meter. Gevoeligheid 25/50/75/100%, Uitschakelvertraging 5s/30s/1min/3min/5min/20min/30min. Daglicht sensor 2lux / 10lux / 30Lux / 50Lux / 80Lux / 120Lux / Disable. Werkingsfrequent: 5,8 GHz . Stand by periode : 0s / 10s / 30s / 1min / 5min / 10min / 30min / 60min / oneindig | Capteur PIR pour PHBP highbay. Le capteur PIR se connecte rapidement et facilement à l'appareil. Hauteur de montage maximale de 12 mètres. Sensibilité 25/50/75/100%, délai de désactivation 5s/30s/1min/3min/5min/20min/30min. Capteur de lumière du jour 2lux / 10lux / 30Lux / 50Lux / 80Lux / 120Lux / Désactivé. Fréquence de fonctionnement : 5.8 GHz . Période de veille : 0s / 10s / 30s / 1min / 5min / 10min / 30min / 60min / infini. | PIR sensor for PHBP highbay. The PIR sensor is quickly and easily connected to the device. Maximum mounting height 12 metres. Sensitivity 25/50/75/100%, Turn-off delay 5s/30s/1min/3min/5min/20min/30min. Daylight sensor 2lux / 10lux / 30Lux / 50Lux / 80Lux / 120Lux / Disable. Operating frequency : 5.8 GHz . Stand by period : 0s / 10s / 30s / 1min / 5min / 10min / 30min / 60min / infinity | https://integratech.be/nl/producten/high-bay-armaturen/phbp3-toebehoren | https://integratech.be/fr/produits/luminaires-high-bay/phbp3-toebehoren | https://www.integratech.be/en/led-industrial-lighting/led-highbay-led-clock/phbp/ | https://www.integratech.be/downloads/datasheets/PHBPPIR-nl.pdf | https://www.integratech.be/downloads/datasheets/PHBPPIR-fr.pdf | https://www.integratech.be/downloads/datasheets/PHBPPIR-eng.pdf |  | https://www.integratech.be/downloads/pics/PHBP3-MW.jpg | https://www.integratech.be/downloads/pics/maatschetsen/PHBP3-MW.jpg | W:\integra-tarief\ACCESS\pics\maatschetsen\PHBPIRMW-detectiebereik.jpg | [17 empty] | FALSE |  |  |  | 1
High Bay armaturen | Courant I | A | PHBP3TBH | PHBP3 toebehoren | PHBP3-PC150 | Prisma PC reflector 90° voor PHBP 150W | Reflecteur primatique 90° pour PHBP 150W | Prisma PC reflector 90° for PHBP 150W | st | 100.63 |  |  | 5420076299033 | 9405 92 00 90 | EC002558 | No | 35 |  |  |  |  | 0.43 | 393 | 393 | 110 | 310 |  |  |  |  | 1 | 0 | IP65 | [5 empty] | Polycarbonat anti verblindingsreflectoren voor de PHBP3 range. Bij gebruik van deze reflectoren zal de glare verminderen tot 22UGR. | Réflecteurs anti-éblouissement en polycarbonate pour la gamme PHBP3. L'utilisation de ces réflecteurs réduira l'éblouissement à 22UGR. | Polycarbonate anti-glare reflectors for the PHBP3 range. Using these reflectors will reduce glare to 22UGR. | https://integratech.be/nl/producten/high-bay-armaturen/phbp3-toebehoren | https://integratech.be/fr/produits/luminaires-high-bay/phbp3-toebehoren | https://www.integratech.be/en/led-industrial-lighting/led-highbay-led-clock/phbp/ | https://www.integratech.be/downloads/datasheets/PHBP100-PCC-nl.pdf | https://www.integratech.be/downloads/datasheets/PHBP100-PCC-fr.pdf | https://www.integratech.be/downloads/datasheets/PHBP100-PCC-eng.pdf |  | https://www.integratech.be/downloads/pics/PHBP3-PC.jpg | https://www.integratech.be/downloads/pics/maatschetsen/PHBP3-PC150.jpg | [18 empty] | TRUE |  |  |  | 1
High Bay armaturen | Courant I | A | PHBP3TBH | PHBP3 toebehoren | PHBP3-PC240 | Prisma PC reflector 90° voor PHBP 240W | Reflecteur primatique 90° pour PHBP 240W | Prisma PC reflector 90° for PHBP 240W | st | 100.63 |  |  | 5420076299040 | 9405 92 00 90 | EC002558 | No | 35 |  |  |  |  | 0.57 | 393 | 393 | 110 | 310 |  |  |  |  | 1 | 0 | IP65 | [5 empty] | Polycarbonat anti verblindingsreflectoren voor de PHBP3 range. Bij gebruik van deze reflectoren zal de glare verminderen tot 22UGR. | Réflecteurs anti-éblouissement en polycarbonate pour la gamme PHBP3. L'utilisation de ces réflecteurs réduira l'éblouissement à 22UGR. | Polycarbonate anti-glare reflectors for the PHBP3 range. Using these reflectors will reduce glare to 22UGR. | https://integratech.be/nl/producten/high-bay-armaturen/phbp3-toebehoren | https://integratech.be/fr/produits/luminaires-high-bay/phbp3-toebehoren | https://www.integratech.be/en/led-industrial-lighting/led-highbay-led-clock/phbp/ | https://www.integratech.be/downloads/datasheets/PHBP100-PCC-nl.pdf | https://www.integratech.be/downloads/datasheets/PHBP100-PCC-fr.pdf | https://www.integratech.be/downloads/datasheets/PHBP100-PCC-eng.pdf |  | https://www.integratech.be/downloads/pics/PHBP3-PC.jpg | https://www.integratech.be/downloads/pics/maatschetsen/PHBP3-PC240.jpg | [18 empty] | TRUE |  |  |  | 1
High Bay armaturen | Courant I | A | PHBP3TBH | PHBP3 toebehoren | PHBP3-PIR | PIR sensor IP65 max 12m voor PHBP3 | Capteur PIR IP65 max 12m pour PHBP3 | PIR sensor IP65 max 12m for PHBP3 | st | 62.5 |  |  | 5420076298944 | 9405 92 00 90 | EC000133 | No | 35 | 0.01 | 5.14 |  |  | 0.3 | 50 | 30 | 43 | 30 |  |  |  |  | 1 |  | IP65 | [5 empty] | PIR sensor voor PHBP highbay. De PIR sensor wordt snel en eenvoudig verbonden met het toestel. Maximum montagehoogte 12 meter. Gevoeligheid 25/50/75/100%, Uitschakelvertraging 5s/30s/1min/3min/5min/20min/30min. Daglicht sensor 2lux / 10lux / 30Lux / 50Lux / 80Lux / 120Lux / Disable. Werkingsfrequent: 5,8 GHz . Stand by periode : 0s / 10s / 30s / 1min / 5min / 10min / 30min / 60min / oneindig | Capteur PIR pour PHBP highbay. Le capteur PIR se connecte rapidement et facilement à l'appareil. Hauteur de montage maximale de 12 mètres. Sensibilité 25/50/75/100%, délai de désactivation 5s/30s/1min/3min/5min/20min/30min. Capteur de lumière du jour 2lux / 10lux / 30Lux / 50Lux / 80Lux / 120Lux / Désactivé. Fréquence de fonctionnement : 5.8 GHz . Période de veille : 0s / 10s / 30s / 1min / 5min / 10min / 30min / 60min / infini. | PIR sensor for PHBP highbay. The PIR sensor is quickly and easily connected to the device. Maximum mounting height 12 metres. Sensitivity 25/50/75/100%, Turn-off delay 5s/30s/1min/3min/5min/20min/30min. Daylight sensor 2lux / 10lux / 30Lux / 50Lux / 80Lux / 120Lux / Disable. Operating frequency : 5.8 GHz . Stand by period : 0s / 10s / 30s / 1min / 5min / 10min / 30min / 60min / infinity | https://integratech.be/nl/producten/high-bay-armaturen/phbp3-toebehoren | https://integratech.be/fr/produits/luminaires-high-bay/phbp3-toebehoren | https://www.integratech.be/en/led-industrial-lighting/led-highbay-led-clock/phbp/ | https://www.integratech.be/downloads/datasheets/PHBPPIR-nl.pdf | https://www.integratech.be/downloads/datasheets/PHBPPIR-fr.pdf | https://www.integratech.be/downloads/datasheets/PHBPPIR-eng.pdf |  | https://www.integratech.be/downloads/pics/PHBP3-PIR.jpg | https://www.integratech.be/downloads/pics/maatschetsen/PHBP3-PIR.jpg | W:\integra-tarief\ACCESS\pics\maatschetsen\PHBPIRMW-detectiebereik.jpg | [5 empty] | FALSE | FALSE | FALSE |  |  | FALSE |  | white |  |  |  |  | TRUE |  |  |  | 1
High Bay armaturen | Courant I | A | PHBP3TBH | PHBP3 toebehoren | PHBP3-REM | Remote accessoire voor PHBP3-PIR en PHBP3-MW | Remote accessoire pour PHBP3-PIR et PHBP3-MW | Remote accessoire for PHBP3-PIR and PHBP3-MW | st | 62.94 |  |  | 5420076298975 | 9405 92 00 90 | EC002557 | No | 35 |  |  |  |  | 0.3 | 147 | 69 | 25 |  | - |  |  |  | 1 | 0 | IP65 |  |  |  |  | 90 | PHBS3-REM : Remote accessoire voor PHBP3-PIR en PHBP3-MW | PHBS3-REM : Remote accessoire pour PHBP3-PIR et PHBP3-MW | PHBS3-REM : Remote accessoire for PHBP3-PIR and PHBP3-MW | https://integratech.be/nl/producten/high-bay-armaturen/phbp3-toebehoren | https://integratech.be/fr/produits/luminaires-high-bay/phbp3-toebehoren |  | https://www.integratech.be/downloads/datasheets/PHB2150-PCC-nl.pdf | https://www.integratech.be/downloads/datasheets/PHB2150-PCC-fr.pdf | https://www.integratech.be/downloads/datasheets/PHB2150-PCC-eng.pdf |  | https://www.integratech.be/downloads/pics/PHBP3-REM.jpg | https://www.integratech.be/downloads/pics/maatschetsen/PHBP3-REM.jpg | W:\integra-tarief\ACCESS\pics\maatschetsen |  |  |  | -20~+60 |  | FALSE | FALSE | FALSE |  |  | FALSE | [6 empty] | TRUE |  |  |  | 1
High Bay armaturen | Courant I | A | PHBTBH | PHBP3 toebehoren | PHBP3-ROPE | PHBS3 veiligheidskoord 0,6m | PHBS3 longe de sécurité 0,6m | PHBS3 Safety rope 0,6m | st | 9 |  |  | 5420076299019 | 8544 42 90 90 | EC002556 | No | 35 |  |  |  |  | 0.1 | 5000 | 15 | 15 | [5 empty] | 1 | 0 | IP65 | [5 empty] | PHBS3 veiligheidskoord 0,5m | PHBS3 longe de sécurité 0,5m | PHBS3 Safety rope 0,5m | https://integratech.be/nl/producten/high-bay-armaturen/phbp3-toebehoren | https://integratech.be/fr/produits/luminaires-high-bay/phbp3-toebehoren | https://www.integratech.be/en/led-industrial-lighting/led-highbay-led-clock/phbp/ | https://www.integratech.be/downloads/datasheets/PHBPCONNECT-nl.pdf | https://www.integratech.be/downloads/datasheets/PHBPCONNECT-fr.pdf | https://www.integratech.be/downloads/datasheets/PHBPCONNECT-eng.pdf |  | https://www.integratech.be/downloads/pics/PHBP3-ROPE.jpg | https://www.integratech.be/downloads/pics/maatschetsen/PHBP3-ROPE.jpg | [18 empty] | TRUE |  |  |  | 1
High Bay armaturen | Courant I | A | PHBS3 | PHBS3 | PHBS31004Z | Klokarmatuur PHB S3 100W 4000K Zhaga | Cloche PHB PHB S3 100W 4000K Zhaga | Highbay PHB S3 100W 4000K Zhaga | st | 194 | 16000 | 160 | 5420076297671 | 9405 42 10 00 | EC001716 | No | 35 | 0.0661 | 4.56 |  |  | 2.3 | 265 | 265 | 105 |  |  | 500 | 430 | 230 | 1 | 26 | IP65 | 0,90 | 80 | 100 | 4000 | 90 | Power High Bay 100W 4000K. De IP65 behuizing met geïntegreerde ventilatiesleuven garandeert een optimale luchtdoorstroming en koeling. PHB is uitgerust met performante 3030 Lumileds met zeer lange levensduur. PHB beschikt over ENEC certificatie en is standaard voorzien van een opaal polycarbonaat cover voor een aangename en minder verblindende verlichting. Toestelrendement tot 160lm/W bij 4000K, standaard lichtbundel van 90°. Met de optionele muurbeugel is het mogelijk om het toestel in een vaste positie te monteren op wand of plafond. Klaar voor smart lighting toepassingen. Raadpleeg ons hoofdstuk smart lighting voor meer informatie. Inclusief aansluitkabel van 30cm. | Power High Bay 100W, 4000K. Le boîtier IPXX avec fentes de ventilation intégrées garantit un refroidissement optimaux. Le PHB est équipé de 3030 Lumileds hautes performances et d'un driver de qualité. PHB a la certification ENEC et est équipé avec un couvercle en polycarbonate opale pour un éclairage agréable et moins éblouissant. Efficacité de l'appareil jusqu'à 160lm/W à 4000K, angle de rayonnement standard de 90°. Avec le support mural en option, il est possible de monter l'appareil dans une position fixe sur le mur ou le plafond. Prêt pour les applications smartlighting Integraconnect. Pour plus d'informations, consultez notre site. Câble de connexion de 30cm inclus. Câble de connexion de 30cm inclus. | Power High Bay 100W 4000K. The IP65 housing with integrated ventilation with optimum air flow and cooling. PHB is equipped with high-performance 3030 Lumileds with a very long lifespan. PHB has ENEC certification and is standard equipped with an opal polycarbonate cover for a pleasant and less dazzling lighting. Device efficiency up to 160lm/W at 4000K, standard light beam of 90°. With the optional wall bracket it is possible to mount the device in a fixed position on the wall or ceiling. Ready for smart lighting applications. Visit our website for more information. Connecting cable of 30cm included. Connecting cable of 30cm included. | https://integratech.be/nl/producten/high-bay-armaturen/phbs3 | https://integratech.be/fr/produits/luminaires-high-bay/phbs3 | https://www.integratech.be/en/led-industrial-lighting/led-highbay-led-clock/phb/ | https://www.integratech.be/downloads/datasheets/PHB2004-nl.pdf | https://www.integratech.be/downloads/datasheets/PHB2004-fr.pdf | https://www.integratech.be/downloads/datasheets/PHB2004-eng.pdf | https://integratech.be/downloads/photometric-data/PHBS3.zip | https://www.integratech.be/downloads/pics/PHBS31004Z.jpg | https://www.integratech.be/downloads/pics/maatschetsen/PHBS3100.jpg | W:\integra-tarief\ACCESS\pics\maatschetsen\ | 09 | smd2835 |  | -30~+50 | 100-277 | FALSE | FALSE | FALSE | 5 | inclusief driver (intern) | TRUE |  | black | <5 | no | 70.000 |  | FALSE |  |  |  | 1
High Bay armaturen | Courant I | A | PHBS3 | PHBS3 | PHBS31504Z | Klokarmatuur PHB S3 150W 4000K Zhaga | Cloche PHB PHB S3 150W 4000K Zhaga | Highbay PHB S3 150W 4000K Zhaga | st | 218 | 24000 | 160 | 5420076297688 | 9405 42 10 00 | EC001716 | No | 35 | 0.0661 | 4.56 |  |  | 2.5 | 300 | 300 | 105 |  |  | 500 | 430 | 230 | 1 | 26 | IP65 | 0,90 | 80 | 150 | 4000 | 90 | Power High Bay 150W 4000K. De IPXX behuizing met geïntegreerde ventilatiesleuven garandeert een optimale luchtdoorstroming en koeling. PHB is uitgerust met performante 3030 Lumileds met zeer lange levensduur. PHB beschikt over ENEC certificatie en is standaard voorzien van een opaal polycarbonaat cover voor een aangename en minder verblindende verlichting. Toestelrendement tot 160lm/W bij 4000K, standaard lichtbundel van 90°. Met de optionele muurbeugel is het mogelijk om het toestel in een vaste positie te monteren op wand of plafond. Klaar voor smart lighting toepassingen. Raadpleeg ons hoofdstuk smart lighting voor meer informatie. Inclusief aansluitkabel van 30cm. | Power High Bay 150W, 4000K. Le boîtier IPXX avec fentes de ventilation intégrées garantit un refroidissement optimaux. Le PHB est équipé de 3030 Lumileds hautes performances et d'un driver de qualité. PHB a la certification ENEC et est équipé avec un couvercle en polycarbonate opale pour un éclairage agréable et moins éblouissant. Efficacité de l'appareil jusqu'à 160lm/W à 4000K, angle de rayonnement standard de 90°. Avec le support mural en option, il est possible de monter l'appareil dans une position fixe sur le mur ou le plafond. Prêt pour les applications smartlighting Integraconnect. Pour plus d'informations, consultez notre site. Câble de connexion de 30cm inclus. | Power High Bay 150W 4000K. The IP65 housing with integrated ventilation with optimum air flow and cooling. PHB is equipped with high-performance 3030 Lumileds with a very long lifespan. PHB has ENEC certification and is standard equipped with an opal polycarbonate cover for a pleasant and less dazzling lighting. Device efficiency up to 160lm/W at 4000K, standard light beam of 90°. With the optional wall bracket it is possible to mount the device in a fixed position on the wall or ceiling. Ready for smart lighting applications. Visit our website for more information. Connecting cable of 30cm included. | https://integratech.be/nl/producten/high-bay-armaturen/phbs3 | https://integratech.be/fr/produits/luminaires-high-bay/phbs3 | https://www.integratech.be/en/led-industrial-lighting/led-highbay-led-clock/phb/ | https://www.integratech.be/downloads/datasheets/PHB2004-nl.pdf | https://www.integratech.be/downloads/datasheets/PHB2004-fr.pdf | https://www.integratech.be/downloads/datasheets/PHB2004-eng.pdf | https://integratech.be/downloads/photometric-data/PHBS3.zip | https://www.integratech.be/downloads/pics/PHBS31504Z.jpg | https://www.integratech.be/downloads/pics/maatschetsen/PHBS3150.jpg | W:\integra-tarief\ACCESS\pics\maatschetsen\ | 09 | smd2835 |  | -30~+50 | 100-277 | FALSE | FALSE | FALSE | 5 | inclusief driver (intern) | TRUE |  | black | <5 | no | 70.000 | L80B50 | FALSE |  |  |  | 1
High Bay armaturen | Courant I | A | PHBS3 | PHBS3 | PHBS32004Z | Klokarmatuur PHB S3 200W 4000K Zhaga | Cloche PHB PHB S3 200W 4000K Zhaga | Highbay PHB S3 200W 4000K Zhaga | st | 257 | 32000 | 160 | 5420076297695 | 9405 42 10 00 | EC001716 | No | 35 | 0.0661 | 4.56 |  |  | 3 | 330 | 330 | 105 |  |  | 500 | 430 | 230 | 1 | 117 | IP65 | 0,90 | 80 | 200 | 4000 | 90 | Power High Bay 200W 4000K. De IP65 behuizing met geïntegreerde ventilatiesleuven garandeert een optimale luchtdoorstroming en koeling. PHB is uitgerust met performante 3030 Lumileds met zeer lange levensduur. PHB beschikt over ENEC certificatie en is standaard voorzien van een opaal polycarbonaat cover voor een aangename en minder verblindende verlichting. Toestelrendement tot 160lm/W bij 4000K, standaard lichtbundel van 90°. Met de optionele muurbeugel is het mogelijk om het toestel in een vaste positie te monteren op wand of plafond. Klaar voor smart lighting toepassingen. Raadpleeg ons hoofdstuk smart lighting voor meer informatie. Inclusief aansluitkabel van 30cm. | Power High Bay 200W, 4000K. Le boîtier IP65 avec fentes de ventilation intégrées garantit un refroidissement optimaux. Le PHB est équipé de 3030 Lumileds hautes performances et d'un driver de qualité. PHB a la certification ENEC et est équipé avec un couvercle en polycarbonate opale pour un éclairage agréable et moins éblouissant. Efficacité de l'appareil jusqu'à 160lm/W à 4000K, angle de rayonnement standard de 90°. Avec le support mural en option, il est possible de monter l'appareil dans une position fixe sur le mur ou le plafond. Prêt pour les applications smartlighting Integraconnect. Pour plus d'informations, consultez notre site. Câble de connexion de 30cm inclus. | Power High Bay 200W 4000K. The IP65 housing with integrated ventilation with optimum air flow and cooling. PHB is equipped with high-performance 3030 Lumileds with a very long lifespan. PHB has ENEC certification and is standard equipped with an opal polycarbonate cover for a pleasant and less dazzling lighting. Device efficiency up to 160lm/W at 4000K, standard light beam of 90°. With the optional wall bracket it is possible to mount the device in a fixed position on the wall or ceiling. Ready for smart lighting applications. Visit our website for more information. Connecting cable of 30cm included. | https://integratech.be/nl/producten/high-bay-armaturen/phbs3 | https://integratech.be/fr/produits/luminaires-high-bay/phbs3 | https://www.integratech.be/en/led-industrial-lighting/led-highbay-led-clock/phb/ | https://www.integratech.be/downloads/datasheets/PHB2004-nl.pdf | https://www.integratech.be/downloads/datasheets/PHB2004-fr.pdf | https://www.integratech.be/downloads/datasheets/PHB2004-eng.pdf | https://integratech.be/downloads/photometric-data/PHBS3.zip | https://www.integratech.be/downloads/pics/PHBS32004Z.jpg | https://www.integratech.be/downloads/pics/maatschetsen/PHBS3200.jpg | W:\integra-tarief\ACCESS\pics\maatschetsen\ | 09 | smd2835 |  | -30~+50 | 100-277 | FALSE | FALSE | FALSE | 5 | inclusief driver (intern) | TRUE |  | black | <5 | no | 70.000 | L80B50 | FALSE |  |  |  | 1
High Bay armaturen | Courant I | A | PHBS3 | PHBS3 | PHBS3754Z | Klokarmatuur PHB S3 75W 4000K Zhaga | Cloche PHB PHB S3 75W 4000K Zhaga | Highbay PHB S3 75W 4000K Zhaga | st | 161 | 12000 | 160 | 5420076297664 | 9405 42 10 00 | EC001716 | No | 35 | 0.0661 | 4.56 |  |  | 2.3 | 265 | 265 | 105 |  |  | 500 | 430 | 230 | 1 | 26 | IP65 | 0,90 | 80 | 75 | 4000 | 90 | Power High Bay 75W 4000K. De IP65 behuizing met geïntegreerde ventilatiesleuven garandeert een optimale luchtdoorstroming en koeling. PHB is uitgerust met performante 3030 Lumileds met zeer lange levensduur. PHB beschikt over ENEC certificatie en is standaard voorzien van een opaal polycarbonaat cover voor een aangename en minder verblindende verlichting. Toestelrendement tot 160lm/W bij 4000K, standaard lichtbundel van 90°. Met de optionele muurbeugel is het mogelijk om het toestel in een vaste positie te monteren op wand of plafond. Klaar voor smart lighting toepassingen. Raadpleeg ons hoofdstuk smart lighting voor meer informatie. Inclusief aansluitkabel van 30cm.Met Zagha. | Power High Bay 75W 4000K. Le boîtier IP65 avec fentes de ventilation intégrées garantit un refroidissement optimaux. Le PHB est équipé de 3030 Lumileds hautes performances et d'un driver de qualité. PHB a la certification ENEC et est équipé avec un couvercle en polycarbonate opale pour un éclairage agréable et moins éblouissant. Efficacité de l'appareil jusqu'à XXlm/W à 4000K, angle de rayonnement standard de 90°. Avec le support mural en option, il est possible de monter l'appareil dans une position fixe sur le mur ou le plafond. Prêt pour les applications smartlighting Integraconnect. Pour plus d'informations, consultez notre site. Câble de connexion de 30cm inclus. Avec Zagha. | Power High Bay 75W 4000K. The IP65 housing with integrated ventilation with optimum air flow and cooling. PHB is equipped with high-performance 3030 Lumileds with a very long lifespan. PHB has ENEC certification and is standard equipped with an opal polycarbonate cover for a pleasant and less dazzling lighting. Device efficiency up to 145lm/W at 4000K, standard light beam of 90 °. With the optional wall bracket it is possible to mount the device in a fixed position on the wall or ceiling. Ready for smart lighting applications. Visit our website for more information. Connecting cable of 30cm included. With Zagha. | https://integratech.be/nl/producten/high-bay-armaturen/phbs3 | https://integratech.be/fr/produits/luminaires-high-bay/phbs3 | https://www.integratech.be/en/led-industrial-lighting/led-highbay-led-clock/phb/ | https://www.integratech.be/downloads/datasheets/PHB2004-nl.pdf | https://www.integratech.be/downloads/datasheets/PHB2004-fr.pdf | https://www.integratech.be/downloads/datasheets/PHB2004-eng.pdf | https://integratech.be/downloads/photometric-data/PHBS3.zip | https://www.integratech.be/downloads/pics/PHBS3754Z.jpg | https://www.integratech.be/downloads/pics/maatschetsen/PHBS375.jpg | W:\integra-tarief\ACCESS\pics\maatschetsen\ | 09 | smd2835 |  | -30~+50 | 100-277 | FALSE | FALSE | FALSE | 5 | inclusief driver (intern) | TRUE |  | black | <5 | no | 70.000 | L80B50 | FALSE |  |  |  | 1
High Bay armaturen | Courant I | A | PHBS3TBH | PHBS3 toebehoren | PHBS3-ALU100 | Reflector Aluminium PHBS3 100W | Reflecteur Aluminium PHBS3 100W | Reflector Aluminium PHBS3 100W | st | 67.09 |  |  | 5420076299156 | 9405 99 00 90 | EC002557 | No | 35 |  |  |  |  | 0.3 | 410 | 410 | 150 |  | - |  |  |  | 12 | 0 | IP65 |  |  |  |  | 90 | Aluminium anti verblindingsreflectoren voor de PHBS3 range. Bij gebruik van deze reflectoren zal de glare verminderen tot 22UGR. | Réflecteurs anti-éblouissement en aluminium pour la gamme PHBP3. L'utilisation de ces réflecteurs réduira l'éblouissement à 22UGR. | Aluminum anti-glare reflectors for the PHBP3 range. Using these reflectors will reduce glare to 22UGR. | https://integratech.be/nl/producten/high-bay-armaturen/phbs3-toebehoren | https://integratech.be/fr/produits/luminaires-high-bay/phbs3-toebehoren |  | https://www.integratech.be/downloads/datasheets/PHB2150-PCC-nl.pdf | https://www.integratech.be/downloads/datasheets/PHB2150-PCC-fr.pdf | https://www.integratech.be/downloads/datasheets/PHB2150-PCC-eng.pdf |  | https://www.integratech.be/downloads/pics/PHBS3-ALU.jpg | https://www.integratech.be/downloads/pics/maatschetsen/PHBS3-ALU100.jpg | W:\integra-tarief\ACCESS\pics\maatschetsen | [5 empty] | FALSE | FALSE | FALSE |  |  | FALSE | [6 empty] | FALSE |  |  |  | 1
High Bay armaturen | Courant I | A | PHBS3TBH | PHBS3 toebehoren | PHBS3-ALU150 | Reflector Aluminium PHBS3 150W | Reflecteur Aluminium PHBS3 150W | Reflector Aluminium PHBS3 150W | st | 67.09 |  |  | 5420076299118 | 9405 99 00 90 | EC002557 | No | 35 |  |  |  |  | 0.3 | 410 | 410 | 150 |  | - |  |  |  | 12 | 0 | IP65 |  |  |  |  | 90 | Aluminium anti verblindingsreflectoren voor de PHBS3 range. Bij gebruik van deze reflectoren zal de glare verminderen tot 22UGR. | Réflecteurs anti-éblouissement en aluminium pour la gamme PHBP3. L'utilisation de ces réflecteurs réduira l'éblouissement à 22UGR. | Aluminum anti-glare reflectors for the PHBP3 range. Using these reflectors will reduce glare to 22UGR. | https://integratech.be/nl/producten/high-bay-armaturen/phbs3-toebehoren | https://integratech.be/fr/produits/luminaires-high-bay/phbs3-toebehoren |  | https://www.integratech.be/downloads/datasheets/PHB2150-PCC-nl.pdf | https://www.integratech.be/downloads/datasheets/PHB2150-PCC-fr.pdf | https://www.integratech.be/downloads/datasheets/PHB2150-PCC-eng.pdf |  | https://www.integratech.be/downloads/pics/PHBS3-ALU.jpg | https://www.integratech.be/downloads/pics/maatschetsen/PHBS3-ALU150.jpg | W:\integra-tarief\ACCESS\pics\maatschetsen | [17 empty] | FALSE |  |  |  | 1
High Bay armaturen | Courant I | A | PHBS3TBH | PHBS3 toebehoren | PHBS3-ALU200 | Reflector Aluminium PHBS3 240W | Reflecteur Aluminium PHBS3 240W | Prismatic Aluminium PHBS3 240W | st | 67.09 |  |  | 5420076299187 | 9405 99 00 90 | EC002557 | No | 35 |  |  |  |  | 0.3 | 444 | 444 | 120 | 275 | - |  |  |  | 20 | 0 | IP65 |  |  |  |  | 90 | Aluminium anti verblindingsreflectoren voor de PHBS3 range. Bij gebruik van deze reflectoren zal de glare verminderen tot 22UGR. | Réflecteurs anti-éblouissement en aluminium pour la gamme PHBS3. L'utilisation de ces réflecteurs réduira l'éblouissement à 22UGR. | Aluminum anti-glare reflectors for the PHBS3 range. Using these reflectors will reduce glare to 22UGR. | https://integratech.be/nl/producten/high-bay-armaturen/phbs3-toebehoren | https://integratech.be/fr/produits/luminaires-high-bay/phbs3-toebehoren |  | https://www.integratech.be/downloads/datasheets/PHB2150-PCC-nl.pdf | https://www.integratech.be/downloads/datasheets/PHB2150-PCC-fr.pdf | https://www.integratech.be/downloads/datasheets/PHB2150-PCC-eng.pdf |  | https://www.integratech.be/downloads/pics/PHBS3-ALU.jpg | https://www.integratech.be/downloads/pics/maatschetsen/PHBS3-ALU200.jpg | W:\integra-tarief\ACCESS\pics\maatschetsen | [17 empty] | FALSE |  |  |  | 1
High Bay armaturen | Courant I | A | PHBS3TBH | PHBS3 toebehoren | PHBS3-HOOK | PHBS3 Haak | PHBS3 Crochet | PHBS3 Hook | st | 21.4 |  |  | 5420076299262 | 8544 42 90 90 | EC002556 | No | 35 |  |  |  |  | 0.1 | 5000 | 15 | 15 | [5 empty] | 1 | 0 | IP65 | [5 empty] | PHBS3 haak | PHBS3 Crochet | PHBS3 Hook | https://integratech.be/nl/producten/high-bay-armaturen/phbs3-toebehoren | https://integratech.be/fr/produits/luminaires-high-bay/phbs3-toebehoren | https://www.integratech.be/en/led-industrial-lighting/led-highbay-led-clock/phbp/ | https://www.integratech.be/downloads/datasheets/PHBPCONNECT-nl.pdf | https://www.integratech.be/downloads/datasheets/PHBPCONNECT-fr.pdf | https://www.integratech.be/downloads/datasheets/PHBPCONNECT-eng.pdf |  | https://www.integratech.be/downloads/pics/PHBS3-HOOK.jpg | https://www.integratech.be/downloads/pics/maatschetsen/PHBS3-HOOK.jpg | [18 empty] | TRUE |  |  |  | 1
High Bay armaturen | Courant I | A | PHBS3TBH | PHBS3 toebehoren | PHBS3-MONT-150W | Bevestigingsbeugel voor PHBS3 75W TO 150W | Support de montage pour PHBS3 75W TO 150W | Mounting bracket for PHBS3 75W TO 150W | st | 53.94 |  |  | 5420076299507 | 9405 99 00 90 | EC002557 | No | 35 |  |  |  |  | 0.2 | 210 | 30 | 153 |  |  | 220 | 30 | 155 | 20 | 0 | IP65 | [5 empty] | Universele Montagebeugel voor PHBP3. Met behulp van deze montagebeugel kan de PHBS3 zowel aan plafond als aan muur bevestigd worden en richtbaar ingesteld worden. | Support de montage universel pour le PHBP3. Grâce à ce support de montage, le PHBS3 peut être fixé à la fois au plafond et au mur et être orientable. | Universal Mounting Bracket for PHBP3. Using this mounting bracket, the PHBS3 can be attached to both ceiling and wall and be directionally adjustable. | https://integratech.be/nl/producten/high-bay-armaturen/phbs3-toebehoren | https://integratech.be/fr/produits/luminaires-high-bay/phbs3-toebehoren |  | https://www.integratech.be/downloads/datasheets/PHB2-WBR-nl.pdf | https://www.integratech.be/downloads/datasheets/PHB2-WBR-fr.pdf | https://www.integratech.be/downloads/datasheets/PHB2-WBR-eng.pdf |  | https://www.integratech.be/downloads/pics/PHBS3-MONT.jpg | https://www.integratech.be/downloads/pics/maatschetsen/PHBS3-MONT-150W.jpg | W:\integra-tarief\ACCESS\pics\maatschetsen | [17 empty] | FALSE |  |  |  | 1
High Bay armaturen | Courant I | A | PHBS3TBH | PHBS3 toebehoren | PHBS3-MONT-200W | Bevestigingsbeugel voor PHBS3 200W | Support de montage pour PHBS3 200W | Mounting bracket for PHBS3 200W | st | 53.94 |  |  | 5420076299071 | 9405 99 00 90 | EC002557 | No | 35 |  |  |  |  | 0.2 | 210 | 30 | 153 |  |  | 220 | 30 | 155 | 20 | 0 | IP65 | [5 empty] | Universele Montagebeugel voor PHBP3. Met behulp van deze montagebeugel kan de PHBS3 zowel aan plafond als aan muur bevestigd worden en richtbaar ingesteld worden. | Support de montage universel pour le PHBP3. Grâce à ce support de montage, le PHBS3 peut être fixé à la fois au plafond et au mur et être orientable. | Universal Mounting Bracket for PHBP3. Using this mounting bracket, the PHBS3 can be attached to both ceiling and wall and be directionally adjustable. | https://integratech.be/nl/producten/high-bay-armaturen/phbs3-toebehoren | https://integratech.be/fr/produits/luminaires-high-bay/phbs3-toebehoren |  | https://www.integratech.be/downloads/datasheets/PHB2-WBR-nl.pdf | https://www.integratech.be/downloads/datasheets/PHB2-WBR-fr.pdf | https://www.integratech.be/downloads/datasheets/PHB2-WBR-eng.pdf |  | https://www.integratech.be/downloads/pics/PHBS3-MONT.jpg | https://www.integratech.be/downloads/pics/maatschetsen/PHBS3-MONT-200W.jpg | W:\integra-tarief\ACCESS\pics\maatschetsen | [17 empty] | TRUE |  |  |  | 1
High Bay armaturen | Courant I | A | PHBS3TBH | PHBS3 toebehoren | PHBS3-MW | Microwave sensor IP65 max 12m voor PHBS3 | Capteur Microwave IP65 max 12m pour PHBS3 | Microwave sensor IP65 max 12m for PHBS3 | st | 62.5 |  |  | 5420076299088 | 9405 92 00 90 | EC000133 | No | 35 | 0.01 | 5.14 |  |  | 0.25 | 48 | 48 | 31 | [5 empty] | 1 |  | IP65 | [5 empty] | PIR sensor voor PHBP highbay. De PIR sensor wordt snel en eenvoudig verbonden met het toestel. Maximum montagehoogte 12 meter. Gevoeligheid 25/50/75/100%, Uitschakelvertraging 5s/30s/1min/3min/5min/20min/30min. Daglicht sensor 2lux / 10lux / 30Lux / 50Lux / 80Lux / 120Lux / Disable. Werkingsfrequent: 5,8 GHz . Stand by periode : 0s / 10s / 30s / 1min / 5min / 10min / 30min / 60min / oneindig | Capteur PIR pour PHBP highbay. Le capteur PIR se connecte rapidement et facilement à l'appareil. Hauteur de montage maximale de 12 mètres. Sensibilité 25/50/75/100%, délai de désactivation 5s/30s/1min/3min/5min/20min/30min. Capteur de lumière du jour 2lux / 10lux / 30Lux / 50Lux / 80Lux / 120Lux / Désactivé. Fréquence de fonctionnement : 5.8 GHz . Période de veille : 0s / 10s / 30s / 1min / 5min / 10min / 30min / 60min / infini. | PIR sensor for PHBP highbay. The PIR sensor is quickly and easily connected to the device. Maximum mounting height 12 metres. Sensitivity 25/50/75/100%, Turn-off delay 5s/30s/1min/3min/5min/20min/30min. Daylight sensor 2lux / 10lux / 30Lux / 50Lux / 80Lux / 120Lux / Disable. Operating frequency : 5.8 GHz . Stand by period : 0s / 10s / 30s / 1min / 5min / 10min / 30min / 60min / infinity | https://integratech.be/nl/producten/high-bay-armaturen/phbs3-toebehoren | https://integratech.be/fr/produits/luminaires-high-bay/phbs3-toebehoren | https://www.integratech.be/en/led-industrial-lighting/led-highbay-led-clock/phbp/ | https://www.integratech.be/downloads/datasheets/PHBPPIR-nl.pdf | https://www.integratech.be/downloads/datasheets/PHBPPIR-fr.pdf | https://www.integratech.be/downloads/datasheets/PHBPPIR-eng.pdf |  | https://www.integratech.be/downloads/pics/PHBS3-MW.jpg | https://www.integratech.be/downloads/pics/maatschetsen/PHBS3-MW.jpg | W:\integra-tarief\ACCESS\pics\maatschetsen\PHBPIRMW-detectiebereik.jpg | [17 empty] | FALSE |  |  |  | 1
High Bay armaturen | Courant I | A | PHBS3TBH | PHBS3 toebehoren | PHBS3-MW-BLE | MW sensor + Bluetooth accessoire | MW sensor + Bluetooth accessoire | MW sensor + Bluetooth accessoire | st | 133.9 |  |  | 5420076298654 | 9405 92 00 90 | EC002557 | No | 35 |  |  |  |  | 0.25 | 50 | 50 | 34 | 0,25 | - |  |  |  | 1 | 0 | IP65 |  |  |  |  | 90 | PHBS3 : Sharkward Plug & Play 12V microwave sensor ANT-5-ZT | PHBS3 : Sharkward Plug & Play 12V microwave sensor ANT-5-ZT | PHBS3 : Sharkward Plug & Play 12V microwave sensor ANT-5-ZT | https://integratech.be/nl/producten/high-bay-armaturen/phbs3-toebehoren | https://integratech.be/fr/produits/luminaires-high-bay/phbs3-toebehoren |  | https://www.integratech.be/downloads/datasheets/PHB2150-PCC-nl.pdf | https://www.integratech.be/downloads/datasheets/PHB2150-PCC-fr.pdf | https://www.integratech.be/downloads/datasheets/PHB2150-PCC-eng.pdf |  | https://www.integratech.be/downloads/pics/PHBS3-MW-BLE.jpg | https://www.integratech.be/downloads/pics/maatschetsen/PHBS3-MW-BLE.jpg | W:\integra-tarief\ACCESS\pics\maatschetsen | [17 empty] | FALSE |  |  |  | 1
High Bay armaturen | Courant I | A | PHBS3TBH | PHBS3 toebehoren | PHBS3-PC100 | PC reflector 90° voor PHBS 100W | Reflecteur 90° pour PHBS 100W | PC reflector 90° for PHBS 100W | st | 100.63 |  |  | 5420076299163 | 9405 92 00 90 | EC002558 | No | 35 |  |  |  |  | 0.43 | 393 | 393 | 110 | 310 |  |  |  |  | 1 | 0 | IP65 | [5 empty] | Polycarbonat anti verblindingsreflectoren voor de PHBP3 range. Bij gebruik van deze reflectoren zal de glare verminderen tot 22UGR. | Réflecteurs anti-éblouissement en polycarbonate pour la gamme PHBP3. L'utilisation de ces réflecteurs réduira l'éblouissement à 22UGR. | Polycarbonate anti-glare reflectors for the PHBP3 range. Using these reflectors will reduce glare to 22UGR. | https://integratech.be/nl/producten/high-bay-armaturen/phbs3-toebehoren | https://integratech.be/fr/produits/luminaires-high-bay/phbs3-toebehoren | https://www.integratech.be/en/led-industrial-lighting/led-highbay-led-clock/phbp/ | https://www.integratech.be/downloads/datasheets/PHBP100-PCC-nl.pdf | https://www.integratech.be/downloads/datasheets/PHBP100-PCC-fr.pdf | https://www.integratech.be/downloads/datasheets/PHBP100-PCC-eng.pdf |  | https://www.integratech.be/downloads/pics/PHBS3-PC.jpg | https://www.integratech.be/downloads/pics/maatschetsen/PHBS3-PC100.jpg | [18 empty] | FALSE |  |  |  | 1
High Bay armaturen | Courant I | A | PHBS3TBH | PHBS3 toebehoren | PHBS3-PC150 | PC reflector 90° voor PHBS 150W | PC Reflecteur 90° pour PHBS 150W | PC reflector 90° for PHBS 150W | st | 100.63 |  |  | 5420076299132 | 9405 92 00 90 | EC002558 | No | 35 |  |  |  |  | 0.43 | 393 | 393 | 110 | 310 |  |  |  |  | 1 | 0 | IP65 | [5 empty] | Polycarbonat anti verblindingsreflectoren voor de PHBP3 range. Bij gebruik van deze reflectoren zal de glare verminderen tot 22UGR. | Réflecteurs anti-éblouissement en polycarbonate pour la gamme PHBP3. L'utilisation de ces réflecteurs réduira l'éblouissement à 22UGR. | Polycarbonate anti-glare reflectors for the PHBP3 range. Using these reflectors will reduce glare to 22UGR. | https://integratech.be/nl/producten/high-bay-armaturen/phbs3-toebehoren | https://integratech.be/fr/produits/luminaires-high-bay/phbs3-toebehoren | https://www.integratech.be/en/led-industrial-lighting/led-highbay-led-clock/phbp/ | https://www.integratech.be/downloads/datasheets/PHBP100-PCC-nl.pdf | https://www.integratech.be/downloads/datasheets/PHBP100-PCC-fr.pdf | https://www.integratech.be/downloads/datasheets/PHBP100-PCC-eng.pdf |  | https://www.integratech.be/downloads/pics/PHBS3-PC.jpg | https://www.integratech.be/downloads/pics/maatschetsen/PHBS3-PC150.jpg | [18 empty] | TRUE |  |  |  | 1
High Bay armaturen | Courant I | A | PHBS3TBH | PHBS3 toebehoren | PHBS3-PC200 | PC reflector 90° voor PHBS 200W | PC Reflecteur 90° pour PHBS 200W | PC reflector 90° for PHBS 200W | st | 100.63 |  |  | 5420076299170 | 9405 92 00 90 | EC002558 | No | 35 |  |  |  |  | 0.43 | 393 | 393 | 110 | 310 |  |  |  |  | 1 | 0 | IP65 | [5 empty] | Polycarbonat anti verblindingsreflectoren voor de PHBP3 range. Bij gebruik van deze reflectoren zal de glare verminderen tot 22UGR. | Réflecteurs anti-éblouissement en polycarbonate pour la gamme PHBP3. L'utilisation de ces réflecteurs réduira l'éblouissement à 22UGR. | Polycarbonate anti-glare reflectors for the PHBP3 range. Using these reflectors will reduce glare to 22UGR. | https://integratech.be/nl/producten/high-bay-armaturen/phbs3-toebehoren | https://integratech.be/fr/produits/luminaires-high-bay/phbs3-toebehoren | https://www.integratech.be/en/led-industrial-lighting/led-highbay-led-clock/phbp/ | https://www.integratech.be/downloads/datasheets/PHBP100-PCC-nl.pdf | https://www.integratech.be/downloads/datasheets/PHBP100-PCC-fr.pdf | https://www.integratech.be/downloads/datasheets/PHBP100-PCC-eng.pdf |  | https://www.integratech.be/downloads/pics/PHBS3-PC.jpg | https://www.integratech.be/downloads/pics/maatschetsen/PHBS3-PC200.jpg | [18 empty] | FALSE |  |  |  | 1
High Bay armaturen | Courant I | A | PHBS3TBH | PHBS3 toebehoren | PHBS3-PIR | PIR sensor IP65 max 12m voor PHBS3 | Capteur PIR IP65 max 12m pour PHBS3 | PIR sensor IP65 max 12m for PHBS3 | st | 62.5 |  |  | 5420076299064 | 9405 92 00 90 | EC000133 | No | 35 | 0.01 | 5.14 |  |  | 0.25 | 55 | 55 | 43 | [5 empty] | 1 |  | IP65 | [5 empty] | PIR sensor voor PHBS3 highbay. | Capteur PIR pour PHBS3 highbay. | PIR sensor for PHBS3 highbay. | https://integratech.be/nl/producten/high-bay-armaturen/phbs3-toebehoren | https://integratech.be/fr/produits/luminaires-high-bay/phbs3-toebehoren | https://www.integratech.be/en/led-industrial-lighting/led-highbay-led-clock/phbp/ | https://www.integratech.be/downloads/datasheets/PHBPPIR-nl.pdf | https://www.integratech.be/downloads/datasheets/PHBPPIR-fr.pdf | https://www.integratech.be/downloads/datasheets/PHBPPIR-eng.pdf |  | https://www.integratech.be/downloads/pics/PHBS3-PIR.jpg | https://www.integratech.be/downloads/pics/maatschetsen/PHBS3-PIR.jpg | W:\integra-tarief\ACCESS\pics\maatschetsen\PHBPIRMW-detectiebereik.jpg | [17 empty] | FALSE |  |  |  | 1
High Bay armaturen | Courant I | A | PHBS3TBH | PHBS3 toebehoren | PHBS3-PIR-BLE | PIR sensor + Bluetooth accessoire | PIR sensor + Bluetooth accessoire | PIR sensor + Bluetooth accessoire | st | 133.9 |  |  | 5420076298685 | 9405 92 00 90 | EC002557 | No | 35 |  |  |  |  | 0.25 | 55 | 55 | 43 |  | - |  |  |  | 1 | 0 | IP65 |  |  |  |  | 90 | PHBS3 : Sharkward Plug & Play 12V PIR sensor ANT-6-ZT-BLE | PHBS3 : Sharkward Plug & Play 12V PIR sensor ANT-6-ZT-BLE | PHBS3 : Sharkward Plug & Play 12V PIR sensor ANT-6-ZT-BLE | https://integratech.be/nl/producten/high-bay-armaturen/phbs3-toebehoren | https://integratech.be/fr/produits/luminaires-high-bay/phbs3-toebehoren |  | https://www.integratech.be/downloads/datasheets/PHB2150-PCC-nl.pdf | https://www.integratech.be/downloads/datasheets/PHB2150-PCC-fr.pdf | https://www.integratech.be/downloads/datasheets/PHB2150-PCC-eng.pdf |  | https://www.integratech.be/downloads/pics/PHBS3-PIR-BLE.jpg | https://www.integratech.be/downloads/pics/maatschetsen/PHBS3-PIR-BLE.jpg | W:\integra-tarief\ACCESS\pics\maatschetsen | [5 empty] | FALSE | FALSE | FALSE | 5 |  | FALSE | [6 empty] | FALSE |  |  |  | 1
High Bay armaturen | Courant I | A | PHBS3TBH | PHBS3 toebehoren | PHBS3-ROPE | PHBS3 veiligheidskoord 0,5m | PHBS3 longe de sécurité 0,5m | PHBS3 Safety rope 0,5m | st | 9 |  |  | 5420076298777 | 8544 42 90 90 | EC002556 | No | 35 |  |  |  |  | 0.1 | 5000 | 15 | 15 | [5 empty] | 1 | 0 | IP65 | [5 empty] | PHBS3 veiligheidskoord 0,5m | PHBS3 longe de sécurité 0,5m | PHBS3 Safety rope 0,5m | https://integratech.be/nl/producten/high-bay-armaturen/phbs3-toebehoren | https://integratech.be/fr/produits/luminaires-high-bay/phbs3-toebehoren | https://www.integratech.be/en/led-industrial-lighting/led-highbay-led-clock/phbp/ | https://www.integratech.be/downloads/datasheets/PHBPCONNECT-nl.pdf | https://www.integratech.be/downloads/datasheets/PHBPCONNECT-fr.pdf | https://www.integratech.be/downloads/datasheets/PHBPCONNECT-eng.pdf |  | https://www.integratech.be/downloads/pics/PHBS3-ROPE.jpg | https://www.integratech.be/downloads/pics/maatschetsen/PHBS3-ROPE.jpg | [6 empty] | FALSE | FALSE | FALSE | 5 |  | FALSE | [6 empty] | TRUE |  |  |  | 1
High Bay armaturen | Courant O | A | PHBS3TBH | PHBS3 toebehoren | PHB-WBR | Bevestigingsbeugel voor PHB/PHBP | Support de montage pour PHB/PHBP | Mounting bracket for PHB/PHBP | st | 48.07 |  |  | 5420076238933 | 9405 99 00 90 | EC002557 | No | 35 |  |  |  |  | 0.2 | 210 | 30 | 153 | [5 empty] | 1 | 0 | IP65 |  |  |  |  | 90 | Met de PHB/PHBP muurbeugel is het mogelijk om het toestel in een vaste positie te monteren op wand of plafond. | Avec le support mural PHB/PHBP, cést possible de monté le cloche sur un mur ou un plafond dans une position fixe. | With the PHB/PHBP wall bracket it is possible to mount the highbay on a wall or ceiling in a fixed position. | https://integratech.be/nl/producten/high-bay-armaturen/phbs3-toebehoren | https://integratech.be/fr/produits/luminaires-high-bay/phbs3-toebehoren | https://www.integratech.be/en/led-industrial-lighting/led-highbay-led-clock/phbp/ | https://www.integratech.be/downloads/datasheets/PHB-WBR-nl.pdf | https://www.integratech.be/downloads/datasheets/PHB-WBR-fr.pdf | https://www.integratech.be/downloads/datasheets/PHB-WBR-eng.pdf |  | https://www.integratech.be/downloads/pics/PHB-WBR.jpg | https://www.integratech.be/downloads/pics/maatschetsen\PHB-WBR-afmetingen.jpg | W:\integra-tarief\ACCESS\pics\maatschetsen | [5 empty] | FALSE | FALSE | FALSE | 2 |  | FALSE |  | black |  |  |  |  | FALSE | TRUE | PHB2-WBR |  | 1
High Bay armaturen | Courant I | A | UBOAT | UBOAT | UBOAT1004HO | UBOAT HO 60cm 100W 4000K 1-10V | UBOAT HO 60cm 100W 4000K 1-10V | UBOAT HO 60cm 100W 4000K 1-10V | st | 276.97 | 15022 | 150 | 5420076261924 | 9405 11 90 90 | EC002892 | Yes | 3 | 0.0661 | 4.56 |  |  | 4.8 | 605 | 135 | 72 |  |  | 660 | 280 | 180 | 2 |  | IP65 | 0,95 | 80 | 100 | 4000 | 120 | UBOAT HO is de ideale keuze voor omgevingen waar een homogene en robuuste verlichting noodzakelijk is. UBOAT HO is uitgerust met SMD2835 ledchips met een efficiëntie tot maar liefst 150lm/W en is voorzien van een externe en eenvoudig vervangbare kwaliteitsdriver. UBOAT HO wordt geleverd met een richtbare montagebeugel voor opbouw plafond/muur montage en een voorgemonteerde connectiebox voorzien van twee M20 wartels voor eenvoudig en snel doorverbinden. Standaard garantie 5 jaar, levensduur 50.000u L80B20. UGR 27~30. Standaard dimbaar 1-10V, in optie: DALI, noodunit 20W 3h. | UBOAT HO est le choix idéal pour les environnements où un éclairage homogène et robuste est requis. UBOAT HO est équipé de puces LED SMD2835 d'une efficacité allant jusqu'à 150lm/W et est équipé d'un driver de qualité externe et facilement remplaçable. UBOAT HO est fourni avec un support de montage orientable pour montage plafond/mural et une boîte de connexion pré-assemblée avec deux presse-étoupes M20 pour une connexion en ligne facile et rapide. Garantie standard 5 ans, durée de vie 50.000 heures L80B20, UGR 27~30. | UBOAT is the ideal choice for environments where homogeneous and robust lighting is required. UBOAT HO is equipped with SMD2835 LED chips with an efficiency up to 150lm/W and is equipped with an external and easily replaceable quality driver. UBOAT HO is supplied with an orientable mounting bracket for surface-mounted ceiling/wall mounting and a pre-mounted connection box with two M20 cable glands for easy and quick connection. Standard warranty 5 years, lifespan 50.000 hours L80B20. UGR 27~30. Dimmable 1-10V, options: DALI, emergency unit 20W 3h. | https://www.integratech.be/led-industrieverlichting/highbay-lineair-uboat/ | https://www.integratech.be/fr/eclairage-led-industriel/eclairage-led-lineaire-uboat/ | https://www.integratech.be/en/led-industrial-lighting/highbay-linear-uboat/ | https://www.integratech.be/downloads/datasheets/UBOAT1004HO-nl.pdf | https://www.integratech.be/downloads/datasheets/UBOAT1004HO-fr.pdf | https://www.integratech.be/downloads/datasheets/UBOAT1004HO-eng.pdf | https://integratech.be/downloads/photometric-data/uboat.zip | https://www.integratech.be/downloads/pics/UBOAT1004HO.jpg | https://www.integratech.be/downloads/pics/maatschetsen/UBOAT1004HO.jpg | W:\integra-tarief\ACCESS\pics\maatschetsen\uboat-ho-afmetingen2.jpg | 10 | smd2835 | San'an Optoelectronics | -30~+50 | 100~277 | TRUE | FALSE | FALSE | 5 | inclusief driver (extern) | TRUE |  | alu | <5 | 1-10V | 50.000 | L80B20 | FALSE |  |  |  | 1
High Bay armaturen | On order | A | UBOAT | UBOAT | UBOAT1004HODA | UBOAT HO 60cm 100W 4000K DALI | UBOAT HO 60cm 100W 4000K DALI | UBOAT HO 60cm 100W 4000K DALI | st | 382.2 | 15022 | 150 | 5420076267971 | 9405 11 90 90 | EC002892 | No | 90 | 0.0661 | 4.56 |  |  | 4.8 | 605 | 135 | 72 |  |  | 660 | 280 | 180 | 2 |  | IP65 | 0,95 | 80 | 100 | 4000 | 120 | UBOAT HO is de ideale keuze voor omgevingen waar een homogene en robuuste verlichting noodzakelijk is. UBOAT HO is uitgerust met SMD2835 ledchips met een efficiëntie tot maar liefst 150lm/W en is voorzien van een externe en eenvoudig vervangbare kwaliteitsdriver. UBOAT HO wordt geleverd met een richtbare montagebeugel voor opbouw plafond/muur montage en een voorgemonteerde connectiebox voorzien van twee M20 wartels voor eenvoudig en snel doorverbinden. Standaard garantie 5 jaar, levensduur 50.000u L80B20. UGR 27~30. | UBOAT HO est le choix idéal pour les environnements où un éclairage homogène et robuste est requis. UBOAT HO est équipé de puces LED SMD2835 d'une efficacité allant jusqu'à 150lm/W et est équipé d'un driver de qualité externe et facilement remplaçable. UBOAT HO est fourni avec un support de montage orientable pour montage plafond/mural et une boîte de connexion pré-assemblée avec deux presse-étoupes M20 pour une connexion en ligne facile et rapide. Garantie standard 5 ans, durée de vie 50.000 heures L80B20, UGR 27~30. | UBOAT is the ideal choice for environments where homogeneous and robust lighting is required. UBOAT HO is equipped with SMD2835 LED chips with an efficiency up to 150lm/W and is equipped with an external and easily replaceable quality driver. UBOAT HO is supplied with an orientable mounting bracket for surface-mounted ceiling/wall mounting and a pre-mounted connection box with two M20 cable glands for easy and quick connection. Standard warranty 5 years, lifespan 50.000 hours L80B20. UGR 27~30. | https://www.integratech.be/led-industrieverlichting/highbay-lineair-uboat/ | https://www.integratech.be/fr/eclairage-led-industriel/eclairage-led-lineaire-uboat/ | https://www.integratech.be/en/led-industrial-lighting/highbay-linear-uboat/ | https://www.integratech.be/downloads/datasheets/UBOAT2004HO-nl.pdf | https://www.integratech.be/downloads/datasheets/UBOAT2004HO-fr.pdf | https://www.integratech.be/downloads/datasheets/UBOAT2004HO-eng.pdf | https://integratech.be/downloads/photometric-data/uboat.zip | https://www.integratech.be/downloads/pics/UBOAT1004HODA.jpg | https://www.integratech.be/downloads/pics/maatschetsen\uboat-ho-afmetingen.jpg | W:\integra-tarief\ACCESS\pics\maatschetsen\uboat-ho-afmetingen2.jpg | 10 | smd2835 | San'an Optoelectronics | -30~+50 | 100~277 | TRUE | FALSE | FALSE | 5 | inclusief driver (extern) | TRUE |  | alu | <5 | DALI | 50.000 | L80B20 | FALSE |  |  |  | 1
High Bay armaturen | Courant I | A | UBOAT | UBOAT | UBOAT1504HO | UBOAT HO 90cm 150W 4000K 1-10V | UBOAT HO 90cm 150W 4000K 1-10V | UBOAT HO 90cm 150W 4000K 1-10V | st | 352.61 | 22568 | 150 | 5420076261931 | 9405 11 90 90 | EC002892 | Yes | 3 | 0.0661 | 4.56 |  |  | 5.5 | 905 | 135 | 72 |  |  | 1260 | 140 | 180 | 2 |  | IP65 | 0,95 | 80 | 150 | 4000 | 120 | UBOAT HO is de ideale keuze voor omgevingen waar een homogene en robuuste verlichting noodzakelijk is. UBOAT HO is uitgerust met SMD2835 ledchips met een efficiëntie tot maar liefst 150lm/W en is voorzien van een externe en eenvoudig vervangbare kwaliteitsdriver. UBOAT HO wordt geleverd met een richtbare montagebeugel voor opbouw plafond/muur montage en een voorgemonteerde connectiebox voorzien van twee M20 wartels voor eenvoudig en snel doorverbinden. Standaard garantie 5 jaar, levensduur 50.000u L80B20. UGR 27~30. Standaard dimbaar 1-10V, in optie: DALI, noodunit 20W 3h. | UBOAT HO est le choix idéal pour les environnements où un éclairage homogène et robuste est requis. UBOAT HO est équipé de puces LED SMD2835 d'une efficacité allant jusqu'à 150lm/W et est équipé d'un driver de qualité externe et facilement remplaçable. UBOAT HO est fourni avec un support de montage orientable pour montage plafond/mural et une boîte de connexion pré-assemblée avec deux presse-étoupes M20 pour une connexion en ligne facile et rapide. Garantie standard 5 ans, durée de vie 50.000 heures L80B20, UGR 27~30. Dimmable 1-10V, options possibles: DALI, unité de secours 20W 3h. | UBOAT is the ideal choice for environments where homogeneous and robust lighting is required. UBOAT HO is equipped with SMD2835 LED chips with an efficiency up to 150lm/W and is equipped with an external and easily replaceable quality driver. UBOAT HO is supplied with an orientable mounting bracket for surface-mounted ceiling/wall mounting and a pre-mounted connection box with two M20 cable glands for easy and quick connection. Standard warranty 5 years, lifespan 50.000 hours L80B20. UGR 27~30. Dimmable 1-10V, options: DALI, emergency unit 20W 3h. | https://www.integratech.be/led-industrieverlichting/highbay-lineair-uboat/ | https://www.integratech.be/fr/eclairage-led-industriel/eclairage-led-lineaire-uboat/ | https://www.integratech.be/en/led-industrial-lighting/highbay-linear-uboat/ | https://www.integratech.be/downloads/datasheets/UBOAT1504HO-nl.pdf | https://www.integratech.be/downloads/datasheets/UBOAT1504HO-fr.pdf | https://www.integratech.be/downloads/datasheets/UBOAT1504HO-eng.pdf | https://integratech.be/downloads/photometric-data/uboat.zip | https://www.integratech.be/downloads/pics/UBOAT1504HO.jpg | https://www.integratech.be/downloads/pics/maatschetsen/UBOAT1504HO.jpg | W:\integra-tarief\ACCESS\pics\maatschetsen\uboat-ho-afmetingen2.jpg | 10 | smd2835 | San'an Optoelectronics | -30~+50 | 100~277 | TRUE | FALSE | FALSE | 5 | inclusief driver (extern) | TRUE |  | alu | <5 | 1-10V | 50.000 | L80B20 | FALSE |  |  |  | 1
High Bay armaturen | On order | A | UBOAT | UBOAT | UBOAT1504HODA | UBOAT HO 150W 4000K Dali | UBOAT HO 150W 4000K Dali | UBOAT HO 150W 4000K Dali | st | 469.67 | 22568 | 150 | 5420076267988 | 9405 11 90 90 | EC002892 | No | 90 | 0.0661 | 4.56 |  |  | 5.5 | 905 | 135 | 72 |  |  | 1260 | 140 | 180 | 2 |  | IP65 | 0,95 | 80 | 150 | 4000 | 120 | UBOAT HO is de ideale keuze voor omgevingen waar een homogene en robuuste verlichting noodzakelijk is. UBOAT HO is uitgerust met SMD2835 ledchips met een efficiëntie tot maar liefst 150lm/W en is voorzien van een externe en eenvoudig vervangbare kwaliteitsdriver. UBOAT HO wordt geleverd met een richtbare montagebeugel voor opbouw plafond/muur montage en een voorgemonteerde connectiebox voorzien van twee M20 wartels voor eenvoudig en snel doorverbinden. Standaard garantie 5 jaar, levensduur 50.000u L80B20. UGR 27~30. | UBOAT HO est le choix idéal pour les environnements où un éclairage homogène et robuste est requis. UBOAT HO est équipé de puces LED SMD2835 d'une efficacité allant jusqu'à 150lm/W et est équipé d'un driver de qualité externe et facilement remplaçable. UBOAT HO est fourni avec un support de montage orientable pour montage plafond/mural et une boîte de connexion pré-assemblée avec deux presse-étoupes M20 pour une connexion en ligne facile et rapide. Garantie standard 5 ans, durée de vie 50.000 heures L80B20, UGR 27~30 | UBOAT is the ideal choice for environments where homogeneous and robust lighting is required. UBOAT HO is equipped with SMD2835 LED chips with an efficiency up to 150lm/W and is equipped with an external and easily replaceable quality driver. UBOAT HO is supplied with an orientable mounting bracket for surface-mounted ceiling/wall mounting and a pre-mounted connection box with two M20 cable glands for easy and quick connection. Standard warranty 5 years, lifespan 50.000 hours L80B20. UGR 27~30. | https://www.integratech.be/led-industrieverlichting/highbay-lineair-uboat/ | https://www.integratech.be/fr/eclairage-led-industriel/eclairage-led-lineaire-uboat/ | https://www.integratech.be/en/led-industrial-lighting/highbay-linear-uboat/ | https://www.integratech.be/downloads/datasheets/UBOAT2004HO-nl.pdf | https://www.integratech.be/downloads/datasheets/UBOAT2004HO-fr.pdf | https://www.integratech.be/downloads/datasheets/UBOAT2004HO-eng.pdf | https://integratech.be/downloads/photometric-data/uboat.zip | https://www.integratech.be/downloads/pics/UBOAT1504HODA.jpg | https://www.integratech.be/downloads/pics/maatschetsen\uboat-ho-afmetingen.jpg | W:\integra-tarief\ACCESS\pics\maatschetsen\uboat-ho-afmetingen2.jpg | 10 | smd2835 | San'an Optoelectronics | -30~+50 | 100~277 | TRUE | FALSE | FALSE | 5 | inclusief driver (extern) | TRUE |  | alu | <5 | DALI | 50.000 | L80B20 | FALSE |  |  |  | 1
High Bay armaturen | Courant I | A | UBOAT | UBOAT | UBOAT2004HO | UBOAT HO 120cm 200W 4000K 1-10V | UBOAT HO 120cm 200W 4000K 1-10V | UBOAT HO 120cm 200W 4000K 1-10V | st | 434.32 | 30726 | 154 | 5420076259822 | 9405 11 90 90 | EC002892 | Yes | 3 | 0.0661 | 4.56 |  |  | 7.4 | 1205 | 135 | 72 |  |  | 1250 | 140 | 180 | 2 |  | IP65 | 0,95 | 80 | 200 | 4000 | 120 | UBOAT HO is de ideale keuze voor omgevingen waar een homogene en robuuste verlichting noodzakelijk is. UBOAT HO is uitgerust met SMD2835 ledchips met een efficiëntie tot maar liefst 150lm/W en is voorzien van een externe en eenvoudig vervangbare kwaliteitsdriver. UBOAT HO wordt geleverd met een richtbare montagebeugel voor opbouw plafond/muur montage en een voorgemonteerde connectiebox voorzien van twee M20 wartels voor eenvoudig en snel doorverbinden. Standaard garantie 5 jaar, levensduur 50.000u L80B20. UGR 27~30. Standaard dimbaar 1-10V, in optie: DALI, noodunit 20W 3h. | UBOAT HO est le choix idéal pour les environnements où un éclairage homogène et robuste est requis. UBOAT HO est équipé de puces LED SMD2835 d'une efficacité allant jusqu'à 150lm/W et est équipé d'un driver de qualité externe et facilement remplaçable. UBOAT HO est fourni avec un support de montage orientable pour montage plafond/mural et une boîte de connexion pré-assemblée avec deux presse-étoupes M20 pour une connexion en ligne facile et rapide. Garantie standard 5 ans, durée de vie 50.000 heures L80B20, UGR 27~30. | UBOAT is the ideal choice for environments where homogeneous and robust lighting is required. UBOAT HO is equipped with SMD2835 LED chips with an efficiency up to 150lm/W and is equipped with an external and easily replaceable quality driver. UBOAT HO is supplied with an orientable mounting bracket for surface-mounted ceiling/wall mounting and a pre-mounted connection box with two M20 cable glands for easy and quick connection. Standard warranty 5 years, lifespan 50.000 hours L80B20. UGR 27~30. Dimmable 1-10V, options: DALI, emergency unit 20W 3h. | https://www.integratech.be/led-industrieverlichting/highbay-lineair-uboat/ | https://www.integratech.be/fr/eclairage-led-industriel/eclairage-led-lineaire-uboat/ | https://www.integratech.be/en/led-industrial-lighting/highbay-linear-uboat/ | https://www.integratech.be/downloads/datasheets/UBOAT2004HO-nl.pdf | https://www.integratech.be/downloads/datasheets/UBOAT2004HO-fr.pdf | https://www.integratech.be/downloads/datasheets/UBOAT2004HO-eng.pdf | https://integratech.be/downloads/photometric-data/uboat.zip | https://www.integratech.be/downloads/pics/UBOAT2004HO.jpg | https://www.integratech.be/downloads/pics/maatschetsen/UBOAT2004HO.jpg | W:\integra-tarief\ACCESS\pics\maatschetsen\uboat-ho-afmetingen2.jpg | 10 | smd2835 | San'an Optoelectronics | -30~+50 | 100~277 | TRUE | FALSE | FALSE | 5 | inclusief driver (extern) | TRUE |  | alu | <5 | 1-10V | 50.000 | L80B20 | FALSE |  |  |  | 1
High Bay armaturen | On order | A | UBOAT | UBOAT | UBOAT2004HODA | UBOAT HO 120cm 200W 4000K DALI | UBOAT HO 120cm 200W 4000K DALI | UBOAT HO 120cm 200W 4000K DALI | st | 554.81 | 30726 | 154 | 5420076267995 | 9405 11 90 90 | EC002892 | No | 90 | 0.0661 | 4.56 |  |  | 7.4 | 1205 | 135 | 72 |  |  | 1250 | 140 | 180 | 2 |  | IP65 | 0,95 | 80 | 200 | 4000 | 120 | UBOAT HO is de ideale keuze voor omgevingen waar een homogene en robuuste verlichting noodzakelijk is. UBOAT HO is uitgerust met SMD2835 ledchips met een efficiëntie tot maar liefst 150lm/W en is voorzien van een externe en eenvoudig vervangbare kwaliteitsdriver. UBOAT HO wordt geleverd met een richtbare montagebeugel voor opbouw plafond/muur montage en een voorgemonteerde connectiebox voorzien van twee M20 wartels voor eenvoudig en snel doorverbinden. Standaard garantie 5 jaar, levensduur 50.000u L80B20. UGR 27~30. | UBOAT HO est le choix idéal pour les environnements où un éclairage homogène et robuste est requis. UBOAT HO est équipé de puces LED SMD2835 d'une efficacité allant jusqu'à 150lm/W et est équipé d'un driver de qualité externe et facilement remplaçable. UBOAT HO est fourni avec un support de montage orientable pour montage plafond/mural et une boîte de connexion pré-assemblée avec deux presse-étoupes M20 pour une connexion en ligne facile et rapide. Garantie standard 5 ans, durée de vie 50.000 heures L80B20, UGR 27~30. | UBOAT is the ideal choice for environments where homogeneous and robust lighting is required. UBOAT HO is equipped with SMD2835 LED chips with an efficiency up to 150lm/W and is equipped with an external and easily replaceable quality driver. UBOAT HO is supplied with an orientable mounting bracket for surface-mounted ceiling/wall mounting and a pre-mounted connection box with two M20 cable glands for easy and quick connection. Standard warranty 5 years, lifespan 50.000 hours L80B20. UGR 27~30. | https://www.integratech.be/led-industrieverlichting/highbay-lineair-uboat/ | https://www.integratech.be/fr/eclairage-led-industriel/eclairage-led-lineaire-uboat/ | https://www.integratech.be/en/led-industrial-lighting/highbay-linear-uboat/ | https://www.integratech.be/downloads/datasheets/UBOAT2004HO-nl.pdf | https://www.integratech.be/downloads/datasheets/UBOAT2004HO-fr.pdf | https://www.integratech.be/downloads/datasheets/UBOAT2004HO-eng.pdf | https://integratech.be/downloads/photometric-data/uboat.zip | https://www.integratech.be/downloads/pics/UBOAT2004HODA.jpg | https://www.integratech.be/downloads/pics/maatschetsen\uboat-ho-afmetingen.jpg | W:\integra-tarief\ACCESS\pics\maatschetsen\uboat-ho-afmetingen2.jpg | 10 | smd2835 | San'an Optoelectronics | -30~+50 | 100~277 | TRUE | FALSE | FALSE | 5 | inclusief driver (extern) | TRUE |  | alu | <5 | DALI | 50.000 | L80B20 | FALSE |  |  |  | 1
High Bay armaturen | Courant I | A | UBOAT | UBOAT | UBOAT2404HO | UBOAT HO 150cm 240W 4000K 1-10V | UBOAT HO 150cm 240W 4000K 1-10V | UBOAT HO 150cm 240W 4000K 1-10V | st | 511.61 | 36586 | 152 | 5420076259853 | 9405 11 90 90 | EC002892 | Yes | 3 | 0.0661 | 4.56 |  |  | 9.25 | 1505 | 135 | 72 |  |  | 1550 | 140 | 180 | 2 |  | IP65 | 0,95 | 80 | 240 | 4000 | 120 | UBOAT HO is de ideale keuze voor omgevingen waar een homogene en robuuste verlichting noodzakelijk is. UBOAT HO is uitgerust met SMD2835 ledchips met een efficiëntie tot maar liefst 150lm/W en is voorzien van een externe en eenvoudig vervangbare kwaliteitsdriver. UBOAT HO wordt geleverd met een richtbare montagebeugel voor opbouw plafond/muur montage en een voorgemonteerde connectiebox voorzien van twee M20 wartels voor eenvoudig en snel doorverbinden. Standaard garantie 5 jaar, levensduur 50.000u L80B20. UGR 27~30. Standaard dimbaar 1-10V, in optie: DALI, noodunit 20W 3h. | UBOAT HO est le choix idéal pour les environnements où un éclairage homogène et robuste est requis. UBOAT HO est équipé de puces LED SMD2835 d'une efficacité allant jusqu'à 150lm/W et est équipé d'un driver de qualité externe et facilement remplaçable. UBOAT HO est fourni avec un support de montage orientable pour montage plafond/mural et une boîte de connexion pré-assemblée avec deux presse-étoupes M20 pour une connexion en ligne facile et rapide. Garantie standard 5 ans, durée de vie 50.000 heures L80B20, UGR 27~30. Options possibles: dimmable 1-10V/DALI, unité de secours 20W 3h, kit de suspension 2m. | UBOAT is the ideal choice for environments where homogeneous and robust lighting is required. UBOAT HO is equipped with SMD2835 LED chips with an efficiency up to 150lm/W and is equipped with an external and easily replaceable quality driver. UBOAT HO is supplied with an orientable mounting bracket for surface-mounted ceiling/wall mounting and a pre-mounted connection box with two M20 cable glands for easy and quick connection. Standard warranty 5 years, lifespan 50.000 hours L80B20. UGR 27~30. Dimmable 1-10V, options: DALI, emergency unit 20W 3h. | https://www.integratech.be/led-industrieverlichting/highbay-lineair-uboat/ | https://www.integratech.be/fr/eclairage-led-industriel/eclairage-led-lineaire-uboat/ | https://www.integratech.be/en/led-industrial-lighting/highbay-linear-uboat/ | https://www.integratech.be/downloads/datasheets/UBOAT2404HO-nl.pdf | https://www.integratech.be/downloads/datasheets/UBOAT2404HO-fr.pdf | https://www.integratech.be/downloads/datasheets/UBOAT2404HO-eng.pdf | https://integratech.be/downloads/photometric-data/uboat.zip | https://www.integratech.be/downloads/pics/UBOAT2404HO.jpg | https://www.integratech.be/downloads/pics/maatschetsen/UBOAT2404HO.jpg | W:\integra-tarief\ACCESS\pics\maatschetsen\uboat-ho-afmetingen2.jpg | 10 | smd2835 | San'an Optoelectronics | -30~+50 | 100-277 | TRUE | FALSE | FALSE | 5 | inclusief driver (extern) | TRUE |  | alu | <5 | 1-10V | 50.000 | L80B20 | FALSE |  |  |  | 1
High Bay armaturen | On order | A | UBOAT | UBOAT | UBOAT2404HODA | UBOAT HO 150cm 240W 4000K DALI | UBOAT HO 150cm 240W 4000K DALI | UBOAT HO 150cm 240W 4000K DALI | st | 622.62 | 36586 | 152 | 5420076260309 | 9405 11 90 90 | EC002892 | No | 90 | 0.0661 | 4.56 |  |  | 9.25 | 1505 | 135 | 72 |  |  | 1550 | 140 | 180 | 2 |  | IP65 | 0,95 | 80 | 240 | 4000 | 120 | UBOAT HO is de ideale keuze voor omgevingen waar een homogene en robuuste verlichting noodzakelijk is. UBOAT HO is uitgerust met SMD2835 ledchips met een efficiëntie tot maar liefst 150lm/W en is voorzien van een externe en eenvoudig vervangbare kwaliteitsdriver. UBOAT HO wordt geleverd met een richtbare montagebeugel voor opbouw plafond/muur montage en een voorgemonteerde connectiebox voorzien van twee M20 wartels voor eenvoudig en snel doorverbinden. Standaard garantie 5 jaar, levensduur 50.000u L80B20. UGR 27~30. Standaard dimbaar 1-10V, in optie: DALI, noodunit 20W 3h. | UBOAT HO est le choix idéal pour les environnements où un éclairage homogène et robuste est requis. UBOAT HO est équipé de puces LED SMD2835 d'une efficacité allant jusqu'à 150lm/W et est équipé d'un driver de qualité externe et facilement remplaçable. UBOAT HO est fourni avec un support de montage orientable pour montage plafond/mural et une boîte de connexion pré-assemblée avec deux presse-étoupes M20 pour une connexion en ligne facile et rapide. Garantie standard 5 ans, durée de vie 50.000 heures L80B20, UGR 27~30. | UBOAT is the ideal choice for environments where homogeneous and robust lighting is required. UBOAT HO is equipped with SMD2835 LED chips with an efficiency up to 150lm/W and is equipped with an external and easily replaceable quality driver. UBOAT HO is supplied with an orientable mounting bracket for surface-mounted ceiling/wall mounting and a pre-mounted connection box with two M20 cable glands for easy and quick connection. Standard warranty 5 years, lifespan 50.000 hours L80B20. UGR 27~30. | https://www.integratech.be/led-industrieverlichting/highbay-lineair-uboat/ | https://www.integratech.be/fr/eclairage-led-industriel/eclairage-led-lineaire-uboat/ | https://www.integratech.be/en/led-industrial-lighting/highbay-linear-uboat/ | https://www.integratech.be/downloads/datasheets/UBOAT2404HODA-nl.pdf | https://www.integratech.be/downloads/datasheets/UBOAT2404HODA-fr.pdf | https://www.integratech.be/downloads/datasheets/UBOAT2404HODA-eng.pdf | https://integratech.be/downloads/photometric-data/uboat.zip | https://www.integratech.be/downloads/pics/UBOAT2404HODA.jpg | https://www.integratech.be/downloads/pics/maatschetsen\uboat-ho-afmetingen.jpg | W:\integra-tarief\ACCESS\pics\maatschetsen\uboat-ho-afmetingen2.jpg | 10 | smd2835 | San'an Optoelectronics | -30~+50 | 100-277 | TRUE | FALSE | FALSE | 5 | inclusief driver (extern) | TRUE |  | alu | <5 | DALI | 50.000 | L80B20 | FALSE |  |  |  | 1
High Bay armaturen | Courant Acc | A | UBOAT | UBOAT | UBOATMB | Set richtbare montagebeugels 60° UBOAT | Supports de fixation réglables 60° UBOAT | Adjustable mounting brackets 60° UBOAT | st | 25.18 |  |  | 5420076239831 | 9405 99 00 90 | EC002557 | Yes | 3 |  |  |  |  | 0.5 | 100 | 30 | 60 | [6 empty] | 0 | IP65 | [5 empty] | Set extra lange montagebeugels voor UBOAT. Geschikt voor montage op muur/plafond. De langere montagebeugels laten toe om het armatuur te monteren onder een hoek van 60°. | Supports de fixation extra longs pour UBOAT. Convient pour un montage mural/plafond. Les supports de montage plus longs permettent de monter le luminaire à un angle de 60°. | Set of extra long mounting brackets for UBOAT. Suitable for wall/ceiling mounting. The longer mounting brackets allow to mount the luminaire at an angle of 60°. | https://www.integratech.be/led-industrieverlichting/highbay-lineair-uboat/ | https://www.integratech.be/fr/eclairage-led-industriel/eclairage-led-lineaire-uboat/ | https://www.integratech.be/en/led-industrial-lighting/highbay-linear-uboat/ | https://www.integratech.be/downloads/datasheets/UBOATMB-nl.pdf | https://www.integratech.be/downloads/datasheets/UBOATMB-fr.pdf | https://www.integratech.be/downloads/datasheets/UBOATMB-eng.pdf |  | https://www.integratech.be/downloads/pics/UBOATMB.jpg | https://www.integratech.be/downloads/pics/maatschetsen\UBOATMB2-afmetingen1.jpg | W:\integra-tarief\ACCESS\pics\maatschetsen\UBOATMB-afmetingen2.jpg | [5 empty] | FALSE | FALSE | FALSE | 2 |  | FALSE |  | alu |  |  |  |  | FALSE |  |  |  | 1
High Bay armaturen | Courant Acc | A | UBOAT | UBOAT | UBOATSUS | Pendelset 2m voor UBOAT | Kit de suspension 2m pour UBOAT | Suspension set 2m for UBOAT | st | 18.89 |  |  | 5420076261979 | 9405 99 00 90 | EC002557 | Yes | 3 |  |  |  |  | 0.4 | 2000 | 2 | 2 | [6 empty] | 0 | IP65 | [5 empty] | Pendelset 2m voor UBOAT | Kit de suspension 2m pour UBOAT | Suspension set 2m for UBOAT | https://www.integratech.be/led-industrieverlichting/highbay-lineair-uboat/ | https://www.integratech.be/fr/eclairage-led-industriel/eclairage-led-lineaire-uboat/ | https://www.integratech.be/en/led-industrial-lighting/highbay-linear-uboat/ | https://www.integratech.be/downloads/datasheets/UBOATSUS-nl.pdf | https://www.integratech.be/downloads/datasheets/UBOATSUS-fr.pdf | https://www.integratech.be/downloads/datasheets/UBOATSUS-eng.pdf |  | https://www.integratech.be/downloads/pics/UBOATSUS.jpg |  | W:\integra-tarief\ACCESS\pics\maatschetsen\ | [5 empty] | FALSE | FALSE | FALSE | 2 |  | FALSE |  | alu |  |  |  |  | FALSE |  |  |  | 1
LED downlights | Courant I | E | LBND LIGHT | Lebenoid verlichting | 0.831.04 | Pure Tops 18W 3000-5700K IP20 IK04 PIR wit RAL9003 | Pure Tops 18W 3000-5700K IP20 PIR blanc RAL9003 | Pure Tops 18W 3000-5700K IP20 PIR white RAL9003 | st | 71.08 | 1800 | 100 | 3477870831046 | geen | EC001744 | No | 35 | 0.0661 | 4.56 |  |  | 0.485 | 220 | 220 | 18 | 220 | [6 empty] | IP20 |  | 80 | 18 | 4000 | 120 | Pure Tops 18W 3000-6500K IP20 IK04 PIR wit RAL9003 | Pure Tops 18W 3000-6500K IP20 PIR blanc RAL9003 | Pure Tops 18W 3000-6500K IP20 PIR white RAL9003 | https://integratech.be/nl/producten/plafond-wandarmaturen/resultaten | https://integratech.be/fr/produits/eclairage-plafonnier-et-mur/resultats |  | https://www.integratech.be/downloads/datasheets/0.831.04.pdf | https://www.integratech.be/downloads/datasheets/0.831.04.pdf | https://www.integratech.be/downloads/datasheets/0.831.04.pdf | https://integratech.be/downloads/photometric-data/083104.ldt | https://www.integratech.be/downloads/pics/0.831.04.jpg |  |  | 04 |  |  | -20~+40 | 230V | FALSE | FALSE | FALSE | 1 | inclusief driver (intern) | FALSE |  | white |  | no | 50.000 | L80B10 | FALSE |  |  |  | 1
LED downlights | Courant I | E | LBND LIGHT | Lebenoid verlichting | 0.831.20 | Pure Tops 6W CTA IP40 IK06 wit RAL9003 | Pure Tops 6W CTA IP40 IK06 blanc RAL9003 | Pure Tops 6W CTA IP40 IK06 white RAL9003 | st | 27.39 | 600 | 100 | 5420076290399 | geen |  | No | 35 | 0.0661 | 4.56 |  |  | 0.12 | 66 | 66 | 34 | 82 |  | 90 | 90 | 40 |  |  | IP65 | 0,90 | 80 | 6 | CTA | 120 | Pure Tops 6W CTA IP40 IK06 wit RAL9003 | Pure Tops 6W CTA IP40 IK06 blanc RAL9003 | Pure Tops 6W CTA IP40 IK06 white RAL9003 | https://integratech.be/nl/producten/plafond-wandarmaturen/resultaten | https://integratech.be/fr/produits/eclairage-plafonnier-et-mur/resultats |  | https://www.integratech.be/downloads/datasheets/0.831.12.pdf | https://www.integratech.be/downloads/datasheets/0.831.12.pdf | https://www.integratech.be/downloads/datasheets/0.831.12.pdf | https://integratech.be/downloads/photometric-data/083112.ldt | https://www.integratech.be/downloads/pics/0.831.20.jpg |  |  | 06 |  |  | -20~+40 | 230V | FALSE | FALSE | FALSE | 1 | inclusief driver (intern) | FALSE |  | white |  | no | 50.000 | L80B10 | FALSE |  |  |  | 1
LED downlights | Courant I | A | COMPACT | COMPACT | COMPACT153 | Compact 15W 3000K CRI90 wit niet dimbaar | Compact 15W 3000K CRI90 blanc pas dimmable | Compact 15W 3000K CRI90 white non dimmable | st | 72.14 | 1308 | 100 | 5420076267056 | 9405 11 90 90 | EC001744 | Yes | 3 | 0.0661 | 4.56 |  |  | 0.53 | 145 | 145 | 40 | 145 | 125-130 | 165 | 165 | 75 | 20 |  | IP20 | 0,5 | 90 | 15 | 3000 | 95 | LED-downlighter Compact met compacte inbouwhoogte. Voorzien van Osram SMD3030 LED-chips met kleurweergave CRI90 in een solide aluminium behuizing met klemveren en wit opalen diffuser met gelijkmatige lichtverdeling. Geleverd met flicker-free Philips driver niet dimbaar en toolless connectiebox. | Downlight Compact avec une hauteur d'installation compacte. Équipé de puces LED Osram SMD3030 CRI90 dans un boîtier en aluminium massif avec ressorts de serrage et couvercle en opale blanche avec répartition uniforme de la lumière. Livré avec un driver Philips sans scintillement non dimmable et un boîtier de connexion sans outil. | LED downlighter Compact with compact installation height. Equipped with Osram SMD3030 LED chips CRI90 in a solid aluminum housing with clamping springs and white opal cover with uniform light distribution. Supplied with flicker-free Philips driver not dimmable and tool-less connection box. | https://www.integratech.be/led-downlight/led-downlight-compact/ | https://www.integratech.be/fr/downlight-led/downlight-led-compact/ | https://www.integratech.be/en/led-downlight-2/led-downlight-compact/ | https://www.integratech.be/downloads/datasheets/COMPACT153-nl.pdf | https://www.integratech.be/downloads/datasheets/COMPACT153-fr.pdf | https://www.integratech.be/downloads/datasheets/COMPACT153-eng.pdf | https://integratech.be/downloads/photometric-data/compact.zip | https://www.integratech.be/downloads/pics/COMPACT153.jpg | https://www.integratech.be/downloads/pics/maatschetsen/Compact15.jpg |  | 04 | smd3030 | Osram | -20~+45 | 220-240V | TRUE | FALSE | FALSE | 5 | inclusief driver (extern) | FALSE | 53 84 97 100 100 | white | 3 | no | 65.000 | L80B20 | FALSE |  |  |  | 1
LED downlights | Courant I | A | COMPACT | COMPACT | COMPACT153DIM | Compact 15W 3000K CRI90 wit universeel dimbaar | Compact 15W 3000K CRI90 blanc dimmable universel | Compact 15W 3000K CRI90 white universal dimmable | st | 102 | 1308 | 100 | 5420076267148 | 9405 11 90 90 | EC001744 | Yes | 3 | 0.0661 | 4.56 |  |  | 0.53 | 145 | 145 | 40 | 145 | 125-130 | 165 | 165 | 75 | 20 |  | IP20 | 0,95 | 90 | 15 | 3000 | 95 | LED-downlighter Compact met compacte inbouwhoogte. Voorzien van Osram SMD3030 LED-chips met kleurweergave CRI90 in een solide aluminium behuizing met klemveren en wit opalen diffuser met gelijkmatige lichtverdeling. Geleverd met universele Unidriver dimbaar met TRIAC, 1-10V, DALI2 of push. Unidriver heeft een inrush current van slechts 2A en gebruikt bij dimming geen PWM uitgangssignaal maar amplitude dimming = geen flicker of stroboscopisch effect! | Downlight LED Compact avec une hauteur d'installation compacte. Equipé de puces LED Osram SMD3030 avec rendu des couleurs CRI90 dans un boîtier en aluminium massif avec ressorts de serrage et diffuseur opale blanc avec une répartition uniforme de la lumière. Livré avec Unidriver dimmable universel TRIAC, 1-10V, DALI2 ou bouton poussoir. Unidriver a un courant d'appel de seulement 2A et n'utilise pas de signal de sortie PWM pendant la gradation, mais une gradation d'amplitude = pas de scintillement ou d'effet stroboscopique! | LED downlight Compact with compact installation height. Equipped with Osram SMD3030 LED chips with color rendering CRI90 in a solid aluminum housing with clamping springs and white opal diffuser with even light distribution. Supplied with universal Unidriver dimmable with TRIAC, 1-10V, DALI2 or push. Unidriver has an inrush current of only 2A and does not use a PWM output signal during dimming, but amplitude dimming = no flicker or stroboscopic effect! | https://www.integratech.be/led-downlight/led-downlight-compact/ | https://www.integratech.be/fr/downlight-led/downlight-led-compact/ | https://www.integratech.be/en/led-downlight-2/led-downlight-compact/ | https://www.integratech.be/downloads/datasheets/COMPACT153DIM-nl.pdf | https://www.integratech.be/downloads/datasheets/COMPACT153DIM-fr.pdf | https://www.integratech.be/downloads/datasheets/COMPACT153DIM-eng.pdf | https://integratech.be/downloads/photometric-data/compact.zip | https://www.integratech.be/downloads/pics/COMPACT153DIM.jpg | https://www.integratech.be/downloads/pics/maatschetsen/Compact15.jpg |  | 04 | smd3030 | Osram | -20~+45 | 220-240V | TRUE | FALSE | FALSE | 5 | inclusief driver (extern) | FALSE | 53 84 97 100 100 | white | 3 | TRIAC/1-10V/DALI/push | 65.000 | L80B20 | FALSE |  |  |  | 1
LED downlights | Courant I | A | COMPACT | COMPACT | COMPACT154 | Compact 15W 4000K CRI90 wit niet dimbaar | Compact 15W 4000K CRI90 blanc pas dimmable | Compact 15W 4000K CRI90 white non dimmable | st | 72.14 | 1493 | 100 | 5420076267063 | 9405 11 90 90 | EC001744 | Yes | 3 | 0.0661 | 4.56 |  |  | 0.53 | 145 | 145 | 40 | 145 | 125-130 | 165 | 165 | 75 | 20 |  | IP20 | 0,5 | 90 | 15 | 4000 | 95 | LED-downlighter Compact met compacte inbouwhoogte. Voorzien van Osram SMD3030 LED-chips met kleurweergave CRI90 in een solide aluminium behuizing met klemveren en wit opalen diffuser met gelijkmatige lichtverdeling. Geleverd met flicker-free Philips driver niet dimbaar en toolless connectiebox. | Downlight Compact avec une hauteur d'installation compacte. Équipé de puces LED Osram SMD3030 CRI90 dans un boîtier en aluminium massif avec ressorts de serrage et couvercle en opale blanche avec répartition uniforme de la lumière. Livré avec un driver Philips sans scintillement non dimmable et un boîtier de connexion sans outil. | LED downlighter Compact with compact installation height. Equipped with Osram SMD3030 LED chips CRI90 in a solid aluminum housing with clamping springs and white opal cover with uniform light distribution. Supplied with flicker-free Philips driver not dimmable and tool-less connection box. | https://www.integratech.be/led-downlight/led-downlight-compact/ | https://www.integratech.be/fr/downlight-led/downlight-led-compact/ | https://www.integratech.be/en/led-downlight-2/led-downlight-compact/ | https://www.integratech.be/downloads/datasheets/COMPACT154-nl.pdf | https://www.integratech.be/downloads/datasheets/COMPACT154-fr.pdf | https://www.integratech.be/downloads/datasheets/COMPACT154-eng.pdf | https://integratech.be/downloads/photometric-data/compact.zip | https://www.integratech.be/downloads/pics/COMPACT154.jpg | https://www.integratech.be/downloads/pics/maatschetsen/Compact15.jpg |  | 04 | smd3030 | Osram | -20~+45 | 220-240V | TRUE | FALSE | FALSE | 5 | inclusief driver (extern) | FALSE | 53 84 97 100 100 | white | 3 | no | 65.000 | L80B20 | FALSE |  |  |  | 1
LED downlights | Courant I | A | COMPACT | COMPACT | COMPACT154DIM | Compact 15W 4000K CRI90 wit universeel dimbaar | Compact 15W 4000K CRI90 blanc dimmable universel | Compact 15W 4000K CRI90 white universal dimmable | st | 102 | 1493 | 100 | 5420076267186 | 9405 11 90 90 | EC001744 | Yes | 3 | 0.0661 | 4.56 |  |  | 0.53 | 145 | 145 | 40 | 145 | 125-130 | 165 | 165 | 75 | 20 |  | IP20 | 0,95 | 90 | 15 | 4000 | 95 | LED-downlighter Compact met compacte inbouwhoogte. Voorzien van Osram SMD3030 LED-chips met kleurweergave CRI90 in een solide aluminium behuizing met klemveren en wit opalen diffuser met gelijkmatige lichtverdeling. Geleverd met universele Unidriver dimbaar met TRIAC, 1-10V, DALI2 of push. Unidriver heeft een inrush current van slechts 2A en gebruikt bij dimming geen PWM uitgangssignaal maar amplitude dimming = geen flicker of stroboscopisch effect! | Downlight LED Compact avec une hauteur d'installation compacte. Equipé de puces LED Osram SMD3030 avec rendu des couleurs CRI90 dans un boîtier en aluminium massif avec ressorts de serrage et diffuseur opale blanc avec une répartition uniforme de la lumière. Livré avec Unidriver dimmable universel TRIAC, 1-10V, DALI2 ou bouton poussoir. Unidriver a un courant d'appel de seulement 2A et n'utilise pas de signal de sortie PWM pendant la gradation, mais une gradation d'amplitude = pas de scintillement ou d'effet stroboscopique! | LED downlight Compact with compact installation height. Equipped with Osram SMD3030 LED chips with color rendering CRI90 in a solid aluminum housing with clamping springs and white opal diffuser with even light distribution. Supplied with universal Unidriver dimmable with TRIAC, 1-10V, DALI2 or push. Unidriver has an inrush current of only 2A and does not use a PWM output signal during dimming, but amplitude dimming = no flicker or stroboscopic effect! | https://www.integratech.be/led-downlight/led-downlight-compact/ | https://www.integratech.be/fr/downlight-led/downlight-led-compact/ | https://www.integratech.be/en/led-downlight-2/led-downlight-compact/ | https://www.integratech.be/downloads/datasheets/COMPACT154DIM-nl.pdf | https://www.integratech.be/downloads/datasheets/COMPACT154DIM-fr.pdf | https://www.integratech.be/downloads/datasheets/COMPACT154DIM-eng.pdf | https://integratech.be/downloads/photometric-data/compact.zip | https://www.integratech.be/downloads/pics/COMPACT154DIM.jpg | https://www.integratech.be/downloads/pics/maatschetsen/Compact15.jpg |  | 04 | smd3030 | Osram | -20~+45 | 220-240V | TRUE | FALSE | FALSE | 5 | inclusief driver (extern) | FALSE | 53 84 97 100 100 | white | 3 | TRIAC/1-10V/DALI/push | 65.000 | L80B20 | FALSE |  |  |  | 1
LED downlights | Courant I | A | COMPACT | COMPACT | COMPACT253 | Compact 25W 3000K CRI90 wit niet dimbaar | Compact 25W 3000K CRI90 blanc pas dimmable | Compact 25W 3000K CRI90 white non dimmable | st | 97.02 | 2290 | 100 | 5420076267070 | 9405 11 90 90 | EC001744 | Yes | 3 | 0.0661 | 4.56 |  |  | 0.87 | 180 | 180 | 48 | 180 | 160-165 | 215 | 215 | 95 |  |  | IP20 | 0,9 | 90 | 25 | 3000 | 95 | LED-downlighter Compact met compacte inbouwhoogte. Voorzien van Osram SMD3030 LED-chips met kleurweergave CRI90 in een solide aluminium behuizing met klemveren en wit opalen diffuser met gelijkmatige lichtverdeling. Geleverd met flicker-free Philips driver niet dimbaar en toolless connectiebox. | Downlight Compact avec une hauteur d'installation compacte. Équipé de puces LED Osram SMD3030 CRI90 dans un boîtier en aluminium massif avec ressorts de serrage et couvercle en opale blanche avec répartition uniforme de la lumière. Livré avec un driver Philips sans scintillement non dimmable et un boîtier de connexion sans outil. | LED downlighter Compact with compact installation height. Equipped with Osram SMD3030 LED chips CRI90 in a solid aluminum housing with clamping springs and white opal cover with uniform light distribution. Supplied with flicker-free Philips driver not dimmable and tool-less connection box. | https://www.integratech.be/led-downlight/led-downlight-compact/ | https://www.integratech.be/fr/downlight-led/downlight-led-compact/ | https://www.integratech.be/en/led-downlight-2/led-downlight-compact/ | https://www.integratech.be/downloads/datasheets/COMPACT253-nl.pdf | https://www.integratech.be/downloads/datasheets/COMPACT253-fr.pdf | https://www.integratech.be/downloads/datasheets/COMPACT253-eng.pdf | https://integratech.be/downloads/photometric-data/compact.zip | https://www.integratech.be/downloads/pics/COMPACT253.jpg | https://www.integratech.be/downloads/pics/maatschetsen/Compact25.jpg |  | 04 | smd3030 | Osram | -20~+45 | 220-240V | TRUE | FALSE | FALSE | 5 | inclusief driver (extern) | FALSE | 53 84 97 100 100 | white | 3 | no | 65.000 | L80B20 | FALSE |  |  |  | 1
LED downlights | Courant I | A | COMPACT | COMPACT | COMPACT253DIM | Compact 25W 3000K CRI90 wit universeel dimbaar | Compact 25W 3000K CRI90 blanc dimmable universel | Compact 25W 3000K CRI90 white universal dimmable | st | 129.36 | 2290 | 100 | 5420076267209 | 9405 11 90 90 | EC001744 | Yes | 3 | 0.0661 | 4.56 |  |  | 0.87 | 180 | 180 | 48 | 180 | 160-165 | 215 | 215 | 95 | 20 |  | IP20 | 0,95 | 90 | 25 | 3000 | 95 | LED-downlighter Compact met compacte inbouwhoogte. Voorzien van Osram SMD3030 LED-chips met kleurweergave CRI90 in een solide aluminium behuizing met klemveren en wit opalen diffuser met gelijkmatige lichtverdeling. Geleverd met universele Unidriver dimbaar met TRIAC, 1-10V, DALI2 of push. Unidriver heeft een inrush current van slechts 2A en gebruikt bij dimming geen PWM uitgangssignaal maar amplitude dimming = geen flicker of stroboscopisch effect! | Downlight LED Compact avec une hauteur d'installation compacte. Equipé de puces LED Osram SMD3030 avec rendu des couleurs CRI90 dans un boîtier en aluminium massif avec ressorts de serrage et diffuseur opale blanc avec une répartition uniforme de la lumière. Livré avec Unidriver dimmable universel TRIAC, 1-10V, DALI2 ou bouton poussoir. Unidriver a un courant d'appel de seulement 2A et n'utilise pas de signal de sortie PWM pendant la gradation, mais une gradation d'amplitude = pas de scintillement ou d'effet stroboscopique! | LED downlight Compact with compact installation height. Equipped with Osram SMD3030 LED chips with color rendering CRI90 in a solid aluminum housing with clamping springs and white opal diffuser with even light distribution. Supplied with universal Unidriver dimmable with TRIAC, 1-10V, DALI2 or push. Unidriver has an inrush current of only 2A and does not use a PWM output signal during dimming, but amplitude dimming = no flicker or stroboscopic effect! | https://www.integratech.be/led-downlight/led-downlight-compact/ | https://www.integratech.be/fr/downlight-led/downlight-led-compact/ | https://www.integratech.be/en/led-downlight-2/led-downlight-compact/ | https://www.integratech.be/downloads/datasheets/COMPACT253DIM-nl.pdf | https://www.integratech.be/downloads/datasheets/COMPACT253DIM-fr.pdf | https://www.integratech.be/downloads/datasheets/COMPACT253DIM-eng.pdf | https://integratech.be/downloads/photometric-data/compact.zip | https://www.integratech.be/downloads/pics/COMPACT253DIM.jpg | https://www.integratech.be/downloads/pics/maatschetsen/Compact25.jpg |  | 04 | smd3030 | Osram | -20~+45 | 220-240V | TRUE | FALSE | FALSE | 5 | inclusief driver (extern) | FALSE | 53 84 97 100 100 | white | 3 | TRIAC/1-10V/DALI/push | 65.000 | L80B20 | FALSE |  |  |  | 1
LED downlights | Courant I | A | COMPACT | COMPACT | COMPACT254 | Compact 25W 4000K CRI90 wit niet dimbaar | Compact 25W 4000K CRI90 blanc pas dimmable | Compact 25W 4000K CRI90 white non dimmable | st | 97.02 | 2593 | 100 | 5420076267087 | 9405 11 90 90 | EC001744 | Yes | 3 | 0.0661 | 4.56 |  |  | 0.87 | 180 | 180 | 48 | 180 | 160-165 | 215 | 215 | 95 | 20 |  | IP20 | 0,9 | 90 | 25 | 4000 | 95 | LED-downlighter Compact met compacte inbouwhoogte. Voorzien van Osram SMD3030 LED-chips met kleurweergave CRI90 in een solide aluminium behuizing met klemveren en wit opalen diffuser met gelijkmatige lichtverdeling. Geleverd met flicker-free Philips driver niet dimbaar en toolless connectiebox. | Downlight Compact avec une hauteur d'installation compacte. Équipé de puces LED Osram SMD3030 CRI90 dans un boîtier en aluminium massif avec ressorts de serrage et couvercle en opale blanche avec répartition uniforme de la lumière. Livré avec un driver Philips sans scintillement non dimmable et un boîtier de connexion sans outil. | LED downlighter Compact with compact installation height. Equipped with Osram SMD3030 LED chips CRI90 in a solid aluminum housing with clamping springs and white opal cover with uniform light distribution. Supplied with flicker-free Philips driver not dimmable and tool-less connection box. | https://www.integratech.be/led-downlight/led-downlight-compact/ | https://www.integratech.be/fr/downlight-led/downlight-led-compact/ | https://www.integratech.be/en/led-downlight-2/led-downlight-compact/ | https://www.integratech.be/downloads/datasheets/COMPACT254-nl.pdf | https://www.integratech.be/downloads/datasheets/COMPACT254-fr.pdf | https://www.integratech.be/downloads/datasheets/COMPACT254-eng.pdf | https://integratech.be/downloads/photometric-data/compact.zip | https://www.integratech.be/downloads/pics/COMPACT254.jpg | https://www.integratech.be/downloads/pics/maatschetsen/Compact25.jpg |  | 04 | smd3030 | Osram | -20~+45 | 220-240V | TRUE | FALSE | FALSE | 5 | inclusief driver (extern) | FALSE | 53 84 97 100 100 | white | 3 | no | 65.000 | L80B20 | FALSE |  |  |  | 1
LED downlights | Courant I | A | COMPACT | COMPACT | COMPACT254DIM | Compact 25W 4000K CRI90 wit universeel dimbaar | Compact 25W 4000K CRI90 blanc dimmable universel | Compact 25W 4000K CRI90 white universal dimmable | st | 129.36 | 2593 | 100 | 5420076267216 | 9405 11 90 90 | EC001744 | Yes | 3 | 0.0661 | 4.56 |  |  | 0.87 | 180 | 180 | 48 | 180 | 160-165 | 215 | 215 | 95 | 20 |  | IP20 | 0,95 | 90 | 25 | 4000 | 95 | LED-downlighter Compact met compacte inbouwhoogte. Voorzien van Osram SMD3030 LED-chips met kleurweergave CRI90 in een solide aluminium behuizing met klemveren en wit opalen diffuser met gelijkmatige lichtverdeling. Geleverd met universele Unidriver dimbaar met TRIAC, 1-10V, DALI2 of push. Unidriver heeft een inrush current van slechts 2A en gebruikt bij dimming geen PWM uitgangssignaal maar amplitude dimming = geen flicker of stroboscopisch effect! | Downlight LED Compact avec une hauteur d'installation compacte. Equipé de puces LED Osram SMD3030 avec rendu des couleurs CRI90 dans un boîtier en aluminium massif avec ressorts de serrage et diffuseur opale blanc avec une répartition uniforme de la lumière. Livré avec Unidriver dimmable universel TRIAC, 1-10V, DALI2 ou bouton poussoir. Unidriver a un courant d'appel de seulement 2A et n'utilise pas de signal de sortie PWM pendant la gradation, mais une gradation d'amplitude = pas de scintillement ou d'effet stroboscopique! | LED downlight Compact with compact installation height. Equipped with Osram SMD3030 LED chips with color rendering CRI90 in a solid aluminum housing with clamping springs and white opal diffuser with even light distribution. Supplied with universal Unidriver dimmable with TRIAC, 1-10V, DALI2 or push. Unidriver has an inrush current of only 2A and does not use a PWM output signal during dimming, but amplitude dimming = no flicker or stroboscopic effect! | https://www.integratech.be/led-downlight/led-downlight-compact/ | https://www.integratech.be/fr/downlight-led/downlight-led-compact/ | https://www.integratech.be/en/led-downlight-2/led-downlight-compact/ | https://www.integratech.be/downloads/datasheets/COMPACT254DIM-nl.pdf | https://www.integratech.be/downloads/datasheets/COMPACT254DIM-fr.pdf | https://www.integratech.be/downloads/datasheets/COMPACT254DIM-eng.pdf | https://integratech.be/downloads/photometric-data/compact.zip | https://www.integratech.be/downloads/pics/COMPACT254DIM.jpg | https://www.integratech.be/downloads/pics/maatschetsen/Compact25.jpg |  | 04 | smd3030 | Osram | -20~+45 | 220-240V | TRUE | FALSE | FALSE | 5 | inclusief driver (extern) | FALSE | 53 84 97 100 100 | white | 3 | TRIAC/1-10V/DALI/push | 65.000 | L80B20 | FALSE |  |  |  | 1
LED downlights | Courant I | A | COMPACT | COMPACT | COMPACT353 | Compact 35W 3000K CRI90 wit niet dimbaar | Compact 35W 3000K CRI90 blanc pas dimmable | Compact 35W 3000K CRI90 white non dimmable | st | 121.89 | 3198 | 100 | 5420076267100 | 9405 11 90 90 | EC001744 | Yes | 3 | 0.0661 | 4.56 |  |  | 1.27 | 230 | 230 | 62 | 230 | 200-210 | 270 | 270 | 105 | 16 |  | IP20 | 0,9 | 90 | 35 | 3000 | 95 | LED-downlighter Compact met compacte inbouwhoogte. Voorzien van Osram SMD3030 LED-chips met kleurweergave CRI90 in een solide aluminium behuizing met klemveren en wit opalen diffuser met gelijkmatige lichtverdeling. Geleverd met flicker-free Philips driver niet dimbaar en toolless connectiebox. | Downlight Compact avec une hauteur d'installation compacte. Équipé de puces LED Osram SMD3030 CRI90 dans un boîtier en aluminium massif avec ressorts de serrage et couvercle en opale blanche avec répartition uniforme de la lumière. Livré avec un driver Philips sans scintillement non dimmable et un boîtier de connexion sans outil. | LED downlighter Compact with compact installation height. Equipped with Osram SMD3030 LED chips CRI90 in a solid aluminum housing with clamping springs and white opal cover with uniform light distribution. Supplied with flicker-free Philips driver not dimmable and tool-less connection box. | https://www.integratech.be/led-downlight/led-downlight-compact/ | https://www.integratech.be/fr/downlight-led/downlight-led-compact/ | https://www.integratech.be/en/led-downlight-2/led-downlight-compact/ | https://www.integratech.be/downloads/datasheets/COMPACT353-nl.pdf | https://www.integratech.be/downloads/datasheets/COMPACT353-fr.pdf | https://www.integratech.be/downloads/datasheets/COMPACT353-eng.pdf | https://integratech.be/downloads/photometric-data/compact.zip | https://www.integratech.be/downloads/pics/COMPACT353.jpg | https://www.integratech.be/downloads/pics/maatschetsen/Compact35.jpg |  | 04 | smd3030 | Osram | -20~+45 | 220-240V | TRUE | FALSE | FALSE | 5 | inclusief driver (extern) | FALSE | 53 84 97 100 100 | white | 3 | no | 65.000 | L80B20 | FALSE |  |  |  | 1
LED downlights | Courant I | A | COMPACT | COMPACT | COMPACT353DIM | Compact 35W 3000K CRI90 wit universeel dimbaar | Compact 35W 3000K CRI90 blanc dimmable universel | Compact 35W 3000K CRI90 white universal dimmable | st | 149.27 | 3198 | 100 | 5420076267223 | 9405 11 90 90 | EC001744 | Yes | 3 | 0.0661 | 4.56 |  |  | 1.27 | 230 | 230 | 62 | 230 | 200-210 | 270 | 270 | 105 | 16 |  | IP20 | 0,95 | 90 | 35 | 3000 | 95 | LED-downlighter Compact met compacte inbouwhoogte. Voorzien van Osram SMD3030 LED-chips met kleurweergave CRI90 in een solide aluminium behuizing met klemveren en wit opalen diffuser met gelijkmatige lichtverdeling. Geleverd met universele Unidriver dimbaar met TRIAC, 1-10V, DALI2 of push. Unidriver heeft een inrush current van slechts 2A en gebruikt bij dimming geen PWM uitgangssignaal maar amplitude dimming = geen flicker of stroboscopisch effect! | Downlight LED Compact avec une hauteur d'installation compacte. Equipé de puces LED Osram SMD3030 avec rendu des couleurs CRI90 dans un boîtier en aluminium massif avec ressorts de serrage et diffuseur opale blanc avec une répartition uniforme de la lumière. Livré avec Unidriver dimmable universel TRIAC, 1-10V, DALI2 ou bouton poussoir. Unidriver a un courant d'appel de seulement 2A et n'utilise pas de signal de sortie PWM pendant la gradation, mais une gradation d'amplitude = pas de scintillement ou d'effet stroboscopique! | LED downlight Compact with compact installation height. Equipped with Osram SMD3030 LED chips with color rendering CRI90 in a solid aluminum housing with clamping springs and white opal diffuser with even light distribution. Supplied with universal Unidriver dimmable with TRIAC, 1-10V, DALI2 or push. Unidriver has an inrush current of only 2A and does not use a PWM output signal during dimming, but amplitude dimming = no flicker or stroboscopic effect! | https://www.integratech.be/led-downlight/led-downlight-compact/ | https://www.integratech.be/fr/downlight-led/downlight-led-compact/ | https://www.integratech.be/en/led-downlight-2/led-downlight-compact/ | https://www.integratech.be/downloads/datasheets/COMPACT353DIM-nl.pdf | https://www.integratech.be/downloads/datasheets/COMPACT353DIM-fr.pdf | https://www.integratech.be/downloads/datasheets/COMPACT353DIM-eng.pdf | https://integratech.be/downloads/photometric-data/compact.zip | https://www.integratech.be/downloads/pics/COMPACT353DIM.jpg | https://www.integratech.be/downloads/pics/maatschetsen/Compact35.jpg |  | 04 | smd3030 | Osram | -20~+45 | 220-240V | TRUE | FALSE | FALSE | 5 | inclusief driver (extern) | FALSE | 53 84 97 100 100 | white | 3 | TRIAC/1-10V/DALI/push | 65.000 | L80B20 | FALSE |  |  |  | 1
LED downlights | Courant I | A | COMPACT | COMPACT | COMPACT354 | Compact 35W 4000K CRI90 wit niet dimbaar | Compact 35W 4000K CRI90 blanc pas dimmable | Compact 35W 4000K CRI90 white non dimmable | st | 121.89 | 3684 | 100 | 5420076267117 | 9405 11 90 90 | EC001744 | Yes | 3 | 0.0661 | 4.56 |  |  | 1.27 | 230 | 230 | 62 | 230 | 200-210 | 270 | 270 | 105 | 16 |  | IP20 | 0,9 | 90 | 35 | 4000 | 95 | LED-downlighter Compact met compacte inbouwhoogte. Voorzien van Osram SMD3030 LED-chips met kleurweergave CRI90 in een solide aluminium behuizing met klemveren en wit opalen diffuser met gelijkmatige lichtverdeling. Geleverd met flicker-free Philips driver niet dimbaar en toolless connectiebox. | Downlight Compact avec une hauteur d'installation compacte. Équipé de puces LED Osram SMD3030 CRI90 dans un boîtier en aluminium massif avec ressorts de serrage et couvercle en opale blanche avec répartition uniforme de la lumière. Livré avec un driver Philips sans scintillement non dimmable et un boîtier de connexion sans outil. | LED downlighter Compact with compact installation height. Equipped with Osram SMD3030 LED chips CRI90 in a solid aluminum housing with clamping springs and white opal cover with uniform light distribution. Supplied with flicker-free Philips driver not dimmable and tool-less connection box. | https://www.integratech.be/led-downlight/led-downlight-compact/ | https://www.integratech.be/fr/downlight-led/downlight-led-compact/ | https://www.integratech.be/en/led-downlight-2/led-downlight-compact/ | https://www.integratech.be/downloads/datasheets/COMPACT354-nl.pdf | https://www.integratech.be/downloads/datasheets/COMPACT354-fr.pdf | https://www.integratech.be/downloads/datasheets/COMPACT354-eng.pdf | https://integratech.be/downloads/photometric-data/compact.zip | https://www.integratech.be/downloads/pics/COMPACT354.jpg | https://www.integratech.be/downloads/pics/maatschetsen/Compact35.jpg |  | 04 | smd3030 | Osram | -20~+45 | 220-240V | TRUE | FALSE | FALSE | 5 | inclusief driver (extern) | FALSE | 53 84 97 100 100 | white | 3 | no | 65.000 | L80B20 | FALSE |  |  |  | 1
LED downlights | Courant I | A | COMPACT | COMPACT | COMPACT354DIM | Compact 35W 4000K CRI90 wit universeel dimbaar | Compact 35W 4000K CRI90 blanc dimmable universel | Compact 35W 4000K CRI90 white universal dimmable | st | 149.27 | 3684 | 100 | 5420076267230 | 9405 11 90 90 | EC001744 | Yes | 3 | 0.0661 | 4.56 |  |  | 1.27 | 230 | 230 | 62 | 230 | 200-210 | 270 | 270 | 105 | 16 |  | IP20 | 0,95 | 90 | 35 | 4000 | 95 | LED-downlighter Compact met compacte inbouwhoogte. Voorzien van Osram SMD3030 LED-chips met kleurweergave CRI90 in een solide aluminium behuizing met klemveren en wit opalen diffuser met gelijkmatige lichtverdeling. Geleverd met universele Unidriver dimbaar met TRIAC, 1-10V, DALI2 of push. Unidriver heeft een inrush current van slechts 2A en gebruikt bij dimming geen PWM uitgangssignaal maar amplitude dimming = geen flicker of stroboscopisch effect! | Downlight LED Compact avec une hauteur d'installation compacte. Equipé de puces LED Osram SMD3030 avec rendu des couleurs CRI90 dans un boîtier en aluminium massif avec ressorts de serrage et diffuseur opale blanc avec une répartition uniforme de la lumière. Livré avec Unidriver dimmable universel TRIAC, 1-10V, DALI2 ou bouton poussoir. Unidriver a un courant d'appel de seulement 2A et n'utilise pas de signal de sortie PWM pendant la gradation, mais une gradation d'amplitude = pas de scintillement ou d'effet stroboscopique! | LED downlight Compact with compact installation height. Equipped with Osram SMD3030 LED chips with color rendering CRI90 in a solid aluminum housing with clamping springs and white opal diffuser with even light distribution. Supplied with universal Unidriver dimmable with TRIAC, 1-10V, DALI2 or push. Unidriver has an inrush current of only 2A and does not use a PWM output signal during dimming, but amplitude dimming = no flicker or stroboscopic effect! | https://www.integratech.be/led-downlight/led-downlight-compact/ | https://www.integratech.be/fr/downlight-led/downlight-led-compact/ | https://www.integratech.be/en/led-downlight-2/led-downlight-compact/ | https://www.integratech.be/downloads/datasheets/COMPACT354DIM-nl.pdf | https://www.integratech.be/downloads/datasheets/COMPACT354DIM-fr.pdf | https://www.integratech.be/downloads/datasheets/COMPACT354DIM-eng.pdf | https://integratech.be/downloads/photometric-data/compact.zip | https://www.integratech.be/downloads/pics/COMPACT354DIM.jpg | https://www.integratech.be/downloads/pics/maatschetsen/Compact35.jpg |  | 04 | smd3030 | Osram | -20~+45 | 220-240V | TRUE | FALSE | FALSE | 5 | inclusief driver (extern) | FALSE | 53 84 97 100 100 | white | 3 | TRIAC/1-10V/DALI/push | 65.000 | L80B20 | FALSE |  |  |  | 1
LED downlights | Courant I | A | DEEP | Deep | DEEP5W27 | Inbouwspot Deep low UGR 5W CRI90 2700K | Spot encastré Deep low UGR 5W CRI90 2700K | Recessed spot Deep low UGR 5W CRI90 2700K | st | 47.27 | 419 | 89 | 5420076266912 | 9405 11 90 90 | EC001744 | Yes | 3 | 0.0826 | 3.2 |  |  | 0.28 | 65 | 65 | 59 | 65 | 60 | 90 | 90 | 70 | 36 | 0 | IP20 | 0,5 | 90 | 5 | 2700 | 38 | Inbouwspot DEEP IP20 met witte poedercoating. De behuizing uit spuitgiet aluminium is voorzien van een witte reflector met een lichtbundel van 38°. Cut-out slechts 60mm. Dieper liggende ledbron Bridgelux met hoge kleurweergave CRI90 en lage verblinding UGR<19. De inbouwspot is uitgerust met bladveren voor makkelijke montage in beton. Snel aansluiten & doorverbinden is mogelijk met de meegeleverde toolless connection box. | Spot encastré DEEP IP20 avec revêtement en poudre blanc. Le boîtier en aluminium moulé sous pression a un réflecteur blanc avec un faisceau de 38°. Découpe seulement 60 mm. Source LED Bridgelux plus profonde avec un rendu des couleurs élevé CRI90 et faible éblouissement UGR<19. Le spot encastré est équipé de ressorts à lames pour un montage facile dans le béton. Un câblage rapides est possibles grâce à la boîte de connexion sans outil incluse. | Recessed spot DEEP IP20 with white powder coating. The die-cast aluminum housing has a white reflector with a beam of 38°. Cut-out only 60mm. Deeper-lying LED source Bridgelux with high color rendering CRI90 and low glare UGR <19. The recessed spot is equipped with leaf springs for easy mounting in concrete. Fast connection is possible with the included tool-less connection box. | https://www.integratech.be/led-downlight/led-downlight-deep/ | https://www.integratech.be/fr/downlight-led/downlight-led-deep/ | https://www.integratech.be/en/led-downlight-2/led-downlight-deep/ | https://www.integratech.be/downloads/datasheets/DEEP5W27-nl.pdf | https://www.integratech.be/downloads/datasheets/DEEP5W27-fr.pdf | https://www.integratech.be/downloads/datasheets/DEEP5W27-eng.pdf | https://integratech.be/downloads/photometric-data/deep.zip | https://www.integratech.be/downloads/pics/DEEP5W27.jpg | https://www.integratech.be/downloads/pics/maatschetsen/DEEP5W.jpg | W:\integra-tarief\ACCESS\pics\maatschetsen\ | 04 | cob | Citizen | -20~+45 | 220-240Vac | TRUE | FALSE | FALSE | 5 | inclusief driver (extern) | FALSE | 95 98 100 100 100 | white | 3 | no | 54.000 | L80B10 | FALSE |  |  |  | 1
LED downlights | Courant I | A | DEEP | Deep | DEEP5W27DIM | Deep low UGR 5W CRI90 2700K universal dim | Deep low UGR 5W CRI90 2700K universal dim | Deep low UGR 5W CRI90 2700K universal dim | st | 77.12 | 446 | 89 | 5420076266998 | 9405 11 90 90 | EC001744 | Yes | 3 | 0.0826 | 3.2 |  |  | 0.28 | 65 | 65 | 59 | 65 | 60 | 90 | 90 | 70 | 18 | 0 | IP20 | 0,95 | 90 | 5 | 2700 | 38 | Inbouwspot DEEP IP20 met witte poedercoating. De behuizing uit spuitgiet aluminium is voorzien van een witte reflector met een lichtbundel van 38°. Cut-out slechts 60mm. Dieper liggende ledbron Bridgelux met hoge kleurweergave CRI90 en lage verblinding UGR<19. De inbouwspot is uitgerust met bladveren voor makkelijke montage in beton. Geleverd inclusief universeel dimbare Unidriver, dimbaar met TRIAC, 1-10V, DALI2 of push. Unidriver heeft een inrush current van slechts 2A en gebruikt bij dimming geen PWM uitgangssignaal maar amplitude dimming = geen flicker of stroboscopisch effect! | Spot encastré DEEP IP20 avec revêtement en poudre blanc. Le boîtier en aluminium moulé sous pression a un réflecteur blanc avec un faisceau de 38°. Découpe seulement 60 mm. Source LED Bridgelux plus profonde avec un rendu des couleurs élevé CRI90 et faible éblouissement UGR<19. Le spot encastré est équipé de ressorts à lames pour un montage facile dans le béton. Fourni avec Unidriver dimmable universel, dimmable avec TRIAC, 1-10V, DALI2 ou bouton poussoir. Unidriver a un courant d'appel de seulement 2A et n'utilise pas de signal de sortie PWM pendant la gradation, mais une gradation d'amplitude = pas de scintillement ou d'effet stroboscopique! | Recessed spot DEEP IP20 with white powder coating. The die-cast aluminum housing has a white reflector with a beam of 38°. Cut-out only 60mm. Deeper-lying LED source Bridgelux with high color rendering CRI90 and low glare UGR <19. The recessed spot is equipped with leaf springs for easy mounting in concrete. Supplied with universally dimmable Unidriver, dimmable with TRIAC, 1-10V, DALI2 or push. Unidriver has an inrush current of only 2A and does not use a PWM output signal during dimming, but amplitude dimming = no flicker or stroboscopic effect! | https://www.integratech.be/led-downlight/led-downlight-deep/ | https://www.integratech.be/fr/downlight-led/downlight-led-deep/ | https://www.integratech.be/en/led-downlight-2/led-downlight-deep/ | https://www.integratech.be/downloads/datasheets/DEEP5W27DIM-nl.pdf | https://www.integratech.be/downloads/datasheets/DEEP5W27DIM-fr.pdf | https://www.integratech.be/downloads/datasheets/DEEP5W27DIM-eng.pdf | https://integratech.be/downloads/photometric-data/deep.zip | https://www.integratech.be/downloads/pics/DEEP5W27DIM.jpg | https://www.integratech.be/downloads/pics/maatschetsen/DEEP5W.jpg | W:\integra-tarief\ACCESS\pics\maatschetsen\ | 04 | cob | Citizen | -20~+45 | 220-240Vac | TRUE | FALSE | FALSE | 5 | inclusief driver (extern) | FALSE | 95 98 100 100 100 | white | 3 | TRIAC/1-10V/DALI/push | 54.000 | L80B10 | FALSE |  |  |  | 1
LED downlights | Courant I | A | DEEP | Deep | DEEP5W30 | Inbouwspot Deep low UGR 5W CRI90 3000K | Spot encastré Deep low UGR 5W CRI90 3000K | Recessed spot Deep low UGR 5W CRI90 3000K | st | 47.27 | 441 | 89 | 5420076266943 | 9405 11 90 90 | EC001744 | Yes | 3 | 0.0826 | 3.2 |  |  | 0.28 | 65 | 65 | 59 | 65 | 60 | 90 | 90 | 70 | 36 | 0 | IP20 | 0,5 | 90 | 5 | 3000 | 38 | Inbouwspot DEEP IP20 met witte poedercoating. De behuizing uit spuitgiet aluminium is voorzien van een witte reflector met een lichtbundel van 38°. Cut-out slechts 60mm. Dieper liggende ledbron Bridgelux met hoge kleurweergave CRI90 en lage verblinding UGR<19. De inbouwspot is uitgerust met bladveren voor makkelijke montage in beton. Snel aansluiten & doorverbinden is mogelijk met de meegeleverde toolless connection box. | Spot encastré DEEP IP20 avec revêtement en poudre blanc. Le boîtier en aluminium moulé sous pression a un réflecteur blanc avec un faisceau de 38°. Découpe seulement 60 mm. Source LED Bridgelux plus profonde avec un rendu des couleurs élevé CRI90 et faible éblouissement UGR<19. Le spot encastré est équipé de ressorts à lames pour un montage facile dans le béton. Un câblage rapides est possibles grâce à la boîte de connexion sans outil incluse. | Recessed spot DEEP IP20 with white powder coating. The die-cast aluminum housing has a white reflector with a beam of 38°. Cut-out only 60mm. Deeper-lying LED source Bridgelux with high color rendering CRI90 and low glare UGR <19. The recessed spot is equipped with leaf springs for easy mounting in concrete. Fast connection is possible with the included tool-less connection box. | https://www.integratech.be/led-downlight/led-downlight-deep/ | https://www.integratech.be/fr/downlight-led/downlight-led-deep/ | https://www.integratech.be/en/led-downlight-2/led-downlight-deep/ | https://www.integratech.be/downloads/datasheets/DEEP5W30-nl.pdf | https://www.integratech.be/downloads/datasheets/DEEP5W30-fr.pdf | https://www.integratech.be/downloads/datasheets/DEEP5W30-eng.pdf | https://integratech.be/downloads/photometric-data/deep.zip | https://www.integratech.be/downloads/pics/DEEP5W30.jpg | https://www.integratech.be/downloads/pics/maatschetsen/DEEP5W.jpg | W:\integra-tarief\ACCESS\pics\maatschetsen\ | 04 | cob | Citizen | -20~+45 | 220-240Vac | TRUE | FALSE | FALSE | 5 | inclusief driver (extern) | FALSE | 95 98 100 100 100 | white | 3 | no | 54.000 | L80B10 | FALSE |  |  |  | 1
LED downlights | Courant I | A | DEEP | Deep | DEEP5W30DIM | Deep low UGR 5W CRI90 3000K universal dim | Deep low UGR 5W CRI90 3000K universal dim | Deep low UGR 5W CRI90 3000K universal dim | st | 77.12 | 447 | 89 | 5420076267001 | 9405 11 90 90 | EC001744 | Yes | 3 | 0.0826 | 3.2 |  |  | 0.28 | 65 | 65 | 59 | 65 | 60 | 90 | 90 | 70 | 18 | 0 | IP20 | 0,95 | 90 | 5 | 3000 | 38 | Inbouwspot DEEP IP20 met witte poedercoating. De behuizing uit spuitgiet aluminium is voorzien van een witte reflector met een lichtbundel van 38°. Cut-out slechts 60mm. Dieper liggende ledbron Bridgelux met hoge kleurweergave CRI90 en lage verblinding UGR<19. De inbouwspot is uitgerust met bladveren voor makkelijke montage in beton. Geleverd inclusief universeel dimbare Unidriver, dimbaar met TRIAC, 1-10V, DALI2 of push. Unidriver heeft een inrush current van slechts 2A en gebruikt bij dimming geen PWM uitgangssignaal maar amplitude dimming = geen flicker of stroboscopisch effect! | Spot encastré DEEP IP20 avec revêtement en poudre blanc. Le boîtier en aluminium moulé sous pression a un réflecteur blanc avec un faisceau de 38°. Découpe seulement 60 mm. Source LED Bridgelux plus profonde avec un rendu des couleurs élevé CRI90 et faible éblouissement UGR<19. Le spot encastré est équipé de ressorts à lames pour un montage facile dans le béton. Fourni avec Unidriver dimmable universel, dimmable avec TRIAC, 1-10V, DALI2 ou bouton poussoir. Unidriver a un courant d'appel de seulement 2A et n'utilise pas de signal de sortie PWM pendant la gradation, mais une gradation d'amplitude = pas de scintillement ou d'effet stroboscopique! | Recessed spot DEEP IP20 with white powder coating. The die-cast aluminum housing has a white reflector with a beam of 38°. Cut-out only 60mm. Deeper-lying LED source Bridgelux with high color rendering CRI90 and low glare UGR <19. The recessed spot is equipped with leaf springs for easy mounting in concrete. Supplied with universally dimmable Unidriver, dimmable with TRIAC, 1-10V, DALI2 or push. Unidriver has an inrush current of only 2A and does not use a PWM output signal during dimming, but amplitude dimming = no flicker or stroboscopic effect! | https://www.integratech.be/led-downlight/led-downlight-deep/ | https://www.integratech.be/fr/downlight-led/downlight-led-deep/ | https://www.integratech.be/en/led-downlight-2/led-downlight-deep/ | https://www.integratech.be/downloads/datasheets/DEEP5W30DIM-nl.pdf | https://www.integratech.be/downloads/datasheets/DEEP5W30DIM-fr.pdf | https://www.integratech.be/downloads/datasheets/DEEP5W30DIM-eng.pdf | https://integratech.be/downloads/photometric-data/deep.zip | https://www.integratech.be/downloads/pics/DEEP5W30DIM.jpg | https://www.integratech.be/downloads/pics/maatschetsen/DEEP5W.jpg | W:\integra-tarief\ACCESS\pics\maatschetsen\ | 04 | cob | Citizen | -20~+45 | 220-240Vac | TRUE | FALSE | FALSE | 5 | inclusief driver (extern) | FALSE | 95 98 100 100 100 | white | 3 | TRIAC/1-10V/DALI/push | 54.000 | L80B10 | FALSE |  |  |  | 1
LED downlights | Courant I | A | DEEP | Deep | DEEP5W40 | Inbouwspot Deep low UGR 5W CRI90 4000K | Spot encastré Deep low UGR 5W CRI90 4000K | Recessed spot Deep low UGR 5W CRI90 4000K | st | 47.27 | 455 | 90 | 5420076266950 | 9405 11 90 90 | EC001744 | Yes | 3 | 0.0826 | 3.2 |  |  | 0.28 | 65 | 65 | 59 | 65 | 60 | 90 | 90 | 70 | 36 | 0 | IP20 | 0,5 | 90 | 5 | 4000 | 38 | Inbouwspot DEEP IP20 met witte poedercoating. De behuizing uit spuitgiet aluminium is voorzien van een witte reflector met een lichtbundel van 38°. Cut-out slechts 60mm. Dieper liggende ledbron Bridgelux met hoge kleurweergave CRI90 en lage verblinding UGR<19. De inbouwspot is uitgerust met bladveren voor makkelijke montage in beton. Snel aansluiten & doorverbinden is mogelijk met de meegeleverde toolless connection box. | Spot encastré DEEP IP20 avec revêtement en poudre blanc. Le boîtier en aluminium moulé sous pression a un réflecteur blanc avec un faisceau de 38°. Découpe seulement 60 mm. Source LED Bridgelux plus profonde avec un rendu des couleurs élevé CRI90 et faible éblouissement UGR<19. Le spot encastré est équipé de ressorts à lames pour un montage facile dans le béton. Un câblage rapides est possibles grâce à la boîte de connexion sans outil incluse. | Recessed spot DEEP IP20 with white powder coating. The die-cast aluminum housing has a white reflector with a beam of 38°. Cut-out only 60mm. Deeper-lying LED source Bridgelux with high color rendering CRI90 and low glare UGR <19. The recessed spot is equipped with leaf springs for easy mounting in concrete. Fast connection is possible with the included tool-less connection box. | https://www.integratech.be/led-downlight/led-downlight-deep/ | https://www.integratech.be/fr/downlight-led/downlight-led-deep/ | https://www.integratech.be/en/led-downlight-2/led-downlight-deep/ | https://www.integratech.be/downloads/datasheets/DEEP5W40-nl.pdf | https://www.integratech.be/downloads/datasheets/DEEP5W40-fr.pdf | https://www.integratech.be/downloads/datasheets/DEEP5W40-eng.pdf | https://integratech.be/downloads/photometric-data/deep.zip | https://www.integratech.be/downloads/pics/DEEP5W40.jpg | https://www.integratech.be/downloads/pics/maatschetsen/DEEP5W.jpg | W:\integra-tarief\ACCESS\pics\maatschetsen\ | 04 | cob | Citizen | -20~+45 | 220-240Vac | TRUE | FALSE | FALSE | 5 | inclusief driver (extern) | FALSE | 95 98 100 100 100 | white | 3 | no | 54.000 | L80B10 | FALSE |  |  |  | 1
LED downlights | Courant I | A | DEEP | Deep | DEEP5W40DIM | Deep low UGR 5W CRI90 4000K universal dim | Deep low UGR 5W CRI90 4000K universal dim | Deep low UGR 5W CRI90 4000K universal dim | st | 77.12 | 448 | 90 | 5420076267018 | 9405 11 90 90 | EC001744 | Yes | 3 | 0.0826 | 3.2 |  |  | 0.28 | 65 | 65 | 59 | 65 | 60 | 90 | 90 | 70 | 18 | 0 | IP20 | 0,95 | 90 | 5 | 4000 | 38 | Inbouwspot DEEP IP20 met witte poedercoating. De behuizing uit spuitgiet aluminium is voorzien van een witte reflector met een lichtbundel van 38°. Cut-out slechts 60mm. Dieper liggende ledbron Bridgelux met hoge kleurweergave CRI90 en lage verblinding UGR<19. De inbouwspot is uitgerust met bladveren voor makkelijke montage in beton. Geleverd inclusief universeel dimbare Unidriver, dimbaar met TRIAC, 1-10V, DALI2 of push. Unidriver heeft een inrush current van slechts 2A en gebruikt bij dimming geen PWM uitgangssignaal maar amplitude dimming = geen flicker of stroboscopisch effect! | Spot encastré DEEP IP20 avec revêtement en poudre blanc. Le boîtier en aluminium moulé sous pression a un réflecteur blanc avec un faisceau de 38°. Découpe seulement 60 mm. Source LED Bridgelux plus profonde avec un rendu des couleurs élevé CRI90 et faible éblouissement UGR<19. Le spot encastré est équipé de ressorts à lames pour un montage facile dans le béton. Fourni avec Unidriver dimmable universel, dimmable avec TRIAC, 1-10V, DALI2 ou bouton poussoir. Unidriver a un courant d'appel de seulement 2A et n'utilise pas de signal de sortie PWM pendant la gradation, mais une gradation d'amplitude = pas de scintillement ou d'effet stroboscopique! | Recessed spot DEEP IP20 with white powder coating. The die-cast aluminum housing has a white reflector with a beam of 38°. Cut-out only 60mm. Deeper-lying LED source Bridgelux with high color rendering CRI90 and low glare UGR <19. The recessed spot is equipped with leaf springs for easy mounting in concrete. Supplied with universally dimmable Unidriver, dimmable with TRIAC, 1-10V, DALI2 or push. Unidriver has an inrush current of only 2A and does not use a PWM output signal during dimming, but amplitude dimming = no flicker or stroboscopic effect! | https://www.integratech.be/led-downlight/led-downlight-deep/ | https://www.integratech.be/fr/downlight-led/downlight-led-deep/ | https://www.integratech.be/en/led-downlight-2/led-downlight-deep/ | https://www.integratech.be/downloads/datasheets/DEEP5W40DIM-nl.pdf | https://www.integratech.be/downloads/datasheets/DEEP5W40DIM-fr.pdf | https://www.integratech.be/downloads/datasheets/DEEP5W40DIM-eng.pdf | https://integratech.be/downloads/photometric-data/deep.zip | https://www.integratech.be/downloads/pics/DEEP5W40DIM.jpg | https://www.integratech.be/downloads/pics/maatschetsen/DEEP5W.jpg | W:\integra-tarief\ACCESS\pics\maatschetsen\ | 04 | cob | Citizen | -20~+45 | 220-240Vac | TRUE | FALSE | FALSE | 5 | inclusief driver (extern) | FALSE | 95 98 100 100 100 | white | 3 | TRIAC/1-10V/DALI/push | 54.000 | L80B10 | FALSE |  |  |  | 1
LED downlights | Courant I | A | DEEP | Deep | DEEP9W27 | Inbouwspot Deep low UGR 9W CRI90 2700K | Spot encastré Deep low UGR 9W CRI90 2700K | Recessed spot Deep low UGR 9W CRI90 2700K | st | 55.98 | 680 | 76 | 5420076266967 | 9405 11 90 90 | EC001744 | Yes | 3 | 0.0826 | 3.2 |  |  | 0.36 | 86 | 86 | 78 | 86 | 75 | 100 | 100 | 85 | 18 | 0 | IP20 | 0,9 | 90 | 9 | 2700 | 38 | Inbouwspot DEEP IP20 met witte poedercoating. De behuizing uit spuitgiet aluminium is voorzien van een witte reflector met een lichtbundel van 38°. Cut-out slechts 75mm. Dieper liggende ledbron Bridgelux met hoge kleurweergave CRI90 en lage verblinding UGR<19. Snel aansluiten & doorverbinden is mogelijk met de meegeleverde toolless connection box. | Spot encastré DEEP IP20 avec revêtement en poudre blanc. Le boîtier en aluminium moulé sous pression a un réflecteur blanc avec un faisceau de 38°. Découpe seulement 75 mm. Source LED Bridgelux plus profonde avec un rendu des couleurs élevé CRI90 et faible éblouissement UGR<19. Un câblage rapides est possibles grâce à la boîte de connexion sans outil incluse. | Recessed spot DEEP IP20 with white powder coating. The die-cast aluminum housing has a white reflector with a beam of 38°. Cut-out only 7560mm. Deeper-lying LED source Bridgelux with high color rendering CRI90 and low glare UGR <19. Fast connection is possible with the included tool-less connection box. | https://www.integratech.be/led-downlight/led-downlight-deep/ | https://www.integratech.be/fr/downlight-led/downlight-led-deep/ | https://www.integratech.be/en/led-downlight-2/led-downlight-deep/ | https://www.integratech.be/downloads/datasheets/DEEP9W27-nl.pdf | https://www.integratech.be/downloads/datasheets/DEEP9W27-fr.pdf | https://www.integratech.be/downloads/datasheets/DEEP9W27-eng.pdf | https://integratech.be/downloads/photometric-data/deep.zip | https://www.integratech.be/downloads/pics/DEEP9W27.jpg | https://www.integratech.be/downloads/pics/maatschetsen/DEEP9W.jpg | W:\integra-tarief\ACCESS\pics\maatschetsen\ | 04 | cob | Citizen | -20~+45 | 220-240Vac | TRUE | FALSE | FALSE | 5 | inclusief driver (extern) | FALSE | 96 99 100 100 100 | white | 3 | no | 54.000 | L80B10 | FALSE |  |  |  | 1
LED downlights | Courant I | A | DEEP | Deep | DEEP9W27DIM | Deep low UGR 9W CRI90 2700K universal dim | Deep low UGR 9W CRI90 2700K universal dim | Deep low UGR 9W CRI90 2700K universal dim | st | 87.07 | 680 | 76 | 5420076267025 | 9405 11 90 90 | EC001744 | Yes | 3 | 0.0826 | 3.2 |  |  | 0.36 | 86 | 86 | 78 | 86 | 75 | 100 | 100 | 85 | 18 | 0 | IP20 | 0,95 | 90 | 9 | 2700 | 38 | Inbouwspot DEEP IP20 met witte poedercoating. De behuizing uit spuitgiet aluminium is voorzien van een witte reflector met een lichtbundel van 38°. Cut-out slechts 75mm. Dieper liggende ledbron Bridgelux met hoge kleurweergave CRI90 en lage verblinding UGR<19. Geleverd inclusief universeel dimbare Unidriver, dimbaar met TRIAC, 1-10V, DALI2 of push. Unidriver heeft een inrush current van slechts 2A en gebruikt bij dimming geen PWM uitgangssignaal maar amplitude dimming = geen flicker of stroboscopisch effect! | Spot encastré DEEP IP20 avec revêtement en poudre blanc. Le boîtier en aluminium moulé sous pression a un réflecteur blanc avec un faisceau de 38°. Découpe seulement 75 mm. Source LED Bridgelux plus profonde avec un rendu des couleurs élevé CRI90 et faible éblouissement UGR<19. Fourni avec Unidriver dimmable universel, dimmable avec TRIAC, 1-10V, DALI2 ou bouton poussoir. Unidriver a un courant d'appel de seulement 2A et n'utilise pas de signal de sortie PWM pendant la gradation, mais une gradation d'amplitude = pas de scintillement ou d'effet stroboscopique! | Recessed spot DEEP IP20 with white powder coating. The die-cast aluminum housing has a white reflector with a beam of 38°. Cut-out only 75mm. Deeper-lying LED source Bridgelux with high color rendering CRI90 and low glare UGR <19. Supplied with universally dimmable Unidriver, dimmable with TRIAC, 1-10V, DALI2 or push. Unidriver has an inrush current of only 2A and does not use a PWM output signal during dimming, but amplitude dimming = no flicker or stroboscopic effect! | https://www.integratech.be/led-downlight/led-downlight-deep/ | https://www.integratech.be/fr/downlight-led/downlight-led-deep/ | https://www.integratech.be/en/led-downlight-2/led-downlight-deep/ | https://www.integratech.be/downloads/datasheets/DEEP9W27DIM-nl.pdf | https://www.integratech.be/downloads/datasheets/DEEP9W27DIM-fr.pdf | https://www.integratech.be/downloads/datasheets/DEEP9W27DIM-eng.pdf | https://integratech.be/downloads/photometric-data/deep.zip | https://www.integratech.be/downloads/pics/DEEP9W27DIM.jpg | https://www.integratech.be/downloads/pics/maatschetsen/DEEP9W.jpg | W:\integra-tarief\ACCESS\pics\maatschetsen\ | 04 | cob | Citizen | -20~+45 | 220-240Vac | TRUE | FALSE | FALSE | 5 | inclusief driver (extern) | FALSE | 96 99 100 100 100 | white | 3 | TRIAC/1-10V/DALI/push | 54.000 | L80B10 | FALSE |  |  |  | 1
LED downlights | Courant I | A | DEEP | Deep | DEEP9W30 | Inbouwspot Deep low UGR 9W CRI90 3000K | Spot encastré Deep low UGR 9W CRI90 3000K | Recessed spot Deep low UGR 9W CRI90 3000K | st | 55.98 | 686 | 76 | 5420076266974 | 9405 11 90 90 | EC001744 | Yes | 3 | 0.0826 | 3.2 |  |  | 0.36 | 86 | 86 | 78 | 86 | 75 | 100 | 100 | 85 | 18 | 0 | IP20 | 0,9 | 90 | 9 | 3000 | 38 | Inbouwspot DEEP IP20 met witte poedercoating. De behuizing uit spuitgiet aluminium is voorzien van een witte reflector met een lichtbundel van 38°. Cut-out slechts 75mm. Dieper liggende ledbron Bridgelux met hoge kleurweergave CRI90 en lage verblinding UGR<19. Snel aansluiten & doorverbinden is mogelijk met de meegeleverde toolless connection box. | Spot encastré DEEP IP20 avec revêtement en poudre blanc. Le boîtier en aluminium moulé sous pression a un réflecteur blanc avec un faisceau de 38°. Découpe seulement 75 mm. Source LED Bridgelux plus profonde avec un rendu des couleurs élevé CRI90 et faible éblouissement UGR<19. Un câblage rapides est possibles grâce à la boîte de connexion sans outil incluse. | Recessed spot DEEP IP20 with white powder coating. The die-cast aluminum housing has a white reflector with a beam of 38°. Cut-out only 75mm. Deeper-lying LED source Bridgelux with high color rendering CRI90 and low glare UGR <19. Fast connection is possible with the included tool-less connection box. | https://www.integratech.be/led-downlight/led-downlight-deep/ | https://www.integratech.be/fr/downlight-led/downlight-led-deep/ | https://www.integratech.be/en/led-downlight-2/led-downlight-deep/ | https://www.integratech.be/downloads/datasheets/DEEP9W30-nl.pdf | https://www.integratech.be/downloads/datasheets/DEEP9W30-fr.pdf | https://www.integratech.be/downloads/datasheets/DEEP9W30-eng.pdf | https://integratech.be/downloads/photometric-data/deep.zip | https://www.integratech.be/downloads/pics/DEEP9W30.jpg | https://www.integratech.be/downloads/pics/maatschetsen/DEEP9W.jpg | W:\integra-tarief\ACCESS\pics\maatschetsen\ | 04 | cob | Citizen | -20~+45 | 220-240Vac | TRUE | FALSE | FALSE | 5 | inclusief driver (extern) | FALSE | 96 99 100 100 100 | white | 3 | no | 54.000 | L80B10 | FALSE |  |  |  | 1
LED downlights | Courant I | A | DEEP | Deep | DEEP9W30DIM | Deep low UGR 9W CRI90 3000K universal dim | Deep low UGR 9W CRI90 3000K universal dim | Deep low UGR 9W CRI90 3000K universal dim | st | 87.07 | 686 | 76 | 5420076267032 | 9405 11 90 90 | EC001744 | Yes | 3 | 0.0826 | 3.2 |  |  | 0.36 | 86 | 86 | 78 | 86 | 75 | 100 | 100 | 85 | 18 | 0 | IP20 | 0,95 | 90 | 9 | 3000 | 38 | Inbouwspot DEEP IP20 met witte poedercoating. De behuizing uit spuitgiet aluminium is voorzien van een witte reflector met een lichtbundel van 38°. Cut-out slechts 75mm. Dieper liggende ledbron Bridgelux met hoge kleurweergave CRI90 en lage verblinding UGR<19. Geleverd inclusief universeel dimbare Unidriver, dimbaar met TRIAC, 1-10V, DALI2 of push. Unidriver heeft een inrush current van slechts 2A en gebruikt bij dimming geen PWM uitgangssignaal maar amplitude dimming = geen flicker of stroboscopisch effect! | Spot encastré DEEP IP20 avec revêtement en poudre blanc. Le boîtier en aluminium moulé sous pression a un réflecteur blanc avec un faisceau de 38°. Découpe seulement 75 mm. Source LED Bridgelux plus profonde avec un rendu des couleurs élevé CRI90 et faible éblouissement UGR<19. Fourni avec Unidriver dimmable universel, dimmable avec TRIAC, 1-10V, DALI2 ou bouton poussoir. Unidriver a un courant d'appel de seulement 2A et n'utilise pas de signal de sortie PWM pendant la gradation, mais une gradation d'amplitude = pas de scintillement ou d'effet stroboscopique! | Recessed spot DEEP IP20 with white powder coating. The die-cast aluminum housing has a white reflector with a beam of 38°. Cut-out only 75mm. Deeper-lying LED source Bridgelux with high color rendering CRI90 and low glare UGR <19. Supplied with universally dimmable Unidriver, dimmable with TRIAC, 1-10V, DALI2 or push. Unidriver has an inrush current of only 2A and does not use a PWM output signal during dimming, but amplitude dimming = no flicker or stroboscopic effect! | https://www.integratech.be/led-downlight/led-downlight-deep/ | https://www.integratech.be/fr/downlight-led/downlight-led-deep/ | https://www.integratech.be/en/led-downlight-2/led-downlight-deep/ | https://www.integratech.be/downloads/datasheets/DEEP9W30DIM-nl.pdf | https://www.integratech.be/downloads/datasheets/DEEP9W30DIM-fr.pdf | https://www.integratech.be/downloads/datasheets/DEEP9W30DIM-eng.pdf | https://integratech.be/downloads/photometric-data/deep.zip | https://www.integratech.be/downloads/pics/DEEP9W30DIM.jpg | https://www.integratech.be/downloads/pics/maatschetsen/DEEP9W.jpg | W:\integra-tarief\ACCESS\pics\maatschetsen\ | 04 | cob | Citizen | -20~+45 | 220-240Vac | TRUE | FALSE | FALSE | 5 | inclusief driver (extern) | FALSE | 96 99 100 100 100 | white | 3 | TRIAC/1-10V/DALI/push | 54.000 | L80B10 | FALSE |  |  |  | 1
LED downlights | Courant I | A | DEEP | Deep | DEEP9W40 | Inbouwspot Deep low UGR 9W CRI90 4000K | Spot encastré Deep low UGR 9W CRI90 4000K | Recessed spot Deep low UGR 9W CRI90 4000K | st | 55.98 | 713 | 79 | 5420076266981 | 9405 11 90 90 | EC001744 | Yes | 3 | 0.0826 | 3.2 |  |  | 0.36 | 86 | 86 | 78 | 86 | 75 | 100 | 100 | 85 | 18 | 0 | IP20 | 0,9 | 90 | 9 | 4000 | 38 | Inbouwspot DEEP IP20 met witte poedercoating. De behuizing uit spuitgiet aluminium is voorzien van een witte reflector met een lichtbundel van 38°. Cut-out slechts 75mm. Dieper liggende ledbron Bridgelux met hoge kleurweergave CRI90 en lage verblinding UGR<19. Snel aansluiten & doorverbinden is mogelijk met de meegeleverde toolless connection box. | Spot encastré DEEP IP20 avec revêtement en poudre blanc. Le boîtier en aluminium moulé sous pression a un réflecteur blanc avec un faisceau de 38°. Découpe seulement 75 mm. Source LED Bridgelux plus profonde avec un rendu des couleurs élevé CRI90 et faible éblouissement UGR<19. Un câblage rapides est possibles grâce à la boîte de connexion sans outil incluse. | Recessed spot DEEP IP20 with white powder coating. The die-cast aluminum housing has a white reflector with a beam of 38°. Cut-out only 75mm. Deeper-lying LED source Bridgelux with high color rendering CRI90 and low glare UGR <19. Fast connection is possible with the included tool-less connection box. | https://www.integratech.be/led-downlight/led-downlight-deep/ | https://www.integratech.be/fr/downlight-led/downlight-led-deep/ | https://www.integratech.be/en/led-downlight-2/led-downlight-deep/ | https://www.integratech.be/downloads/datasheets/DEEP9W40-nl.pdf | https://www.integratech.be/downloads/datasheets/DEEP9W40-fr.pdf | https://www.integratech.be/downloads/datasheets/DEEP9W40-eng.pdf | https://integratech.be/downloads/photometric-data/deep.zip | https://www.integratech.be/downloads/pics/DEEP9W40.jpg | https://www.integratech.be/downloads/pics/maatschetsen/DEEP9W.jpg | W:\integra-tarief\ACCESS\pics\maatschetsen\ | 04 | cob | Citizen | -20~+45 | 220-240Vac | TRUE | FALSE | FALSE | 5 | inclusief driver (extern) | FALSE | 96 99 100 100 100 | white | 3 | no | 54.000 | L80B10 | FALSE |  |  |  | 1
LED downlights | Courant I | A | DEEP | Deep | DEEP9W40DIM | Deep low UGR 9W CRI90 4000K universal dim | Deep low UGR 9W CRI90 4000K universal dim | Deep low UGR 9W CRI90 4000K universal dim | st | 87.07 | 713 | 79 | 5420076267049 | 9405 11 90 90 | EC001744 | Yes | 3 | 0.0826 | 3.2 |  |  | 0.36 | 86 | 86 | 78 | 86 | 75 | 100 | 100 | 85 | 18 | 0 | IP20 | 0,95 | 90 | 9 | 4000 | 38 | Inbouwspot DEEP IP20 met witte poedercoating. De behuizing uit spuitgiet aluminium is voorzien van een witte reflector met een lichtbundel van 38°. Cut-out slechts 75mm. Dieper liggende ledbron Bridgelux met hoge kleurweergave CRI90 en lage verblinding UGR<19. Geleverd inclusief universeel dimbare Unidriver, dimbaar met TRIAC, 1-10V, DALI2 of push. Unidriver heeft een inrush current van slechts 2A en gebruikt bij dimming geen PWM uitgangssignaal maar amplitude dimming = geen flicker of stroboscopisch effect! | Spot encastré DEEP IP20 avec revêtement en poudre blanc. Le boîtier en aluminium moulé sous pression a un réflecteur blanc avec un faisceau de 38°. Découpe seulement 75 mm. Source LED Bridgelux plus profonde avec un rendu des couleurs élevé CRI90 et faible éblouissement UGR<19. Fourni avec Unidriver dimmable universel, dimmable avec TRIAC, 1-10V, DALI2 ou bouton poussoir. Unidriver a un courant d'appel de seulement 2A et n'utilise pas de signal de sortie PWM pendant la gradation, mais une gradation d'amplitude = pas de scintillement ou d'effet stroboscopique! | Recessed spot DEEP IP20 with white powder coating. The die-cast aluminum housing has a white reflector with a beam of 38°. Cut-out only 75mm. Deeper-lying LED source Bridgelux with high color rendering CRI90 and low glare UGR <19. Supplied with universally dimmable Unidriver, dimmable with TRIAC, 1-10V, DALI2 or push. Unidriver has an inrush current of only 2A and does not use a PWM output signal during dimming, but amplitude dimming = no flicker or stroboscopic effect! | https://www.integratech.be/led-downlight/led-downlight-deep/ | https://www.integratech.be/fr/downlight-led/downlight-led-deep/ | https://www.integratech.be/en/led-downlight-2/led-downlight-deep/ | https://www.integratech.be/downloads/datasheets/DEEP9W40DIM-nl.pdf | https://www.integratech.be/downloads/datasheets/DEEP9W40DIM-fr.pdf | https://www.integratech.be/downloads/datasheets/DEEP9W40DIM-eng.pdf | https://integratech.be/downloads/photometric-data/deep.zip | https://www.integratech.be/downloads/pics/DEEP9W40DIM.jpg | https://www.integratech.be/downloads/pics/maatschetsen/DEEP9W.jpg | W:\integra-tarief\ACCESS\pics\maatschetsen\ | 04 | cob | Citizen | -20~+45 | 220-240Vac | TRUE | FALSE | FALSE | 5 | inclusief driver (extern) | FALSE | 96 99 100 100 100 | white | 3 | TRIAC/1-10V/DALI/push | 54.000 | L80B10 | FALSE |  |  |  | 1
LED downlights | Courant I | A | SOFT | SOFT | SOFT123 | Soft 12W 3000K CRI90 low ugr wit niet dimbaar | Soft 12W 3000K CRI90 low ugr blanc pas dimmable | Soft 12W 3000K CRI90 low ugr white non dimmable | st | 64.69 | 1116 | 100 | 5420076267551 | 9405 11 90 90 | EC001744 | Yes | 3 | 0.0661 | 4.56 |  |  | 0.284 | 101 | 101 | 60 | 101 | 85 | 165 | 165 | 75 | 36 |  | IP20 | 0,9 | 90 | 12 | 3000 | 55 | Soft is een performante LED downlighter met hoge kleurweergave CRI90 en een lage verblinding UGR<19. Soft is uitgerust met een dieper liggende LED bron voorzien van een matte diffuser en een uitwendige matte aluminium reflector. Soft is uitgerust met een Citizen COB ledchip met hoge efficiëntie en hoge kleurweergave CRI90. De solide aluminium behuizing is voorzien van stevige klemscharnieren. Geleverd met niet dimbare Tridonic driver en een toolless connectiebox voor snelle aansluiting en doorvoerbedrading. | Soft est un downlight LED haute performance avec un rendu des couleurs élevé CRI90 et un UGR<19. Soft est équipé d'une source LED plus profonde avec un diffuseur mat et un réflecteur externe en aluminium mat. Soft est équipé d'une puce LED Citizen COB avec un rendement élevé et un rendu des couleurs élevé CRI90. Le boîtier en aluminium massif est équipé de charnières de serrage robustes. Fourni avec un driver Tridonic non dimmable et un boîtier de connexion sans outil pour une connexion rapide ou câblage traversant. | Soft is a high-performance LED downlight with high color rendering CRI90 and low glare UGR<19. Soft is equipped with a deeper mounted LED source with a milky diffuser and an external matte aluminum reflector. Soft is equipped with a Citizen COB LED chip with high efficiency and high color rendering CRI90. The solid aluminum housing has sturdy clamp hinges. Supplied with non-dimmable Tridonic driver and a tool-less connection box for quick connection and through-wiring. | https://www.integratech.be/led-downlight/led-downlight-soft/ | https://www.integratech.be/fr/downlight-led/downlight-led-soft | https://www.integratech.be/en/led-downlight-2/led-downlight-soft/ | https://www.integratech.be/downloads/datasheets/SOFT123-nl.pdf | https://www.integratech.be/downloads/datasheets/SOFT123-fr.pdf | https://www.integratech.be/downloads/datasheets/SOFT123-eng.pdf | https://integratech.be/downloads/photometric-data/soft.zip | https://www.integratech.be/downloads/pics/SOFT123.jpg | https://www.integratech.be/downloads/pics/maatschetsen/Soft12W.jpg |  | 04 | cob | Citizen | -20~+45 | 220-240Vac | TRUE | FALSE | FALSE | 5 | inclusief driver (extern) | FALSE | 93 99 100 100 100 | white | 3 | no | 50.000 | L80B20 | FALSE |  |  |  | 1
LED downlights | Courant I | A | SOFT | SOFT | SOFT123DIM | Soft 12W 3000K CRI90 low ugr wit univ dimbaar | Soft 12W 3000K CRI90 low ugr blanc dimmable univ | Soft 12W 3000K CRI90 low ugr white universal dim | st | 87.07 | 1116 | 100 | 5420076267681 | 9405 11 90 90 | EC001744 | Yes | 3 | 0.0661 | 4.56 |  |  | 0.284 | 101 | 101 | 60 | 101 | 85 | 165 | 165 | 75 | 24 |  | IP20 | 0,95 | 90 | 12 | 3000 | 55 | Soft is een performante LED downlighter met hoge kleurweergave CRI90 en een lage verblinding UGR<19. Soft is uitgerust met een dieper liggende LED bron voorzien van een matte diffuser en een uitwendige matte aluminium reflector. Soft is uitgerust met een Citizen COB ledchip met hoge efficiëntie en hoge kleurweergave CRI90. De solide aluminium behuizing is voorzien van stevige klemscharnieren. Geleverd met universeel dimbare Unidriver geschikt voor TRIAC, 1-10V en DALI2 dimming. Unidriver heeft een inrush current van slechts 2A en gebruikt bij dimming geen PWM uitgangssignaal maar amplitude dimming = geen flicker of stroboscopisch effect! | Soft est un downlight LED haute performance avec un rendu des couleurs élevé CRI90 et un UGR<19. Soft est équipé d'une source LED plus profonde avec un diffuseur mat et un réflecteur externe en aluminium mat. Soft est équipé d'une puce LED Citizen COB avec un rendement élevé et un rendu des couleurs élevé CRI90. Le boîtier en aluminium massif est équipé de charnières de serrage robustes. Fourni avec Unidriver dimmable avec TRIAC, 1-10V et DALI2. Unidriver a un courant d'appel de seulement 2A et n'utilise pas de signal de sortie PWM pendant la gradation, mais une gradation d'amplitude = pas de scintillement ou d'effet stroboscopique! | Soft is a high-performance LED downlight with high color rendering CRI90 and low glare UGR <19. Soft is equipped with a deeper mounted LED source with a milky diffuser and an external matte aluminum reflector. Soft is equipped with a Citizen COB LED chip with high efficiency and high color rendering CRI90. The solid aluminum housing has sturdy clamp hinges. Supplied with universally dimmable Unidriver suitable for TRIAC, 1-10V and DALI2 dimming. Unidriver has an inrush current of only 2A and does not use a PWM output signal during dimming, but amplitude dimming = no flicker or stroboscopic effect! | https://www.integratech.be/led-downlight/led-downlight-soft/ | https://www.integratech.be/fr/downlight-led/downlight-led-soft | https://www.integratech.be/en/led-downlight-2/led-downlight-soft/ | https://www.integratech.be/downloads/datasheets/SOFT123DIM-nl.pdf | https://www.integratech.be/downloads/datasheets/SOFT123DIM-fr.pdf | https://www.integratech.be/downloads/datasheets/SOFT123DIM-eng.pdf | https://integratech.be/downloads/photometric-data/soft.zip | https://www.integratech.be/downloads/pics/SOFT123DIM.jpg | https://www.integratech.be/downloads/pics/maatschetsen/Soft12W.jpg |  | 04 | cob | Citizen | -20~+45 | 220-240Vac | TRUE | FALSE | FALSE | 5 | inclusief driver (extern) | FALSE | 93 99 100 100 100 | white | 3 | TRIAC/1-10V/DALI/push | 50.000 | L80B20 | FALSE |  |  |  | 1
LED downlights | Courant I | A | SOFT | SOFT | SOFT124 | Soft 12W 4000K CRI90 low ugr wit niet dimbaar | Soft 12W 4000K CRI90 low ugr blanc pas dimmable | Soft 12W 4000K CRI90 low ugr white non dimmable | st | 64.69 | 1174 | 100 | 5420076267575 | 9405 11 90 90 | EC001744 | Yes | 3 | 0.0661 | 4.56 |  |  | 0.284 | 101 | 101 | 60 | 101 | 85 | 165 | 165 | 75 | 36 |  | IP20 | 0,9 | 90 | 12 | 4000 | 55 | Soft is een performante LED downlighter met hoge kleurweergave CRI90 en een lage verblinding UGR<19. Soft is uitgerust met een dieper liggende LED bron voorzien van een matte diffuser en een uitwendige matte aluminium reflector. Soft is uitgerust met een Citizen COB ledchip met hoge efficiëntie en hoge kleurweergave CRI90. De solide aluminium behuizing is voorzien van stevige klemscharnieren. Geleverd met niet dimbare Tridonic driver en een toolless connectiebox voor snelle aansluiting en doorvoerbedrading. | Soft est un downlight LED haute performance avec un rendu des couleurs élevé CRI90 et un UGR<19. Soft est équipé d'une source LED plus profonde avec un diffuseur mat et un réflecteur externe en aluminium mat. Soft est équipé d'une puce LED Citizen COB avec un rendement élevé et un rendu des couleurs élevé CRI90. Le boîtier en aluminium massif est équipé de charnières de serrage robustes. Fourni avec un driver Tridonic non dimmable et un boîtier de connexion sans outil pour une connexion rapide ou câblage traversant. | Soft is a high-performance LED downlight with high color rendering CRI90 and low glare UGR<19. Soft is equipped with a deeper mounted LED source with a milky diffuser and an external matte aluminum reflector. Soft is equipped with a Citizen COB LED chip with high efficiency and high color rendering CRI90. The solid aluminum housing has sturdy clamp hinges. Supplied with non-dimmable Tridonic driver and a tool-less connection box for quick connection and through-wiring. | https://www.integratech.be/led-downlight/led-downlight-soft/ | https://www.integratech.be/fr/downlight-led/downlight-led-soft | https://www.integratech.be/en/led-downlight-2/led-downlight-soft/ | https://www.integratech.be/downloads/datasheets/SOFT124-nl.pdf | https://www.integratech.be/downloads/datasheets/SOFT124-fr.pdf | https://www.integratech.be/downloads/datasheets/SOFT124-eng.pdf | https://integratech.be/downloads/photometric-data/soft.zip | https://www.integratech.be/downloads/pics/SOFT124.jpg | https://www.integratech.be/downloads/pics/maatschetsen/Soft12W.jpg |  | 04 | cob | Citizen | -20~+45 | 220-240Vac | TRUE | FALSE | FALSE | 5 | inclusief driver (extern) | FALSE | 93 99 100 100 100 | white | 3 | no | 50.000 | L80B20 | FALSE |  |  |  | 1
LED downlights | Courant I | A | SOFT | SOFT | SOFT124DIM | Soft 12W 4000K CRI90 low ugr wit univ dimbaar | Soft 12W 4000K CRI90 low ugr blanc dimmable univ | Soft 12W 4000K CRI90 low ugr white universal dim | st | 87.07 | 1174 | 100 | 5420076267698 | 9405 11 90 90 | EC001744 | Yes | 3 | 0.0661 | 4.56 |  |  | 0.284 | 101 | 101 | 60 | 101 | 85 | 165 | 165 | 75 | 24 |  | IP20 | 0,95 | 90 | 12 | 4000 | 55 | Soft is een performante LED downlighter met hoge kleurweergave CRI90 en een lage verblinding UGR<19. Soft is uitgerust met een dieper liggende LED bron voorzien van een matte diffuser en een uitwendige matte aluminium reflector. Soft is uitgerust met een Citizen COB ledchip met hoge efficiëntie en hoge kleurweergave CRI90. De solide aluminium behuizing is voorzien van stevige klemscharnieren. Geleverd met universeel dimbare Unidriver geschikt voor TRIAC, 1-10V en DALI2 dimming. Unidriver heeft een inrush current van slechts 2A en gebruikt bij dimming geen PWM uitgangssignaal maar amplitude dimming = geen flicker of stroboscopisch effect! | Soft est un downlight LED haute performance avec un rendu des couleurs élevé CRI90 et un UGR<19. Soft est équipé d'une source LED plus profonde avec un diffuseur mat et un réflecteur externe en aluminium mat. Soft est équipé d'une puce LED Citizen COB avec un rendement élevé et un rendu des couleurs élevé CRI90. Le boîtier en aluminium massif est équipé de charnières de serrage robustes. Fourni avec Unidriver dimmable avec TRIAC, 1-10V et DALI2. Unidriver a un courant d'appel de seulement 2A et n'utilise pas de signal de sortie PWM pendant la gradation, mais une gradation d'amplitude = pas de scintillement ou d'effet stroboscopique! | Soft is a high-performance LED downlight with high color rendering CRI90 and low glare UGR <19. Soft is equipped with a deeper mounted LED source with a milky diffuser and an external matte aluminum reflector. Soft is equipped with a Citizen COB LED chip with high efficiency and high color rendering CRI90. The solid aluminum housing has sturdy clamp hinges. Supplied with universally dimmable Unidriver suitable for TRIAC, 1-10V and DALI2 dimming. Unidriver has an inrush current of only 2A and does not use a PWM output signal during dimming, but amplitude dimming = no flicker or stroboscopic effect! | https://www.integratech.be/led-downlight/led-downlight-soft/ | https://www.integratech.be/fr/downlight-led/downlight-led-soft | https://www.integratech.be/en/led-downlight-2/led-downlight-soft/ | https://www.integratech.be/downloads/datasheets/SOFT124DIM-nl.pdf | https://www.integratech.be/downloads/datasheets/SOFT124DIM-fr.pdf | https://www.integratech.be/downloads/datasheets/SOFT124DIM-eng.pdf | https://integratech.be/downloads/photometric-data/soft.zip | https://www.integratech.be/downloads/pics/SOFT124DIM.jpg | https://www.integratech.be/downloads/pics/maatschetsen/Soft12W.jpg |  | 04 | cob | Citizen | -20~+45 | 220-240Vac | TRUE | FALSE | FALSE | 5 | inclusief driver (extern) | FALSE | 93 99 100 100 100 | white | 3 | TRIAC/1-10V/DALI/push | 50.000 | L80B20 | FALSE |  |  |  | 1
LED downlights | Courant I | A | SOFT | SOFT | SOFT153 | Soft 15W 3000K CRI90 low ugr wit niet dimbaar | Soft 15W 3000K CRI90 low ugr blanc pas dimmable | Soft 15W 3000K CRI90 low ugr white non dimmable | st | 89.56 | 1311 | 100 | 5420076267568 | 9405 11 90 90 | EC001744 | Yes | 3 | 0.0661 | 4.56 |  |  | 0.58 | 140 | 140 | 73 | 140 | 120 | 165 | 165 | 75 | 24 |  | IP20 | 0,9 | 90 | 15 | 3000 | 55 | Soft is een performante LED downlighter met hoge kleurweergave CRI90 en een lage verblinding UGR<19. Soft is uitgerust met een dieper liggende LED bron voorzien van een matte diffuser en een uitwendige matte aluminium reflector. Soft is uitgerust met een Citizen COB ledchip met hoge efficiëntie en hoge kleurweergave CRI90. De solide aluminium behuizing is voorzien van stevige klemscharnieren. Geleverd met niet dimbare Tridonic driver en een toolless connectiebox voor snelle aansluiting en doorvoerbedrading. | Soft est un downlight LED haute performance avec un rendu des couleurs élevé CRI90 et un UGR<19. Soft est équipé d'une source LED plus profonde avec un diffuseur mat et un réflecteur externe en aluminium mat. Soft est équipé d'une puce LED Citizen COB avec un rendement élevé et un rendu des couleurs élevé CRI90. Le boîtier en aluminium massif est équipé de charnières de serrage robustes. Fourni avec un driver Tridonic non dimmable et un boîtier de connexion sans outil pour une connexion rapide ou câblage traversant. | Soft is a high-performance LED downlight with high color rendering CRI90 and low glare UGR<19. Soft is equipped with a deeper mounted LED source with a milky diffuser and an external matte aluminum reflector. Soft is equipped with a Citizen COB LED chip with high efficiency and high color rendering CRI90. The solid aluminum housing has sturdy clamp hinges. Supplied with non-dimmable Tridonic driver and a tool-less connection box for quick connection and through-wiring. | https://www.integratech.be/led-downlight/led-downlight-soft/ | https://www.integratech.be/fr/downlight-led/downlight-led-soft | https://www.integratech.be/en/led-downlight-2/led-downlight-soft/ | https://www.integratech.be/downloads/datasheets/SOFT153-nl.pdf | https://www.integratech.be/downloads/datasheets/SOFT153-fr.pdf | https://www.integratech.be/downloads/datasheets/SOFT153-eng.pdf | https://integratech.be/downloads/photometric-data/soft.zip | https://www.integratech.be/downloads/pics/SOFT153.jpg | https://www.integratech.be/downloads/pics/maatschetsen/Soft15W.jpg |  | 04 | cob | Citizen | -20~+45 | 220-240Vac | TRUE | FALSE | FALSE | 5 | inclusief driver (extern) | FALSE | 93 99 100 100 100 | white | 3 | no | 50.000 | L80B20 | FALSE |  |  |  | 1
LED downlights | Courant I | A | SOFT | SOFT | SOFT153DIM | Soft 15W 3000K CRI90 low ugr wit univ dimbaar | Soft 15W 3000K CRI90 low ugr blanc dimmable univ | Soft 15W 3000K CRI90 low ugr white universal dim | st | 105.74 | 1311 | 100 | 5420076267704 | 9405 11 90 90 | EC001744 | Yes | 3 | 0.0661 | 4.56 |  |  | 0.58 | 140 | 140 | 73 | 140 | 120 | 165 | 165 | 75 | 24 |  | IP20 | 0,95 | 90 | 15 | 3000 | 55 | Soft is een performante LED downlighter met hoge kleurweergave CRI90 en een lage verblinding UGR<19. Soft is uitgerust met een dieper liggende LED bron voorzien van een matte diffuser en een uitwendige matte aluminium reflector. Soft is uitgerust met een Citizen COB ledchip met hoge efficiëntie en hoge kleurweergave CRI90. De solide aluminium behuizing is voorzien van stevige klemscharnieren. Geleverd met universeel dimbare Unidriver geschikt voor TRIAC, 1-10V en DALI2 dimming. Unidriver heeft een inrush current van slechts 2A en gebruikt bij dimming geen PWM uitgangssignaal maar amplitude dimming = geen flicker of stroboscopisch effect! | Soft est un downlight LED haute performance avec un rendu des couleurs élevé CRI90 et un UGR<19. Soft est équipé d'une source LED plus profonde avec un diffuseur mat et un réflecteur externe en aluminium mat. Soft est équipé d'une puce LED Citizen COB avec un rendement élevé et un rendu des couleurs élevé CRI90. Le boîtier en aluminium massif est équipé de charnières de serrage robustes. Fourni avec Unidriver dimmable avec TRIAC, 1-10V et DALI2. Unidriver a un courant d'appel de seulement 2A et n'utilise pas de signal de sortie PWM pendant la gradation, mais une gradation d'amplitude = pas de scintillement ou d'effet stroboscopique! | Soft is a high-performance LED downlight with high color rendering CRI90 and low glare UGR <19. Soft is equipped with a deeper mounted LED source with a milky diffuser and an external matte aluminum reflector. Soft is equipped with a Citizen COB LED chip with high efficiency and high color rendering CRI90. The solid aluminum housing has sturdy clamp hinges. Supplied with universally dimmable Unidriver suitable for TRIAC, 1-10V and DALI2 dimming. Unidriver has an inrush current of only 2A and does not use a PWM output signal during dimming, but amplitude dimming = no flicker or stroboscopic effect! | https://www.integratech.be/led-downlight/led-downlight-soft/ | https://www.integratech.be/fr/downlight-led/downlight-led-soft | https://www.integratech.be/en/led-downlight-2/led-downlight-soft/ | https://www.integratech.be/downloads/datasheets/SOFT153DIM-nl.pdf | https://www.integratech.be/downloads/datasheets/SOFT153DIM-fr.pdf | https://www.integratech.be/downloads/datasheets/SOFT153DIM-eng.pdf | https://integratech.be/downloads/photometric-data/soft.zip | https://www.integratech.be/downloads/pics/SOFT153DIM.jpg | https://www.integratech.be/downloads/pics/maatschetsen/Soft15W.jpg |  | 04 | cob | Citizen | -20~+45 | 220-240Vac | TRUE | FALSE | FALSE | 5 | inclusief driver (extern) | FALSE | 93 99 100 100 100 | white | 3 | TRIAC/1-10V/DALI/push | 50.000 | L80B20 | FALSE |  |  |  | 1
LED downlights | Courant I | A | SOFT | SOFT | SOFT154 | Soft 15W 4000K CRI90 low ugr wit niet dimbaar | Soft 15W 4000K CRI90 low ugr blanc pas dimmable | Soft 15W 4000K CRI90 low ugr white non dimmable | st | 89.56 | 1350 | 100 | 5420076267582 | 9405 11 90 90 | EC001744 | Yes | 3 | 0.0661 | 4.56 |  |  | 0.58 | 140 | 140 | 73 | 140 | 120 | 165 | 165 | 75 | 24 |  | IP20 | 0,9 | 90 | 15 | 4000 | 55 | Soft is een performante LED downlighter met hoge kleurweergave CRI90 en een lage verblinding UGR<19. Soft is uitgerust met een dieper liggende LED bron voorzien van een matte diffuser en een uitwendige matte aluminium reflector. Soft is uitgerust met een Citizen COB ledchip met hoge efficiëntie en hoge kleurweergave CRI90. De solide aluminium behuizing is voorzien van stevige klemscharnieren. Geleverd met niet dimbare Tridonic driver en een toolless connectiebox voor snelle aansluiting en doorvoerbedrading. | Soft est un downlight LED haute performance avec un rendu des couleurs élevé CRI90 et un UGR<19. Soft est équipé d'une source LED plus profonde avec un diffuseur mat et un réflecteur externe en aluminium mat. Soft est équipé d'une puce LED Citizen COB avec un rendement élevé et un rendu des couleurs élevé CRI90. Le boîtier en aluminium massif est équipé de charnières de serrage robustes. Fourni avec un driver Tridonic non dimmable et un boîtier de connexion sans outil pour une connexion rapide ou câblage traversant. | Soft is a high-performance LED downlight with high color rendering CRI90 and low glare UGR<19. Soft is equipped with a deeper mounted LED source with a milky diffuser and an external matte aluminum reflector. Soft is equipped with a Citizen COB LED chip with high efficiency and high color rendering CRI90. The solid aluminum housing has sturdy clamp hinges. Supplied with non-dimmable Tridonic driver and a tool-less connection box for quick connection and through-wiring. | https://www.integratech.be/led-downlight/led-downlight-soft/ | https://www.integratech.be/fr/downlight-led/downlight-led-soft | https://www.integratech.be/en/led-downlight-2/led-downlight-soft/ | https://www.integratech.be/downloads/datasheets/SOFT154-nl.pdf | https://www.integratech.be/downloads/datasheets/SOFT154-fr.pdf | https://www.integratech.be/downloads/datasheets/SOFT154-eng.pdf | https://integratech.be/downloads/photometric-data/soft.zip | https://www.integratech.be/downloads/pics/SOFT154.jpg | https://www.integratech.be/downloads/pics/maatschetsen/Soft15W.jpg |  | 04 | cob | Citizen | -20~+45 | 220-240Vac | TRUE | FALSE | FALSE | 5 | inclusief driver (extern) | FALSE | 93 99 100 100 100 | white | 3 | no | 50.000 | L80B20 | FALSE |  |  |  | 1
LED downlights | Courant I | A | SOFT | SOFT | SOFT154DIM | Soft 15W 4000K CRI90 low ugr wit univ dimbaar | Soft 15W 4000K CRI90 low ugr blanc dimmable univ | Soft 15W 4000K CRI90 low ugr white universal dim | st | 105.74 | 1350 | 100 | 5420076267711 | 9405 11 90 90 | EC001744 | Yes | 3 | 0.0661 | 4.56 |  |  | 0.58 | 140 | 140 | 73 | 140 | 120 | 165 | 165 | 75 | 24 |  | IP20 | 0,95 | 90 | 15 | 4000 | 55 | Soft is een performante LED downlighter met hoge kleurweergave CRI90 en een lage verblinding UGR<19. Soft is uitgerust met een dieper liggende LED bron voorzien van een matte diffuser en een uitwendige matte aluminium reflector. Soft is uitgerust met een Citizen COB ledchip met hoge efficiëntie en hoge kleurweergave CRI90. De solide aluminium behuizing is voorzien van stevige klemscharnieren. Geleverd met universeel dimbare Unidriver geschikt voor TRIAC, 1-10V en DALI2 dimming. Unidriver heeft een inrush current van slechts 2A en gebruikt bij dimming geen PWM uitgangssignaal maar amplitude dimming = geen flicker of stroboscopisch effect! | Soft est un downlight LED haute performance avec un rendu des couleurs élevé CRI90 et un UGR<19. Soft est équipé d'une source LED plus profonde avec un diffuseur mat et un réflecteur externe en aluminium mat. Soft est équipé d'une puce LED Citizen COB avec un rendement élevé et un rendu des couleurs élevé CRI90. Le boîtier en aluminium massif est équipé de charnières de serrage robustes. Fourni avec Unidriver dimmable avec TRIAC, 1-10V et DALI2. Unidriver a un courant d'appel de seulement 2A et n'utilise pas de signal de sortie PWM pendant la gradation, mais une gradation d'amplitude = pas de scintillement ou d'effet stroboscopique! | Soft is a high-performance LED downlight with high color rendering CRI90 and low glare UGR <19. Soft is equipped with a deeper mounted LED source with a milky diffuser and an external matte aluminum reflector. Soft is equipped with a Citizen COB LED chip with high efficiency and high color rendering CRI90. The solid aluminum housing has sturdy clamp hinges. Supplied with universally dimmable Unidriver suitable for TRIAC, 1-10V and DALI2 dimming. Unidriver has an inrush current of only 2A and does not use a PWM output signal during dimming, but amplitude dimming = no flicker or stroboscopic effect! | https://www.integratech.be/led-downlight/led-downlight-soft/ | https://www.integratech.be/fr/downlight-led/downlight-led-soft | https://www.integratech.be/en/led-downlight-2/led-downlight-soft/ | https://www.integratech.be/downloads/datasheets/SOFT154DIM-nl.pdf | https://www.integratech.be/downloads/datasheets/SOFT154DIM-fr.pdf | https://www.integratech.be/downloads/datasheets/SOFT154DIM-eng.pdf | https://integratech.be/downloads/photometric-data/soft.zip | https://www.integratech.be/downloads/pics/SOFT154DIM.jpg | https://www.integratech.be/downloads/pics/maatschetsen/Soft15W.jpg |  | 04 | cob | Citizen | -20~+45 | 220-240Vac | TRUE | FALSE | FALSE | 5 | inclusief driver (extern) | FALSE | 93 99 100 100 100 | white | 3 | TRIAC/1-10V/DALI/push | 50.000 | L80B20 | FALSE |  |  |  | 1
LED downlights | Courant I | A | SOFT | SOFT | SOFT253 | Soft 25W 3000K CRI90 low ugr wit niet dimbaar | Soft 25W 3000K CRI90 low ugr blanc pas dimmable | Soft 25W 3000K CRI90 low ugr white non dimmable | st | 119.42 | 2176 | 100 | 5420076267599 | 9405 11 90 90 | EC001744 | Yes | 3 | 0.0661 | 4.56 |  |  | 0.98 | 180 | 180 | 94 | 180 | 160 | 215 | 215 | 95 | 16 |  | IP20 | 0,9 | 90 | 25 | 3000 | 55 | Soft is een performante LED downlighter met hoge kleurweergave CRI90 en een lage verblinding UGR<19. Soft is uitgerust met een dieper liggende LED bron voorzien van een matte diffuser en een uitwendige matte aluminium reflector. Soft is uitgerust met een Citizen COB ledchip met hoge efficiëntie en hoge kleurweergave CRI90. De solide aluminium behuizing is voorzien van stevige klemscharnieren. Geleverd met niet dimbare Tridonic driver en een toolless connectiebox voor snelle aansluiting en doorvoerbedrading. | Soft est un downlight LED haute performance avec un rendu des couleurs élevé CRI90 et un UGR<19. Soft est équipé d'une source LED plus profonde avec un diffuseur mat et un réflecteur externe en aluminium mat. Soft est équipé d'une puce LED Citizen COB avec un rendement élevé et un rendu des couleurs élevé CRI90. Le boîtier en aluminium massif est équipé de charnières de serrage robustes. Fourni avec un driver Tridonic non dimmable et un boîtier de connexion sans outil pour une connexion rapide ou câblage traversant. | Soft is a high-performance LED downlight with high color rendering CRI90 and low glare UGR<19. Soft is equipped with a deeper mounted LED source with a milky diffuser and an external matte aluminum reflector. Soft is equipped with a Citizen COB LED chip with high efficiency and high color rendering CRI90. The solid aluminum housing has sturdy clamp hinges. Supplied with non-dimmable Tridonic driver and a tool-less connection box for quick connection and through-wiring. | https://www.integratech.be/led-downlight/led-downlight-soft/ | https://www.integratech.be/fr/downlight-led/downlight-led-soft | https://www.integratech.be/en/led-downlight-2/led-downlight-soft/ | https://www.integratech.be/downloads/datasheets/SOFT253-nl.pdf | https://www.integratech.be/downloads/datasheets/SOFT253-fr.pdf | https://www.integratech.be/downloads/datasheets/SOFT253-eng.pdf | https://integratech.be/downloads/photometric-data/soft.zip | https://www.integratech.be/downloads/pics/SOFT253.jpg | https://www.integratech.be/downloads/pics/maatschetsen/Soft25W.jpg |  | 04 | cob | Citizen | -20~+45 | 220-240Vac | TRUE | FALSE | FALSE | 5 | inclusief driver (extern) | FALSE | 93 99 100 100 100 | white | 3 | no | 50.000 | L80B20 | FALSE |  |  |  | 1
LED downlights | Courant I | A | SOFT | SOFT | SOFT253DIM | Soft 25W 3000K CRI90 low ugr wit univ dimbaar | Soft 25W 3000K CRI90 low ugr blanc dimmable univ | Soft 25W 3000K CRI90 low ugr white universal dim | st | 143.05 | 2176 | 100 | 5420076267728 | 9405 11 90 90 | EC001744 | Yes | 3 | 0.0661 | 4.56 |  |  | 0.98 | 180 | 180 | 94 | 180 | 160 | 215 | 215 | 95 | 16 |  | IP20 | 0,95 | 90 | 25 | 3000 | 55 | Soft is een performante LED downlighter met hoge kleurweergave CRI90 en een lage verblinding UGR<19. Soft is uitgerust met een dieper liggende LED bron voorzien van een matte diffuser en een uitwendige matte aluminium reflector. Soft is uitgerust met een Citizen COB ledchip met hoge efficiëntie en hoge kleurweergave CRI90. De solide aluminium behuizing is voorzien van stevige klemscharnieren. Geleverd met universeel dimbare Unidriver geschikt voor TRIAC, 1-10V en DALI2 dimming. Unidriver heeft een inrush current van slechts 2A en gebruikt bij dimming geen PWM uitgangssignaal maar amplitude dimming = geen flicker of stroboscopisch effect! | Soft est un downlight LED haute performance avec un rendu des couleurs élevé CRI90 et un UGR<19. Soft est équipé d'une source LED plus profonde avec un diffuseur mat et un réflecteur externe en aluminium mat. Soft est équipé d'une puce LED Citizen COB avec un rendement élevé et un rendu des couleurs élevé CRI90. Le boîtier en aluminium massif est équipé de charnières de serrage robustes. Fourni avec Unidriver dimmable avec TRIAC, 1-10V et DALI2. Unidriver a un courant d'appel de seulement 2A et n'utilise pas de signal de sortie PWM pendant la gradation, mais une gradation d'amplitude = pas de scintillement ou d'effet stroboscopique! | Soft is a high-performance LED downlight with high color rendering CRI90 and low glare UGR <19. Soft is equipped with a deeper mounted LED source with a milky diffuser and an external matte aluminum reflector. Soft is equipped with a Citizen COB LED chip with high efficiency and high color rendering CRI90. The solid aluminum housing has sturdy clamp hinges. Supplied with universally dimmable Unidriver suitable for TRIAC, 1-10V and DALI2 dimming. Unidriver has an inrush current of only 2A and does not use a PWM output signal during dimming, but amplitude dimming = no flicker or stroboscopic effect! | https://www.integratech.be/led-downlight/led-downlight-soft/ | https://www.integratech.be/fr/downlight-led/downlight-led-soft | https://www.integratech.be/en/led-downlight-2/led-downlight-soft/ | https://www.integratech.be/downloads/datasheets/SOFT253DIM-nl.pdf | https://www.integratech.be/downloads/datasheets/SOFT253DIM-fr.pdf | https://www.integratech.be/downloads/datasheets/SOFT253DIM-eng.pdf | https://integratech.be/downloads/photometric-data/soft.zip | https://www.integratech.be/downloads/pics/SOFT253DIM.jpg | https://www.integratech.be/downloads/pics/maatschetsen/Soft25W.jpg |  | 04 | cob | Citizen | -20~+45 | 220-240Vac | TRUE | FALSE | FALSE | 5 | inclusief driver (extern) | FALSE | 93 99 100 100 100 | white | 3 | TRIAC/1-10V/DALI/push | 50.000 | L80B20 | FALSE |  |  |  | 1
LED downlights | Courant I | A | SOFT | SOFT | SOFT254 | Soft 25W 4000K CRI90 low ugr wit niet dimbaar | Soft 25W 4000K CRI90 low ugr blanc pas dimmable | Soft 25W 4000K CRI90 low ugr white non dimmable | st | 119.42 | 2258 | 100 | 5420076267605 | 9405 11 90 90 | EC001744 | Yes | 3 | 0.0661 | 4.56 |  |  | 0.98 | 180 | 180 | 94 | 180 | 160 | 215 | 215 | 95 | 16 |  | IP20 | 0,9 | 90 | 25 | 4000 | 55 | Soft is een performante LED downlighter met hoge kleurweergave CRI90 en een lage verblinding UGR<19. Soft is uitgerust met een dieper liggende LED bron voorzien van een matte diffuser en een uitwendige matte aluminium reflector. Soft is uitgerust met een Citizen COB ledchip met hoge efficiëntie en hoge kleurweergave CRI90. De solide aluminium behuizing is voorzien van stevige klemscharnieren. Geleverd met niet dimbare Tridonic driver en een toolless connectiebox voor snelle aansluiting en doorvoerbedrading. | Soft est un downlight LED haute performance avec un rendu des couleurs élevé CRI90 et un UGR<19. Soft est équipé d'une source LED plus profonde avec un diffuseur mat et un réflecteur externe en aluminium mat. Soft est équipé d'une puce LED Citizen COB avec un rendement élevé et un rendu des couleurs élevé CRI90. Le boîtier en aluminium massif est équipé de charnières de serrage robustes. Fourni avec un driver Tridonic non dimmable et un boîtier de connexion sans outil pour une connexion rapide ou câblage traversant. | Soft is a high-performance LED downlight with high color rendering CRI90 and low glare UGR<19. Soft is equipped with a deeper mounted LED source with a milky diffuser and an external matte aluminum reflector. Soft is equipped with a Citizen COB LED chip with high efficiency and high color rendering CRI90. The solid aluminum housing has sturdy clamp hinges. Supplied with non-dimmable Tridonic driver and a tool-less connection box for quick connection and through-wiring. | https://www.integratech.be/led-downlight/led-downlight-soft/ | https://www.integratech.be/fr/downlight-led/downlight-led-soft | https://www.integratech.be/en/led-downlight-2/led-downlight-soft/ | https://www.integratech.be/downloads/datasheets/SOFT254-nl.pdf | https://www.integratech.be/downloads/datasheets/SOFT254-fr.pdf | https://www.integratech.be/downloads/datasheets/SOFT254-eng.pdf | https://integratech.be/downloads/photometric-data/soft.zip | https://www.integratech.be/downloads/pics/SOFT254.jpg | https://www.integratech.be/downloads/pics/maatschetsen/Soft25W.jpg |  | 04 | cob | Citizen | -20~+45 | 220-240Vac | TRUE | FALSE | FALSE | 5 | inclusief driver (extern) | FALSE | 93 99 100 100 100 | white | 3 | no | 50.000 | L80B20 | FALSE |  |  |  | 1
LED downlights | Courant I | A | SOFT | SOFT | SOFT254DIM | Soft 25W 4000K CRI90 low ugr wit univ dimbaar | Soft 25W 4000K CRI90 low ugr blanc dimmable univ | Soft 25W 4000K CRI90 low ugr white universal dim | st | 143.05 | 2258 | 100 | 5420076267735 | 9405 11 90 90 | EC001744 | Yes | 3 | 0.0661 | 4.56 |  |  | 0.98 | 180 | 180 | 94 | 180 | 160 | 215 | 215 | 95 | 16 |  | IP20 | 0,95 | 90 | 25 | 4000 | 55 | Soft is een performante LED downlighter met hoge kleurweergave CRI90 en een lage verblinding UGR<19. Soft is uitgerust met een dieper liggende LED bron voorzien van een matte diffuser en een uitwendige matte aluminium reflector. Soft is uitgerust met een Citizen COB ledchip met hoge efficiëntie en hoge kleurweergave CRI90. De solide aluminium behuizing is voorzien van stevige klemscharnieren. Geleverd met universeel dimbare Unidriver geschikt voor TRIAC, 1-10V en DALI2 dimming. Unidriver heeft een inrush current van slechts 2A en gebruikt bij dimming geen PWM uitgangssignaal maar amplitude dimming = geen flicker of stroboscopisch effect! | Soft est un downlight LED haute performance avec un rendu des couleurs élevé CRI90 et un UGR<19. Soft est équipé d'une source LED plus profonde avec un diffuseur mat et un réflecteur externe en aluminium mat. Soft est équipé d'une puce LED Citizen COB avec un rendement élevé et un rendu des couleurs élevé CRI90. Le boîtier en aluminium massif est équipé de charnières de serrage robustes. Fourni avec Unidriver dimmable avec TRIAC, 1-10V et DALI2. Unidriver a un courant d'appel de seulement 2A et n'utilise pas de signal de sortie PWM pendant la gradation, mais une gradation d'amplitude = pas de scintillement ou d'effet stroboscopique! | Soft is a high-performance LED downlight with high color rendering CRI90 and low glare UGR <19. Soft is equipped with a deeper mounted LED source with a milky diffuser and an external matte aluminum reflector. Soft is equipped with a Citizen COB LED chip with high efficiency and high color rendering CRI90. The solid aluminum housing has sturdy clamp hinges. Supplied with universally dimmable Unidriver suitable for TRIAC, 1-10V and DALI2 dimming. Unidriver has an inrush current of only 2A and does not use a PWM output signal during dimming, but amplitude dimming = no flicker or stroboscopic effect! | https://www.integratech.be/led-downlight/led-downlight-soft/ | https://www.integratech.be/fr/downlight-led/downlight-led-soft | https://www.integratech.be/en/led-downlight-2/led-downlight-soft/ | https://www.integratech.be/downloads/datasheets/SOFT254DIM-nl.pdf | https://www.integratech.be/downloads/datasheets/SOFT254DIM-fr.pdf | https://www.integratech.be/downloads/datasheets/SOFT254DIM-eng.pdf | https://integratech.be/downloads/photometric-data/soft.zip | https://www.integratech.be/downloads/pics/SOFT254DIM.jpg | https://www.integratech.be/downloads/pics/maatschetsen/Soft25W.jpg |  | 04 | cob | Citizen | -20~+45 | 220-240Vac | TRUE | FALSE | FALSE | 5 | inclusief driver (extern) | FALSE | 93 99 100 100 100 | white | 3 | TRIAC/1-10V/DALI/push | 50.000 | L80B20 | FALSE |  |  |  | 1
LED downlights | Courant I | A | SOFT | SOFT | SOFT353 | Soft 35W 3000K CRI90 low ugr wit niet dimbaar | Soft 35W 3000K CRI90 low ugr blanc pas dimmable | Soft 35W 3000K CRI90 low ugr white non dimmable | st | 141.81 | 3397 | 100 | 5420076267612 | 9405 11 90 90 | EC001744 | Yes | 3 | 0.0661 | 4.56 |  |  | 1.36 | 212 | 212 | 110 | 212 | 195 | 270 | 270 | 105 | 12 |  | IP20 | 0,9 | 90 | 35 | 3000 | 55 | Soft is een performante LED downlighter met hoge kleurweergave CRI90 en een lage verblinding UGR<19. Soft is uitgerust met een dieper liggende LED bron voorzien van een matte diffuser en een uitwendige matte aluminium reflector. Soft is uitgerust met een Citizen COB ledchip met hoge efficiëntie en hoge kleurweergave CRI90. De solide aluminium behuizing is voorzien van stevige klemscharnieren. Geleverd met niet dimbare Tridonic driver en een toolless connectiebox voor snelle aansluiting en doorvoerbedrading. | Soft est un downlight LED haute performance avec un rendu des couleurs élevé CRI90 et un UGR<19. Soft est équipé d'une source LED plus profonde avec un diffuseur mat et un réflecteur externe en aluminium mat. Soft est équipé d'une puce LED Citizen COB avec un rendement élevé et un rendu des couleurs élevé CRI90. Le boîtier en aluminium massif est équipé de charnières de serrage robustes. Fourni avec un driver Tridonic non dimmable et un boîtier de connexion sans outil pour une connexion rapide ou câblage traversant. | Soft is a high-performance LED downlight with high color rendering CRI90 and low glare UGR<19. Soft is equipped with a deeper mounted LED source with a milky diffuser and an external matte aluminum reflector. Soft is equipped with a Citizen COB LED chip with high efficiency and high color rendering CRI90. The solid aluminum housing has sturdy clamp hinges. Supplied with non-dimmable Tridonic driver and a tool-less connection box for quick connection and through-wiring. | https://www.integratech.be/led-downlight/led-downlight-soft/ | https://www.integratech.be/fr/downlight-led/downlight-led-soft | https://www.integratech.be/en/led-downlight-2/led-downlight-soft/ | https://www.integratech.be/downloads/datasheets/SOFT353-nl.pdf | https://www.integratech.be/downloads/datasheets/SOFT353-fr.pdf | https://www.integratech.be/downloads/datasheets/SOFT353-eng.pdf | https://integratech.be/downloads/photometric-data/soft.zip | https://www.integratech.be/downloads/pics/SOFT353.jpg | https://www.integratech.be/downloads/pics/maatschetsen/Soft35W.jpg |  | 04 | cob | Citizen | -20~+45 | 220-240Vac | TRUE | FALSE | FALSE | 5 | inclusief driver (extern) | FALSE | 90 99 100 100 100 | white | 3 | no | 50.000 | L80B20 | FALSE |  |  |  | 1
LED downlights | Courant I | A | SOFT | SOFT | SOFT353DIM | Soft 35W 3000K CRI90 low ugr wit univ dimbaar | Soft 35W 3000K CRI90 low ugr blanc dimmable univ | Soft 35W 3000K CRI90 low ugr white universal dim | st | 167.93 | 3397 | 100 | 5420076267742 | 9405 11 90 90 | EC001744 | Yes | 3 | 0.0661 | 4.56 |  |  | 1.36 | 212 | 212 | 110 | 212 | 195 | 270 | 270 | 105 | 12 |  | IP20 | 0,95 | 90 | 35 | 3000 | 55 | Soft is een performante LED downlighter met hoge kleurweergave CRI90 en een lage verblinding UGR<19. Soft is uitgerust met een dieper liggende LED bron voorzien van een matte diffuser en een uitwendige matte aluminium reflector. Soft is uitgerust met een Citizen COB ledchip met hoge efficiëntie en hoge kleurweergave CRI90. De solide aluminium behuizing is voorzien van stevige klemscharnieren. Geleverd met universeel dimbare Unidriver geschikt voor TRIAC, 1-10V en DALI2 dimming. Unidriver heeft een inrush current van slechts 2A en gebruikt bij dimming geen PWM uitgangssignaal maar amplitude dimming = geen flicker of stroboscopisch effect! | Soft est un downlight LED haute performance avec un rendu des couleurs élevé CRI90 et un UGR<19. Soft est équipé d'une source LED plus profonde avec un diffuseur mat et un réflecteur externe en aluminium mat. Soft est équipé d'une puce LED Citizen COB avec un rendement élevé et un rendu des couleurs élevé CRI90. Le boîtier en aluminium massif est équipé de charnières de serrage robustes. Fourni avec Unidriver dimmable avec TRIAC, 1-10V et DALI2. Unidriver a un courant d'appel de seulement 2A et n'utilise pas de signal de sortie PWM pendant la gradation, mais une gradation d'amplitude = pas de scintillement ou d'effet stroboscopique! | Soft is a high-performance LED downlight with high color rendering CRI90 and low glare UGR <19. Soft is equipped with a deeper mounted LED source with a milky diffuser and an external matte aluminum reflector. Soft is equipped with a Citizen COB LED chip with high efficiency and high color rendering CRI90. The solid aluminum housing has sturdy clamp hinges. Supplied with universally dimmable Unidriver suitable for TRIAC, 1-10V and DALI2 dimming. Unidriver has an inrush current of only 2A and does not use a PWM output signal during dimming, but amplitude dimming = no flicker or stroboscopic effect! | https://www.integratech.be/led-downlight/led-downlight-soft/ | https://www.integratech.be/fr/downlight-led/downlight-led-soft | https://www.integratech.be/en/led-downlight-2/led-downlight-soft/ | https://www.integratech.be/downloads/datasheets/SOFT353DIM-nl.pdf | https://www.integratech.be/downloads/datasheets/SOFT353DIM-fr.pdf | https://www.integratech.be/downloads/datasheets/SOFT353DIM-eng.pdf | https://integratech.be/downloads/photometric-data/soft.zip | https://www.integratech.be/downloads/pics/SOFT353DIM.jpg | https://www.integratech.be/downloads/pics/maatschetsen/Soft35W.jpg |  | 04 | cob | Citizen | -20~+45 | 220-240Vac | TRUE | FALSE | FALSE | 5 | inclusief driver (extern) | FALSE | 90 99 100 100 100 | white | 3 | TRIAC/1-10V/DALI/push | 50.000 | L80B20 | FALSE |  |  |  | 1
LED downlights | Courant I | A | SOFT | SOFT | SOFT354 | Soft 35W 4000K CRI90 low ugr wit niet dimbaar | Soft 35W 4000K low ugr CRI90 blanc pas dimmable | Soft 35W 4000K CRI90 low ugr white non dimmable | st | 141.81 | 3626 | 100 | 5420076267629 | 9405 11 90 90 | EC001744 | Yes | 3 | 0.0661 | 4.56 |  |  | 1.36 | 212 | 212 | 110 | 212 | 195 | 270 | 270 | 105 | 12 |  | IP20 | 0,9 | 90 | 35 | 4000 | 55 | Soft is een performante LED downlighter met hoge kleurweergave CRI90 en een lage verblinding UGR<19. Soft is uitgerust met een dieper liggende LED bron voorzien van een matte diffuser en een uitwendige matte aluminium reflector. Soft is uitgerust met een Citizen COB ledchip met hoge efficiëntie en hoge kleurweergave CRI90. De solide aluminium behuizing is voorzien van stevige klemscharnieren. Geleverd met niet dimbare Tridonic driver en een toolless connectiebox voor snelle aansluiting en doorvoerbedrading. | Soft est un downlight LED haute performance avec un rendu des couleurs élevé CRI90 et un UGR<19. Soft est équipé d'une source LED plus profonde avec un diffuseur mat et un réflecteur externe en aluminium mat. Soft est équipé d'une puce LED Citizen COB avec un rendement élevé et un rendu des couleurs élevé CRI90. Le boîtier en aluminium massif est équipé de charnières de serrage robustes. Fourni avec un driver Tridonic non dimmable et un boîtier de connexion sans outil pour une connexion rapide ou câblage traversant. | Soft is a high-performance LED downlight with high color rendering CRI90 and low glare UGR<19. Soft is equipped with a deeper mounted LED source with a milky diffuser and an external matte aluminum reflector. Soft is equipped with a Citizen COB LED chip with high efficiency and high color rendering CRI90. The solid aluminum housing has sturdy clamp hinges. Supplied with non-dimmable Tridonic driver and a tool-less connection box for quick connection and through-wiring. | https://www.integratech.be/led-downlight/led-downlight-soft/ | https://www.integratech.be/fr/downlight-led/downlight-led-soft | https://www.integratech.be/en/led-downlight-2/led-downlight-soft/ | https://www.integratech.be/downloads/datasheets/SOFT354-nl.pdf | https://www.integratech.be/downloads/datasheets/SOFT354-fr.pdf | https://www.integratech.be/downloads/datasheets/SOFT354-eng.pdf | https://integratech.be/downloads/photometric-data/soft.zip | https://www.integratech.be/downloads/pics/SOFT354.jpg | https://www.integratech.be/downloads/pics/maatschetsen/Soft35W.jpg |  | 04 | cob | Citizen | -20~+45 | 220-240Vac | TRUE | FALSE | FALSE | 5 | inclusief driver (extern) | FALSE | 90 99 100 100 100 | white | 3 | no | 50.000 | L80B20 | FALSE |  |  |  | 1
LED downlights | Courant I | A | SOFT | SOFT | SOFT354DIM | Soft 35W 4000K CRI90 low ugr wit univ dimbaar | Soft 35W 4000K low ugr CRI90 blanc dimmable univ | Soft 35W 4000K CRI90 low ugr white universal dim | st | 167.93 | 3626 | 100 | 5420076267759 | 9405 11 90 90 | EC001744 | Yes | 3 | 0.0661 | 4.56 |  |  | 1.36 | 212 | 212 | 110 | 212 | 195 | 270 | 270 | 105 | 12 |  | IP20 | 0,95 | 90 | 35 | 4000 | 55 | Soft is een performante LED downlighter met hoge kleurweergave CRI90 en een lage verblinding UGR<19. Soft is uitgerust met een dieper liggende LED bron voorzien van een matte diffuser en een uitwendige matte aluminium reflector. Soft is uitgerust met een Citizen COB ledchip met hoge efficiëntie en hoge kleurweergave CRI90. De solide aluminium behuizing is voorzien van stevige klemscharnieren. Geleverd met universeel dimbare Unidriver geschikt voor TRIAC, 1-10V en DALI2 dimming. Unidriver heeft een inrush current van slechts 2A en gebruikt bij dimming geen PWM uitgangssignaal maar amplitude dimming = geen flicker of stroboscopisch effect! | Soft est un downlight LED haute performance avec un rendu des couleurs élevé CRI90 et un UGR<19. Soft est équipé d'une source LED plus profonde avec un diffuseur mat et un réflecteur externe en aluminium mat. Soft est équipé d'une puce LED Citizen COB avec un rendement élevé et un rendu des couleurs élevé CRI90. Le boîtier en aluminium massif est équipé de charnières de serrage robustes. Fourni avec Unidriver dimmable avec TRIAC, 1-10V et DALI2. Unidriver a un courant d'appel de seulement 2A et n'utilise pas de signal de sortie PWM pendant la gradation, mais une gradation d'amplitude = pas de scintillement ou d'effet stroboscopique! | Soft is a high-performance LED downlight with high color rendering CRI90 and low glare UGR <19. Soft is equipped with a deeper mounted LED source with a milky diffuser and an external matte aluminum reflector. Soft is equipped with a Citizen COB LED chip with high efficiency and high color rendering CRI90. The solid aluminum housing has sturdy clamp hinges. Supplied with universally dimmable Unidriver suitable for TRIAC, 1-10V and DALI2 dimming. Unidriver has an inrush current of only 2A and does not use a PWM output signal during dimming, but amplitude dimming = no flicker or stroboscopic effect! | https://www.integratech.be/led-downlight/led-downlight-soft/ | https://www.integratech.be/fr/downlight-led/downlight-led-soft | https://www.integratech.be/en/led-downlight-2/led-downlight-soft/ | https://www.integratech.be/downloads/datasheets/SOFT354DIM-nl.pdf | https://www.integratech.be/downloads/datasheets/SOFT354DIM-fr.pdf | https://www.integratech.be/downloads/datasheets/SOFT354DIM-eng.pdf | https://integratech.be/downloads/photometric-data/soft.zip | https://www.integratech.be/downloads/pics/SOFT354DIM.jpg | https://www.integratech.be/downloads/pics/maatschetsen/Soft35W.jpg |  | 04 | cob | Citizen | -20~+45 | 220-240Vac | TRUE | FALSE | FALSE | 5 | inclusief driver (extern) | FALSE | 90 99 100 100 100 | white | 3 | TRIAC/1-10V/DALI/push | 50.000 | L80B20 | FALSE |  |  |  | 1
LED panelen | Courant I | B | DRIVERS | DALI drivers | DALIDRIVER36 | Driver 36W DALI2 DT6 900mA NFC | Driver 36W DALI2 DT6 500~900mA NFC | Driver 36W DALI2 DT6 900mA NFC | st | 41.39 |  |  | 5420076287856 | 8504 40 95 90 | EC002710 | Yes | 3 | 0.01 | 5.14 |  |  | 0.17 | 145 | 45 | 28 |  |  | 150 | 50 | 35 |  |  | IP20 | 0,95 |  | 36 |  |  | De UNIDRIVER reeks, gekend van zijn extreme betrouwbaarheid, Amplitude (CCR=constant current reduction) dimming en lage inrush, wordt uitgebreid met een gamma DALI2 drivers van topkwaliteit. DALIDRIVER36 is een dimbare constant current driver DALI2 DT6 geschikt voor QT/QTU/PLB/Manga led panelen. Standaard ingesteld op 36W 900mA. Ingangspanning 200-240Vac. CCR dimming, flickrfree. Geleverd inclusief jack voor ledpaneel. Parameters zoals stroomwaarde, dimming curve, DALI adres enz. programmeerbaar via NFC. Range 500~1400mA, 6~58Vdc, 5 jaar garantie. Inrush current 8,56A 88µs. Max. 28 stuks op B16, 44 stuks op C16. | La gamme UNIDRIVER, connue pour son extrême fiabilité, sa variation d'amplitude (CCR=constant current reduction) et son faible courant de démarrage, s'enrichit d'une gamme de drivers DALI2 de qualité supérieure. DALIDRIVER36 est un driver courant constant dimmable DALI2 DT6 adapté aux panneaux à led QT/QTU/PLB/Manga. Le réglage par défaut est 36W 900mA. Voltage d'entrée 200-240Vac. Graduation CCR, flickrfree. Fourni avec connecteur pour panneau led. Les paramètres tels que le courant, la courbe de gradation, l'adresse DALI, etc. sont programmables avec fonction NFC. Réglage entre 500~1400mA, 6~58Vdc, garantie 5 ans. | The UNIDRIVER series, known for its extreme reliability, amplitude (CCR=constant current reduction) dimming and low inrush, is extended with a range of top quality DALI2 drivers. DALIDRIVER36 is a dimmable constant current driver DALI2 DT6 suitable for QT/QTU/PLB/Manga led panels. Default setting is 36W 900mA. Input voltage 200-240Vac. Supplied with jack for LED panel.CCR dimming, flickrfree. Parameters like current value, dimming curve, DALI address etc. programmable with NFC. Range 500~1400mA, 6~58Vdc, 5 years warranty. | https://integratech.be/nl/producten/led-panelen/dali-drivers | https://integratech.be/fr/produits/panneau-led/dali-drivers |  | https://www.integratech.be/downloads/datasheets/QTD36WDALI-nl.pdf | https://www.integratech.be/downloads/datasheets/QTD36WDALI-fr.pdf | https://www.integratech.be/downloads/datasheets/QTD36WDALI-eng.pdf |  | https://www.integratech.be/downloads/pics/DALIDRIVER36.jpg | https://www.integratech.be/downloads/pics/maatschetsen/DALIDRIVER36.jpg |  |  |  |  | -25~+45 | 200-240 | FALSE | FALSE | FALSE | 5 |  | FALSE |  | white |  | DALI | > 100.000 |  | FALSE |  |  |  | 1
LED panelen | On order | B | DRIVERS | DALI drivers | DALIDRIVER36WIE5P0.3 | Driver 36W DALI2 DT6 900mA + Wieland GST18i5 0,3m | Driver 36W DALI2 DT6 900mA + Wieland GST18i5 0,3m | Driver 36W DALI2 DT6 900mA + Wieland GST18i5 0,3m | st | 52.58 |  |  | 5420076289744 | 8504 40 95 90 | EC002710 | No | 35 | 0.01 | 5.14 |  |  | 0.22 | 145 | 45 | 28 |  |  | 150 | 50 | 35 |  |  | IP20 | 0,95 |  | 45 |  |  | De UNIDRIVER reeks, gekend van zijn extreme betrouwbaarheid, Amplitude (CCR=constant current reduction) dimming en lage inrush, wordt uitgebreid met een gamma DALI2 drivers van topkwaliteit. DALIDRIVER36 is een dimbare constant current driver DALI2 DT6 geschikt voor QT/QTU/PLB/Manga led panelen. Standaard ingesteld op 36W 900mA. Ingangspanning 200-240Vac. CCR dimming, flickrfree. Geleverd inclusief jack voor ledpaneel. Parameters zoals stroomwaarde, dimming curve, DALI adres enz. programmeerbaar via NFC. Range 500~1400mA, 6~58Vdc, 5 jaar garantie. Inrush current 8,56A 88µs. Max. 28 stuks op B16, 44 stuks op C16. Met 0,3m Wieland stekker. | La gamme UNIDRIVER, connue pour son extrême fiabilité, sa variation d'amplitude (CCR=constant current reduction) et son faible courant de démarrage, s'enrichit d'une gamme de drivers DALI2 de qualité supérieure. DALIDRIVER36 est un driver courant constant dimmable DALI2 DT6 adapté aux panneaux à led QT/QTU/PLB/Manga. Le réglage par défaut est 36W 900mA. Voltage d'entrée 200-240Vac. Graduation CCR, flickrfree. Fourni avec connecteur pour panneau led. Les paramètres tels que le courant, la courbe de gradation, l'adresse DALI, etc. sont programmables avec fonction NFC. Réglage entre 500~1400mA, 6~58Vdc, garantie 5 ans. Avec 0,3m de Wieland cable. | The UNIDRIVER series, known for its extreme reliability, amplitude (CCR=constant current reduction) dimming and low inrush, is extended with a range of top quality DALI2 drivers. DALIDRIVER36 is a dimmable constant current driver DALI2 DT6 suitable for QT/QTU/PLB/Manga led panels. Default setting is 36W 900mA. Input voltage 200-240Vac. Supplied with jack for LED panel.CCR dimming, flickrfree. Parameters like current value, dimming curve, DALI address etc. programmable with NFC. Range 500~1400mA, 6~58Vdc, 5 years warranty. With 0,3m Wieland cable. | https://integratech.be/nl/producten/led-panelen/dali-drivers | https://integratech.be/fr/produits/panneau-led/dali-drivers |  | https://www.integratech.be/downloads/datasheets/QTD36WDALI-nl.pdf | https://www.integratech.be/downloads/datasheets/QTD36WDALI-fr.pdf | https://www.integratech.be/downloads/datasheets/QTD36WDALI-eng.pdf |  | https://www.integratech.be/downloads/pics/DALIDRIVER36WIE5P0.3.jpg | https://www.integratech.be/downloads/pics/maatschetsen/DALIDRIVER36.jpg | [18 empty] | FALSE |  |  |  | 1
LED panelen | Courant I | B | NOODUNITS | Ledpanel EME Unit | ECULED212S-1H | Noodunit 5-55VDC 1h LiFePO4 | Unité secours 5-55VDC 1h LiFePO4 | Emergency unit 5-55VDC 1h LiFePO4 | st | 102.99 |  |  | 5420076283087 | 8506 50 10 90 | EC000471 | Yes | 3 | 0.01 | 5.14 | 0.063 | Ni-Cd/LiFePO rechargable 100gr A110020050 | 0.2 | 204 | 30 | 21 |  |  | 220 | 85 | 42 | 12 |  | IP20 | [5 empty] | Noodunit LED 1 uur met Li-FePO4 batterijen 6,4V 1,6Ah 5-55V. Output 100mA. Ballast Lumen factor QT/QTU/MAU 30W=13%, 36W=11%, 50W=8%. EN 61347-1, EN 61347-2-7, EN62386-2-13, EN 62384, EN 62334, EN 55015, EN 61000-3-2, EN 61000-3-3, EN 61547 | Unité de secours 1h avec batteries Li-FePO4 6,4V 1,6Ah 5-55V. Sortie 100mA. Ballast Lumen factor QT/QTU/MAU 30W 13%, 36W 11%, 50W 8%. EN 61347-1, EN 61347-2-7, EN62386-2-13, EN 62384, EN 62334, EN 55015, EN 61000-3-2, EN 61000-3-3, EN 61547 | Emergency unit 1 hour with LiFePO4 batteries 6,4V 1,6Ah 5-55V. Output 100mA. Ballast Lumen factor QT/QTU/MAU 30W 13%, 36W 11%, 50W 8%. EN 61347-1, EN 61347-2-7, EN62386-2-13, EN 62384, EN 62334, EN 55015, EN 61000-3-2, EN 61000-3-3, EN 61547 | https://www.integratech.be/nl/led-paneel/led-paneel-qt/ | https://www.integratech.be/fr/panneau-led/panneau-led-qt/ | https://www.integratech.be/eng/led-panel/qt/ | https://www.integratech.be/downloads/datasheets/ECULED212S-1H-nl.pdf | https://www.integratech.be/downloads/datasheets/ECULED212S-1H-fr.pdf | https://www.integratech.be/downloads/datasheets/ECULED212S-1H-eng.pdf | https://www.integratech.be/downloads/photometric-data/ | https://www.integratech.be/downloads/pics/ECULED212S-1H.jpg | https://www.integratech.be/downloads/pics/maatschetsen\afmeting-ECU212S.jpg | W:\integra-tarief\ACCESS\pics\maatschetsen\eculed212s-lifepo-afmetingen.jpg |  |  |  | 0~+45 | 220-240 | FALSE | FALSE | FALSE | 2 |  | FALSE |  | white |  | no |  |  | FALSE |  |  |  | 1
LED panelen | Courant I | B | NOODUNITS | Ledpanel EME Unit | ECULED212S-1H-DA | Noodunit 5-55VDC 1h LiFePO4 DALI autotest | Unité secours 5-55VDC 1h LiFePO4 DALI autotest | Emergency unit 5-55VDC 1h LiFePO4 DALI autotest | st | 124.68 |  |  | 5420076283131 | 8506 50 10 90 | EC000471 | Yes | 3 | 0.01 | 5.14 | 0.063 | Ni-Cd/LiFePO rechargable 100gr A110020050 | 0.2 | 204 | 30 | 21 |  |  | 220 | 85 | 42 | 12 |  | IP20 | [5 empty] | Noodunit LED DALI 1 uur met Li-FePO4 batterijen 6,4V 1,6Ah 5-55V. Output 100mA. Ballast Lumen factor QT/QTU/MAU 30W=13%, 36W=11%, 50W=8%. Autotest: functietest wekelijks, duurtest jaarlijks. EN 61347-1, EN 61347-2-7, EN62386-2-13, EN 62384, EN 62334, EN 55015, EN 61000-3-2, EN 61000-3-3, EN 61547. | Unité secours LED DALI 1 heure avec batteries Li-FePO4 6,4V 1,6Ah 5-55V. Sortie 100mA. Ballast Lumen factor QT/QTU/MAU 30W=13%, 36W=11%, 50W=8%. Test automatique : test de fonctionnement 1 fois/semaine, test d'endurance annuel. EN 61347-1, EN 61347-2-7, EN62386-2-13, EN 62384, EN 62334, EN 55015, EN 61000-3-2, EN 61000-3-3, EN 61547. | Noodunit LED DALI 1 hou with Li-FePO4 batteries 6,4V 1,6Ah 5-55V. Output 100mA. Ballast Lumen factor QT/QTU/MAU 30W=13%, 36W=11%, 50W=8%. Autotest: function test weekly, duration test yearly. EN 61347-1, EN 61347-2-7, EN62386-2-13, EN 62384, EN 62334, EN 55015, EN 61000-3-2, EN 61000-3-3, EN 61547. | https://www.integratech.be/nl/led-paneel/led-paneel-qt/ | https://www.integratech.be/fr/panneau-led/panneau-led-qt/ | https://www.integratech.be/eng/led-panel/qt/ | https://www.integratech.be/downloads/datasheets/ECULED212S-1H-DA-nl.pdf | https://www.integratech.be/downloads/datasheets/ECULED212S-1H-DA-fr.pdf | https://www.integratech.be/downloads/datasheets/ECULED212S-1H-DA-eng.pdf | https://www.integratech.be/downloads/photometric-data/ | https://www.integratech.be/downloads/pics/ECULED212S-1H-DA.jpg | https://www.integratech.be/downloads/pics/maatschetsen\eculed212-45-afmetingen.jpg | W:\integra-tarief\ACCESS\pics\maatschetsen\eculed212-45-afmetingen2.jpg |  |  |  | 0~+45 | 220-240 | FALSE | FALSE | FALSE | 2 |  | FALSE |  | white |  | no |  |  | FALSE |  |  |  | 1
LED panelen | Courant I | B | NOODUNITS | Ledpanel EME Unit | ECULED212S-3H | Noodunit 5-55VDC 3h LiFePO4 | Unité secours 5-55VDC 3h LiFePO4 | Emergency unit 5-55VDC 3h LiFePO4 | st | 113.84 |  |  | 5420076283124 | 8506 50 10 90 | EC000471 | Yes | 3 | 0.01 | 5.14 | 0.063 | Ni-Cd/LiFePO rechargable 150gr A110020110 | 0.3 | 204 | 30 | 21 |  |  | 220 | 85 | 42 | 12 |  | IP20 | [5 empty] | Noodunit LED 3 uur met Li-FePO4 batterijen 6,4V 3,8Ah 5-55V. Output 70mA. Ballast Lumen factor QT/QTU/MAU BLF 30W=9%, 36W=7%, 50W=6%. EN 61347-1, EN 61347-2-7, EN62386-2-13, EN 62384, EN 62334, EN 55015, EN 61000-3-2, EN 61000-3-3, EN 61547 | Unité secours LED 3 heures avec batteries Li-FePO4 batterijen 6,4V 3,8Ah 5-55V. Sortie 70mA. Ballast Lumen factor QT/QTU/MAU BLF 30W=9%, 36W=7%, 50W=6%. EN 61347-1, EN 61347-2-7, EN62386-2-13, EN 62384, EN 62334, EN 55015, EN 61000-3-2, EN 61000-3-3, EN 61547 | Emergency unit LED 3 hours with Li-FePO4 batteries 6,4V 3,8Ah 5-55V. Output 70mA. Ballast Lumen factor QT/QTU/MAU BLF 30W=9%, 36W=7%, 50W=6%. EN 61347-1, EN 61347-2-7, EN62386-2-13, EN 62384, EN 62334, EN 55015, EN 61000-3-2, EN 61000-3-3, EN 61547 | https://www.integratech.be/nl/led-paneel/led-paneel-qt/ | https://www.integratech.be/fr/panneau-led/panneau-led-qt/ | https://www.integratech.be/eng/led-panel/qt/ | https://www.integratech.be/downloads/datasheets/ECULED212S-3H-nl.pdf | https://www.integratech.be/downloads/datasheets/ECULED212S-3H-fr.pdf | https://www.integratech.be/downloads/datasheets/ECULED212S-3H-eng.pdf | https://www.integratech.be/downloads/photometric-data/ | https://www.integratech.be/downloads/pics/ECULED212S-3H.jpg | https://www.integratech.be/downloads/pics/maatschetsen\eculed212-45-afmetingen.jpg | W:\integra-tarief\ACCESS\pics\maatschetsen\eculed212-45-afmetingen2.jpg |  |  |  | 0~+45 | 220-240 | FALSE | FALSE | FALSE | 2 |  | FALSE |  | white |  | no |  |  | FALSE |  |  |  | 1
LED panelen | Courant I | B | NOODUNITS | Ledpanel EME Unit | ECULED212S-3H-DA | Noodunit 5-55VDC 3h LiFePO4 DALI autotest | Unité de secours 5-55VDC 3h LiFePO4 DALI autotest | Emergency unit 5-55VDC 3h LiFePO4 DALI autotest | st | 140.95 |  |  | 5420076283148 | 8506 50 10 90 | EC000471 | Yes | 3 | 0.01 | 5.14 | 0.063 | Ni-Cd/LiFePO rechargable 150gr A110020110 | 0.3 | 204 | 30 | 21 |  |  | 220 | 85 | 42 | 12 |  | IP20 | [5 empty] | Noodunit LED 3 uur met Li-FePO4 batterijen 6,4V 3,8Ah 5-55V. Output 70mA. Ballast Lumen factor QT/QTU/MAU BLF 30W=9%, 36W=7%, 50W=6%. Autotest: functietest wekelijks, duurtest jaarlijks. EN 61347-1, EN 61347-2-7, EN62386-2-13, EN 62384, EN 62334, EN 55015, EN 61000-3-2, EN 61000-3-3, EN 61547 | Unité secours LED 3 heures avec batteries Li-FePO4 batterijen 6,4V 3,8Ah 5-55V. Sortie 70mA. Ballast Lumen factor QT/QTU/MAU BLF 30W=9%, 36W=7%, 50W=6%. Test automatique : test de fonctionnement 1 fois/semaine, test d'endurance annuel. EN 61347-1, EN 61347-2-7, EN62386-2-13, EN 62384, EN 62334, EN 55015, EN 61000-3-2, EN 61000-3-3, EN 61547 | Emergency unit LED 3 hours with Li-FePO4 batteries 6,4V 3,8Ah 5-55V. Output 70mA. Ballast Lumen factor QT/QTU/MAU BLF 30W=9%, 36W=7%, 50W=6%. Autotest: function test weekly, duration test yearly. EN 61347-1, EN 61347-2-7, EN62386-2-13, EN 62384, EN 62334, EN 55015, EN 61000-3-2, EN 61000-3-3, EN 61547 | https://www.integratech.be/nl/led-paneel/led-paneel-qt/ | https://www.integratech.be/fr/panneau-led/panneau-led-qt/ | https://www.integratech.be/eng/led-panel/qt/ | https://www.integratech.be/downloads/datasheets/ECULED212S-3H-DA-nl.pdf | https://www.integratech.be/downloads/datasheets/ECULED212S-3H-DA-fr.pdf | https://www.integratech.be/downloads/datasheets/ECULED212-1H-eng.pdf | https://www.integratech.be/downloads/photometric-data/ | https://www.integratech.be/downloads/pics/ECULED212S-3H-DA.jpg | https://www.integratech.be/downloads/pics/maatschetsen\eculed212-45-afmetingen.jpg | W:\integra-tarief\ACCESS\pics\maatschetsen\eculed212-45-afmetingen2.jpg |  |  |  | 0~+45 | 220-240 | FALSE | FALSE | FALSE | 2 |  | FALSE |  | white |  | no |  |  | FALSE |  |  |  | 1
LED panelen | Courant I | A | ACCESOIRES | Opbouwframe Flair | FLAIR30120B | Opbouwframe Flair 30x120 zwart RAL9005 | Cadre apparent Flair 30x120 noir RAL9005 | Surface frame Flair 30x120 black RAL9005 | st | 138.12 |  |  | 5420076225049 | 9405 99 00 90 | EC002557 | Yes | 3 |  |  |  |  | 1 | 1204,6 | 304,6 | 60 |  |  | 1230 | 335 | 90 | 5 |  | IP20 | [5 empty] | Design opbouwframe in aluminium geschikt voor ledpaneel 30x120. Buitenmaat 304,6x1204,6x60mm. Afwerking zwart RAL9005. Kan gependeld worden in combinatie met de optionele pendelset QTPEND of PL-PEND2. De aparte opbouwbasis gecombineerd met een afwerkkader staan garant voor een vlotte montage. Na montage zijn de alu randen van het led paneel niet zichtbaar wat het Flair kader geschikt maakt voor zowel Manga als QT led panelen. | Cadre design apparent en aluminium pour panneau led 300x1200. Dimensions exterieur 304,6x1204,6x60mm. Finishion noir RAL9005. Peut être suspendu avec kit suspension optionnel QTPEND ou PL-PEND2. La base apparent séparée en combination avec le cadre de finition, garantit une installation facilement. Après assemblage, les bords du panneau led ne sont pas visibles, ce qui rend le cadre Flair adapté aux panneaux à LED Manga et QT. | Aluminium design frame suitable for LED panel 30x120. Outside dimensions 304,6x1204,6x60mm. Finishing in black powder painting RAL9005. Can be suspended in combination with optional suspension set QTPEND or PL-PEND2. The separate base combined with the finishing frame guarantee a smooth installation. After assembly, the aluminum edges of the LED panel are not visible, making the Flair frame suitable for both Manga and QT LED panels. | https://www.integratech.be/led-paneel/led-paneel-kader-flair/ | https://www.integratech.be/fr/panneau-led/panneau-led-cadre-flair/ | https://www.integratech.be/en/led-panel/led-panel-frame-flair/ | https://www.integratech.be/downloads/datasheets/FLAIR30120B-nl.pdf | https://www.integratech.be/downloads/datasheets/FLAIR30120B-fr.pdf | https://www.integratech.be/downloads/datasheets/FLAIR30120B-eng.pdf | https://www.integratech.be/downloads/photometric-data/ | https://www.integratech.be/downloads/pics/FLAIR2-30120B.jpg | https://www.integratech.be/downloads/pics/maatschetsen/Flair30120-Dim.jpg | W:\integra-tarief\ACCESS\pics\maatschetsen\ | [5 empty] | FALSE | FALSE | FALSE | 2 |  | FALSE |  | black RAL9005 |  |  |  |  | FALSE |  |  |  | 1
LED panelen | Courant I | A | ACCESOIRES | Opbouwframe Flair | FLAIR30120W | Opbouwframe Flair 30x120 wit RAL9010 | Cadre apparent Flair 30x120 blanc RAL9010 | Surface frame Flair 30x120 white RAL9010 | st | 138.12 |  |  | 5420076225032 | 9405 99 00 90 | EC002557 | Yes | 3 |  |  |  |  | 1 | 1204,6 | 304,6 | 60 |  |  | 1230 | 335 | 90 | 5 |  | IP20 | [5 empty] | Opbouwframe design in aluminium geschikt voor ledpaneel 295x1295. Buitenmaat 304,6x1204,6x60mm. Afwerking wit RAL9010. Kan gebruikt worden in combinatie met pendelset QTPEND of QTPEND2. | Cadre apparant en aluminium design pour panneau led 295x1295. Dimensions ext. 304,6x1204,6x60mm. Finishion blanc RAL9010. Peut être utilisé en combinaison avec kit suspension QTPEND ou QTPEND2. | Aluminium surface-mounted design frame suitable for LED panel 295x1295. External dimensions 304.6x1204.6x60mm. Finishing white RAL9010. Can be used in combination with suspension set QTPEND or QTPEND2. | https://www.integratech.be/led-paneel/led-paneel-kader-flair/ | https://www.integratech.be/fr/panneau-led/panneau-led-cadre-flair/ | https://www.integratech.be/en/led-panel/led-panel-frame-flair/ | https://www.integratech.be/downloads/datasheets/FLAIR30120W-nl.pdf | https://www.integratech.be/downloads/datasheets/FLAIR30120W-fr.pdf | https://www.integratech.be/downloads/datasheets/FLAIR30120W-eng.pdf | https://www.integratech.be/downloads/photometric-data/ | https://www.integratech.be/downloads/pics/FLAIR2-30120W.jpg | https://www.integratech.be/downloads/pics/maatschetsen/Flair30120-Dim.jpg | W:\integra-tarief\ACCESS\pics\maatschetsen\ | [5 empty] | FALSE | FALSE | FALSE | 2 |  | FALSE |  | white RAL9010 |  |  |  |  | FALSE |  |  |  | 1
LED panelen | Courant I | A | ACCESOIRES | Opbouwframe Flair | FLAIR6060B | Opbouwframe Flair 60x60 zwart RAL9005 | Cadre apparent Flair 60x60 noir RAL9005 | Surface frame Flair 60x60 black RAL9005 | st | 117.27 |  |  | 5420076225025 | 9405 99 00 90 | EC002557 | Yes | 3 |  |  |  |  | 1 | 604,6 | 604,6 | 60 |  |  | 635 | 635 | 90 | 5 |  | IP20 | [5 empty] | Opbouwframe design in aluminium geschikt voor ledpaneel 595x595. Buitenmaat 602x602x60mm. Afwerking zwart. Kan gebruikt worden in combinatie met pendelset QTPEND of QTPEND2. | Cadre apparant en aluminium design pour panneau led 595x595. Dimensions ext. 602x602x60mm. Finishion noir. Peut être utilisé en combinaison avec kit suspension QTPEND ou QTPEND2. | Aluminium surface-mounted frame design suitable for LED panel 595x595. Outer size 602x602x60mm. Finish black. Can be used in combination with suspension set QTPEND or QTPEND2. | https://www.integratech.be/led-paneel/led-paneel-kader-flair/ | https://www.integratech.be/fr/panneau-led/panneau-led-cadre-flair/ | https://www.integratech.be/en/led-panel/led-panel-frame-flair/ | https://www.integratech.be/downloads/datasheets/FLAIR6060B-nl.pdf | https://www.integratech.be/downloads/datasheets/FLAIR6060B-fr.pdf | https://www.integratech.be/downloads/datasheets/FLAIR6060B-eng.pdf | https://www.integratech.be/downloads/photometric-data/ | https://www.integratech.be/downloads/pics/FLAIR2-6060B.jpg | https://www.integratech.be/downloads/pics/maatschetsen/Flair6060-Dim.jpg | W:\integra-tarief\ACCESS\pics\maatschetsen\flair6060-2.jpg | [5 empty] | FALSE | FALSE | FALSE | 2 |  | FALSE |  | black RAL9005 |  |  |  |  | FALSE |  |  |  | 1
LED panelen | Courant I | A | ACCESOIRES | Opbouwframe Flair | FLAIR6060W | Opbouwframe Flair 60x60 wit RAL9010 | Cadre apparent Flair 60x60 blanc RAL9010 | Surface frame Flair 60x60 white RAL9010 | st | 117.27 |  |  | 5420076225018 | 9405 99 00 90 | EC002557 | Yes | 3 |  |  |  |  | 1 | 604,6 | 604,6 | 60 |  |  | 635 | 635 | 90 | 5 |  | IP20 | [5 empty] | Opbouwframe design in aluminium geschikt voor ledpaneel 595x595. Buitenmaat 602x602x60mm. Afwerking wit RAL9010. Kan gebruikt worden in combinatie met pendelset QTPEND of QTPEND2. | Cadre apparant en aluminium design pour panneau led 595x595. Dimensions ext. 602x602x60mm. Finishion blanc RAL9010. Peut être utilisé en combinaison avec kit suspension QTPEND ou QTPEND2. | Aluminium surface-mounted frame design suitable for LED panel 595x595. Outer size 602x602x60mm. Finishing white RAL9010. Can be used in combination with suspension set QTPEND or QTPEND2. | https://www.integratech.be/led-paneel/led-paneel-kader-flair/ | https://www.integratech.be/fr/panneau-led/panneau-led-cadre-flair/ | https://www.integratech.be/en/led-panel/led-panel-frame-flair/ | https://www.integratech.be/downloads/datasheets/FLAIR6060W-nl.pdf | https://www.integratech.be/downloads/datasheets/FLAIR6060W-fr.pdf | https://www.integratech.be/downloads/datasheets/FLAIR6060W-eng.pdf | https://www.integratech.be/downloads/photometric-data/ | https://www.integratech.be/downloads/pics/FLAIR2-6060W.jpg | https://www.integratech.be/downloads/pics/maatschetsen/Flair6060-Dim.jpg | W:\integra-tarief\ACCESS\pics\maatschetsen\flair6060-2.jpg | [5 empty] | FALSE | FALSE | FALSE | 2 |  | FALSE |  | white RAL9010 |  |  |  |  | FALSE |  |  |  | 1
LED panelen | On order | A | ITSP10 | Integrasports 10 | ITSP101003000 | ITSP10 ledpaneel 100W 3000K IP20 IK10 wit | ITSP10 panneau led 100W 3000K IP20 IK10 blanc | ITSP10 led panel 100W 3000K IP20 IK10 white | st | 727.2 | 12600 | 126 | 5404042505342 | 9405 11 90 90 |  | No | 90 | 0.0661 | 4.56 |  |  | 14.7 | 1500 | 350 | 60 |  |  | 1700 | 428 | 150 | 1 |  | IP20 | >0,9 | 80 | 100 | 3000 | 85 | Extreem solide armatuur (IK10) met Ballproof DIN18032 certificaat bestaande uit een aluminium frame afgewerkt met witte poedercoating. Zeer hoge levensduur, uitgerust met kwaliteitsdrivers en performante ledchips, efficiëntie tot 150lm/W, ENEC gekeurd. Geschikt voor opbouw- en pendelmontage. Bijzonder geschikt voor verlichting van sporthallen en indoor sportverlichting. Optioneel DALI dimbaar. | Luminaire en aluminium extrêmement solide (IK10) avec certificat Ballproof DIN18032. Durée de vie très élevée, équipé de drivers de qualité et de puces LED haute performance, efficacité jusqu'à 150lm/W, approuvé par l'ENEC. Convient pour un montage en surface ou suspendu. Particulièrement adapté à l'éclairage des salles de sport et à l'éclairage des salles de sport intérieures. Dali Driver optionel . | Extremely solid aluminium luminaire (IK10) with Ballproof DIN18032 certificate. Very high service life, equipped with quality drivers and high-performance LED chips, efficiency up to 150lm/W, ENEC approved. Suitable for surface and pendant mounting. Particularly suitable for lighting sports halls and indoor sports lighting. Optionally DALI dimmable. | https://integratech.be/nl/producten/led-panelen/integrasports-10 | https://integratech.be/fr/produits/panneau-led/integrasports-10 | https://integratech.be/nl/producten/led-panelen/integrasports-10 | https://www.integratech.be/downloads/datasheets/ITSP101003000-nl.pdf | https://www.integratech.be/dowfroads/datasheets/ITSP101003000-fr.pdf | https://www.integratech.be/downloads/datasheets/ITSP101003000-nl.pdf | https://integratech.be/downloads/photometric-data/ITSP10.zip | https://www.integratech.be/downloads/pics/ITSP10.jpg | https://www.integratech.be/downloads/pics/maatschetsen/ITSP10.jpg | W:\integra-tarief\ACCESS\pics\maatschetsen\ITSP10.jpg | 10 |  |  | -20~+40 | 220-240 | FALSE | FALSE | FALSE | 5 | inclusief driver (intern) | FALSE |  | white | 3 | 1-10V/DALI/push | 100.000 | L80B10 | TRUE |  |  |  | 1
LED panelen | On order | A | ITSP10 | Integrasports 10 | ITSP101004000 | ITSP10 ledpaneel 100W 4000K IP20 IK10 wit | ITSP10 panneau led 100W 4000K IP20 IK10 blanc | ITSP10 led panel 100W 4000K IP20 IK10 white | st | 727.2 | 14000 | 140 | 5404042505359 | 9405 11 90 90 |  | No | 90 | 0.0661 | 4.56 |  |  | 14.7 | 1500 | 350 | 60 |  |  | 1700 | 428 | 150 | 1 |  | IP20 | >0,9 | 80 | 100 | 4000 | 85 | Extreem solide armatuur (IK10) met Ballproof DIN18032 certificaat bestaande uit een aluminium frame afgewerkt met witte poedercoating. Zeer hoge levensduur, uitgerust met kwaliteitsdrivers en performante ledchips, efficiëntie tot 150lm/W, ENEC gekeurd. Geschikt voor opbouw- en pendelmontage. Bijzonder geschikt voor verlichting van sporthallen en indoor sportverlichting. Optioneel DALI dimbaar. | Luminaire en aluminium extrêmement solide (IK10) avec certificat Ballproof DIN18032. Durée de vie très élevée, équipé de drivers de qualité et de puces LED haute performance, efficacité jusqu'à 150lm/W, approuvé par l'ENEC. Convient pour un montage en surface ou suspendu. Particulièrement adapté à l'éclairage des salles de sport et à l'éclairage des salles de sport intérieures. Dali Driver optionel . | Extremely solid aluminium luminaire (IK10) with Ballproof DIN18032 certificate. Very high service life, equipped with quality drivers and high-performance LED chips, efficiency up to 150lm/W, ENEC approved. Suitable for surface and pendant mounting. Particularly suitable for lighting sports halls and indoor sports lighting. Optionally DALI dimmable. | https://integratech.be/nl/producten/led-panelen/integrasports-10 | https://integratech.be/fr/produits/panneau-led/integrasports-10 | https://integratech.be/nl/producten/led-panelen/integrasports-10 | https://www.integratech.be/downloads/datasheets/ITSP101004000-nl.pdf | https://www.integratech.be/dowfroads/datasheets/ITSP101004000-fr.pdf | https://www.integratech.be/downloads/datasheets/ITSP101004000-nl.pdf | https://integratech.be/downloads/photometric-data/ITSP10.zip | https://www.integratech.be/downloads/pics/ITSP10.jpg | https://www.integratech.be/downloads/pics/maatschetsen/ITSP10.jpg | W:\integra-tarief\ACCESS\pics\maatschetsen\ITSP10.jpg | 10 |  |  | -20~+40 | 220-240 | FALSE | FALSE | FALSE | 5 | inclusief driver (intern) | FALSE |  | white | 3 | 1-10V/DALI/push | 100.000 | L80B10 | TRUE |  |  |  | 1
LED panelen | On order | A | ITSP10 | Integrasports 10 | ITSP101503000 | ITSP10 ledpaneel 150W 3000K IP20 IK10 wit | ITSP10 panneau led 150W 3000K IP20 IK10 blanc | ITSP10 led panel 150W 3000K IP20 IK10 white | st | 794.6 | 18900 | 126 | 5404042505366 | 9405 11 90 90 |  | No | 90 | 0.0661 | 4.56 |  |  | 14.7 | 1500 | 350 | 60 |  |  | 1700 | 428 | 150 | 1 |  | IP20 | >0,9 | 80 | 150 | 3000 | 85 | Extreem solide armatuur (IK10) met Ballproof DIN18032 certificaat bestaande uit een aluminium frame afgewerkt met witte poedercoating. Zeer hoge levensduur, uitgerust met kwaliteitsdrivers en performante ledchips, efficiëntie tot 150lm/W, ENEC gekeurd. Geschikt voor opbouw- en pendelmontage. Bijzonder geschikt voor verlichting van sporthallen en indoor sportverlichting. Optioneel DALI dimbaar. | Luminaire en aluminium extrêmement solide (IK10) avec certificat Ballproof DIN18032. Durée de vie très élevée, équipé de drivers de qualité et de puces LED haute performance, efficacité jusqu'à 150lm/W, approuvé par l'ENEC. Convient pour un montage en surface ou suspendu. Particulièrement adapté à l'éclairage des salles de sport et à l'éclairage des salles de sport intérieures. Dali Driver optionel . | Extremely solid aluminium luminaire (IK10) with Ballproof DIN18032 certificate. Very high service life, equipped with quality drivers and high-performance LED chips, efficiency up to 150lm/W, ENEC approved. Suitable for surface and pendant mounting. Particularly suitable for lighting sports halls and indoor sports lighting. Optionally DALI dimmable. | https://integratech.be/nl/producten/led-panelen/integrasports-10 | https://integratech.be/fr/produits/panneau-led/integrasports-10 | https://integratech.be/nl/producten/led-panelen/integrasports-10 | https://www.integratech.be/downloads/datasheets/ITSP101503000-nl.pdf | https://www.integratech.be/dowfroads/datasheets/ITSP101503000-fr.pdf | https://www.integratech.be/downloads/datasheets/ITSP101503000-nl.pdf | https://integratech.be/downloads/photometric-data/ITSP10.zip | https://www.integratech.be/downloads/pics/ITSP10.jpg | https://www.integratech.be/downloads/pics/maatschetsen/ITSP10.jpg | W:\integra-tarief\ACCESS\pics\maatschetsen\ITSP10.jpg | 10 |  |  | -20~+40 | 220-240 | FALSE | FALSE | FALSE | 5 | inclusief driver (intern) | FALSE |  | white | 3 | 1-10V/DALI/push | 100.000 | L80B10 | TRUE |  |  |  | 1
LED panelen | On order | A | ITSP10 | Integrasports 10 | ITSP101504000 | ITSP10 ledpaneel 150W 4000K IP20 IK10 wit | ITSP10 panneau led 150W 4000K IP20 IK10 blanc | ITSP10 led panel 150W 4000K IP20 IK10 white | st | 794.6 | 21000 | 140 | 5404042505373 | 9405 11 90 90 |  | No | 90 | 0.0661 | 4.56 |  |  | 14.7 | 1500 | 350 | 60 |  |  | 1700 | 428 | 150 | 1 |  | IP20 | >0,9 | 80 | 150 | 4000 | 85 | Extreem solide armatuur (IK10) met Ballproof DIN18032 certificaat bestaande uit een aluminium frame afgewerkt met witte poedercoating. Zeer hoge levensduur, uitgerust met kwaliteitsdrivers en performante ledchips, efficiëntie tot 150lm/W, ENEC gekeurd. Geschikt voor opbouw- en pendelmontage. Bijzonder geschikt voor verlichting van sporthallen en indoor sportverlichting. Optioneel DALI dimbaar. | Luminaire en aluminium extrêmement solide (IK10) avec certificat Ballproof DIN18032. Durée de vie très élevée, équipé de drivers de qualité et de puces LED haute performance, efficacité jusqu'à 150lm/W, approuvé par l'ENEC. Convient pour un montage en surface ou suspendu. Particulièrement adapté à l'éclairage des salles de sport et à l'éclairage des salles de sport intérieures. Dali Driver optionel . | Extremely solid aluminium luminaire (IK10) with Ballproof DIN18032 certificate. Very high service life, equipped with quality drivers and high-performance LED chips, efficiency up to 150lm/W, ENEC approved. Suitable for surface and pendant mounting. Particularly suitable for lighting sports halls and indoor sports lighting. Optionally DALI dimmable. | https://integratech.be/nl/producten/led-panelen/integrasports-10 | https://integratech.be/fr/produits/panneau-led/integrasports-10 | https://integratech.be/nl/producten/led-panelen/integrasports-10 | https://www.integratech.be/downloads/datasheets/ITSP101504000-nl.pdf | https://www.integratech.be/dowfroads/datasheets/ITSP101504000-fr.pdf | https://www.integratech.be/downloads/datasheets/ITSP101504000-nl.pdf | https://integratech.be/downloads/photometric-data/ITSP10.zip | https://www.integratech.be/downloads/pics/ITSP10.jpg | https://www.integratech.be/downloads/pics/maatschetsen/ITSP10.jpg | W:\integra-tarief\ACCESS\pics\maatschetsen\ITSP10.jpg | 10 |  |  | -20~+40 | 220-240 | FALSE | FALSE | FALSE | 5 | inclusief driver (intern) | FALSE |  | white | 3 | 1-10V/DALI/push | 100.000 | L80B10 | TRUE |  |  |  | 1
LED panelen | On order | A | ITSP10 | Integrasports 10 | ITSP10803000 | ITSP10 ledpaneel 80W 3000K IP20 IK10 wit | ITSP10 panneau led 80W 3000K IP20 IK10 blanc | ITSP10 led panel 80W 3000K IP20 IK10 white | st | 664.1 | 10080 | 126 | 5404042505328 | 9405 11 90 90 |  | No | 90 | 0.0661 | 4.56 |  |  | 14.7 | 1500 | 350 | 60 |  |  | 1700 | 428 | 150 | 1 |  | IP20 | >0,9 | 80 | 80 | 3000 | 85 | Extreem solide armatuur (IK10) met Ballproof DIN18032 certificaat bestaande uit een aluminium frame afgewerkt met witte poedercoating. Zeer hoge levensduur, uitgerust met kwaliteitsdrivers en performante ledchips, efficiëntie tot 150lm/W, ENEC gekeurd. Geschikt voor opbouw- en pendelmontage. Bijzonder geschikt voor verlichting van sporthallen en indoor sportverlichting. Optioneel DALI dimbaar. | Luminaire en aluminium extrêmement solide (IK10) avec certificat Ballproof DIN18032. Durée de vie très élevée, équipé de drivers de qualité et de puces LED haute performance, efficacité jusqu'à 150lm/W, approuvé par l'ENEC. Convient pour un montage en surface ou suspendu. Particulièrement adapté à l'éclairage des salles de sport et à l'éclairage des salles de sport intérieures. Dali Driver optionel . | Extremely solid aluminium luminaire (IK10) with Ballproof DIN18032 certificate. Very high service life, equipped with quality drivers and high-performance LED chips, efficiency up to 150lm/W, ENEC approved. Suitable for surface and pendant mounting. Particularly suitable for lighting sports halls and indoor sports lighting. Optionally DALI dimmable. | https://integratech.be/nl/producten/led-panelen/integrasports-10 | https://integratech.be/fr/produits/panneau-led/integrasports-10 | https://integratech.be/nl/producten/led-panelen/integrasports-10 | https://www.integratech.be/downloads/datasheets/ITSP10803000-nl.pdf | https://www.integratech.be/dowfroads/datasheets/ITSP10803000-fr.pdf | https://www.integratech.be/downloads/datasheets/ITSP10803000-nl.pdf | https://integratech.be/downloads/photometric-data/ITSP10.zip | https://www.integratech.be/downloads/pics/ITSP10.jpg | https://www.integratech.be/downloads/pics/maatschetsen/ITSP10.jpg | W:\integra-tarief\ACCESS\pics\maatschetsen\ITSP10.jpg | 10 |  |  | -20~+40 | 220-240 | FALSE | FALSE | FALSE | 5 | inclusief driver (intern) | FALSE |  | white | 3 | 1-10V/DALI/push | 100.000 | L80B10 | TRUE |  |  |  | 1
LED panelen | On order | A | ITSP10 | Integrasports 10 | ITSP10804000 | ITSP10 ledpaneel 80W 4000K IP20 IK10 wit | ITSP10 panneau led 80W 4000K IP20 IK10 blanc | ITSP10 led panel 80W 4000K IP20 IK10 white | st | 664.1 | 11200 | 140 | 5404042505335 | 9405 11 90 90 |  | No | 90 | 0.0661 | 4.56 |  |  | 14.7 | 1500 | 350 | 60 |  |  | 1700 | 428 | 150 | 1 |  | IP20 | >0,9 | 80 | 80 | 4000 | 85 | Extreem solide armatuur (IK10) met Ballproof DIN18032 certificaat bestaande uit een aluminium frame afgewerkt met witte poedercoating. Zeer hoge levensduur, uitgerust met kwaliteitsdrivers en performante ledchips, efficiëntie tot 150lm/W, ENEC gekeurd. Geschikt voor opbouw- en pendelmontage. Bijzonder geschikt voor verlichting van sporthallen en indoor sportverlichting. Optioneel DALI dimbaar. | Luminaire en aluminium extrêmement solide (IK10) avec certificat Ballproof DIN18032. Durée de vie très élevée, équipé de drivers de qualité et de puces LED haute performance, efficacité jusqu'à 150lm/W, approuvé par l'ENEC. Convient pour un montage en surface ou suspendu. Particulièrement adapté à l'éclairage des salles de sport et à l'éclairage des salles de sport intérieures. Dali Driver optionel . | Extremely solid aluminium luminaire (IK10) with Ballproof DIN18032 certificate. Very high service life, equipped with quality drivers and high-performance LED chips, efficiency up to 150lm/W, ENEC approved. Suitable for surface and pendant mounting. Particularly suitable for lighting sports halls and indoor sports lighting. Optionally DALI dimmable. | https://integratech.be/nl/producten/led-panelen/integrasports-10 | https://integratech.be/fr/produits/panneau-led/integrasports-10 | https://integratech.be/nl/producten/led-panelen/integrasports-10 | https://www.integratech.be/downloads/datasheets/ITSP10804000-nl.pdf | https://www.integratech.be/dowfroads/datasheets/ITSP10804000-fr.pdf | https://www.integratech.be/downloads/datasheets/ITSP10804000-nl.pdf | https://integratech.be/downloads/photometric-data/ITSP10.zip | https://www.integratech.be/downloads/pics/ITSP10.jpg | https://www.integratech.be/downloads/pics/maatschetsen/ITSP10.jpg | W:\integra-tarief\ACCESS\pics\maatschetsen\ITSP10.jpg | 10 |  |  | -20~+40 | 220-240 | FALSE | FALSE | FALSE | 5 | inclusief driver (intern) | FALSE |  | white | 3 | 1-10V/DALI/push | 100.000 | L80B10 | TRUE |  |  |  | 1
LED panelen | On order | A | ITSP10TB | Integrasports 10 Toebehoren | ITSP10-MONT | Verstelbare montagebeugel voor ITSP10 | Support de fixation réglable pour ITSP10 | Adjustable mounting brackets for ITSP10 | st | 45.9 |  |  | 5404042506363 | 9405 99 00 90 | EC002557 | No | 90 |  |  |  |  | 0.1 | [8 empty] | 1 | [7 empty] | Montagebeugel voor ITSP10 waarbij de hoek verstelbaar is. | Support de fixation pour ITSP10 dont l'angle est réglable | Mounting brackets for ITSP10 with adjustable angles | https://integratech.be/nl/producten/led-panelen/resultaten | https://integratech.be/fr/produits/panneau-led/resultats | https://integratech.be/nl/producten/led-panelen/resultaten | https://www.integratech.be/downloads/datasheets/ITSP10-nl.pdf | https://www.integratech.be/downloads/datasheets/ITSP10-fr.pdf | https://www.integratech.be/downloads/datasheets/ITSP10-eng.pdf | https://integratech.be/downloads/photometric-data/ITSP10.zip | https://www.integratech.be/downloads/pics/ITSP10-MONT.jpg | https://www.integratech.be/downloads/pics/maatschetsen/ITSP10-Mont.jpg | https://www.integratech.be/downloads/pics/maatschetsen/ITSP10-Mont-afmetingen.jpg | [17 empty] | TRUE |  |  |  | 1
LED panelen | On order | A | ITSP10TB | Integrasports 10 Toebehoren | ITSP10-PEND | Pendelset voor ITSP10 met 4 ophangpunten | Kit de suspension ITSP10 avec 4 points de fixations | Suspension kit for ITSP10 with 4 fixation points | st | 78.1 |  |  | 5404042506288 | 9405 99 00 90 | EC002557 | No | 90 | [13 empty] | 1 | [7 empty] | Pendelset voor led paneel Integrasports 10 60x60, 30x120 of 30x150. | Set de suspension pour panneau LED Integrasports 10. | Supsension kit for led panel Integrasports 10. | https://integratech.be/nl/producten/led-panelen/resultaten | https://integratech.be/fr/produits/panneau-led/resultats | https://integratech.be/nl/producten/led-panelen/resultaten | https://www.integratech.be/downloads/datasheets/ITSP10-nl.pdf | https://www.integratech.be/downloads/datasheets/ITSP10-fr.pdf | https://www.integratech.be/downloads/datasheets/ITSP10-eng.pdf | https://integratech.be/downloads/photometric-data/ITSP10.zip | https://www.integratech.be/downloads/pics/ITSP10-PEND.jpg | https://www.integratech.be/downloads/pics/maatschetsen/ITSP10-Pend.jpg | https://www.integratech.be/downloads/pics/maatschetsen/ITSP10-Pend-afmetingen.jpg | [17 empty] | TRUE |  |  |  | 1
LED panelen | Courant Acc | A | ACCESOIRES | Panel accessories | JACK-QT-MA | Kabel met male jack voor ledpaneel QT en New Manga | Cäble avec mâle jack pour panneau QT et New Manga | Cable with male jack for Ledpaneel QT/New Manga | st | 2.52 |  |  | 5420076236281 | 8544 42 90 90 |  | Yes | 3 |  |  |  |  | 0.1 | 260 | 12 | 12 |  |  | 260 | 12 | 12 |  | 0 |  |  |  |  | 3000 | [7 empty] | https://www.integratech.be/downloads/datasheets/JACK-QT-MA-nl.pdf | https://www.integratech.be/downloads/datasheets/JACK-QT-MA-fr.pdf | https://www.integratech.be/downloads/datasheets/JACK-QT-MA-eng.pdf |  | https://www.integratech.be/downloads/pics/JACK-QT-MA.jpg | [19 empty] | FALSE |  |  |  | 1
LED panelen | Courant I | C | MANGA | Manga LED-paneel | MAU301205030 | Led paneel Manga 30x120 3000K UGR17 ENEC | Panneau led Manga 30x120 3000K UGR17 ENEC | Led panel Manga 30x120 3000K UGR17 ENEC | st | 201.96 | 5759 | 125 | 5420076262891 | 9405 11 90 90 | EC002892 | Yes | 3 | 0.0661 | 4.56 |  |  | 4.2 | 295 | 1195 | 12 |  |  | 650 | 650 | 30 | 5 | 90 | IP40 | 0,95 | 82 | 50 | 3000 | 95 | High end led paneel Manga U low UGR. Het paneel bestaat uit een aluminium frame afgewerkt met witte poedercoating. Paneel met leds langs de 4 zijden en in totaal 384 SMD2835 ledchips aangestuurd op zeer lage stroom. Lichtoutput in functie van gekozen vermogen 30, 36, 40 of 50W, effiëntie tot 134lm/W. Extreem stevige behuizing 13mm dik. Inbouwmontage in modulair plafond. Diverse hulpstukken voor opbouw- of pendelmontage beschikbaar. De nieuwe PET UGR17 diffuser bestaat uit een zeer fijne micro-prismatische structuur waardoor het verschil met een standaard diffuser nauwelijks merkbaar is. Steeds een driver apart bijbestellen per paneel. UGR17 met 30~36W driver (QTD), UGR<19 met 40~50W driver (UNIDRIVER50). | Panneau led haut de gamme Manga U low UGR. Panneau en aluminium avec des LED sur les 4 côtés et un total de 384 puces LED SMD2835 alimentées avec un courant très faible. Puissance lumineuse en fonction de la puissance sélectionnée 30, 36, 40 ou 50W, efficacité jusqu’à 134lm/W. Boîtier en aluminium extrêmement robuste de 13 mm d'épaisseur. Montage encastré dans plafond modulaire. Divers accessoires pour montage en surface ou montage en suspension disponible. Le nouveau diffuseur PET avec UGR17 se compose d'une structure micro-prismatique tres fine, de sorte que la difference avec un diffuseur standard est a peine perceptible. Commandez toujours un convertiseur séparément par panneau. UGR17 avec convertiseur 30~36W (QTD), UGR <19 avec 40~50W (UNIDRIVER50). | High end LED panel Manga U low UGR. The panel consists of an aluminium frame finished with white powder coating. Panel with LEDs on the 4 sides and a total of 384 SMD2835 LED chips driven on very low current. Light output depending on the selected driver 30, 36, 40 or 50W, efficiency up to 134lm/W. Extremely strong housing 13 mm thick. Recessed mounting in modular ceiling. Various attachments for surface mounting or suspended mounting available. The new PET UGR17 diffuser consists of a very fine micro-prismatic structure, the difference with a standard diffuser is hardly noticeable. Always order a driver separately per panel. UGR17 with 30~36W driver (QTD), UGR <19 with 40~50W driver (UNIDRIVER50). | https://www.integratech.be/led-paneel/led-paneel-manga/ | https://www.integratech.be/fr/panneau-led/panneau-led-manga-u/ | https://www.integratech.be/en/led-panel/led-panel-manga-u/ | https://www.integratech.be/downloads/datasheets/MAU301205030-nl.pdf | https://www.integratech.be/downloads/datasheets/MAU301205030-fr.pdf | https://www.integratech.be/downloads/datasheets/MAU301205030-eng.pdf | https://integratech.be/downloads/photometric-data/MA3012050.zip | https://www.integratech.be/downloads/pics/MAU301205030.jpg | https://www.integratech.be/downloads/pics/maatschetsen/PANEL30120.jpg | W:\integra-tarief\ACCESS\pics\maatschetsen\mau30120-afmetingen2.jpg | 07 | smd2835 | Hongli | -25~+45 | 42VDC | TRUE | FALSE | FALSE | 5 | exclusief driver (extern) | TRUE | 62 89 97 100 100 | white RAL9016 | 3 | 1-10V/DALI | 54.000 | L90B10 | FALSE |  |  |  | 1
LED panelen | Courant I | C | MANGA | Manga LED-paneel | MAU301205040 | Led paneel Manga 30x120 4000K UGR17 ENEC | Panneau led Manga 30x120 4000K UGR17 ENEC | Led panel Manga 30x120 4000K UGR17 ENEC | st | 201.96 | 5759 | 115 | 5420076262907 | 9405 11 90 90 | EC002892 | Yes | 3 | 0.0661 | 4.56 |  |  | 4.2 | 295 | 1195 | 12 |  |  | 650 | 650 | 30 | 5 | 90 | IP40 | 0,95 | 82 | 50 | 4000 | 95 | High end led paneel Manga U low UGR. Het paneel bestaat uit een aluminium frame afgewerkt met witte poedercoating. Paneel met leds langs de 4 zijden en in totaal 384 SMD2835 ledchips aangestuurd op zeer lage stroom. Lichtoutput in functie van gekozen vermogen 30, 36, 40 of 50W, effiëntie tot 134lm/W. Extreem stevige behuizing 13mm dik. Inbouwmontage in modulair plafond. Diverse hulpstukken voor opbouw- of pendelmontage beschikbaar. De nieuwe PET UGR17 diffuser bestaat uit een zeer fijne micro-prismatische structuur waardoor het verschil met een standaard diffuser nauwelijks merkbaar is. Steeds een driver apart bijbestellen per paneel. UGR17 met 30~36W driver (QTD), UGR<19 met 40~50W driver (UNIDRIVER50). | Panneau led haut de gamme Manga U low UGR. Panneau en aluminium avec des LED sur les 4 côtés et un total de 384 puces LED SMD2835 alimentées avec un courant très faible. Puissance lumineuse en fonction de la puissance sélectionnée 30, 36, 40 ou 50W, efficacité jusqu’à 134lm/W. Boîtier en aluminium extrêmement robuste de 13 mm d'épaisseur. Montage encastré dans plafond modulaire. Divers accessoires pour montage en surface ou montage en suspension disponible. Le nouveau diffuseur PET avec UGR17 se compose d'une structure micro-prismatique tres fine, de sorte que la difference avec un diffuseur standard est a peine perceptible. Commandez toujours un convertiseur séparément par panneau. UGR17 avec convertiseur 30~36W (QTD), UGR <19 avec 40~50W (UNIDRIVER50). | High end LED panel Manga U low UGR. The panel consists of an aluminium frame finished with white powder coating. Panel with LEDs on the 4 sides and a total of 384 SMD2835 LED chips driven on very low current. Light output depending on the selected driver 30, 36, 40 or 50W, efficiency up to 134lm/W. Extremely strong housing 13 mm thick. Recessed mounting in modular ceiling. Various attachments for surface mounting or suspended mounting available. The new PET UGR17 diffuser consists of a very fine micro-prismatic structure, the difference with a standard diffuser is hardly noticeable. Always order a driver separately per panel. UGR17 with 30~36W driver (QTD), UGR <19 with 40~50W driver (UNIDRIVER50). | https://www.integratech.be/led-paneel/led-paneel-manga/ | https://www.integratech.be/fr/panneau-led/panneau-led-manga-u/ | https://www.integratech.be/en/led-panel/led-panel-manga-u/ | https://www.integratech.be/downloads/datasheets/MAU301205030-nl.pdf | https://www.integratech.be/downloads/datasheets/MAU301205030-fr.pdf | https://www.integratech.be/downloads/datasheets/MAU301205030-eng.pdf | https://www.integratech.be/downloads/photometric-data/MA3012050.zip | https://www.integratech.be/downloads/pics/MAU301205040.jpg | https://www.integratech.be/downloads/pics/maatschetsen/PANEL30120.jpg | W:\integra-tarief\ACCESS\pics\maatschetsen\mau30120-afmetingen2.jpg | 07 | [16 empty] | FALSE |  |  |  | 1
LED panelen | Courant I | C | MANGA | Manga LED-paneel | MAU60605030 | Led paneel Manga 60x60 3000K UGR17 ENEC | Panneau led Manga 60x60 3000K UGR17 ENEC | Led panel Manga 60x60 3000K UGR17 ENEC | st | 188.94 | 5650 | 125 | 5420076262914 | 9405 11 90 90 | EC002892 | Yes | 3 | 0.0661 | 4.56 |  |  | 4.2 | 595 | 595 | 12 |  |  | 650 | 650 | 30 | 5 | 70 | IP40 | - | 82 | 50 | 3000 | 95 | High end led paneel Manga U low UGR. Het paneel bestaat uit een aluminium frame afgewerkt met witte poedercoating. Paneel met leds langs de 4 zijden en in totaal 384 SMD2835 ledchips aangestuurd op zeer lage stroom. Lichtoutput in functie van gekozen vermogen 30, 36, 40 of 50W, effiëntie tot 134lm/W. Extreem stevige behuizing 13mm dik. Inbouwmontage in modulair plafond. Diverse hulpstukken voor opbouw- of pendelmontage beschikbaar. De nieuwe PET UGR17 diffuser bestaat uit een zeer fijne micro-prismatische structuur waardoor het verschil met een standaard diffuser nauwelijks merkbaar is. Steeds een driver apart bijbestellen per paneel. UGR17 met 30~36W driver (QTD), UGR<19 met 40~50W driver (UNIDRIVER50). | Panneau led haut de gamme Manga U low UGR. Panneau en aluminium avec des LED sur les 4 côtés et un total de 384 puces LED SMD2835 alimentées avec un courant très faible. Puissance lumineuse en fonction de la puissance sélectionnée 30, 36, 40 ou 50W, efficacité jusqu’à 134lm/W. Boîtier en aluminium extrêmement robuste de 13 mm d'épaisseur. Montage encastré dans plafond modulaire. Divers accessoires pour montage en surface ou montage en suspension disponible. Le nouveau diffuseur PET avec UGR17 se compose d'une structure micro-prismatique tres fine, de sorte que la difference avec un diffuseur standard est a peine perceptible. Commandez toujours un convertiseur séparément par panneau. UGR17 avec convertiseur 30~36W (QTD), UGR <19 avec 40~50W (UNIDRIVER50). | High end LED panel Manga U low UGR. The panel consists of an aluminium frame finished with white powder coating. Panel with LEDs on the 4 sides and a total of 384 SMD2835 LED chips driven on very low current. Light output depending on the selected driver 30, 36, 40 or 50W, efficiency up to 134lm/W. Extremely strong housing 13 mm thick. Recessed mounting in modular ceiling. Various attachments for surface mounting or suspended mounting available. The new PET UGR17 diffuser consists of a very fine micro-prismatic structure, the difference with a standard diffuser is hardly noticeable. Always order a driver separately per panel. UGR17 with 30~36W driver (QTD), UGR <19 with 40~50W driver (UNIDRIVER50). | https://www.integratech.be/led-paneel/led-paneel-manga/ | https://www.integratech.be/fr/panneau-led/panneau-led-manga-u/ | https://www.integratech.be/en/led-panel/led-panel-manga-u/ | https://www.integratech.be/downloads/datasheets/MAU60605030-nl.pdf | https://www.integratech.be/downloads/datasheets/MAU60605030-fr.pdf | https://www.integratech.be/downloads/datasheets/MAU60605030-eng.pdf | https://integratech.be/downloads/photometric-data/MA606050.zip | https://www.integratech.be/downloads/pics/MAU60605030.jpg | https://www.integratech.be/downloads/pics/maatschetsen/PANEL6060.jpg | W:\integra-tarief\ACCESS\pics\maatschetsen\mau6060-afmetingen2.jpg | 07 | smd2835 | Hongli | -25~+45 | 45VDC | TRUE | FALSE | FALSE | 5 | exclusief driver (extern) | TRUE | 47 79 96 99 100 | white RAL9016 | 3 | 1-10V/DALI | 65.000 | L80B20 | FALSE |  |  |  | 1
LED panelen | Courant I | C | MANGA | Manga LED-paneel | MAU60605040 | Led paneel Manga 60x60 4000K UGR17 ENEC | Panneau led Manga 60x60 4000K UGR17 ENEC | Led panel Manga 60x60 4000K UGR17 ENEC | st | 188.94 | 5886 | 125 | 5420076262921 | 9405 11 90 90 | EC002892 | Yes | 3 | 0.0661 | 4.56 |  |  | 4.2 | 595 | 595 | 12 |  |  | 650 | 650 | 30 | 5 | 70 | IP40 | - | 82 | 50 | 4000 | 95 | High end led paneel Manga U low UGR. Het paneel bestaat uit een aluminium frame afgewerkt met witte poedercoating. Paneel met leds langs de 4 zijden en in totaal 384 SMD2835 ledchips aangestuurd op zeer lage stroom. Lichtoutput in functie van gekozen vermogen 30, 36, 40 of 50W, effiëntie tot 134lm/W. Extreem stevige behuizing 13mm dik. Inbouwmontage in modulair plafond. Diverse hulpstukken voor opbouw- of pendelmontage beschikbaar. De nieuwe PET UGR17 diffuser bestaat uit een zeer fijne micro-prismatische structuur waardoor het verschil met een standaard diffuser nauwelijks merkbaar is. Steeds een driver apart bijbestellen per paneel. UGR17 met 30~36W driver (QTD), UGR<19 met 40~50W driver (UNIDRIVER50). | Panneau led haut de gamme Manga U low UGR. Panneau en aluminium avec des LED sur les 4 côtés et un total de 384 puces LED SMD2835 alimentées avec un courant très faible. Puissance lumineuse en fonction de la puissance sélectionnée 30, 36, 40 ou 50W, efficacité jusqu’à 134lm/W. Boîtier en aluminium extrêmement robuste de 13 mm d'épaisseur. Montage encastré dans plafond modulaire. Divers accessoires pour montage en surface ou montage en suspension disponible. Le nouveau diffuseur PET avec UGR17 se compose d'une structure micro-prismatique tres fine, de sorte que la difference avec un diffuseur standard est a peine perceptible. Commandez toujours un convertiseur séparément par panneau. UGR17 avec convertiseur 30~36W (QTD), UGR <19 avec 40~50W (UNIDRIVER50). | High end LED panel Manga U low UGR. The panel consists of an aluminium frame finished with white powder coating. Panel with LEDs on the 4 sides and a total of 384 SMD2835 LED chips driven on very low current. Light output depending on the selected driver 30, 36, 40 or 50W, efficiency up to 134lm/W. Extremely strong housing 13 mm thick. Recessed mounting in modular ceiling. Various attachments for surface mounting or suspended mounting available. The new PET UGR17 diffuser consists of a very fine micro-prismatic structure, the difference with a standard diffuser is hardly noticeable. Always order a driver separately per panel. UGR17 with 30~36W driver (QTD), UGR <19 with 40~50W driver (UNIDRIVER50). | https://www.integratech.be/led-paneel/led-paneel-manga/ | https://www.integratech.be/fr/panneau-led/panneau-led-manga-u/ | https://www.integratech.be/en/led-panel/led-panel-manga-u/ | https://www.integratech.be/downloads/datasheets/MAU60605040-nl.pdf | https://www.integratech.be/downloads/datasheets/MAU60605040-fr.pdf | https://www.integratech.be/downloads/datasheets/MAU60605040-eng.pdf | https://integratech.be/downloads/photometric-data/MA606050.zip | https://www.integratech.be/downloads/pics/MAU60605040.jpg | https://www.integratech.be/downloads/pics/maatschetsen/PANEL6060.jpg | W:\integra-tarief\ACCESS\pics\maatschetsen\mau6060-afmetingen2.jpg | 07 | smd2835 | Hongli | -25~+45 | 45VDC | TRUE | FALSE | FALSE | 5 | exclusief driver (extern) | TRUE | 47 79 96 99 100 | white RAL9016 | 3 | 1-10V/DALI | 65.000 | L80B20 | FALSE |  |  |  | 1
LED panelen | Courant I | DBR | BRIGHT | Bright LED-paneel | PLB301203630 | Led paneel Bright 36W 30x120 3000K RAL9016 | Panneau led Bright 36W 30x120 3000K RAL9016 | Led panel Bright 36W 30x120 3000K RAL9016 | st | 91.21 | 3866~4280 | 120 | 5420076264680 | 9405 11 90 90 | EC002892 | Yes | 3 | 0.0661 | 4.56 |  |  | 2.6 | 1195 | 295 | 34 | - | - | 1226 | 326 | 44 | 5 | 0 | IP40 | - | 82 | 30~36 | 3000 | 100 | LED paneel Bright 1195x295mm met randen van slechts 21mm breed. Het aluminium frame is afgewerkt met witte poedercoating RAL9016. Uitgerust met performante SMD2835 ledchips, rendement van 4280lm. Constructie met optische lenzen over elke individuele LED voor een optimale lichtverspreiding en consistente oppervlakteverlichting, zonder risico op vergeling gedurende de levensduur van het product. Geleverd zonder driver. Steeds één driver per paneel apart bijbestellen. Geschikt voor 30W 750mA of 36W 900mA driver. Diverse montage accessoires beschikbaar. | Panneau LED Bright 4000K 1195x295mm avec des bords de seulement 21 mm de large. Cadre en aluminium fini avec revêtement en poudre blanc RAL9016. Équipé de puces LED SMD2835 haute performance, efficacité du 4280lm. Construction de lentilles optiques sur chaque LED individuelle pour une distribution optimale de la lumière et un éclairage de surface constant, sans risque de jaunissement pendant la durée de vie du produit. Livré sans driver. Commandez toujours un driver par panneau séparément. Convient pour un driver 30W 750mA ou 36W 900mA. Divers accessoires de montage disponibles. | LED panel Bright 1195x295mm with edges of only 21mm wide. Aluminium frame finished with white powder coating RAL9016. Equipped with high-performance SMD2835 LED chips, lumen output up to 130lm/W. Optical lens construction over each individual LED for optimal light distribution and consistent surface illumination, with no risk of yellowing over the life of the product. Supplied without driver. Always order one driver per panel separately. Suitable for 30W 750mA or 36W 900mA driver. Various mounting accessories available. | https://www.integratech.be/led-paneel/led-paneel-bright/ | https://www.integratech.be/fr/panneau-led/panneau-led-bright/ | https://www.integratech.be/en/led-panel/led-panel-bright/ | https://www.integratech.be/downloads/datasheets/PLB301203640-nl.pdf | https://www.integratech.be/downloads/datasheets/PLB301203640-fr.pdf | https://www.integratech.be/downloads/datasheets/PLB301203640-eng.pdf | https://integratech.be/downloads/photometric-data/PLB30120.zip | https://www.integratech.be/downloads/pics/PLB301203630.jpg | https://www.integratech.be/downloads/pics/maatschetsen/BRIGHT30120.jpg | W:\integra-tarief\ACCESS\pics\maatschetsen\PLB30120-dimensions-2.jpg | 04 | smd2835 | Hongli | -20~+40 | 42VDC | TRUE | FALSE | FALSE | 5 | exclusief driver (extern) | FALSE |  | white RAL9016 | 3 | yes | 50.000 | L80B20 | FALSE |  |  |  | 1
LED panelen | Courant I | DBR | BRIGHT | Bright LED-paneel | PLB301203640 | Led paneel Bright 36W 30x120 4000K RAL9016 | Panneau led Bright 36W 30x120 4000K RAL9016 | Led panel Bright 36W 30x120 4000K RAL9016 | st | 91.21 | 3866~4280 | 120 | 5420076264697 | 9405 11 90 90 | EC002892 | Yes | 3 | 0.0661 | 4.56 |  |  | 2.6 | 1195 | 295 | 34 | - | - | 1226 | 326 | 44 | 5 | 0 | IP40 | - | 82 | 30~36 | 4000 | 100 | LED paneel Bright 1195x295mm met randen van slechts 21mm breed. Het aluminium frame is afgewerkt met witte poedercoating RAL9016. Uitgerust met performante SMD2835 ledchips, rendement van 4280lm. Constructie met optische lenzen over elke individuele LED voor een optimale lichtverspreiding en consistente oppervlakteverlichting, zonder risico op vergeling gedurende de levensduur van het product. Geleverd zonder driver. Steeds één driver per paneel apart bijbestellen. Geschikt voor 30W 750mA of 36W 900mA driver. Diverse montage accessoires beschikbaar. | Panneau LED Bright 4000K 1195x295mm avec des bords de seulement 21 mm de large. Cadre en aluminium fini avec revêtement en poudre blanc RAL9016. Équipé de puces LED SMD2835 haute performance, efficacité du 4280lm. Construction de lentilles optiques sur chaque LED individuelle pour une distribution optimale de la lumière et un éclairage de surface constant, sans risque de jaunissement pendant la durée de vie du produit. Livré sans driver. Commandez toujours un driver par panneau séparément. Convient pour un driver 30W 750mA ou 36W 900mA. Divers accessoires de montage disponibles. | LED panel Bright 1195x295mm with edges of only 21mm wide. Aluminium frame finished with white powder coating RAL9016. Equipped with high-performance SMD2835 LED chips, lumen output up to 130lm/W. Optical lens construction over each individual LED for optimal light distribution and consistent surface illumination, with no risk of yellowing over the life of the product. Supplied without driver. Always order one driver per panel separately. Suitable for 30W 750mA or 36W 900mA driver. Various mounting accessories available. | https://www.integratech.be/led-paneel/led-paneel-bright/ | https://www.integratech.be/fr/panneau-led/panneau-led-bright/ | https://www.integratech.be/en/led-panel/led-panel-bright/ | https://www.integratech.be/downloads/datasheets/PLB301203640-nl.pdf | https://www.integratech.be/downloads/datasheets/PLB301203640-fr.pdf | https://www.integratech.be/downloads/datasheets/PLB301203640-eng.pdf | https://integratech.be/downloads/photometric-data/PLB30120.zip | https://www.integratech.be/downloads/pics/PLB301203640.jpg | https://www.integratech.be/downloads/pics/maatschetsen/BRIGHT30120.jpg | W:\integra-tarief\ACCESS\pics\maatschetsen\PLB30120-dimensions-2.jpg | 04 | smd2835 | Hongli | -20~+45 | 42VDC | TRUE | FALSE | FALSE | 5 | exclusief driver (extern) | FALSE |  | white RAL9016 | 3 | yes | 50.000 | L80B20 | FALSE |  |  |  | 1
LED panelen | Courant I | DBR | BRIGHT | Bright LED-paneel | PLB60603630 | Led paneel Bright 36W 60x60 3000K RAL9016 | Panneau led Bright 36W 60x60 3000K RAL9016 | Led panel Bright 36W 60x60 3000K RAL9016 | st | 84.69 | 4160 | 120 | 5420076264666 | 9405 11 90 90 | EC002892 | Yes | 3 | 0.0661 | 4.56 |  |  | 1.5 | 595 | 595 | 34 | nvt | nvt | 626 | 623 | 44 | 5 | 70 | IP40 | 0,95 | 82 | 36 | 3000 | 100 | LED paneel Bright 3000K 595x595mm met randen van slechts 21mm breed. Het paneel bestaat uit een aluminium frame afgewerkt met witte poedercoating, de LED-lichtbron en een kunststof diffusor. Uitgerust met performante SMD2835 ledchips, rendement van 4160lm. Constructie met optische lenzen over elke individuele LED voor een optimale lichtverspreiding en consistente oppervlakteverlichting, zonder risico op vergeling gedurende de levensduur van het product. Geleverd zonder driver. Steeds één driver per paneel apart bijbestellen. Geschikt voor 30W 750mA of 36W 900mA driver. Diverse montage accessoires beschikbaar. | Panneau LED Bright 3000K 595x595mm avec des bords de seulement 21mm de large. Le panneau se compose d'un cadre en aluminium recouvert d'une couche de poudre blanche, d'une source lumineuse LED et d'un diffuseur en plastique. Équipé de puces LED SMD2835 performantes, d'une efficacité de 4160 lm. Chaque LED est équipée d'une lentille optique pour une distribution optimale de la lumière et un éclairage constant de la surface, sans risque de jaunissement pendant la durée de vie du produit. Livré sans driver. Il faut toujours commander séparément un driver par panneau. Convient pour un driver de 30W 750mA ou 36W 900mA. Divers accessoires de montage sont disponibles. | LED panel Bright 3000K 595x595mm with edges only 21mm wide. The panel consists of an aluminum frame finished with white powder coating, the LED light source and a plastic diffuser. Equipped with performance SMD2835 LED chips, efficiency of 4160lm. Construction with optical lenses over each individual LED for optimal light distribution and consistent surface illumination, with no risk of yellowing over the life of the product. Supplied without driver. Always order one driver per panel separately. Suitable for 30W 750mA or 36W 900mA driver. Various mounting accessories available. | https://www.integratech.be/led-paneel/led-paneel-bright/ | https://www.integratech.be/fr/panneau-led/panneau-led-bright/ | https://www.integratech.be/en/led-panel/led-panel-bright/ | https://www.integratech.be/downloads/datasheets/PLB60603630-nl.pdf | https://www.integratech.be/downloads/datasheets/PLB60603630-fr.pdf | https://www.integratech.be/downloads/datasheets/PLB60603630-eng.pdf | https://integratech.be/downloads/photometric-data/PLB6060.zip | https://www.integratech.be/downloads/pics/PLB60603630.jpg | https://www.integratech.be/downloads/pics/maatschetsen/BRIGHT6060.jpg | W:\integra-tarief\ACCESS\pics\maatschetsen\PLB6060-dimensions.jpg | 04 | smd2835 | Hongli | -20~+45 | 42VDC | TRUE | FALSE | FALSE | 5 | exclusief driver (extern) | FALSE | 61 88 97 100 100 | white RAL9016 | 3 | yes | 50.000 | L80B20 | FALSE |  |  |  | 1
LED panelen | Courant I | DBR | BRIGHT | Bright LED-paneel | PLB60603640 | Led paneel Bright 36W 60x60 4000K RAL9016 | Panneau led Bright 36W 60x60 4000K RAL9016 | Led panel Bright 36W 60x60 4000K RAL9016 | st | 84.69 | 3866~4280 | 120 | 5420076264673 | 9405 11 90 90 | EC002892 | Yes | 3 | 0.0661 | 4.56 |  |  | 2.48 | 595 | 595 | 34 | - | - | 626 | 623 | 44 | 5 | 70 | IP40 | - | 82 | 30~36 | 4000 | 100 | LED paneel Bright 4000K 595x595mm met randen van slechts 21mm breed. Het aluminium frame is afgewerkt met witte poedercoating RAL9016. Uitgerust met performante SMD2835 ledchips, rendement van 4280lm. Constructie met optische lenzen over elke individuele LED voor een optimale lichtverspreiding en consistente oppervlakteverlichting, zonder risico op vergeling gedurende de levensduur van het product. Geleverd zonder driver. Steeds één driver per paneel apart bijbestellen. Geschikt voor 30W 750mA of 36W 900mA driver. Diverse montage accessoires beschikbaar. | Panneau LED Bright 4000K 595x595mm avec des bords de seulement 21 mm de large. Cadre en aluminium fini avec revêtement en poudre blanc RAL9016. Équipé de puces LED SMD2835 haute performance, efficacité du 4280lm. Construction de lentilles optiques sur chaque LED individuelle pour une distribution optimale de la lumière et un éclairage de surface constant, sans risque de jaunissement pendant la durée de vie du produit. Livré sans driver. Commandez toujours un driver par panneau séparément. Convient pour un driver 30W 750mA ou 36W 900mA. Divers accessoires de montage disponibles. | LED panel Bright 595x595mm with edges of only 21mm wide. Aluminium frame finished with white powder coating RAL9016. Equipped with high-performance SMD2835 LED chips, lumen output up to 130lm/W. Optical lens construction over each individual LED for optimal light distribution and consistent surface illumination, with no risk of yellowing over the life of the product. Supplied without driver. Always order one driver per panel separately. Suitable for 30W 750mA or 36W 900mA driver. Various mounting accessories available. | https://www.integratech.be/led-paneel/led-paneel-bright/ | https://www.integratech.be/fr/panneau-led/panneau-led-bright/ | https://www.integratech.be/en/led-panel/led-panel-bright/ | https://www.integratech.be/downloads/datasheets/PLB60603640-nl.pdf | https://www.integratech.be/downloads/datasheets/PLB60603640-fr.pdf | https://www.integratech.be/downloads/datasheets/PLB60603640-eng.pdf | https://integratech.be/downloads/photometric-data/PLB6060.zip | https://www.integratech.be/downloads/pics/PLB60603640.jpg | https://www.integratech.be/downloads/pics/maatschetsen/BRIGHT6060.jpg | W:\integra-tarief\ACCESS\pics\maatschetsen\PLB6060-dimensions.jpg | 04 | smd2835 | Hongli | -20~+45 | 42VDC | TRUE | FALSE | FALSE | 5 | exclusief driver (extern) | FALSE | 61 88 97 100 100 | white RAL9016 | 3 | yes | 50.000 | L80B20 | FALSE |  |  |  | 1
LED panelen | Courant Acc | B | ACCESOIRES | Panel accessories | PLB-CLAMP | Bevestigingsset met 4 klemveren voor PLB Bright | Kit avec 4 ressorts de serrage pour Bright | Mounting set 4 clamping springs for Bright PLB | st | 10.42 |  |  | 5420076271664 | 9405 99 00 90 | EC002557 | Yes | 3 |  |  |  |  | 0.25 | 174 | 82 | 207 | [7 empty] | IP20 | [5 empty] | Bevestigingsset met 4 klemveren voor ledpaneel Bright PLB | Kit de montage avec 4 ressorts de serrage pour panneau Bright PLB | Mounting set with 4 clamping springs for led panel Bright PLB | https://www.integratech.be/led-paneel/led-paneel-bright/ | https://www.integratech.be/fr/panneau-led/panneau-led-bright/ | https://www.integratech.be/en/led-panel/led-panel-bright/ | https://www.integratech.be/downloads/datasheets/PLB-CLAMP-nl.pdf | https://www.integratech.be/downloads/datasheets/PLB-CLAMP-fr.pdf | https://www.integratech.be/downloads/datasheets/PLB-CLAMP-eng.pdf |  | https://www.integratech.be/downloads/pics/PLB-CLAMP.jpg | https://www.integratech.be/downloads/pics/maatschetsen\PLB-CLAMP2.jpg | W:\integra-tarief\ACCESS\pics\maatschetsen\PLB-CLAMP3.jpg | [5 empty] | FALSE | FALSE | FALSE | 5 |  | FALSE |  | alu |  |  |  |  | FALSE |  |  |  | 1
LED panelen | Courant I | B | ACCESOIRES | Opbouwframe Montagekit | PLBSF30120W | Opbouwframe voor Bright paneel 300x1200 RAL9016 | Cadre apparent panneau Bright 300x1200 RAL9016 | Surface frame for Bright panel 300x1200 RAL9016 | st | 47.61 |  |  | 5420076271510 | 9405 99 00 90 | EC002557 | Yes | 3 |  |  |  |  | 1.35 | 1200 | 300 | 65 | [5 empty] | 20 | 0 | IP20 | [5 empty] | Aluminium opbouwframe voor Bright paneel 300x1200 RAL9016 | Cadre apparent en aluminium pour panneau Bright 300x1200 RAL9016 | Aluminium surface frame for Bright panel 300x1200 RAL9016 | https://www.integratech.be/led-paneel/led-paneel-qt/ | https://www.integratech.be/fr/panneau-led/panneau-led-qt/ | https://www.integratech.be/en/led-panel/qt/ | https://www.integratech.be/downloads/datasheets/QTSF30120W-nl.pdf | https://www.integratech.be/downloads/datasheets/QTSF30120W-fr.pdf | https://www.integratech.be/downloads/datasheets/QTSF30120W-eng.pdf |  | https://www.integratech.be/downloads/pics/PLBSF30120W.jpg | https://www.integratech.be/downloads/pics/maatschetsen/PLBSF-Dim.jpg | W:\integra-tarief\ACCESS\pics\maatschetsen\qtfrs-maatschets2.jpg | [5 empty] | FALSE | FALSE | FALSE | 5 |  | FALSE |  | white RAL9016 |  |  |  |  | FALSE |  |  |  | 1
LED panelen | Courant I | B | ACCESOIRES | Opbouwframe Montagekit | PLBSF6060W | Opbouwframe voor Bright paneel 600x600 RAL9016 | Cadre apparent pour panneau Bright 600x600 RAL9016 | Surface frame for Bright panel 600x600 RAL9016 | st | 40.1 |  |  | 5420076271503 | 9405 99 00 90 | EC002557 | Yes | 3 |  |  |  |  | 1 | 600 | 600 | 65 | [5 empty] | 20 | 0 | IP20 | [5 empty] | Aluminium opbouwframe voor Bright paneel 600x600 RAL9016 | Cadre apparent en aluminium pour panneau Bright 600x600 RAL9016 | Aluminium surface frame for Bright panel 600x600 RAL9016 | https://www.integratech.be/led-paneel/led-paneel-qt/ | https://www.integratech.be/fr/panneau-led/panneau-led-qt/ | https://www.integratech.be/en/led-panel/qt/ | https://www.integratech.be/downloads/datasheets/QTSF6060W-nl.pdf | https://www.integratech.be/downloads/datasheets/QTSF6060W-fr.pdf | https://www.integratech.be/downloads/datasheets/QTSF6060W-eng.pdf |  | https://www.integratech.be/downloads/pics/PLBSF6060W.jpg | https://www.integratech.be/downloads/pics/maatschetsen/PLBSF-Dim.jpg | W:\integra-tarief\ACCESS\pics\maatschetsen\qtfrs-maatschets2.jpg | [5 empty] | FALSE | FALSE | FALSE | 5 |  | FALSE |  | white RAL9016 |  |  |  |  | FALSE |  |  |  | 1
LED panelen | Courant Acc | B | ACCESOIRES | Panel accessories | PL-CLAMP | Bevestigingsset met 4 klemveren | Kit de montage avec 4 ressorts de serrage | Mounting set with 4 clamping springs | st | 10.42 |  |  | 5420076221683 | 9405 99 00 90 | EC002557 | Yes | 3 |  |  |  |  | 0.25 | 42 | 24 | 31 |  |  | 120 | 80 | 24 |  |  | IP20 | [5 empty] | Bevestigingsset met 4 klemveren voor ledpaneel QT/QTU/Manga U | Kit de montage avec 4 ressorts de serrage pour panneau QT/QTU/Manga U | Mounting set with 4 clamping springs for led panel QT/QTU/Manga U | https://www.integratech.be/led-paneel/led-paneel-qt/ | https://www.integratech.be/fr/panneau-led/panneau-led-qt/ | https://www.integratech.be/en/led-panel/qt/ | https://www.integratech.be/downloads/datasheets/PL-CLAMP-nl.pdf | https://www.integratech.be/downloads/datasheets/PL-CLAMP-fr.pdf | https://www.integratech.be/downloads/datasheets/PL-CLAMP-eng.pdf |  | https://www.integratech.be/downloads/pics/PL-CLAMP.jpg | https://www.integratech.be/downloads/pics/maatschetsen\PL-CLAMP-afmetingen.jpg | W:\integra-tarief\ACCESS\pics\maatschetsen\PL-CLAMP-2.jpg | [5 empty] | FALSE | FALSE | FALSE | 5 |  | FALSE |  | alu |  |  |  |  | FALSE |  |  |  | 1
LED panelen | Courant Acc | A | ACCESOIRES | Panel accessories | PL-CONNECT | Plafonddoos + 2,5m transparante kabel 3G0,75 | Boîte de connexion + 2,5m câble transparant 3G0,75 | Connection box + 2,5m cable transparent | st | 58.64 |  |  | 5420076207823 | 9405 92 00 90 | EC002557 | Yes | 3 |  |  |  |  | 0.2 | 80 | 80 | 30 | [5 empty] | 1 |  | IP20 | [5 empty] | Kabelaansluiting voor gependeld ledpaneel. Aluminium plafonddoos met transparant aansluitsnoer 3G0,75mm² van 1m lengte. | Ensemble de raccordement pour panneau LED suspendu. Boîte de plafond en aluminium avec câble de connexion transparente 3G0.75mm² longueur 1m. |  | https://www.integratech.be/led-paneel/led-paneel-qt/ | https://www.integratech.be/fr/panneau-led/panneau-led-qt/ | https://www.integratech.be/en/led-panel/qt/ | https://www.integratech.be/downloads/datasheets/PL-CONNECT-nl.pdf | https://www.integratech.be/downloads/datasheets/PL-CONNECT-fr.pdf | https://www.integratech.be/downloads/datasheets/PL-CONNECT-eng.pdf |  | https://www.integratech.be/downloads/pics/PL-CONNECT.jpg | https://www.integratech.be/downloads/pics/maatschetsen\pl-connect.jpg | [6 empty] | FALSE | FALSE | FALSE | 2 |  | FALSE |  | alu |  |  |  |  | FALSE |  |  |  | 1
LED panelen | Courant Acc | B | ACCESOIRES | Panel accessories | PL-FIX | Opbouw bevestigingsset met 4 beugels | Set de montage apparent avec 4 supports | Surface mounting set with 4 brackets | st | 10.42 |  |  | 5420076221669 | 9405 99 00 90 | EC002557 | Yes | 3 |  |  |  |  | 0.2 | 1 | 1 | 1 | [7 empty] | IP20 | 0,9 |  |  |  |  | Opbouw bevestigingsset voor ledpaneel QT/QTU/Manga U met 4 beugels | Set de montage apparent pour panneau led QT/QTU/Manga U avec 4 supports | Surface mounting set for led panel QT/QTU/Manga U with 4 brackets | https://www.integratech.be/led-paneel/led-paneel-qt/ | https://www.integratech.be/fr/panneau-led/panneau-led-qt/ | https://www.integratech.be/en/led-panel/qt/ | https://www.integratech.be/downloads/datasheets/PL-FIX-nl.pdf | https://www.integratech.be/downloads/datasheets/PL-FIX-fr.pdf | https://www.integratech.be/downloads/datasheets/PL-FIX-eng.pdf |  | https://www.integratech.be/downloads/pics/PL-FIX.jpg | https://www.integratech.be/downloads/pics/maatschetsen\PL-FIX-afmetingen.jpg | W:\integra-tarief\ACCESS\pics\maatschetsen\PL-FIX-maatschets.jpg | [5 empty] | FALSE | FALSE | FALSE | 5 |  | FALSE |  | alu |  |  |  |  | FALSE |  |  |  | 1
LED panelen | Courant Acc | A | ACCESOIRES | Panel accessories | PL-PEND2 | Pendelset 1m met 2 ophangpunten | Kit de suspension 1m avec 2 fixations | Suspension kit 1m with 2 fixations | st | 15.63 |  |  | 5420076225001 | 9405 92 00 90 | EC002557 | Yes | 3 |  |  |  |  | 0.1 | 1000 | 1,5 | 1,5 | [5 empty] | 1 |  | IP20 | [5 empty] | Pendelset met twee bevestigingspunten voor led paneel Manga of QT. Bestaat uit 2 staaldraden van 1m met regelbare plafondbevestiging en bevestigingsbeugels. | Set de suspension pour panneau led avec deux points de fixation. Compose de 2 fils en acier de 1m avec montage de plafond réglable. | Suspension set for led panel with two mounting points. Set contains 2 steel wires of 1m with adjustable ceiling mounting and mounting brackets. | https://www.integratech.be/led-paneel/led-paneel-qt/ | https://www.integratech.be/fr/panneau-led/panneau-led-qt/ | https://www.integratech.be/en/led-panel/qt/ | https://www.integratech.be/downloads/datasheets/PL-PEND2-nl.pdf | https://www.integratech.be/downloads/datasheets/PL-PEND2-fr.pdf | https://www.integratech.be/downloads/datasheets/PL-PEND2-eng.pdf |  | https://www.integratech.be/downloads/pics/PL-PEND2.jpg | [7 empty] | FALSE | FALSE | FALSE | 2 |  | FALSE |  | alu |  |  |  |  | FALSE |  |  |  | 1
LED panelen | Courant Acc | B | ACCESOIRES | Panel accessories | PL-PROTECT | Valbeveiliging 1m met zelfsluitende haak | Protection antichute 1m avec crochet | Fall protection 1m with self-closing hook | st | 2.61 |  |  | 5420076221706 | 9405 99 00 90 | EC002557 | Yes | 3 |  |  |  |  | 0.1 | 1 | 1 | 1 | [7 empty] | IP20 | [5 empty] | Valbeveiliging voor led paneel QT/QTU/Manga U 1m met zelfsluitende haak | Protection antichute 1m avec crochet pour panneau led QT/QTU/Manga U | Fall protection 1m with self-closing hook for led panel QT/QT/Manga U | https://www.integratech.be/led-paneel/led-paneel-qt/ | https://www.integratech.be/fr/panneau-led/panneau-led-qt/ | https://www.integratech.be/en/led-panel/qt/ | https://www.integratech.be/downloads/datasheets/PL-PROTECT-nl.pdf | https://www.integratech.be/downloads/datasheets/PL-PROTECT-fr.pdf | https://www.integratech.be/downloads/datasheets/PL-PROTECT-eng.pdf |  | https://www.integratech.be/downloads/pics/PL-PROTECT.jpg | [7 empty] | FALSE | FALSE | FALSE | 5 |  | FALSE |  | alu |  |  |  |  | FALSE |  |  |  | 1
LED panelen | Courant I | D | QT | QT LED-Paneel | QT301203630 | Led paneel QT 36W 300x1200 3000K RAL9016 ENEC | Panneau led QT 36W 300x1200 3000K RAL9016 ENEC | Led panel QT 36W 300x1200 3000K RAL9016 ENEC | st | 117.27 | 3875 | 115 | 5420076262808 | 9405 11 90 90 | EC002892 | Yes | 3 | 0.0661 | 4.56 |  |  | 3.5 | 1195 | 295 | 8 | - | - | 1238 | 383 | 45 | 5 | 0 | IP40 | - | 82 | 36 | 3000 | 120 | QT led paneel 1195x295mm met smalle randen van slechts 19mm breed. Het aluminium frame is afgewerkt met witte poedercoating RAL9016. Uitgerust met 216 SMD4014 leds. Gelakte backplate met voorgemonteerde houders voor pendelmontage of valbeveiliging. Geleverd zonder driver. Steeds één driver per paneel apart bijbestellen. Lumenoutput tot 115lm/W. Geschikt voor 30W 750mA of 36W 900mA driver. Diverse montage accessoires beschikbaar. ENEC gekeurd | Panneau LED QT 1195x295mm avec des bords étroits de seulement 19mm de large. Châsiss en aluminium thermolaqué en blanc RAL9016. Equipé de 216 leds SMD4014. Plaque de base laquée avec supports pré-assemblés pour montage pendulaire ou antichute. Livré sans driver. Toujours commander un driver séparément par panneau. Débit lumineux jusqu'à 115 lm/W. Convient pour un driver 30W 750mA ou 36W 900mA. Différents accessoires de montage disponibles. Certification ENEC | QT led panel 1195x295mm with narrow edges of only 19mm wide. Aluminium frame with white powder coating RAL9016. Equipped with 216 SMD4014 leds. Lacquered backplate with pre-assembled brackets for suspension mounting or fall protection. Supplied without driver. Always order one driver per panel separately. Lumen output up to 115lm/W. Suitable for 30W 750mA or 36W 900mA driver. Various mounting accessories available. ENEC certification | https://www.integratech.be/led-paneel/led-paneel-qt/ | https://www.integratech.be/fr/panneau-led/panneau-led-qt/ | https://www.integratech.be/en/led-panel/qt/ | https://www.integratech.be/downloads/datasheets/QT301203630-nl.pdf | https://www.integratech.be/downloads/datasheets/QT301203630-fr.pdf | https://www.integratech.be/downloads/datasheets/QT301203630-eng.pdf | https://integratech.be/downloads/photometric-data/QT3012036.zip | https://www.integratech.be/downloads/pics/QT301203630.jpg | https://www.integratech.be/downloads/pics/maatschetsen/PANEL30120.jpg | W:\integra-tarief\ACCESS\pics\maatschetsen\QTU30120-afmetingen2.jpg | 07 | smd4014 | Hongli | 40°C | 45VDC | TRUE | FALSE | FALSE | 5 | exclusief driver (extern) | TRUE | 48 79 96 100 100 | white RAL9016 | 3 | 1-10V/DALI | 50.000 | L80B20 | FALSE |  |  |  | 1
LED panelen | Courant I | D | QT | QT LED-Paneel | QT301203640 | Led paneel QT 36W 300x1200 4000K RAL9016 ENEC | Panneau led QT 36W 300x1200 4000K RAL9016 ENEC | Led panel QT 36W 300x1200 4000K RAL9016 ENEC | st | 117.27 | 3975 | 115 | 5420076262815 | 9405 11 90 90 | EC002892 | Yes | 3 | 0.0661 | 4.56 |  |  | 3.5 | 1195 | 295 | 8 | - | - | 1238 | 383 | 45 | 5 | 0 | IP40 | - | 82 | 36 | 4000 | 120 | QT led paneel 1195x295mm met smalle randen van slechts 19mm breed. Het aluminium frame is afgewerkt met witte poedercoating RAL9016. Uitgerust met 216 SMD4014 leds. Gelakte backplate met voorgemonteerde houders voor pendelmontage of valbeveiliging. Geleverd zonder driver. Steeds één driver per paneel apart bijbestellen. Lumenoutput tot 115lm/W. Geschikt voor 30W 750mA of 36W 900mA driver. Diverse montage accessoires beschikbaar. ENEC gekeurd | Panneau LED QT 1195x295mm avec des bords étroits de seulement 19mm de large. Châsiss en aluminium thermolaqué en blanc RAL9016. Equipé de 216 leds SMD4014. Plaque de base laquée avec supports pré-assemblés pour montage pendulaire ou antichute. Livré sans driver. Toujours commander un driver séparément par panneau. Débit lumineux jusqu'à 115 lm/W. Convient pour un driver 30W 750mA ou 36W 900mA. Différents accessoires de montage disponibles. Certification ENEC | QT led panel 1195x295mm with narrow edges of only 19mm wide. Aluminium frame with white powder coating RAL9016. Equipped with 216 SMD4014 leds. Lacquered backplate with pre-assembled brackets for suspension mounting or fall protection. Supplied without driver. Always order one driver per panel separately. Lumen output up to 115lm/W. Suitable for 30W 750mA or 36W 900mA driver. Various mounting accessories available. ENEC certification | https://www.integratech.be/led-paneel/led-paneel-qt/ | https://www.integratech.be/fr/panneau-led/panneau-led-qt/ | https://www.integratech.be/en/led-panel/qt/ | https://www.integratech.be/downloads/datasheets/QT301203640-nl.pdf | https://www.integratech.be/downloads/datasheets/QT301203640-fr.pdf | https://www.integratech.be/downloads/datasheets/QT301203640-eng.pdf | https://integratech.be/downloads/photometric-data/QT3012036.zip | https://www.integratech.be/downloads/pics/QT301203640.jpg | https://www.integratech.be/downloads/pics/maatschetsen/PANEL30120.jpg | W:\integra-tarief\ACCESS\pics\maatschetsen\QTU30120-afmetingen2.jpg | 07 | smd4014 | Hongli | 40°C | 45VDC | TRUE | FALSE | FALSE | 5 | exclusief driver (extern) | TRUE | 48 79 96 100 100 | white RAL9016 | 3 | 1-10V/DALI | 50.000 | L80B20 | FALSE |  |  |  | 1
LED panelen | Courant I | D | QT | QT LED-Paneel | QT60603630 | LED paneel QT 36W 600x600 3000K RAL9016 ENEC | Panneau led QT 36W 600x600 3000K RAL9016 ENEC | Led panel QT 36W 600x600 3000K RAL9016 ENEC | st | 110.76 | 3875 | 115 | 5420076262822 | 9405 11 90 90 | EC002892 | Yes | 3 | 0.0661 | 4.56 |  |  | 3.4 | 595 | 595 | 8 | - | - | 640 | 680 | 45 | 5 | 70 | IP40 | - | 82 | 36 | 3000 | 120 | QT led paneel 595x595mm met smalle randen van slechts 19mm breed. Het paneel bestaat uit een aluminium frame afgewerkt met een witte poedercoating, de LED-lichtbron en een kunststof diffussor. Uitgerust met 216 SMD4014 leds. Gelakte backplate met voorgemonteerde houders voor pendelmontage of valbeveiliging. Geleverd zonder driver. Steeds één driver per paneel apart bijbestellen. Lumenoutput tot 115lm/W. Geschikt voor 30W 750mA of 36W 900mA driver. Diverse montage accessoires beschikbaar. ENEC gekeurd. | Panneau LED QT 595x595mm avec des bords étroits de seulement 19mm de large. Le panneau se compose d'un cadre en aluminium recouvert d'une couche de poudre blanche, d'une source lumineuse LED et d'un diffuseur en plastique. Equipé de 216 LED SMD4014. Plaque arrière laquée avec supports prémontés pour montage suspendu ou protection contre les chutes. Livré sans driver. Il faut toujours commander séparément un driver par panneau. Rendement lumineux jusqu'à 115lm/W. Convient pour un driver de 30W 750mA ou 36W 900mA. Divers accessoires de montage disponibles. Approuvé par l'ENEC. | QT LED panel 595x595mm with narrow edges only 19mm wide. The panel consists of an aluminum frame finished with a white powder coating, the LED light source and a plastic diffuser. Equipped with 216 SMD4014 LEDs. Lacquered backplate with pre-assembled brackets for pendant mounting or drop protection. Supplied without driver. Always order one driver per panel separately. Lumen output up to 115lm/W. Suitable for 30W 750mA or 36W 900mA driver. Various mounting accessories available. ENEC approved. | https://www.integratech.be/led-paneel/led-paneel-qt/ | https://www.integratech.be/fr/panneau-led/panneau-led-qt/ | https://www.integratech.be/en/led-panel/qt/ | https://www.integratech.be/downloads/datasheets/QT60603630-nl.pdf | https://www.integratech.be/downloads/datasheets/QT60603630-fr.pdf | https://www.integratech.be/downloads/datasheets/QT60603630-eng.pdf | https://integratech.be/downloads/photometric-data/QT606036.zip | https://www.integratech.be/downloads/pics/QT60603630.jpg | https://www.integratech.be/downloads/pics/maatschetsen/PANEL6060.jpg | W:\integra-tarief\ACCESS\pics\maatschetsen\QTU6060-afmetingen2.jpg | 07 | smd4014 | Hongli | -20~+45 | 27~42V= | TRUE | FALSE | FALSE | 5 | exclusief driver (extern) | TRUE | 47 79 96 100 100 | white RAL9016 | 3 | 1-10V/DALI | 50.000 | L80B20 | FALSE |  |  |  | 1
LED panelen | Courant I | D | QT | QT LED-Paneel | QT60603640 | Led paneel QT 36W 600x600 4000K RAL9016 ENEC | Panneau led QT 36W 600x600 4000K RAL9016 ENEC | Led panel QT 36W 600x600 4000K RAL9016 ENEC | st | 110.76 | 3975 | 115 | 5420076262839 | 9405 11 90 90 | EC002892 | Yes | 3 | 0.0661 | 4.56 |  |  | 3.5 | 595 | 595 | 8 | - | - | 640 | 680 | 45 | 5 | 70 | IP40 | - | 82 | 36 | 4000 | 120 | QT led paneel 595x595mm met smalle randen van slechts 19mm breed. Het aluminium frame is afgewerkt met witte poedercoating RAL9016. Uitgerust met 216 SMD4014 leds. Gelakte backplate met voorgemonteerde houders voor pendelmontage of valbeveiliging. Geleverd zonder driver. Steeds één driver per paneel apart bijbestellen. Lumenoutput tot 115lm/W. Geschikt voor 30W 750mA of 36W 900mA driver. Diverse montage accessoires beschikbaar. ENEC gekeurd | Panneau LED QT 595x595mm avec des bords étroits de seulement 19mm de large. Châsiss en aluminium thermolaqué en blanc RAL9016. Equipé de 216 leds SMD4014. Plaque de base laquée avec supports pré-assemblés pour montage pendulaire ou antichute. Livré sans driver. Toujours commander un driver séparément par panneau. Débit lumineux jusqu'à 115 lm/W. Convient pour un driver 30W 750mA ou 36W 900mA. Différents accessoires de montage disponibles. Certification ENEC | QT led panel 595x595mm with narrow edges of only 19mm wide. Aluminium frame with white powder coating RAL9016. Equipped with 216 SMD4014 leds. Lacquered backplate with pre-assembled brackets for suspension mounting or fall protection. Supplied without driver. Always order one driver per panel separately. Lumen output up to 115lm/W. Suitable for 30W 750mA or 36W 900mA driver. Various mounting accessories available. ENEC certification | https://www.integratech.be/led-paneel/led-paneel-qt/ | https://www.integratech.be/fr/panneau-led/panneau-led-qt/ | https://www.integratech.be/en/led-panel/qt/ | https://www.integratech.be/downloads/datasheets/QT60603640-nl.pdf | https://www.integratech.be/downloads/datasheets/QT60603640-fr.pdf | https://www.integratech.be/downloads/datasheets/QT60603640-eng.pdf | https://integratech.be/downloads/photometric-data/QT606036.zip | https://www.integratech.be/downloads/pics/QT60603640.jpg | https://www.integratech.be/downloads/pics/maatschetsen/PANEL6060.jpg | W:\integra-tarief\ACCESS\pics\maatschetsen\QTU6060-afmetingen2.jpg | 07 | smd4014 | Hongli | 40°C | 27~42V= | TRUE | FALSE | FALSE | 5 | exclusief driver (extern) | TRUE | 47 79 96 100 100 | white RAL9016 | 3 | 1-10V/DALI | 50.000 | L80B20 | FALSE |  |  |  | 1
LED panelen | Courant NOOS | B | DRIVERS | ON/OFF drivers | QTD30W5 | QT driver 30W flicker-free niet dimbaar | Driver QT 30W flicker-free non-réglable | Driver QT 30W flicker-free not-dimmable 5y warrant | st | 19.55 |  |  | 5420076220778 | 8504 40 95 90 | EC002710 | Yes | 3 | 0.01 | 5.14 |  |  | 0.3 | 115 | 40,5 | 28 |  |  | 285 | 65 | 40 | 100 | 3200 | IP20 | 0,95 |  | 30 |  |  | Niet-dimbare driver voor QT/QTU/Manga U led paneel 30W 750mA. Ingangspanning 220-240VAC. Flickrfree < 0,5%, 5 jaar garantie. ENEC gekeurd. Geleverd met quick connection box voor snelle bekabeling en doorverbinden. | Driver non-dimmable pour panneau led QT/QTU/Manga U 30W 750mA. Voltage d'entrée 220-240VAC. Flickrfree <0,5%, 5 ans de garantie. Certification ENEC. Livré avec boîtier de connexion rapide pour câblage/connexion rapides. | Non-dimmable driver for QT/QTU/Manga U LED panel 30W 750mA. Input voltage 220-240Vac. Flickrfree <0.5%, 5 year warranty. ENEC certification. Delivered with quick connection box for fast cabling and connecting. | https://www.integratech.be/led-paneel/led-paneel-qt/ | https://www.integratech.be/fr/panneau-led/panneau-led-qt/ | https://www.integratech.be/en/led-panel/qt/ | https://www.integratech.be/downloads/datasheets/QTD30W5-nl.pdf | https://www.integratech.be/downloads/datasheets/QTD30W5-fr.pdf | https://www.integratech.be/downloads/datasheets/QTD30W5-eng.pdf |  | https://www.integratech.be/downloads/pics/QTD30W5.jpg | https://www.integratech.be/downloads/pics/maatschetsen/QTD30-36.jpg |  |  |  |  | -20~+45 | 220-240 | FALSE | FALSE | FALSE | 5 |  | TRUE |  | white |  | no |  |  | FALSE |  |  |  | 1
LED panelen | Courant NOOS | B | DRIVERS | ON/OFF drivers | QTD36W5 | QT driver 36W flicker-free niet dimbaar | Driver QT 36W flicker-free non-réglable 5j gar | Driver QT 36W flicker-free not-dimmable 5y warrant | st | 26.06 |  |  | 5420076220594 | 8504 40 95 90 | EC002710 | Yes | 3 | 0.01 | 5.14 |  |  | 0.4 | 115 | 40,5 | 28 |  |  | 285 | 65 | 40 | 100 | 3200 | IP20 | 0,9 |  | 36 |  |  | Niet-dimbare driver voor QT/QTU/Manga U led paneel 36W 900mA. Ingangspanning 220-240VAC. Flickrfree < 0,5%, 5 jaar garantie. ENEC gekeurd. Geleverd met quick connection box voor snelle bekabeling en doorverbinden. | Driver non-dimmable pour panneau led QT/QTU/Manga U 36W 900mA. Voltage d'entrée 220-240VAC. Flickrfree <0,5%, 5 ans de garantie. Certification ENEC. Livré avec boîtier de connexion rapide pour câblage/connexion rapides. | Non-dimmable driver for QT/QTU/Manga U LED panel 36W 900mA. Input voltage 220-240Vac. Flickrfree <0.5%, 5 year warranty. ENEC certification. Delivered with quick connection box for fast cabling and connecting. | https://www.integratech.be/led-paneel/led-paneel-qt/ | https://www.integratech.be/fr/panneau-led/panneau-led-qt/ | https://www.integratech.be/en/led-panel/qt/ | https://www.integratech.be/downloads/datasheets/QTD36W5-nl.pdf | https://www.integratech.be/downloads/datasheets/QTD36W5-fr.pdf | https://www.integratech.be/downloads/datasheets/QTD36W5-eng.pdf |  | https://www.integratech.be/downloads/pics/QTD36W5.jpg | https://www.integratech.be/downloads/pics/maatschetsen/QTD30-36.jpg |  |  |  |  | -20~+45 | 220-240 | FALSE | FALSE | FALSE | 5 |  | TRUE |  | white |  | no | 50.000 |  | FALSE |  |  |  | 1
LED panelen | On order | B | DRIVERS | ON/OFF drivers | QTD36W5WIE3P0.3 | QT driver 36W niet dimbaar+0,3m GST18i3 H05VVF | Driver QT 36W non-réglable+0,3m GST18i3 H05VVF | Driver QT 36W not-dimmable+0,3m GST18i3 H05VVF | st | 31.43 |  |  | 5420076228729 | geen | EC002710 | No | 35 | 0.01 | 5.14 |  |  | 0.3 | 160 | 60 | 35 |  |  | 285 | 65 | 40 | 1 |  | IP20 | 0,9 |  | 36 |  |  | Niet-dimbare driver voor QT led paneel 36W 4150lm. Ingangspanning 100-240Vac. Flickrfree < 0,5% 50.000 uren. 5 jaar garantie. Met voorgemonteerd Wieland snoer van 0,5m en Wieland GST18i3 stekker. | Driver non-dimmable pour panneau led QT 36W 4150lm. Tension d'entrée 100-240Vac. Flickrfree <0,5% 50,000 heures. Garantie de 5 ans. Avec cordon Wieland pré-assemblé de 0,5m et fiche Wieland GST18i3. | Non-dimmable driver for QT LED panel 36W 4150lm. Input voltage 100-240Vac. Flickrfree <0.5% 50,000 hours. 5 years warranty. With pre-assembled Wieland cord 0,5m and Wieland GST18i3 plug. |  |  |  | https://www.integratech.be/downloads/datasheets/QTD36W5WIE-nl.pdf | https://www.integratech.be/downloads/datasheets/QTD36W5WIE-fr.pdf | https://www.integratech.be/downloads/datasheets/QTD36W5WIE-eng.pdf |  | https://www.integratech.be/downloads/pics/QTD36W5WIE3P0.3.jpg | https://www.integratech.be/downloads/pics/maatschetsen\QTdriver-maatschets.jpg |  |  |  |  | -20~+45 | 220-240 | FALSE | FALSE | FALSE | 5 |  | FALSE |  | white |  | no |  |  | FALSE |  |  |  | 1
LED panelen | Courant Acc | B | ACCESOIRES | Panel accessories | QTPEND | Pendelset 4 bevestigingen voor led paneel QT | Set suspension 4 fixations pour panneau led QT | Suspension set 4 fixations for led panel QT | st | 19.55 |  |  | 5420076220860 | 9405 99 00 90 | EC002557 | Yes | 3 |  |  |  |  | 0.35 | 1200 | 0,1 | 0,1 | [5 empty] | 100 |  | IP20 | [5 empty] | Pendelset voor led paneel . Set van 4 stuks lengte 1,2m. | Set de suspension pour panneau led 4 pcs/set longeur 1,2m. | Suspension set for led panel. Set 4 pieces 1,2m long. | https://www.integratech.be/led-paneel/led-paneel-qt/ | https://www.integratech.be/fr/panneau-led/panneau-led-qt/ | https://www.integratech.be/en/led-panel/qt/ | https://www.integratech.be/downloads/datasheets/QTPEND-nl.pdf | https://www.integratech.be/downloads/datasheets/QTPEND-fr.pdf | https://www.integratech.be/downloads/datasheets/QTPEND-eng.pdf |  | https://www.integratech.be/downloads/pics/QTPEND.jpg | https://www.integratech.be/downloads/pics/maatschetsen\qtpend-maatschets.jpg | [6 empty] | FALSE | FALSE | FALSE | 5 |  | FALSE |  | alu |  |  |  |  | FALSE |  |  |  | 1
LED panelen | Courant Acc | B | ACCESOIRES | Built in frame | QTRF30120W | Inbouwframe voor led paneel 300x1200 RAL9016 | Cadre encastré pour panneau led 300x1200 RAL9016 | Recessed frame for led panel 300x1200 RAL9016 | st | 45.61 |  |  | 5420076256876 | 9405 99 00 90 | EC002557 | Yes | 3 |  |  |  |  | 0.94 | 1232 | 332 | 31 | 1230x330 | 1200x300 |  |  |  | 5 | 0 | IP20 | [5 empty] | Aluminium Inbouwframe wit RAL9016 holle wanden voor led paneel 1295x295. Buitenmaat 1230x330x27mm. Maximum plafonddikte 25mm. | Cadre encastré en aluminium pour faux pladonds blanc RAL9016 pour panneau LED 1295x295. Taille extérieure 1230x330x27mm. Épaisseur maximale du plafond 25 mm. | Aluminium built-in frame white RAL9016 for hollow ceilings for LED panel 1295x295. Outer size 1230x330x27mm. Maximum ceiling thickness 25mm. | https://www.integratech.be/led-paneel/led-paneel-qt/ | https://www.integratech.be/fr/panneau-led/panneau-led-qt/ | https://www.integratech.be/en/led-panel/qt/ | https://www.integratech.be/downloads/datasheets/QTRF30120W-nl.pdf | https://www.integratech.be/downloads/datasheets/QTRF30120W-fr.pdf | https://www.integratech.be/downloads/datasheets/QTRF30120W-eng.pdf |  | https://www.integratech.be/downloads/pics/QTRF30120W.jpg | https://www.integratech.be/downloads/pics/maatschetsen\QTRF30120-maatschets.jpg | [6 empty] | FALSE | FALSE | FALSE | 5 |  | FALSE |  | white RAL9016 |  |  |  |  | FALSE |  |  |  | 1
LED panelen | Courant Acc | B | ACCESOIRES | Built in frame | QTRF6060W | Inbouwframe voor led paneel 600x600 RAL9016 | Cadre encastré pour panneau led 600x600 RAL9016 | Recessed frame for led panel 600x600 RAL9016 | st | 39.08 |  |  | 5420076256869 | 9405 99 00 90 | EC002557 | Yes | 3 |  |  |  |  | 0.82 | 630 | 630 | 27 | 630x630 | 600x600 |  |  |  | 5 | 0 | IP20 | [5 empty] | Aluminium Inbouwframe wit RAL9016 holle wanden voor led paneel 595x595. Buitenmaat 630x630x27mm. Maximum plafonddikte 25mm. | Cadre encastré en aluminium pour faux pladonds blanc RAL9016 pour panneau LED 595x595. Taille extérieure 630x630x27mm. Épaisseur maximale du plafond 25 mm. | Aluminium built-in frame white RAL9016 for hollow ceilings for LED panel 595x595. Outer size 630x630x27mm. Maximum ceiling thickness 25mm. | https://www.integratech.be/led-paneel/led-paneel-qt/ | https://www.integratech.be/fr/panneau-led/panneau-led-qt/ | https://www.integratech.be/en/led-panel/qt/ | https://www.integratech.be/downloads/datasheets/QTRF6060W-nl.pdf | https://www.integratech.be/downloads/datasheets/QTRF6060W-fr.pdf | https://www.integratech.be/downloads/datasheets/QTRF6060W-eng.pdf |  | https://www.integratech.be/downloads/pics/QTRF6060W.jpg | https://www.integratech.be/downloads/pics/maatschetsen\QTRF6060-maatschets.jpg | [6 empty] | FALSE | FALSE | FALSE | 5 |  | FALSE |  | white RAL9016 |  |  |  |  | FALSE |  |  |  | 1
LED panelen | Courant B | B | ACCESOIRES | Opbouwframe Montagekit | QTSF30120W | Opbouwframe voor led paneel 300x1200 RAL9016 | Cadre apparent pour panneau led 300x1200 RAL9016 | Surface frame for led panel 300x1200 RAL9016 | st | 46.3 |  |  | 5420076256852 | 9405 99 00 90 | EC002557 | Yes | 3 |  |  |  |  | 1.35 | 1202 | 302 | 50 |  |  | 1210 | 60 | 60 | 20 | 0 | IP20 | [5 empty] | Aluminium opbouwframe voor QT/QTU/Manga paneel 300x1200 WIT RAL9016 | Cadre apparent en aluminium pour panneau QT/QTU/Manga 300x1200 Blanc RAL9016 | Aluminium surface-mounted frame for QT/QTU Manga panels 300x1200 white RAL9016 | https://www.integratech.be/led-paneel/led-paneel-qt/ | https://www.integratech.be/fr/panneau-led/panneau-led-qt/ | https://www.integratech.be/en/led-panel/qt/ | https://www.integratech.be/downloads/datasheets/QTSF30120W-nl.pdf | https://www.integratech.be/downloads/datasheets/QTSF30120W-fr.pdf | https://www.integratech.be/downloads/datasheets/QTSF30120W-eng.pdf |  | https://www.integratech.be/downloads/pics/QTSF30120W.jpg | https://www.integratech.be/downloads/pics/maatschetsen/QTSF-Dim.jpg | W:\integra-tarief\ACCESS\pics\maatschetsen\qtfrs-maatschets2.jpg | [5 empty] | FALSE | FALSE | FALSE | 5 |  | FALSE |  | white RAL9016 |  |  |  |  | FALSE |  |  |  | 1
LED panelen | Courant B | B | ACCESOIRES | Opbouwframe Montagekit | QTSF6060W | Opbouwframe voor led paneel 600x600 RAL9016 | Cadre apparent pour panneau led 600x600 RAL9016 | Surface frame for led panel 600x600 RAL9016 | st | 39.67 |  |  | 5420076256845 | 9405 99 00 90 | EC002557 | Yes | 3 |  |  |  |  | 1 | 602 | 602 | 50 |  |  | 610 | 60 | 60 | 20 | 0 | IP20 | [5 empty] | Aluminium opbouwframe voor QT/QTU/Manga paneel 600x600 Wit RAL9016 | Cadre apparent en aluminium pour panneau QT/QTU/Manga 600x600 blanc RAL9016 | Aluminium surface-mounted frame for QT/QTU Manga panels 600x600 white RAL9016 | https://www.integratech.be/led-paneel/led-paneel-qt/ | https://www.integratech.be/fr/panneau-led/panneau-led-qt/ | https://www.integratech.be/en/led-panel/qt/ | https://www.integratech.be/downloads/datasheets/QTSF6060W-nl.pdf | https://www.integratech.be/downloads/datasheets/QTSF6060W-fr.pdf | https://www.integratech.be/downloads/datasheets/QTSF6060W-eng.pdf |  | https://www.integratech.be/downloads/pics/QTSF6060W.jpg | https://www.integratech.be/downloads/pics/maatschetsen/QTSF-Dim.jpg | W:\integra-tarief\ACCESS\pics\maatschetsen\qtfrs-maatschets2.jpg | [5 empty] | FALSE | FALSE | FALSE | 5 |  | FALSE |  | white RAL9016 |  |  |  |  | FALSE |  |  |  | 1
LED panelen | Courant I | D | QTU | QTU LED-Paneel | QTU301203630 | Led paneel QTU 30x120 3000K RAL9016 UGR17 ENEC | Panneau led QTU 30x120 3000K RAL9016 UGR17 ENEC | Led panel QTU 30x120 3000K RAL9016 UGR17 ENEC | st | 123.79 | 3972 | 115 | 5420076262853 | 9405 11 90 90 | EC002892 | Yes | 3 | 0.0661 | 4.56 |  |  | 3.4 | 295 | 1195 | 10 | - | - | 640 | 680 | 45 | 5 | 90 | IP40 | 0,95 | 82 | 36 | 3000 | 95 | QTU is een bijzonder strak ledpaneel met lage UGR17. Dankzij de smalle aluminium randen met witte RAL9016 coating van slechts 20mm breed kan dit paneel toegepast worden in situaties waar de randen niet zichtbaar mogen zijn. QTU is uitgerust met een PET microprismatische diffuser die bijna niet te onderscheiden valt van een standaard diffuser. Gelakte bodemplaat met gebogen randen voor extra stevigheid, voorgemonteerde beugels voor pendelmontage/valbeveiliging. Geleverd zonder driver, steeds één driver per paneel apart bijbestellen. Effectieve lumenoutput tot 117lm/W. Beschikbare drivers (ENEC gekeurd) 30W/700mA, 36W/950mA of UNIDRIVER geschikt voor 1-10V, DALI of push dim. ENEC certificatie | QTU est un panneau LED particulièrement élégant avec un faible UGR17. Grâce aux bords étroits en aluminium recouverts d’un revêtement blanc RAL9016 de seulement 20 mm de large, ce panneau peut être utilisé dans des situations où les bords ne sont pas visibles. QTU est équipé d’un diffuseur microprismatique en PET quasiment identique à un diffuseur standard. Plaque arrière revêtue avec bords incurvés pour une résistance accrue, supports prémontés pour suspension/protection contre les chutes. Fourni sans convertiseur, commandez toujours un convertiseur par panneau séparément. Flux lumineux effectif jusqu'à 117lm/W. Convertiserus disponibles 30W/700mA, 36W/950mA ou UNIDRIVER adaptés pour 1-10V, DALI ou push dim. Certification ENEC | QTU is a particularly sleek LED panel with a low UGR17. Thanks to the narrow aluminium edges with a white RAL9016 coating of only 20 mm wide, this panel can be used in situations where the edges may not be visible. QTU is equipped with a PET microprismatic diffuser that is almost indistinguishable from a standard diffuser. Coated backplate with curved edges for extra strength, premounted brackets for suspension/fall protection. Supplied without driver, always order one driver per panel separately. Effective lumen output up to 117lm/W. Available drivers 30W/700mA, 36W/950mA or UNIDRIVER suitable for 1-10V, DALI or push dim. ENEC certification | https://www.integratech.be/led-paneel/led-paneel-qtu/ | https://www.integratech.be/fr/panneau-led/panneau-led-qtu/ | https://www.integratech.be/en/led-panel/qtu/ | https://www.integratech.be/downloads/datasheets/QTU301203640-nl.pdf | https://www.integratech.be/downloads/datasheets/QTU301203640-fr.pdf | https://www.integratech.be/downloads/datasheets/QTU301203640-eng.pdf | https://www.integratech.be/downloads/photometric-data/QTU3012036.zip | https://www.integratech.be/downloads/pics/QTU301203630.jpg | https://www.integratech.be/downloads/pics/maatschetsen/PANEL30120.jpg | W:\integra-tarief\ACCESS\pics\maatschetsen\QTU30120-afmetingen2.jpg | 07 | [16 empty] | FALSE |  |  |  | 1
LED panelen | Courant I | D | QTU | QTU LED-Paneel | QTU301203640 | Led paneel QTU 30x120 4000K RAL9016 UGR17 ENEC | Panneau led QTU 30x120 4000K RAL9016 UGR17 ENEC | Led panel QTU 30x120 4000K RAL9016 UGR17 ENEC | st | 123.79 | 3972 | 115 | 5420076262860 | 9405 11 90 90 | EC002892 | Yes | 3 | 0.0661 | 4.56 |  |  | 3.4 | 295 | 1195 | 10 | - | - | 640 | 680 | 45 | 5 | 90 | IP40 | 0,95 | 82 | 36 | 4000 | 95 | QTU is een bijzonder strak ledpaneel met lage UGR17. Dankzij de smalle aluminium randen met witte RAL9016 coating van slechts 20mm breed kan dit paneel toegepast worden in situaties waar de randen niet zichtbaar mogen zijn. QTU is uitgerust met een PET microprismatische diffuser die bijna niet te onderscheiden valt van een standaard diffuser. Gelakte bodemplaat met gebogen randen voor extra stevigheid, voorgemonteerde beugels voor pendelmontage/valbeveiliging. Geleverd zonder driver, steeds één driver per paneel apart bijbestellen. Effectieve lumenoutput tot 117lm/W. Beschikbare drivers (ENEC gekeurd) 30W/700mA, 36W/950mA of UNIDRIVER geschikt voor 1-10V, DALI of push dim. ENEC certificatie | QTU est un panneau LED particulièrement élégant avec un faible UGR17. Grâce aux bords étroits en aluminium recouverts d’un revêtement blanc RAL9016 de seulement 20 mm de large, ce panneau peut être utilisé dans des situations où les bords ne sont pas visibles. QTU est équipé d’un diffuseur microprismatique en PET quasiment identique à un diffuseur standard. Plaque arrière revêtue avec bords incurvés pour une résistance accrue, supports prémontés pour suspension/protection contre les chutes. Fourni sans convertiseur, commandez toujours un convertiseur par panneau séparément. Flux lumineux effectif jusqu'à 117lm/W. Convertiserus disponibles 30W/700mA, 36W/950mA ou UNIDRIVER adaptés pour 1-10V, DALI ou push dim. Certification ENEC | QTU is a particularly sleek LED panel with a low UGR17. Thanks to the narrow aluminium edges with a white RAL9016 coating of only 20 mm wide, this panel can be used in situations where the edges may not be visible. QTU is equipped with a PET microprismatic diffuser that is almost indistinguishable from a standard diffuser. Coated backplate with curved edges for extra strength, premounted brackets for suspension/fall protection. Supplied without driver, always order one driver per panel separately. Effective lumen output up to 117lm/W. Available drivers 30W/700mA, 36W/950mA or UNIDRIVER suitable for 1-10V, DALI or push dim. ENEC certification | https://www.integratech.be/led-paneel/led-paneel-qtu/ | https://www.integratech.be/fr/panneau-led/panneau-led-qtu/ | https://www.integratech.be/en/led-panel/qtu/ | https://www.integratech.be/downloads/datasheets/QTU301203640-nl.pdf | https://www.integratech.be/downloads/datasheets/QTU301203640-fr.pdf | https://www.integratech.be/downloads/datasheets/QTU301203640-eng.pdf | https://integratech.be/downloads/photometric-data/QTU3012036.zip | https://www.integratech.be/downloads/pics/QTU301203640.jpg | https://www.integratech.be/downloads/pics/maatschetsen/PANEL30120.jpg | W:\integra-tarief\ACCESS\pics\maatschetsen\QTU30120-afmetingen2.jpg | 07 | smd4014 | Hongli | -20~+40 | 27~42V= | TRUE | FALSE | FALSE | 5 | exclusief driver (extern) | TRUE | 62 89 97 100 100 | white RAL9016 | 3 | 1-10V/DALI | 50.000 | L80B20 | FALSE |  |  |  | 1
LED panelen | Courant I | D | QTU | QTU LED-Paneel | QTU60603630 | Led paneel QTU 60x60 3000K RAL9016 UGR17 ENEC | Panneau led QTU 60x60 3000K RAL9016 UGR17 ENEC | Led panel QTU 60x60 3000K RAL9016 UGR17 ENEC | st | 117.27 | 3828 | 115 | 5420076262877 | 9405 11 90 90 | EC002892 | Yes | 3 | 0.0661 | 4.56 |  |  | 3.4 | 595 | 595 | 10 | - | - | 640 | 680 | 45 | 5 | 70 | IP40 | 0,95 | 82 | 36 | 3000 | 95 | QTU is een bijzonder strak ledpaneel met lage UGR17. Dankzij de smalle aluminium randen met witte RAL9016 coating van slechts 20mm breed kan dit paneel toegepast worden in situaties waar de randen niet zichtbaar mogen zijn. QTU is uitgerust met een PET microprismatische diffuser die bijna niet te onderscheiden valt van een standaard diffuser. Gelakte bodemplaat met gebogen randen voor extra stevigheid, voorgemonteerde beugels voor pendelmontage/valbeveiliging. Geleverd zonder driver, steeds één driver per paneel apart bijbestellen. Effectieve lumenoutput tot 117lm/W. Beschikbare drivers (ENEC gekeurd) 30W/700mA, 36W/950mA of UNIDRIVER geschikt voor 1-10V, DALI of push dim. ENEC certificatie | QTU est un panneau LED particulièrement élégant avec un faible UGR17. Grâce aux bords étroits en aluminium recouverts d’un revêtement blanc RAL9016 de seulement 20 mm de large, ce panneau peut être utilisé dans des situations où les bords ne sont pas visibles. QTU est équipé d’un diffuseur microprismatique en PET quasiment identique à un diffuseur standard. Plaque arrière revêtue avec bords incurvés pour une résistance accrue, supports prémontés pour suspension/protection contre les chutes. Fourni sans convertiseur, commandez toujours un convertiseur par panneau séparément. Flux lumineux effectif jusqu'à 117lm/W. Convertiserus disponibles 30W/700mA, 36W/950mA ou UNIDRIVER adaptés pour 1-10V, DALI ou push dim. Certification ENEC | QTU is a particularly sleek LED panel with a low UGR17. Thanks to the narrow aluminium edges with a white RAL9016 coating of only 20 mm wide, this panel can be used in situations where the edges may not be visible. QTU is equipped with a PET microprismatic diffuser that is almost indistinguishable from a standard diffuser. Coated backplate with curved edges for extra strength, premounted brackets for suspension/fall protection. Supplied without driver, always order one driver per panel separately. Effective lumen output up to 117lm/W. Available drivers 30W/700mA, 36W/950mA or UNIDRIVER suitable for 1-10V, DALI or push dim. ENEC certification | https://www.integratech.be/led-paneel/led-paneel-qtu/ | https://www.integratech.be/fr/panneau-led/panneau-led-qtu/ | https://www.integratech.be/en/led-panel/qtu/ | https://www.integratech.be/downloads/datasheets/QTU60603630-nl.pdf | https://www.integratech.be/downloads/datasheets/QTU60603630-fr.pdf | https://www.integratech.be/downloads/datasheets/QTU60603630-eng.pdf | https://integratech.be/downloads/photometric-data/QTU606036.zip | https://www.integratech.be/downloads/pics/QTU60603630.jpg | https://www.integratech.be/downloads/pics/maatschetsen/PANEL6060.jpg | W:\integra-tarief\ACCESS\pics\maatschetsen\QTU6060-afmetingen2.jpg | 07 | smd4014 | Hongli | 40°C | 45VDC | TRUE | FALSE | FALSE | 5 | exclusief driver (extern) | TRUE | 62 89 97 100 100 | white RAL9016 | 3 | 1-10V/DALI | 50.000 | L80B20 | FALSE |  |  |  | 1
LED panelen | Courant I | D | QTU | QTU LED-Paneel | QTU60603640 | Led paneel QTU 60x60 4000K RAL9016 UGR17 ENEC | Panneau led QTU 60x60 4000K RAL9016 UGR17 ENEC | Led panel QTU 60x60 4000K RAL9016 UGR17 ENEC | st | 117.27 | 3972 | 115 | 5420076262884 | 9405 11 90 90 | EC002892 | Yes | 3 | 0.0661 | 4.56 |  |  | 3.4 | 595 | 595 | 10 | - | - | 640 | 680 | 45 | 5 | 70 | IP40 | 0,95 | 82 | 36 | 4000 | 95 | QTU is een bijzonder strak ledpaneel met lage UGR17. Dankzij de smalle aluminium randen met witte RAL9016 coating van slechts 20mm breed kan dit paneel toegepast worden in situaties waar de randen niet zichtbaar mogen zijn. QTU is uitgerust met een PET microprismatische diffuser die bijna niet te onderscheiden valt van een standaard diffuser. Gelakte bodemplaat met gebogen randen voor extra stevigheid, voorgemonteerde beugels voor pendelmontage/valbeveiliging. Geleverd zonder driver, steeds één driver per paneel apart bijbestellen. Effectieve lumenoutput tot 117lm/W. Beschikbare drivers (ENEC gekeurd) 30W/700mA, 36W/950mA of UNIDRIVER geschikt voor 1-10V, DALI of push dim. ENEC certificatie | QTU est un panneau LED particulièrement élégant avec un faible UGR17. Grâce aux bords étroits en aluminium recouverts d’un revêtement blanc RAL9016 de seulement 20 mm de large, ce panneau peut être utilisé dans des situations où les bords ne sont pas visibles. QTU est équipé d’un diffuseur microprismatique en PET quasiment identique à un diffuseur standard. Plaque arrière revêtue avec bords incurvés pour une résistance accrue, supports prémontés pour suspension/protection contre les chutes. Fourni sans convertiseur, commandez toujours un convertiseur par panneau séparément. Flux lumineux effectif jusqu'à 117lm/W. Convertiserus disponibles 30W/700mA, 36W/950mA ou UNIDRIVER adaptés pour 1-10V, DALI ou push dim. Certification ENEC | QTU is a particularly sleek LED panel with a low UGR17. Thanks to the narrow aluminium edges with a white RAL9016 coating of only 20 mm wide, this panel can be used in situations where the edges may not be visible. QTU is equipped with a PET microprismatic diffuser that is almost indistinguishable from a standard diffuser. Coated backplate with curved edges for extra strength, premounted brackets for suspension/fall protection. Supplied without driver, always order one driver per panel separately. Effective lumen output up to 117lm/W. Available drivers 30W/700mA, 36W/950mA or UNIDRIVER suitable for 1-10V, DALI or push dim. ENEC certification | https://www.integratech.be/led-paneel/led-paneel-qtu/ | https://www.integratech.be/fr/panneau-led/panneau-led-qtu/ | https://www.integratech.be/en/led-panel/qtu/ | https://www.integratech.be/downloads/datasheets/QTU60603640-nl.pdf | https://www.integratech.be/downloads/datasheets/QTU60603640-fr.pdf | https://www.integratech.be/downloads/datasheets/QTU60603640-eng.pdf | https://integratech.be/downloads/photometric-data/QTU606036.zip | https://www.integratech.be/downloads/pics/QTU60603640.jpg | https://www.integratech.be/downloads/pics/maatschetsen/PANEL6060.jpg | W:\integra-tarief\ACCESS\pics\maatschetsen\QTU6060-afmetingen2.jpg | 07 | smd4014 | Hongli | 40°C | 45VDC | TRUE | FALSE | FALSE | 5 | exclusief driver (extern) | TRUE | 62 89 97 100 100 | white RAL9016 | 3 | 1-10V/DALI | 50.000 | L80B20 | FALSE |  |  |  | 1
LED panelen | Courant I | A | QUADRA | Quadra panelen | QUAD3012041PSCTSW | Quadra LED-paneel wit 30x120 incl. kader+driver | Quadra panneau LED blanc 30x120 incl. cadre+driver | Quadra LED panel white 30x120 incl. frame+driver | st | 287 | 3360-5740 | 140 | 5420076299552 | 9405 11 90 90 | EC002892 | Yes | 3 | 0.0661 | 4.56 |  |  | 4.2 | 1225 | 325 | 48 |  |  | 1260 | 360 | 70 | 5 | 0 | IP40 | 0,9 | 82 | 41 | 3000-4000-5000 | 90 | QUADRA LED paneel set 325x1225mm inclusief aluminium witte RAL9016 opbouwkader voorzien van een metalen ophangbeugel voor een eenvoudige montage. Incl. driver waarbij het vermogen selecteerbaar is tussen 24W, 29W, 35W of 41W en de kleurtemperatuur selecteerbaar 3000K, 4000K of 5000K via dipswitches.Het backlit LED-paneel heeft een efficiëntie tot 140 Lm/W en dankzij de microprismatische diffuser een UGR<19. Deze set is ENEC gekeurd. | QUADRA kit de panneau LED 325x1225mm comprenant un cadre en aluminium blanc RAL9016 monté en surface et équipé d'un support de suspension en métal pour un montage facile. Inclut un driver dont la puissance est sélectionnable entre 24W, 29W, 35W ou 41W et la température de couleur 3000K, 4000K ou 5000K via des dipswitches. Le panneau LED backlit a une efficacité jusqu'à 140 Lm/W et grâce au diffuseur microprismatique un UGR<19. Cet ensemble est approuvé par l'ENEC. | QUADRA LED panel set 325x1225mm including aluminium white RAL9016 surface mounted frame fitted with a metal hanging bracket for easy mounting. Incl. driver with selectable power 24W, 29W, 35W or 41W and CCT selectable 3000K, 4000K or 5000K via dipswitches.The backlit LED panel has an efficiency up to 140 Lm/W and thanks to the microprismatic diffuser a UGR<19.This set is ENEC approved. | https://integratech.be/nl/producten/led-panelen/quadra-led-paneel | https://integratech.be/fr/produits/panneau-led/quadra-panneau-led |  | https://www.integratech.be/downloads/datasheets/QUAD3012041PSCTSW-nl.pdf | https://www.integratech.be/downloads/datasheets/QUAD3012041PSCTSW-fr.pdf | https://www.integratech.be/downloads/datasheets/QUAD3012041PSCTSW-nl.pdf | https://integratech.be/downloads/photometric-data/QUADRA.zip | https://www.integratech.be/downloads/pics/QUAD30120.jpg | https://www.integratech.be/downloads/pics/maatschetsen/QUAD30120.jpg |  | 03 | smd4014 |  | -20~+40 | 220-240 | FALSE | FALSE | FALSE | 5 | inclusief driver | TRUE |  | white | <5 | Power Switch | >50.000 |  | TRUE |  |  |  | 1
LED panelen | Courant I | A | QUADRA | Quadra panelen | QUAD3015044PSCTSW | Quadra LED-paneel wit 30x150 incl. kader+driver | Quadra panneau LED blanc 30x150 incl. cadre+driver | Quadra LED panel white 30x150 incl. frame+driver | st | 359.5 | 3640-6160 | 140 | 5420076299613 | 9405 11 90 90 | EC002892 | Yes | 3 | 0.0661 | 4.56 |  |  | 5.2 | 1525 | 325 | 48 |  |  | 1560 | 360 | 70 | 4 | 0 | IP40 | 0,9 | 82 | 44 | 3000-4000-5000 | 90 | QUADRA LED paneel set 325x1525mm inclusief aluminium witte RAL9016 opbouwkader voorzien van een metalen ophangbeugel voor een eenvoudige montage. Incl. driver waarbij het vermogen selecteerbaar is tussen 26W, 32W, 38W of 44W en de kleurtemperatuur selecteerbaar 3000K, 4000K of 5000K via dipswitches.Het backlit LED-paneel heeft een efficiëntie tot 140 Lm/W en dankzij de microprismatische diffuser een UGR<19. Deze set is ENEC gekeurd. | QUADRA kit de panneau LED 325x1525mm comprenant un cadre en aluminium blanc RAL9016 monté en surface et équipé d'un support de suspension en métal pour un montage facile. Inclut un driver dont la puissance est sélectionnable entre 26W, 32W, 38W ou 44W et la température de couleur 3000K, 4000K ou 5000K via des dipswitches. Le panneau LED backlit a une efficacité jusqu'à 140 Lm/W et grâce au diffuseur microprismatique un UGR<19. Cet ensemble est approuvé par l'ENEC. | QUADRA LED panel set 325x1525mm including aluminium white RAL9016 surface mounted frame fitted with a metal hanging bracket for easy mounting. Incl. driver with selectable power 26W, 32W, 38W or 44W and CCT selectable 3000K, 4000K or 5000K via dipswitches.The backlit LED panel has an efficiency up to 140 Lm/W and thanks to the microprismatic diffuser a UGR<19.This set is ENEC approved. | https://integratech.be/nl/producten/led-panelen/quadra-led-paneel | https://integratech.be/fr/produits/panneau-led/quadra-panneau-led |  | https://www.integratech.be/downloads/datasheets/QUAD3015044PSCTSW-nl.pdf | https://www.integratech.be/downloads/datasheets/QUAD3015044PSCTSW-fr.pdf | https://www.integratech.be/downloads/datasheets/QUAD3015044PSCTSW-nl.pdf | https://integratech.be/downloads/photometric-data/QUADRA.zip | https://www.integratech.be/downloads/pics/QUAD30150.jpg | https://www.integratech.be/downloads/pics/maatschetsen/QUAD30150.jpg |  | 03 | smd4014 |  | -20~+40 | 220-240 | FALSE | FALSE | FALSE | 5 | inclusief driver | TRUE |  | white | <5 | Power Switch | >50.000 |  | TRUE |  |  |  | 1
LED panelen | Courant I | A | QUADRA | Quadra panelen | QUAD606035PSCTSW | Quadra LED-paneel wit 60x60 incl. kader+driver | Quadra panneau LED blanc 60x60 incl. cadre+driver | Quadra panneau LED blanc 60x60 incl. frame+driver | st | 269 | 2800-4900 | 140 | 5420076299545 | 9405 11 90 90 | EC002892 | Yes | 3 | 0.0661 | 4.56 |  |  | 3.9 | 625 | 625 | 48 |  |  | 660 | 660 | 70 | 5 | 0 | IP40 | 0,9 | 82 | 35 | 3000-4000-5000 | 90 | QUADRA LED paneel set 625x625mm inclusief aluminium witte RAL9016 opbouwkader voorzien van een metalen ophangbeugel voor een eenvoudige montage. Incl. driver waarbij het vermogen selecteerbaar is tussen 20W, 25W, 30W of 35W en de kleurtemperatuur selecteerbaar 3000K, 4000K of 5000K via dipswitches.Het backlit LED-paneel heeft een efficiëntie tot 140 Lm/W en dankzij de microprismatische diffuser een UGR<19. Deze set is ENEC gekeurd. | QUADRA kit de panneau LED 625x625mm comprenant un cadre en aluminium blanc RAL9016 monté en surface et équipé d'un support de suspension en métal pour un montage facile. Inclut un driver dont la puissance est sélectionnable entre 20W, 25W, 30W ou 35W et la température de couleur 3000K, 4000K ou 5000K via des dipswitches. Le panneau LED backlit a une efficacité jusqu'à 140 Lm/W et grâce au diffuseur microprismatique un UGR<19. Cet ensemble est approuvé par l'ENEC. | QUADRA LED panel set 625x625mm including aluminium white RAL9016 surface mounted frame fitted with a metal hanging bracket for easy mounting. Incl. driver with selectable power 20W, 25W, 30W or 35W and CCT selectable 3000K, 4000K or 5000K via dipswitches.The backlit LED panel has an efficiency up to 140 Lm/W and thanks to the microprismatic diffuser a UGR<19.This set is ENEC approved. | https://integratech.be/nl/producten/led-panelen/quadra-led-paneel | https://integratech.be/fr/produits/panneau-led/quadra-panneau-led |  | https://www.integratech.be/downloads/datasheets/QUAD606035PSCTSW-nl.pdf | https://www.integratech.be/downloads/datasheets/QUAD606035PSCTSW-fr.pdf | https://www.integratech.be/downloads/datasheets/QUAD606035PSCTSW-nl.pdf | https://integratech.be/downloads/photometric-data/QUADRA.zip | https://www.integratech.be/downloads/pics/QUAD6060.jpg | https://www.integratech.be/downloads/pics/maatschetsen/QUAD6060.jpg |  | 03 | smd4014 |  | -20~+40 | 220-240 | FALSE | FALSE | FALSE | 5 | inclusief driver | TRUE |  | white | <5 | Power Switch | >50.000 |  | TRUE |  |  |  | 1
LED panelen | Courant I | B | DRIVERS | Universal driver | UNIDRIVER36 | Unidriver 36W TRIAC/1-10V/DALI/push amplitude dim | Unidriver 36W TRIAC/1-10V/DALI/push amplitude dim | Unidriver 36W TRIAC/1-10V/DALI/push amplitude dim | st | 58.64 |  |  | 5420076256760 | 8504 40 95 90 | EC002710 | Yes | 3 | 0.01 | 5.14 |  |  | 0.375 | 165 | 83 | 35 |  |  | 177 | 88 | 40 | 36 | 1440 | IP20 |  |  | 50 |  |  | Universele LED driver CC 36W voor led panelen of downlights. Geschikt voor dimming met 1-10V of DALI dimmer. Uitgangsstroom instelbaar met dipswitch 500/550/600/650/700/750/800/850/900/950/1000mA. Compatibel met DALI2 software. | Driver LED universel CC 50W pour panneaux LED ou downlights. Convient pour la gradation avec un gradateur 1-10V ou DALI. Courant de sortie réglable avec commutateur DIP 500/550/600/650/700/750/800/850/900/950/1000mA. Compatible avec le logiciel DALI2. | Universal LED driver CC 36W for led panels or downlights. Suitable for dimming with 1-10V or DALI dimmer. Output current adjustable with dipswitch 500/550/600/650/700/750/800/900/950/1000mA. Compatible with DALI2 software. | https://integratech.be/nl/producten/led-panelen/universal-driver | https://integratech.be/fr/produits/panneau-led/universal-driver | https://www.integratech.be/en/led-panel/qt/ | https://www.integratech.be/downloads/datasheets/UNIDRIVER50-nl.pdf | https://www.integratech.be/downloads/datasheets/UNIDRIVER50-fr.pdf | https://www.integratech.be/downloads/datasheets/UNIDRIVER50-eng.pdf |  | https://www.integratech.be/downloads/pics/UNIDRIVER36.jpg | https://www.integratech.be/downloads/pics/maatschetsen/UNIDRIVER36.jpg |  | 04 |  |  |  |  | FALSE | FALSE | FALSE |  |  | TRUE | [6 empty] | FALSE |  |  |  | 1
LED panelen | On order | B | DRIVERS | Universal driver | UNIDRIVER36-WIE5P0.3 | Unidriver 36W+Wieland 0,5m GST18I5 DALI H05VVF | Unidriver 36W+Wieland 0,5m GST18I5 DALI H05VVF | Unidriver 36W+Wieland 0,5m GST18I5 DALI H05VVF | st | 79.05 |  |  | 5420076282653 | 8504 40 95 90 | EC002710 | No | 35 | 0.01 | 5.14 |  |  | 0.2 | 170 | 59 | 29 |  |  | 177 | 88 | 40 | 48 | 0 | IP20 | 0,95 |  | 36 |  |  | Universele LED driver CC 36W voor led panelen of downlights. Geschikt voor dimming met TRIAC, 1-10V of DALI dimmer. Uitgangsstroom instelbaar met dipswitch 350/400/450/500/550/600/650/700/750/800/850/900/950/1000mA. Geen PWM uitgangsignaal maar amplitude dimming = geen flicker of stroboscopisch effect. Compatibel met DALI2 software. | Driver LED universel CC 36W pour panneaux LED ou downlights. Convient pour la gradation avec un gradateur TRIAC, 1-10V ou DALI. Courant de sortie réglable avec commutateur DIP 350/400/450/500/550/600/650/700/750/800/850/900/950/1000mA. Pas de signal de sortie PWM mais gradation d'amplitude = pas de scintillement ni d'effet stroboscopique. Compatible avec le logiciel DALI2. | Universal LED driver CC 36W for LED panels or downlights. Suitable for dimming with TRIAC, 1-10V or DALI dimmer. Output current adjustable with dip switch 350/400/450/500/550/600/650/700/750/800/850/900/950/1000mA. No PWM output signal but amplitude dimming = no flicker or stroboscopic effect. Compatible with DALI2 software. | https://integratech.be/nl/producten/led-panelen/universal-driver | https://integratech.be/fr/produits/panneau-led/universal-driver | https://www.integratech.be/eng/unidriver-with-amplitude-dimming/ | https://www.integratech.be/downloads/datasheets/UNIDRIVER36-nl.pdf | https://www.integratech.be/downloads/datasheets/UNIDRIVER36-fr.pdf | https://www.integratech.be/downloads/datasheets/UNIDRIVER36-eng.pdf |  | https://www.integratech.be/downloads/pics/UNIDRIVER36-WIE5P0.3.jpg | https://www.integratech.be/downloads/pics/maatschetsen/UNIDRIVER36.jpg |  | 04 |  |  |  |  | FALSE | FALSE | FALSE |  |  | FALSE | [6 empty] | FALSE |  |  |  | 1
LED panelen | Courant NOOS | B | DRIVERS | Universal driver | UNIDRIVER50 | Ledpaneel unidriver 30~50W 1-10V/DALI/push dim | Panneau led unidriver 30~50W 1-10V/DALI/push dim | Ledpanel unidriver 30~50W 1-10V/DALI/push dim | st | 67.76 |  |  | 5420076237158 | 8504 40 95 90 | EC002710 | Yes | 3 | 0.01 | 5.14 |  |  | 0.375 | 165 | 83 | 35 |  |  | 177 | 88 | 40 | 36 | 1440 | IP20 |  |  | 50 |  |  | Universele LED driver CC 50W voor led panelen of downlights. Geschikt voor dimming met 1-10V of DALI dimmer. Uitgangsstroom instelbaar met dipswitch 500/550/600/650/700/750/800/850/900/950/1000mA. Compatibel met DALI2 software. | Driver LED universel CC 50W pour panneaux LED ou downlights. Convient pour la gradation avec un gradateur 1-10V ou DALI. Courant de sortie réglable avec commutateur DIP 500/550/600/650/700/750/800/850/900/950/1000mA. Compatible avec le logiciel DALI2. | Universal LED driver CC 50W for led panels or downlights. Suitable for dimming with 1-10V or DALI dimmer. Output current adjustable with dipswitch 500/550/600/650/700/750/800/900/950/1000mA. Compatible with DALI2 software. | https://integratech.be/nl/producten/led-panelen/universal-driver | https://integratech.be/fr/produits/panneau-led/universal-driver | https://www.integratech.be/en/led-panel/qt/ | https://www.integratech.be/downloads/datasheets/UNIDRIVER50-nl.pdf | https://www.integratech.be/downloads/datasheets/UNIDRIVER50-fr.pdf | https://www.integratech.be/downloads/datasheets/UNIDRIVER50-eng.pdf |  | https://www.integratech.be/downloads/pics/UNIDRIVER50.jpg | https://www.integratech.be/downloads/pics/maatschetsen/UNIDRIVER50.jpg |  | 04 |  |  |  | 200-240V | FALSE | FALSE | FALSE | 5 |  | FALSE |  | white |  | 1-10V/DALI/push |  |  | FALSE |  |  |  | 1
LED panelen | On order | B | DRIVERS | Universal driver | UNIDRIVER50-WIE5P0.3 | Unidriver 50W + Wieland 0,5m GST18I5 DALI H05VVF | Unidriver 50W + Wieland 0,5m GST18I5 DALI H05VVF | Unidriver 50W + Wieland 0,5m GST18I5 DALI H05VVF | st | 90.54 |  |  | 5420076282646 | geen | EC002710 | No | 35 | 0.01 | 5.14 |  |  | 0.375 | 165 | 83 | 35 |  |  | 177 | 88 | 40 | 18 | 0 | IP20 |  |  | 50 | [5 empty] | https://integratech.be/nl/producten/led-panelen/universal-driver | https://integratech.be/fr/produits/panneau-led/universal-driver |  | https://www.integratech.be/downloads/datasheets/UNIDRIVER50-DAWIE5P-nl.pdf | https://www.integratech.be/downloads/datasheets/UNIDRIVER50-DAWIE5P-fr.pdf | https://www.integratech.be/downloads/datasheets/UNIDRIVER50-DAWIE5P-eng.pdf |  | https://www.integratech.be/downloads/pics/UNIDRIVER50-WIE5P0.3.jpg | https://www.integratech.be/downloads/pics/maatschetsen/UNIDRIVER50.jpg |  | 04 |  |  |  |  | FALSE | FALSE | FALSE |  |  | FALSE | [6 empty] | FALSE |  |  |  | 1
LED stralers | On order | A | BM2 | Brightmaster 2 | BM2-230490 | BM2 230W 4000K 90° zwart | BM2 230W 4000K 90° noir | BM2 230W 4000K 90° black | st | 754.14 | 25143 | 109 | 5420076223823 | 9405 42 10 00 | EC001744 | No | 90 | 0.0661 | 4.56 |  |  | 7.7 | 320 | 275 | 324 |  |  | 385 | 365 | 205 | 2 |  | IP66 | 0,95 | >80 | 230 | 4000 | 90 | Industriële floodlight Brightmaster 2 met 90° lens. Zwarte aluminium IP65 behuizing. Interpon coating voor corrosieve omgevingen. Richtbare LED modules met Lumileds 3030/5050 en een Meanwell HLG driver. ENEC certificatie. Uitgerust met verbindingsdoos en 1,3m kabel H05RN-F. | Projecteur industriel Brightmaster 2 avec lentille 90°. Boîtier IP65 en aluminium noir. Revêtement Interpon pour environnements corrosifs. Modules LED directionnels avec Lumileds 3030/5050 et driver Meanwell HLG. Certification ENEC. Équipé d'une boîte de jonction et d'un câble de 1,3 m H05RN-F. | Industrial floodlight Brightmaster 2 with 90° lens. Black aluminum IP65 housing. Interpon coating for corrosive environments. Directional LED modules with Lumileds 3030/5050 and a Meanwell HLG driver. ENEC certification. Equipped with junction box and 1.3m cable H05RN-F. | https://www.integratech.be/nl/producten/led-stralers/brightmaster-2 | https://www.integratech.be/fr/produits/projecteurs-led/brightmaster-2 | https://www.integratech.be/eng/led-industrial-lighting/industrial-floodlight/brightmaster-bm2-industry/ | https://www.integratech.be/downloads/datasheets/BM2-230490-nl.pdf | https://www.integratech.be/downloads/datasheets/BM2-230490-fr.pdf | https://www.integratech.be/downloads/datasheets/BM2-230490-eng.pdf | https://www.integratech.be/downloads/photometric-data/BM2.zip | https://www.integratech.be/downloads/pics/BM2-230.jpg | https://www.integratech.be/downloads/pics/maatschetsen/bm2-230w-afmetingen.jpg | W:\integra-tarief\ACCESS\pics\maatschetsen\bm2-afmetingen-tabel.jpg | 8 | Lumileds 5050 | Lumileds | -20~+50 | 100-240 | TRUE | FALSE | FALSE | 5 | inclusief driver (intern) | TRUE | 51 84 98 98 100 | black | 3 | no | 50.000 | L80B20 | FALSE | FALSE | BM2-230490GR |  | 1
LED stralers | On order | A | BM2 | Brightmaster 2 | BM2-3003AS | BM2 300W 3000K CRI>70 asym 130x60 zwart | BM2 300W 3000K CRI>70 asym 130x60 noir | BM2 300W 3000K CRI>70 asym 130x60 black | st | 1237.35 | 46120 | 153 | 5420076263690 | 9405 42 10 00 | EC001744 | No | 90 | 0.0661 | 4.56 |  |  | 10.41 | 320 | 275 | 433 |  |  | 475 | 365 | 205 | 2 |  | IP66 | 0,95 | >70 | 300 | 3000 | 130x60 | Industriële floodlight Brightmaster 2 met asymmetrische 130x60° lens. Zwarte aluminium IP65 behuizing. Interpon coating voor corrosieve omgevingen. Richtbare LED modules met Lumileds 3030/5050 en een Meanwell HLG driver. ENEC certificatie. Uitgerust met verbindingsdoos en 1,3m kabel H05RN-F. | Projecteur industriel Brightmaster 2 avec lentille asymétrique 130x60°. Boîtier IP65 en aluminium noir. Revêtement Interpon pour environnements corrosifs. Modules LED directionnels avec Lumileds 3030/5050 et driver Meanwell HLG. Certification ENEC. Équipé d'une boîte de jonction et d'un câble de 1,3 m H05RN-F. | Industrial floodlight Brightmaster 2 with asymmetric 130x60° lens. Black aluminum IP65 housing. Interpon coating for corrosive environments. Directional LED modules with Lumileds 3030/5050 and a Meanwell HLG driver. ENEC certification. Equipped with junction box and 1.3m cable H05RN-F. | https://www.integratech.be/nl/producten/led-stralers/brightmaster-2 | https://www.integratech.be/fr/produits/projecteurs-led/brightmaster-2 | https://www.integratech.be/eng/led-industrial-lighting/industrial-floodlight/brightmaster-bm2-industry/ | https://www.integratech.be/downloads/datasheets/BM2-3004AS-nl.pdf | https://www.integratech.be/downloads/datasheets/BM2-3004AS-fr.pdf | https://www.integratech.be/downloads/datasheets/BM2-3004AS-eng.pdf | https://www.integratech.be/downloads/photometric-data/BM2.zip | https://www.integratech.be/downloads/pics/BM2-300.jpg | https://www.integratech.be/downloads/pics/maatschetsen/bm2-300w-afmetingen.jpg | W:\integra-tarief\ACCESS\pics\maatschetsen\bm2-afmetingen-tabel.jpg | 8 | Lumileds 5050 | Lumileds | -20~+50 | 100-240 | FALSE | FALSE | FALSE | 5 | inclusief driver (intern) | FALSE | 50 84 98 98 100 | black | 3 | no | 50.000 | L80B20 | FALSE |  |  |  | 1
LED stralers | On order | A | BM2 | Brightmaster 2 | BM2-1503110GR | BM2 150W 3000K 110° GRIJS | BM2 150W 3000K 110° GRIS | BM2 150W 3000K 110° GREY | st | 563.5221 | 19600 | 145 | 5404042504819 | 9405 42 10 00 | EC001744 | No | 90 | 0.0661 | 4.56 |  |  | 6.4 | 257 | 328 | 175 |  |  | 325 | 365 | 205 | 2 |  | IP66 | >0.95 | >80 | 150 | 3000 | 110 | Industriële floodlight Brightmaster 2 met 110° lens. Grijze aluminium IP65 behuizing voor een nog betere koeling. Interpon coating voor corrosieve omgevingen. Richtbare LED modules met Lumileds 3030/5050 en een Meanwell HLG driver. ENEC certificatie. Uitgerust met verbindingsdoos en 1,3m kabel H05RN-F. | Projecteur industriel Brightmaster 2 avec lentille 110°. Boîtier en aluminium gris IP65 pour un refroidissement plus efficace. Revêtement Interpon pour environnements corrosifs. Modules LED directionnels avec Lumileds 3030/5050 et driver Meanwell HLG. Certification ENEC. Équipé d'une boîte de jonction et d'un câble de 1,3 m H05RN-F. | Industrial floodlight Brightmaster 2 with 110° lens. Gray aluminum IP65 housing for even better cooling. Interpon coating for corrosive environments. Directional LED modules with Lumileds 3030/5050 and a Meanwell HLG driver. ENEC certification. Equipped with junction box and 1.3m cable H05RN-F. | https://www.integratech.be/nl/producten/led-stralers/brightmaster-2 | https://www.integratech.be/fr/produits/projecteurs-led/brightmaster-2 |  |  |  |  | https://www.integratech.be/downloads/photometric-data/BM2.zip | https://www.integratech.be/downloads/pics/BM2-150GR.jpg | https://www.integratech.be/downloads/pics/maatschetsen/bm2-150w-afmetingen.jpg | W:\integra-tarief\ACCESS\pics\maatschetsen\bm2-150w-afmetingen.jpg | 8 |  |  |  | 100-240VAC | FALSE | FALSE | FALSE |  |  | FALSE |  | grey RAL7044 |  |  |  |  | TRUE |  |  |  | 1
LED stralers | On order | A | BM2 | Brightmaster 2 | BM2-150325GR | BM2 150W 3000K CRI>70 25gr grijs | BM2 150W 3000K CRI>70 25gr gris | BM2 150W 3000K CRI>70 25gr grey | st | 628.29 | 21150 | 104 | 5420076269128 | 9405 42 10 00 | EC001744 | No | 90 | 0.0661 | 4.56 |  |  | 6.8 | 328 | 175 | 257 |  |  | 365 | 205 | 325 | 2 |  | IP66 | 0,95 | >70 | 150 | 3000 | 25 | Industriële floodlight Brightmaster 2 met 25° lens. Grijze aluminium IP65 behuizing voor een nog betere koeling. Interpon coating voor corrosieve omgevingen. Richtbare LED modules met Lumileds 3030/5050 en een Meanwell HLG driver. ENEC certificatie. Uitgerust met verbindingsdoos en 1,3m kabel H05RN-F. | Projecteur industriel Brightmaster 2 avec lentille 25°. Boîtier en aluminium gris IP65 pour un refroidissement plus efficace. Revêtement Interpon pour environnements corrosifs. Modules LED directionnels avec Lumileds 3030/5050 et driver Meanwell HLG. Certification ENEC. Équipé d'une boîte de jonction et d'un câble de 1,3 m H05RN-F. | Industrial floodlight Brightmaster 2 with 25° lens. Gray aluminum IP65 housing for even better cooling. Interpon coating for corrosive environments. Directional LED modules with Lumileds 3030/5050 and a Meanwell HLG driver. ENEC certification. Equipped with junction box and 1.3m cable H05RN-F. | https://www.integratech.be/nl/producten/led-stralers/brightmaster-2 | https://www.integratech.be/fr/produits/projecteurs-led/brightmaster-2 | https://www.integratech.be/eng/led-industrial-lighting/industrial-floodlight/brightmaster-bm2-industry/ | https://www.integratech.be/downloads/datasheets/BM2-150425GR-nl.pdf | https://www.integratech.be/downloads/datasheets/BM2-150425GR-fr.pdf | https://www.integratech.be/downloads/datasheets/BM2-150425GR-eng.pdf | https://www.integratech.be/downloads/photometric-data/BM2.zip | https://www.integratech.be/downloads/pics/BM2-150GR.jpg | https://www.integratech.be/downloads/pics/maatschetsen/bm2-150w-afmetingen.jpg | R:\ACCESS\pics\maatschetsen\bm2-afmetingen-tabel.jpg | 10 |  |  |  | 100-240VAC | FALSE | FALSE | FALSE |  |  | FALSE |  | grey RAL7044 |  |  |  |  | FALSE |  |  |  | 1
LED stralers | On order | A | BM2 | Brightmaster 2 | BM2-150360GR | BM2 150W 3000K CRI>70 60° grijs | BM2 150W 3000K CRI>70 60° gris | BM2 150W 3000K CRI>70 60° grey | st | 628.29 | 21150 | 108 | 5420076269104 | 9405 42 10 00 | EC001744 | No | 90 | 0.0661 | 4.56 |  |  | 6.8 | 328 | 175 | 257 |  |  | 365 | 205 | 325 | 2 |  | IP66 | 0,95 | >70 | 150 | 3000 | 60 | Industriële floodlight Brightmaster 2 met 60° lens. Grijze aluminium IP65 behuizing voor een nog betere koeling. Interpon coating voor corrosieve omgevingen. Richtbare LED modules met Lumileds 3030/5050 en een Meanwell HLG driver. ENEC certificatie. Uitgerust met verbindingsdoos en 1,3m kabel H05RN-F. | Projecteur industriel Brightmaster 2 avec lentille 60°. Boîtier en aluminium gris IP65 pour un refroidissement plus efficace. Revêtement Interpon pour environnements corrosifs. Modules LED directionnels avec Lumileds 3030/5050 et driver Meanwell HLG. Certification ENEC. Équipé d'une boîte de jonction et d'un câble de 1,3 m H05RN-F. | Industrial floodlight Brightmaster 2 with 60° lens. Gray aluminum IP65 housing for even better cooling. Interpon coating for corrosive environments. Directional LED modules with Lumileds 3030/5050 and a Meanwell HLG driver. ENEC certification. Equipped with junction box and 1.3m cable H05RN-F. | https://www.integratech.be/nl/producten/led-stralers/brightmaster-2 | https://www.integratech.be/fr/produits/projecteurs-led/brightmaster-2 | https://www.integratech.be/eng/led-industrial-lighting/industrial-floodlight/brightmaster-bm2-industry/ | https://www.integratech.be/downloads/datasheets/BM2-150460GR-nl.pdf | https://www.integratech.be/downloads/datasheets/BM2-150460GR-fr.pdf | https://www.integratech.be/downloads/datasheets/BM2-150460GR-eng.pdf | https://www.integratech.be/downloads/photometric-data/BM2.zip | https://www.integratech.be/downloads/pics/BM2-150GR.jpg | https://www.integratech.be/downloads/pics/maatschetsen/bm2-150w-afmetingen.jpg | R:\ACCESS\pics\maatschetsen\bm2-afmetingen-tabel.jpg | 10 |  |  |  | 100-240VAC | FALSE | FALSE | FALSE |  |  | FALSE |  | grey RAL7044 |  |  |  |  | FALSE |  |  |  | 1
LED stralers | On order | A | BM2 | Brightmaster 2 | BM2-1503AS10060GR | BM2 150W 3000K AS100x60° GRIJS | BM2 150W 3000K AS100x60° GRIS | BM2 150W 3000K AS100x60° GREY | st | 563.5221 | 22800 | 145 | 5404042504826 | 9405 42 10 00 | EC001744 | No | 90 | 0.0661 | 4.56 |  |  | 6.2 | 257 | 328 | 175 |  |  | 325 | 365 | 205 |  |  | IP66 | >0.95 | >70 | 150 | 3000 | 100x60 | Industriële floodlight Brightmaster 2 met asymmetrische 100x60° lens. Grijze aluminium IP65 behuizing voor een nog betere koeling. Interpon coating voor corrosieve omgevingen. Richtbare LED modules met Lumileds 3030/5050 en een Meanwell HLG driver. ENEC certificatie. Uitgerust met verbindingsdoos en 1,3m kabel H05RN-F. | Projecteur industriel Brightmaster 2 avec lentille asymétrique 100x60°. Boîtier en aluminium gris IP65 pour un refroidissement plus efficace. Revêtement Interpon pour environnements corrosifs. Modules LED directionnels avec Lumileds 3030/5050 et driver Meanwell HLG. Certification ENEC. Équipé d'une boîte de jonction et d'un câble de 1,3 m H05RN-F. | Industrial floodlight Brightmaster 2 with asymmetric 100x60° lens. Gray aluminum IP65 housing for even better cooling. Interpon coating for corrosive environments. Directional LED modules with Lumileds 3030/5050 and a Meanwell HLG driver. ENEC certification. Equipped with junction box and 1.3m cable H05RN-F. | https://www.integratech.be/nl/producten/led-stralers/brightmaster-2 | https://www.integratech.be/fr/produits/projecteurs-led/brightmaster-2 |  |  |  |  | https://www.integratech.be/downloads/photometric-data/BM2.zip | https://www.integratech.be/downloads/pics/BM2-150GR.jpg | https://www.integratech.be/downloads/pics/maatschetsen/bm2-150w-afmetingen.jpg | W:\integra-tarief\ACCESS\pics\maatschetsen\bm2-150w-afmetingen.jpg | 8 |  |  |  | 100-240VAC | FALSE | FALSE | FALSE |  |  | FALSE |  | grey RAL7044 |  |  |  |  | TRUE |  |  |  | 1
LED stralers | On order | A | BM2 | Brightmaster 2 | BM2-1503AS13025GR | BM2 150W 3000K AS130x25° GRIJS | BM2 150W 3000K AS130x25° GRIS | BM2 150W 3000K AS130x25° GREY | st | 563.5221 | 20300 | 145 | 5404042504833 | 9405 42 10 00 | EC001744 | No | 90 | 0.0661 | 4.56 |  |  | 6.2 | 257 | 328 | 175 |  |  | 325 | 365 | 205 |  |  | IP66 | >0.95 | >70 | 150 | 3000 | 130x25 | Industriële floodlight Brightmaster 2 met asymmetrische 130x25° lens. Grijze aluminium IP65 behuizing voor een nog betere koeling. Interpon coating voor corrosieve omgevingen. Richtbare LED modules met Lumileds 3030/5050 en een Meanwell HLG driver. ENEC certificatie. Uitgerust met verbindingsdoos en 1,3m kabel H05RN-F. | Projecteur industriel Brightmaster 2 avec lentille asymétrique 130x25°. Boîtier en aluminium gris IP65 pour un refroidissement plus efficace. Revêtement Interpon pour environnements corrosifs. Modules LED directionnels avec Lumileds 3030/5050 et driver Meanwell HLG. Certification ENEC. Équipé d'une boîte de jonction et d'un câble de 1,3 m H05RN-F. | Industrial floodlight Brightmaster 2 with asymmetric 130x25° lens. Gray aluminum IP65 housing for even better cooling. Interpon coating for corrosive environments. Directional LED modules with Lumileds 3030/5050 and a Meanwell HLG driver. ENEC certification. Equipped with junction box and 1.3m cable H05RN-F. | https://www.integratech.be/nl/producten/led-stralers/brightmaster-2 | https://www.integratech.be/fr/produits/projecteurs-led/brightmaster-2 |  |  |  |  | https://www.integratech.be/downloads/photometric-data/BM2.zip | https://www.integratech.be/downloads/pics/BM2-150GR.jpg | https://www.integratech.be/downloads/pics/maatschetsen/bm2-150w-afmetingen.jpg | W:\integra-tarief\ACCESS\pics\maatschetsen\bm2-150w-afmetingen.jpg | 8 |  |  |  | 100-240VAC | FALSE | FALSE | FALSE |  |  | FALSE |  | grey RAL7044 |  |  |  |  | TRUE |  |  |  | 1
LED stralers | On order | A | BM2 | Brightmaster 2 | BM2-1503AS13040GR | BM2 150W 3000K AS130x40° GRIJS | BM2 150W 3000K AS130x40° GRIS | BM2 150W 3000K AS130x40° GREY | st | 563.5221 | 22300 | 145 | 5404042504840 | 9405 42 10 00 | EC001744 | No | 90 | 0.0661 | 4.56 |  |  | 6.2 | 257 | 328 | 175 |  |  | 325 | 365 | 205 |  |  | IP66 | >0.95 | >70 | 150 | 3000 | 130x40 | Industriële floodlight Brightmaster 2 met asymmetrische 130x40° lens. Grijze aluminium IP65 behuizing voor een nog betere koeling. Interpon coating voor corrosieve omgevingen. Richtbare LED modules met Lumileds 3030/5050 en een Meanwell HLG driver. ENEC certificatie. Uitgerust met verbindingsdoos en 1,3m kabel H05RN-F. | Projecteur industriel Brightmaster 2 avec lentille asymétrique 130x40°. Boîtier en aluminium gris IP65 pour un refroidissement plus efficace. Revêtement Interpon pour environnements corrosifs. Modules LED directionnels avec Lumileds 3030/5050 et driver Meanwell HLG. Certification ENEC. Équipé d'une boîte de jonction et d'un câble de 1,3 m H05RN-F. | Industrial floodlight Brightmaster 2 with asymmetric 130x40° lens. Gray aluminum IP65 housing for even better cooling. Interpon coating for corrosive environments. Directional LED modules with Lumileds 3030/5050 and a Meanwell HLG driver. ENEC certification. Equipped with junction box and 1.3m cable H05RN-F. | https://www.integratech.be/nl/producten/led-stralers/brightmaster-2 | https://www.integratech.be/fr/produits/projecteurs-led/brightmaster-2 |  |  |  |  | https://www.integratech.be/downloads/photometric-data/BM2.zip | https://www.integratech.be/downloads/pics/BM2-150GR.jpg | https://www.integratech.be/downloads/pics/maatschetsen/bm2-150w-afmetingen.jpg | W:\integra-tarief\ACCESS\pics\maatschetsen\bm2-150w-afmetingen.jpg | 8 |  |  |  | 100-240VAC | FALSE | FALSE | FALSE |  |  | FALSE |  | grey RAL7044 |  |  |  |  | TRUE |  |  |  | 1
LED stralers | On order | A | BM2 | Brightmaster 2 | BM2-1503AS13060GR | BM2 150W 3000K AS130x60° GRIJS | BM2 150W 3000K AS130x60° GRIS | BM2 150W 3000K AS130x60° GREY | st | 563.5221 | 22300 | 145 | 5404042504857 | 9405 42 10 00 | EC001744 | No | 90 | 0.0661 | 4.56 |  |  | 6.2 | 257 | 328 | 175 |  |  | 325 | 365 | 205 |  |  | IP66 | >0.95 | >70 | 150 | 3000 | 130x60 | Industriële floodlight Brightmaster 2 met asymmetrische 130x60° lens. Grijze aluminium IP65 behuizing voor een nog betere koeling. Interpon coating voor corrosieve omgevingen. Richtbare LED modules met Lumileds 3030/5050 en een Meanwell HLG driver. ENEC certificatie. Uitgerust met verbindingsdoos en 1,3m kabel H05RN-F. | Projecteur industriel Brightmaster 2 avec lentille asymétrique 130x60°. Boîtier en aluminium gris IP65 pour un refroidissement plus efficace. Revêtement Interpon pour environnements corrosifs. Modules LED directionnels avec Lumileds 3030/5050 et driver Meanwell HLG. Certification ENEC. Équipé d'une boîte de jonction et d'un câble de 1,3 m H05RN-F. | Industrial floodlight Brightmaster 2 with asymmetric 130x60° lens. Gray aluminum IP65 housing for even better cooling. Interpon coating for corrosive environments. Directional LED modules with Lumileds 3030/5050 and a Meanwell HLG driver. ENEC certification. Equipped with junction box and 1.3m cable H05RN-F. | https://www.integratech.be/nl/producten/led-stralers/brightmaster-2 | https://www.integratech.be/fr/produits/projecteurs-led/brightmaster-2 |  |  |  |  | https://www.integratech.be/downloads/photometric-data/BM2.zip | https://www.integratech.be/downloads/pics/BM2-150GR.jpg | https://www.integratech.be/downloads/pics/maatschetsen/bm2-150w-afmetingen.jpg | W:\integra-tarief\ACCESS\pics\maatschetsen\bm2-150w-afmetingen.jpg | 8 |  |  |  | 100-240VAC | FALSE | FALSE | FALSE |  |  | FALSE |  | grey RAL7044 |  |  |  |  | TRUE |  |  |  | 1
LED stralers | On order | A | BM2 | Brightmaster 2 | BM2-1503ASGR | BM2 150W 3000K CRI>70 asym 130x60 grijs | BM2 150W 3000K CRI>70 asym 130x60 gris | BM2 150W 3000K CRI>70 asym 130x60 grey | st | 628.29 | 21150 | 129 | 5420076281540 | 9405 42 10 00 | EC001744 | No | 90 | 0.0661 | 4.56 |  |  | 6.8 | 328 | 175 | 257 |  |  | 365 | 205 | 325 | 2 |  | IP66 | 0,95 | >70 | 150 | 3000 | 130x60 | Industriële floodlight Brightmaster 2 met asymmetrische 130x60°. Grijze aluminium IP65 behuizing voor een nog betere koeling. Interpon coating voor corrosieve omgevingen. Richtbare LED modules met Lumileds 3030/5050 en een Meanwell HLG driver. ENEC certificatie. Uitgerust met verbindingsdoos en 1,3m kabel H05RN-F. | Projecteur industriel Brightmaster 2 avec lentille asymétrique 130x60°. Boîtier en aluminium gris IP65 pour un refroidissement plus efficace. Revêtement Interpon pour environnements corrosifs. Modules LED directionnels avec Lumileds 3030/5050 et driver Meanwell HLG. Certification ENEC. Équipé d'une boîte de jonction et d'un câble de 1,3 m H05RN-F. | Industrial floodlight Brightmaster 2 with asymmetric 130x60° lens. Gray aluminum IP65 housing for even better cooling. Interpon coating for corrosive environments. Directional LED modules with Lumileds 3030/5050 and a Meanwell HLG driver. ENEC certification. Equipped with junction box and 1.3m cable H05RN-F. | https://www.integratech.be/nl/producten/led-stralers/brightmaster-2 | https://www.integratech.be/fr/produits/projecteurs-led/brightmaster-2 | https://www.integratech.be/eng/led-industrial-lighting/industrial-floodlight/brightmaster-bm2-industry/ | https://www.integratech.be/downloads/datasheets/BM2-1504ASGR-nl.pdf | https://www.integratech.be/downloads/datasheets/BM2-1504ASGR-fr.pdf | https://www.integratech.be/downloads/datasheets/BM2-1504ASGR-eng.pdf | https://www.integratech.be/downloads/photometric-data/BM2.zip | https://www.integratech.be/downloads/pics/BM2-150GR.jpg | https://www.integratech.be/downloads/pics/maatschetsen/bm2-150w-afmetingen.jpg | W:\integra-tarief\ACCESS\pics\maatschetsen\bm2-afmetingen-tabel.jpg | 10 | Lumileds 5050 | Lumileds | -20~+50 | 100-240 | TRUE | FALSE | FALSE | 5 | inclusief driver (intern) | TRUE | 50 84 98 98 100 | grey RAL7044 | 3 | no | 50.000 | L80B20 | FALSE |  |  |  | 1
LED stralers | On order | A | BM2 | Brightmaster 2 | BM2-1504110GR | BM2 150W 4000K CRI>70 110° grijs | BM2 150W 4000K CRI>70 110° gris | BM2 150W 4000K CRI>70 110° grey | st | 563.52 | 20300 | 122 | 5420076262211 | 9405 42 10 00 | EC001744 | No | 90 | 0.0661 | 4.56 |  |  | 6.8 | 328 | 175 | 257 |  |  | 365 | 205 | 325 | 2 |  | IP66 | 0,95 | >70 | 150 | 4000 | 110 | Industriële floodlight Brightmaster 2 met 110° lens. Grijze aluminium IP65 behuizing voor een nog betere koeling. Interpon coating voor corrosieve omgevingen. Richtbare LED modules met Lumileds 3030/5050 en een Meanwell HLG driver. ENEC certificatie. Uitgerust met verbindingsdoos en 1,3m kabel H05RN-F. | Projecteur industriel Brightmaster 2 avec lentille 110°. Boîtier en aluminium gris IP65 pour un refroidissement plus efficace. Revêtement Interpon pour environnements corrosifs. Modules LED directionnels avec Lumileds 3030/5050 et driver Meanwell HLG. Certification ENEC. Équipé d'une boîte de jonction et d'un câble de 1,3 m H05RN-F. | Industrial floodlight Brightmaster 2 with 110° lens. Gray aluminum IP65 housing for even better cooling. Interpon coating for corrosive environments. Directional LED modules with Lumileds 3030/5050 and a Meanwell HLG driver. ENEC certification. Equipped with junction box and 1.3m cable H05RN-F. | https://www.integratech.be/nl/producten/led-stralers/brightmaster-2 | https://www.integratech.be/fr/produits/projecteurs-led/brightmaster-2 | https://www.integratech.be/en/led-industrial-lighting/industrial-floodlight/brightmaster-bm2-industry/ | https://www.integratech.be/downloads/datasheets/BM2-1504110GR-nl.pdf | https://www.integratech.be/downloads/datasheets/BM2-1504110GR-fr.pdf | https://www.integratech.be/downloads/datasheets/BM2-1504110GR-eng.pdf | https://www.integratech.be/downloads/photometric-data/BM2.zip | https://www.integratech.be/downloads/pics/BM2-150GR.jpg | https://www.integratech.be/downloads/pics/maatschetsen/bm2-150w-afmetingen.jpg | W:\integra-tarief\ACCESS\pics\maatschetsen\bm2-afmetingen-tabel.jpg | 10 | Lumileds 3030 | Lumileds | -20~+50 | 100-240 | TRUE | FALSE | FALSE | 5 | inclusief driver (intern) | TRUE | 50 84 98 98 100 | grey RAL7044 | 3 | no | 50.000 | L80B20 | FALSE |  |  |  | 1
LED stralers | On order | A | BM2 | Brightmaster 2 | BM2-150425GR | BM2 150W 4000K CRI>70 25° grijs | BM2 150W 4000K CRI>70 25° gris | BM2 150W 4000K CRI>70 25° grey | st | 563.52 | 23500 | 104 | 5420076262228 | 9405 42 10 00 | EC001744 | No | 90 | 0.0661 | 4.56 |  |  | 6.8 | 328 | 175 | 257 |  |  | 365 | 205 | 325 | 2 |  | IP66 | 0,95 | >70 | 150 | 4000 | 25 | Industriële floodlight Brightmaster 2 met 25° lens. Grijze aluminium IP65 behuizing voor een nog betere koeling. Interpon coating voor corrosieve omgevingen. Richtbare LED modules met Lumileds 3030/5050 en een Meanwell HLG driver. ENEC certificatie. Uitgerust met verbindingsdoos en 1,3m kabel H05RN-F. | Projecteur industriel Brightmaster 2 avec lentille 25°. Boîtier en aluminium gris IP65 pour un refroidissement plus efficace. Revêtement Interpon pour environnements corrosifs. Modules LED directionnels avec Lumileds 3030/5050 et driver Meanwell HLG. Certification ENEC. Équipé d'une boîte de jonction et d'un câble de 1,3 m H05RN-F. | Industrial floodlight Brightmaster 2 with 25° lens. Gray aluminum IP65 housing for even better cooling. Interpon coating for corrosive environments. Directional LED modules with Lumileds 3030/5050 and a Meanwell HLG driver. ENEC certification. Equipped with junction box and 1.3m cable H05RN-F. | https://www.integratech.be/nl/producten/led-stralers/brightmaster-2 | https://www.integratech.be/fr/produits/projecteurs-led/brightmaster-2 | https://www.integratech.be/en/led-industrial-lighting/industrial-floodlight/brightmaster-bm2-industry/ | https://www.integratech.be/downloads/datasheets/BM2-150425GR-nl.pdf | https://www.integratech.be/downloads/datasheets/BM2-150425GR-fr.pdf | https://www.integratech.be/downloads/datasheets/BM2-150425GR-eng.pdf | https://www.integratech.be/downloads/photometric-data/BM2.zip | https://www.integratech.be/downloads/pics/BM2-150GR.jpg | https://www.integratech.be/downloads/pics/maatschetsen/bm2-150w-afmetingen.jpg | W:\integra-tarief\ACCESS\pics\maatschetsen\bm2-afmetingen-tabel.jpg | 10 | Lumileds 5050 | Lumileds | -20~+50 | 100-240 | TRUE | FALSE | FALSE | 5 | inclusief driver (intern) | TRUE | 50 84 98 98 100 | grey RAL7044 | 3 | no | 50.000 | L80B20 | FALSE |  |  |  | 1
LED stralers | On order | A | BM2 | Brightmaster 2 | BM2-150460GR | BM2 150W 4000K CRI>70 60° grijs | BM2 150W 4000K CRI>70 60° gris | BM2 150W 4000K CRI>70 60° grey | st | 563.52 | 23500 | 108 | 5420076262235 | 9405 42 10 00 | EC001744 | No | 90 | 0.0661 | 4.56 |  |  | 6.8 | 328 | 175 | 257 |  |  | 365 | 205 | 325 | 2 |  | IP66 | 0,95 | >70 | 150 | 4000 | 60 | Industriële floodlight Brightmaster 2 met 60° lens. Grijze aluminium IP65 behuizing voor een nog betere koeling. Interpon coating voor corrosieve omgevingen. Richtbare LED modules met Lumileds 3030/5050 en een Meanwell HLG driver. ENEC certificatie. Uitgerust met verbindingsdoos en 1,3m kabel H05RN-F. | Projecteur industriel Brightmaster 2 avec lentille 60°. Boîtier en aluminium gris IP65 pour un refroidissement plus efficace. Revêtement Interpon pour environnements corrosifs. Modules LED directionnels avec Lumileds 3030/5050 et driver Meanwell HLG. Certification ENEC. Équipé d'une boîte de jonction et d'un câble de 1,3 m H05RN-F. | Industrial floodlight Brightmaster 2 with 60° lens. Gray aluminum IP65 housing for even better cooling. Interpon coating for corrosive environments. Directional LED modules with Lumileds 3030/5050 and a Meanwell HLG driver. ENEC certification. Equipped with junction box and 1.3m cable H05RN-F. | https://www.integratech.be/nl/producten/led-stralers/brightmaster-2 | https://www.integratech.be/fr/produits/projecteurs-led/brightmaster-2 | https://www.integratech.be/en/led-industrial-lighting/industrial-floodlight/brightmaster-bm2-industry/ | https://www.integratech.be/downloads/datasheets/BM2-150460GR-nl.pdf | https://www.integratech.be/downloads/datasheets/BM2-150460GR-fr.pdf | https://www.integratech.be/downloads/datasheets/BM2-150460GR-eng.pdf | https://www.integratech.be/downloads/photometric-data/BM2.zip | https://www.integratech.be/downloads/pics/BM2-150GR.jpg | https://www.integratech.be/downloads/pics/maatschetsen/bm2-150w-afmetingen.jpg | W:\integra-tarief\ACCESS\pics\maatschetsen\bm2-afmetingen-tabel.jpg | 10 | Lumileds 5050 | Lumileds | -20~+50 | 100-240 | TRUE | FALSE | FALSE | 5 | inclusief driver (intern) | TRUE | 85 96 99 98 100 | grey RAL7044 | 3 | no | 50.000 | L80B20 | FALSE |  |  |  | 1
LED stralers | On order | A | BM2 | Brightmaster 2 | BM2-150490GR | BM2 150W 4000K CRI>70 90° grijs | BM2 150W 4000K CRI>70 90° gris | BM2 150W 4000K CRI>70 90° grey | st | 563.52 | 15934 | 106 | 5420076262242 | 9405 42 10 00 | EC001744 | No | 90 | 0.0661 | 4.56 |  |  | 6.8 | 328 | 175 | 257 |  |  | 365 | 205 | 325 | 2 |  | IP66 | 0,95 | >80 | 150 | 4000 | 90 | Industriële floodlight Brightmaster 2 met 90° lens. Grijze aluminium IP65 behuizing voor een nog betere koeling. Interpon coating voor corrosieve omgevingen. Richtbare LED modules met Lumileds 3030/5050 en een Meanwell HLG driver. ENEC certificatie. Uitgerust met verbindingsdoos en 1,3m kabel H05RN-F. | Projecteur industriel Brightmaster 2 avec lentille 90°. Boîtier en aluminium gris IP65 pour un refroidissement plus efficace. Revêtement Interpon pour environnements corrosifs. Modules LED directionnels avec Lumileds 3030/5050 et driver Meanwell HLG. Certification ENEC. Équipé d'une boîte de jonction et d'un câble de 1,3 m H05RN-F. | Industrial floodlight Brightmaster 2 with 90° lens. Gray aluminum IP65 housing for even better cooling. Interpon coating for corrosive environments. Directional LED modules with Lumileds 3030/5050 and a Meanwell HLG driver. ENEC certification. Equipped with junction box and 1.3m cable H05RN-F. | https://www.integratech.be/nl/producten/led-stralers/brightmaster-2 | https://www.integratech.be/fr/produits/projecteurs-led/brightmaster-2 | https://www.integratech.be/en/led-industrial-lighting/industrial-floodlight/brightmaster-bm2-industry/ | https://www.integratech.be/downloads/datasheets/BM2-150490GR-nl.pdf | https://www.integratech.be/downloads/datasheets/BM2-150490GR-fr.pdf | https://www.integratech.be/downloads/datasheets/BM2-150490GR-eng.pdf | https://www.integratech.be/downloads/photometric-data/BM2.zip | https://www.integratech.be/downloads/pics/BM2-150GR.jpg | https://www.integratech.be/downloads/pics/maatschetsen/bm2-150w-afmetingen.jpg | W:\integra-tarief\ACCESS\pics\maatschetsen\bm2-afmetingen-tabel.jpg | 10 | Lumileds 5050 | Lumileds | -20~+50 | 100-240 | TRUE | FALSE | FALSE | 5 | inclusief driver (intern) | TRUE | 50 84 98 98 100 | grey RAL7044 | 3 | no | 50.000 | L80B20 | FALSE |  |  |  | 1
LED stralers | On order | A | BM2 | Brightmaster 2 | BM2-1504AS10060GR | BM2 150W 4000K AS100x60° GRIJS | BM2 150W 4000K AS100x60° GRIS | BM2 150W 4000K AS100x60° GREY | st | 563.5221 | 24300 | 160 | 5404042504864 | 9405 42 10 00 | EC001744 | No | 90 | 0.0661 | 4.56 |  |  | 6.2 | 257 | 328 | 175 |  |  | 325 | 365 | 205 |  |  | IP66 | >0.95 | >70 | 150 | 4000 | 100x60 | Industriële floodlight Brightmaster 2 met asymmetrische 100x60° lens. Grijze aluminium IP65 behuizing voor een nog betere koeling. Interpon coating voor corrosieve omgevingen. Richtbare LED modules met Lumileds 3030/5050 en een Meanwell HLG driver. ENEC certificatie. Uitgerust met verbindingsdoos en 1,3m kabel H05RN-F. | Projecteur industriel Brightmaster 2 avec lentille asymétrique 100x60°. Boîtier en aluminium gris IP65 pour un refroidissement plus efficace. Revêtement Interpon pour environnements corrosifs. Modules LED directionnels avec Lumileds 3030/5050 et driver Meanwell HLG. Certification ENEC. Équipé d'une boîte de jonction et d'un câble de 1,3 m H05RN-F. | Industrial floodlight Brightmaster 2 with asymmetric 100x60° lens. Gray aluminum IP65 housing for even better cooling. Interpon coating for corrosive environments. Directional LED modules with Lumileds 3030/5050 and a Meanwell HLG driver. ENEC certification. Equipped with junction box and 1.3m cable H05RN-F. | https://www.integratech.be/nl/producten/led-stralers/brightmaster-2 | https://www.integratech.be/fr/produits/projecteurs-led/brightmaster-2 |  |  |  |  | https://www.integratech.be/downloads/photometric-data/BM2.zip | https://www.integratech.be/downloads/pics/BM2-150GR.jpg | https://www.integratech.be/downloads/pics/maatschetsen/bm2-150w-afmetingen.jpg | W:\integra-tarief\ACCESS\pics\maatschetsen\bm2-150w-afmetingen.jpg | 8 |  |  |  | 100-240VAC | FALSE | FALSE | FALSE |  |  | FALSE |  | grey RAL7044 |  |  |  |  | TRUE |  |  |  | 1
LED stralers | On order | A | BM2 | Brightmaster 2 | BM2-1504AS13025GR | BM2 150W 4000K AS130x25° GRIJS | BM2 150W 4000K AS130x25° GRIS | BM2 150W 4000K AS130x25° GREY | st | 563.5221 | 22200 | 160 | 5404042504871 | 9405 42 10 00 | EC001744 | No | 90 | 0.0661 | 4.56 |  |  | 6.2 | 257 | 328 | 175 |  |  | 325 | 365 | 205 |  |  | IP66 | >0.95 | >70 | 150 | 4000 | 130x25 | Industriële floodlight Brightmaster 2 met asymmetrische 130x25° lens. Grijze aluminium IP65 behuizing voor een nog betere koeling. Interpon coating voor corrosieve omgevingen. Richtbare LED modules met Lumileds 3030/5050 en een Meanwell HLG driver. ENEC certificatie. Uitgerust met verbindingsdoos en 1,3m kabel H05RN-F. | Projecteur industriel Brightmaster 2 avec lentille asymétrique 130x25°. Boîtier en aluminium gris IP65 pour un refroidissement plus efficace. Revêtement Interpon pour environnements corrosifs. Modules LED directionnels avec Lumileds 3030/5050 et driver Meanwell HLG. Certification ENEC. Équipé d'une boîte de jonction et d'un câble de 1,3 m H05RN-F. | Industrial floodlight Brightmaster 2 with asymmetric 130x25° lens. Gray aluminum IP65 housing for even better cooling. Interpon coating for corrosive environments. Directional LED modules with Lumileds 3030/5050 and a Meanwell HLG driver. ENEC certification. Equipped with junction box and 1.3m cable H05RN-F. | https://www.integratech.be/nl/producten/led-stralers/brightmaster-2 | https://www.integratech.be/fr/produits/projecteurs-led/brightmaster-2 |  |  |  |  | https://www.integratech.be/downloads/photometric-data/BM2.zip | https://www.integratech.be/downloads/pics/BM2-150GR.jpg | https://www.integratech.be/downloads/pics/maatschetsen/bm2-150w-afmetingen.jpg | W:\integra-tarief\ACCESS\pics\maatschetsen\bm2-150w-afmetingen.jpg | 8 |  |  |  | 100-240VAC | FALSE | FALSE | FALSE |  |  | FALSE |  | grey RAL7044 |  |  |  |  | TRUE |  |  |  | 1
LED stralers | On order | A | BM2 | Brightmaster 2 | BM2-1504AS13040GR | BM2 150W 4000K AS130x40° GRIJS | BM2 150W 4000K AS130x40° GRIS | BM2 150W 4000K AS130x40° GREY | st | 563.5221 | 24500 | 160 | 5404042504888 | 9405 42 10 00 | EC001744 | No | 90 | 0.0661 | 4.56 |  |  | 6.2 | 257 | 328 | 175 |  |  | 325 | 365 | 205 |  |  | IP66 | >0.95 | >70 | 150 | 4000 | 130x40 | Industriële floodlight Brightmaster 2 met asymmetrische 130x40° lens. Grijze aluminium IP65 behuizing voor een nog betere koeling. Interpon coating voor corrosieve omgevingen. Richtbare LED modules met Lumileds 3030/5050 en een Meanwell HLG driver. ENEC certificatie. Uitgerust met verbindingsdoos en 1,3m kabel H05RN-F. | Projecteur industriel Brightmaster 2 avec lentille asymétrique 130x40°. Boîtier en aluminium gris IP65 pour un refroidissement plus efficace. Revêtement Interpon pour environnements corrosifs. Modules LED directionnels avec Lumileds 3030/5050 et driver Meanwell HLG. Certification ENEC. Équipé d'une boîte de jonction et d'un câble de 1,3 m H05RN-F. | Industrial floodlight Brightmaster 2 with asymmetric 130x40° lens. Gray aluminum IP65 housing for even better cooling. Interpon coating for corrosive environments. Directional LED modules with Lumileds 3030/5050 and a Meanwell HLG driver. ENEC certification. Equipped with junction box and 1.3m cable H05RN-F. | https://www.integratech.be/nl/producten/led-stralers/brightmaster-2 | https://www.integratech.be/fr/produits/projecteurs-led/brightmaster-2 |  |  |  |  | https://www.integratech.be/downloads/photometric-data/BM2.zip | https://www.integratech.be/downloads/pics/BM2-150GR.jpg | https://www.integratech.be/downloads/pics/maatschetsen/bm2-150w-afmetingen.jpg | W:\integra-tarief\ACCESS\pics\maatschetsen\bm2-150w-afmetingen.jpg | 8 |  |  |  | 100-240VAC | FALSE | FALSE | FALSE |  |  | FALSE |  | grey RAL7044 |  |  |  |  | TRUE |  |  |  | 1
LED stralers | On order | A | BM2 | Brightmaster 2 | BM2-1504AS13060GR | BM2 150W 4000K AS130x60° GRIJS | BM2 150W 4000K AS130x60° GRIS | BM2 150W 4000K AS130x60° GREY | st | 563.5221 | 24500 | 160 | 5404042504895 | 9405 42 10 00 | EC001744 | No | 90 | 0.0661 | 4.56 |  |  | 6.2 | 257 | 328 | 175 |  |  | 325 | 365 | 205 |  |  | IP66 | >0.95 | >70 | 150 | 4000 | 130x60 | Industriële floodlight Brightmaster 2 met asymmetrische 130x60° lens. Grijze aluminium IP65 behuizing voor een nog betere koeling. Interpon coating voor corrosieve omgevingen. Richtbare LED modules met Lumileds 3030/5050 en een Meanwell HLG driver. ENEC certificatie. Uitgerust met verbindingsdoos en 1,3m kabel H05RN-F. | Projecteur industriel Brightmaster 2 avec lentille asymétrique 130x60°. Boîtier en aluminium gris IP65 pour un refroidissement plus efficace. Revêtement Interpon pour environnements corrosifs. Modules LED directionnels avec Lumileds 3030/5050 et driver Meanwell HLG. Certification ENEC. Équipé d'une boîte de jonction et d'un câble de 1,3 m H05RN-F. | Industrial floodlight Brightmaster 2 with asymmetric 130x60° lens. Gray aluminum IP65 housing for even better cooling. Interpon coating for corrosive environments. Directional LED modules with Lumileds 3030/5050 and a Meanwell HLG driver. ENEC certification. Equipped with junction box and 1.3m cable H05RN-F. | https://www.integratech.be/nl/producten/led-stralers/brightmaster-2 | https://www.integratech.be/fr/produits/projecteurs-led/brightmaster-2 |  |  |  |  | https://www.integratech.be/downloads/photometric-data/BM2.zip | https://www.integratech.be/downloads/pics/BM2-150GR.jpg | https://www.integratech.be/downloads/pics/maatschetsen/bm2-150w-afmetingen.jpg | W:\integra-tarief\ACCESS\pics\maatschetsen\bm2-150w-afmetingen.jpg | 8 |  |  |  | 100-240VAC | FALSE | FALSE | FALSE |  |  | FALSE |  | grey RAL7044 |  |  |  |  | TRUE |  |  |  | 1
LED stralers | On order | A | BM2 | Brightmaster 2 | BM2-1504ASGR | BM2 150W 4000K CRI>70 asym 130x60 grijs | BM2 150W 4000K CRI>70 asym 130x60 gris | BM2 150W 4000K CRI>70 asym 130x60 grey | st | 563.52 | 23500 | 129 | 5420076262259 | 9405 42 10 00 | EC001744 | No | 90 | 0.0661 | 4.56 |  |  | 6.8 | 328 | 175 | 257 |  |  | 365 | 205 | 325 | 2 |  | IP66 | 0,95 | >70 | 150 | 4000 | 130x60 | Industriële floodlight Brightmaster 2 met asymmetrische 130x60°. Grijze aluminium IP65 behuizing voor een nog betere koeling. Interpon coating voor corrosieve omgevingen. Richtbare LED modules met Lumileds 3030/5050 en een Meanwell HLG driver. ENEC certificatie. Uitgerust met verbindingsdoos en 1,3m kabel H05RN-F. | Projecteur industriel Brightmaster 2 avec lentille asymétrique 130x60°. Boîtier en aluminium gris IP65 pour un refroidissement plus efficace. Revêtement Interpon pour environnements corrosifs. Modules LED directionnels avec Lumileds 3030/5050 et driver Meanwell HLG. Certification ENEC. Équipé d'une boîte de jonction et d'un câble de 1,3 m H05RN-F. | Industrial floodlight Brightmaster 2 with asymmetric 130x60° lens. Gray aluminum IP65 housing for even better cooling. Interpon coating for corrosive environments. Directional LED modules with Lumileds 3030/5050 and a Meanwell HLG driver. ENEC certification. Equipped with junction box and 1.3m cable H05RN-F. | https://www.integratech.be/nl/producten/led-stralers/brightmaster-2 | https://www.integratech.be/fr/produits/projecteurs-led/brightmaster-2 | https://www.integratech.be/en/led-industrial-lighting/industrial-floodlight/brightmaster-bm2-industry/ | https://www.integratech.be/downloads/datasheets/BM2-1504ASGR-nl.pdf | https://www.integratech.be/downloads/datasheets/BM2-1504ASGR-fr.pdf | https://www.integratech.be/downloads/datasheets/BM2-1504ASGR-eng.pdf | https://www.integratech.be/downloads/photometric-data/BM2.zip | https://www.integratech.be/downloads/pics/BM2-150GR.jpg | https://www.integratech.be/downloads/pics/maatschetsen/bm2-150w-afmetingen.jpg | W:\integra-tarief\ACCESS\pics\maatschetsen\bm2-afmetingen-tabel.jpg | 10 | Lumileds 5050 | Lumileds | -20~+50 | 100-240 | TRUE | FALSE | FALSE | 5 | inclusief driver (intern) | TRUE | 50 84 98 98 100 | grey RAL7044 | 3 | no | 50.000 | L80B20 | FALSE |  |  |  | 1
LED stralers | On order | A | BM2 | Brightmaster 2 | BM2-15057110GR | BM2 150W 5700K 110° GRIJS | BM2 150W 5700K 110° GRIS | BM2 150W 5700K 110° GREY | st | 563.5221 | 21900 | 160 | 5404042504925 | 9405 42 10 00 | EC001744 | No | 90 | 0.0661 | 4.56 |  |  | 6.4 | 257 | 328 | 175 |  |  | 325 | 365 | 205 | 2 |  | IP66 | >0.95 | >80 | 150 | 5700 | 110 | Industriële floodlight Brightmaster 2 met 110° lens. Grijze aluminium IP65 behuizing voor een nog betere koeling. Interpon coating voor corrosieve omgevingen. Richtbare LED modules met Lumileds 3030/5050 en een Meanwell HLG driver. ENEC certificatie. Uitgerust met verbindingsdoos en 1,3m kabel H05RN-F. | Projecteur industriel Brightmaster 2 avec lentille 110°. Boîtier en aluminium gris IP65 pour un refroidissement plus efficace. Revêtement Interpon pour environnements corrosifs. Modules LED directionnels avec Lumileds 3030/5050 et driver Meanwell HLG. Certification ENEC. Équipé d'une boîte de jonction et d'un câble de 1,3 m H05RN-F. | Industrial floodlight Brightmaster 2 with 110° lens. Gray aluminum IP65 housing for even better cooling. Interpon coating for corrosive environments. Directional LED modules with Lumileds 3030/5050 and a Meanwell HLG driver. ENEC certification. Equipped with junction box and 1.3m cable H05RN-F. | https://www.integratech.be/nl/producten/led-stralers/brightmaster-2 | https://www.integratech.be/fr/produits/projecteurs-led/brightmaster-2 |  |  |  |  | https://www.integratech.be/downloads/photometric-data/BM2.zip | https://www.integratech.be/downloads/pics/BM2-150GR.jpg | https://www.integratech.be/downloads/pics/maatschetsen/bm2-150w-afmetingen.jpg | W:\integra-tarief\ACCESS\pics\maatschetsen\bm2-150w-afmetingen.jpg | 8 |  |  |  | 100-240VAC | FALSE | FALSE | FALSE |  |  | FALSE |  | grey RAL7044 |  |  |  |  | TRUE |  |  |  | 1
LED stralers | On order | A | BM2 | Brightmaster 2 | BM2-1505725GR | BM2 150W 5700K 25° GRIJS | BM2 150W 5700K 25° GRIS | BM2 150W 5700K 25° GREY | st | 563.5221 | 24500 | 160 | 5404042504901 | 9405 42 10 00 | EC001744 | No | 90 | 0.0661 | 4.56 |  |  | 6.2 | 257 | 328 | 175 |  |  | 325 | 365 | 205 |  |  | IP66 | >0.95 | >70 | 150 | 5700 | 25 | Industriële floodlight Brightmaster 2 met 25° lens. Grijze aluminium IP65 behuizing voor een nog betere koeling. Interpon coating voor corrosieve omgevingen. Richtbare LED modules met Lumileds 3030/5050 en een Meanwell HLG driver. ENEC certificatie. Uitgerust met verbindingsdoos en 1,3m kabel H05RN-F. | Projecteur industriel Brightmaster 2 avec lentille 25°. Boîtier en aluminium gris IP65 pour un refroidissement plus efficace. Revêtement Interpon pour environnements corrosifs. Modules LED directionnels avec Lumileds 3030/5050 et driver Meanwell HLG. Certification ENEC. Équipé d'une boîte de jonction et d'un câble de 1,3 m H05RN-F. | Industrial floodlight Brightmaster 2 with 25° lens. Gray aluminum IP65 housing for even better cooling. Interpon coating for corrosive environments. Directional LED modules with Lumileds 3030/5050 and a Meanwell HLG driver. ENEC certification. Equipped with junction box and 1.3m cable H05RN-F. | https://www.integratech.be/nl/producten/led-stralers/brightmaster-2 | https://www.integratech.be/fr/produits/projecteurs-led/brightmaster-2 |  |  |  |  | https://www.integratech.be/downloads/photometric-data/BM2.zip | https://www.integratech.be/downloads/pics/BM2-150GR.jpg | https://www.integratech.be/downloads/pics/maatschetsen/bm2-150w-afmetingen.jpg | W:\integra-tarief\ACCESS\pics\maatschetsen\bm2-150w-afmetingen.jpg | 8 |  |  |  | 100-240VAC | FALSE | FALSE | FALSE |  |  | FALSE |  | grey RAL7044 |  |  |  |  | TRUE |  |  |  | 1
LED stralers | On order | A | BM2 | Brightmaster 2 | BM2-1505760GR | BM2 150W 5700K 60° GRIJS | BM2 150W 5700K 60° GRIS | BM2 150W 5700K 60° GREY | st | 563.5221 | 24500 | 160 | 5404042504918 | 9405 42 10 00 | EC001744 | No | 90 | 0.0661 | 4.56 |  |  | 6.2 | 257 | 328 | 175 |  |  | 325 | 365 | 205 |  |  | IP66 | >0.95 | >70 | 150 | 5700 | 60 | Industriële floodlight Brightmaster 2 met 60° lens. Grijze aluminium IP65 behuizing voor een nog betere koeling. Interpon coating voor corrosieve omgevingen. Richtbare LED modules met Lumileds 3030/5050 en een Meanwell HLG driver. ENEC certificatie. Uitgerust met verbindingsdoos en 1,3m kabel H05RN-F. | Projecteur industriel Brightmaster 2 avec lentille 60°. Boîtier en aluminium gris IP65 pour un refroidissement plus efficace. Revêtement Interpon pour environnements corrosifs. Modules LED directionnels avec Lumileds 3030/5050 et driver Meanwell HLG. Certification ENEC. Équipé d'une boîte de jonction et d'un câble de 1,3 m H05RN-F. | Industrial floodlight Brightmaster 2 with 60° lens. Gray aluminum IP65 housing for even better cooling. Interpon coating for corrosive environments. Directional LED modules with Lumileds 3030/5050 and a Meanwell HLG driver. ENEC certification. Equipped with junction box and 1.3m cable H05RN-F. | https://www.integratech.be/nl/producten/led-stralers/brightmaster-2 | https://www.integratech.be/fr/produits/projecteurs-led/brightmaster-2 |  |  |  |  | https://www.integratech.be/downloads/photometric-data/BM2.zip | https://www.integratech.be/downloads/pics/BM2-150GR.jpg | https://www.integratech.be/downloads/pics/maatschetsen/bm2-150w-afmetingen.jpg | W:\integra-tarief\ACCESS\pics\maatschetsen\bm2-150w-afmetingen.jpg | 8 |  |  |  | 100-240VAC | FALSE | FALSE | FALSE |  |  | FALSE |  | grey RAL7044 |  |  |  |  | TRUE |  |  |  | 1
LED stralers | On order | A | BM2 | Brightmaster 2 | BM2-15057AS10060GR | BM2 150W 5700K AS100x60° GRIJS | BM2 150W 5700K AS100x60° GRIS | BM2 150W 5700K AS100x60° GREY | st | 563.5221 | 24300 | 160 | 5404042504932 | 9405 42 10 00 | EC001744 | No | 90 | 0.0661 | 4.56 |  |  | 6.2 | 257 | 328 | 175 |  |  | 325 | 365 | 205 |  |  | IP66 | >0.95 | >70 | 150 | 5700 | 100x60 | Industriële floodlight Brightmaster 2 met asymmetrische 100x60° lens. Grijze aluminium IP65 behuizing voor een nog betere koeling. Interpon coating voor corrosieve omgevingen. Richtbare LED modules met Lumileds 3030/5050 en een Meanwell HLG driver. ENEC certificatie. Uitgerust met verbindingsdoos en 1,3m kabel H05RN-F. | Projecteur industriel Brightmaster 2 avec lentille asymétrique 100x60°. Boîtier en aluminium gris IP65 pour un refroidissement plus efficace. Revêtement Interpon pour environnements corrosifs. Modules LED directionnels avec Lumileds 3030/5050 et driver Meanwell HLG. Certification ENEC. Équipé d'une boîte de jonction et d'un câble de 1,3 m H05RN-F. | Industrial floodlight Brightmaster 2 with asymmetric 100x60° lens. Gray aluminum IP65 housing for even better cooling. Interpon coating for corrosive environments. Directional LED modules with Lumileds 3030/5050 and a Meanwell HLG driver. ENEC certification. Equipped with junction box and 1.3m cable H05RN-F. | https://www.integratech.be/nl/producten/led-stralers/brightmaster-2 | https://www.integratech.be/fr/produits/projecteurs-led/brightmaster-2 |  |  |  |  | https://www.integratech.be/downloads/photometric-data/BM2.zip | https://www.integratech.be/downloads/pics/BM2-150GR.jpg | https://www.integratech.be/downloads/pics/maatschetsen/bm2-150w-afmetingen.jpg | W:\integra-tarief\ACCESS\pics\maatschetsen\bm2-150w-afmetingen.jpg | 8 |  |  |  | 100-240VAC | FALSE | FALSE | FALSE |  |  | FALSE |  | grey RAL7044 |  |  |  |  | TRUE |  |  |  | 1
LED stralers | On order | A | BM2 | Brightmaster 2 | BM2-15057AS13025GR | BM2 150W 5700K AS130x25° GRIJS | BM2 150W 5700K AS130x25° GRIS | BM2 150W 5700K AS130x25° GREY | st | 563.5221 | 22200 | 160 | 5404042504949 | 9405 42 10 00 | EC001744 | No | 90 | 0.0661 | 4.56 |  |  | 6.2 | 257 | 328 | 175 |  |  | 325 | 365 | 205 |  |  | IP66 | >0.95 | >70 | 150 | 5700 | 130x25 | Industriële floodlight Brightmaster 2 met asymmetrische 130x25° lens. Grijze aluminium IP65 behuizing voor een nog betere koeling. Interpon coating voor corrosieve omgevingen. Richtbare LED modules met Lumileds 3030/5050 en een Meanwell HLG driver. ENEC certificatie. Uitgerust met verbindingsdoos en 1,3m kabel H05RN-F. | Projecteur industriel Brightmaster 2 avec lentille asymétrique 130x25°. Boîtier en aluminium gris IP65 pour un refroidissement plus efficace. Revêtement Interpon pour environnements corrosifs. Modules LED directionnels avec Lumileds 3030/5050 et driver Meanwell HLG. Certification ENEC. Équipé d'une boîte de jonction et d'un câble de 1,3 m H05RN-F. | Industrial floodlight Brightmaster 2 with asymmetric 130x25° lens. Gray aluminum IP65 housing for even better cooling. Interpon coating for corrosive environments. Directional LED modules with Lumileds 3030/5050 and a Meanwell HLG driver. ENEC certification. Equipped with junction box and 1.3m cable H05RN-F. | https://www.integratech.be/nl/producten/led-stralers/brightmaster-2 | https://www.integratech.be/fr/produits/projecteurs-led/brightmaster-2 |  |  |  |  | https://www.integratech.be/downloads/photometric-data/BM2.zip | https://www.integratech.be/downloads/pics/BM2-150GR.jpg | https://www.integratech.be/downloads/pics/maatschetsen/bm2-150w-afmetingen.jpg | W:\integra-tarief\ACCESS\pics\maatschetsen\bm2-150w-afmetingen.jpg | 8 |  |  |  | 100-240VAC | FALSE | FALSE | FALSE |  |  | FALSE |  | grey RAL7044 |  |  |  |  | TRUE |  |  |  | 1
LED stralers | On order | A | BM2 | Brightmaster 2 | BM2-15057AS13040GR | BM2 150W 5700K AS130x40° GRIJS | BM2 150W 5700K AS130x40° GRIS | BM2 150W 5700K AS130x40° GREY | st | 563.5221 | 24500 | 160 | 5404042504956 | 9405 42 10 00 | EC001744 | No | 90 | 0.0661 | 4.56 |  |  | 6.2 | 257 | 328 | 175 |  |  | 325 | 365 | 205 |  |  | IP66 | >0.95 | >70 | 150 | 5700 | 130x40 | Industriële floodlight Brightmaster 2 met asymmetrische 130x40° lens. Grijze aluminium IP65 behuizing voor een nog betere koeling. Interpon coating voor corrosieve omgevingen. Richtbare LED modules met Lumileds 3030/5050 en een Meanwell HLG driver. ENEC certificatie. Uitgerust met verbindingsdoos en 1,3m kabel H05RN-F. | Projecteur industriel Brightmaster 2 avec lentille asymétrique 130x40°. Boîtier en aluminium gris IP65 pour un refroidissement plus efficace. Revêtement Interpon pour environnements corrosifs. Modules LED directionnels avec Lumileds 3030/5050 et driver Meanwell HLG. Certification ENEC. Équipé d'une boîte de jonction et d'un câble de 1,3 m H05RN-F. | Industrial floodlight Brightmaster 2 with asymmetric 130x40° lens. Gray aluminum IP65 housing for even better cooling. Interpon coating for corrosive environments. Directional LED modules with Lumileds 3030/5050 and a Meanwell HLG driver. ENEC certification. Equipped with junction box and 1.3m cable H05RN-F. | https://www.integratech.be/nl/producten/led-stralers/brightmaster-2 | https://www.integratech.be/fr/produits/projecteurs-led/brightmaster-2 |  |  |  |  | https://www.integratech.be/downloads/photometric-data/BM2.zip | https://www.integratech.be/downloads/pics/BM2-150GR.jpg | https://www.integratech.be/downloads/pics/maatschetsen/bm2-150w-afmetingen.jpg | W:\integra-tarief\ACCESS\pics\maatschetsen\bm2-150w-afmetingen.jpg | 8 |  |  |  | 100-240VAC | FALSE | FALSE | FALSE |  |  | FALSE |  | grey RAL7044 |  |  |  |  | TRUE |  |  |  | 1
LED stralers | On order | A | BM2 | Brightmaster 2 | BM2-15057AS13060GR | BM2 150W 5700K AS130x60° GRIJS | BM2 150W 5700K AS130x60° GRIS | BM2 150W 5700K AS130x60° GREY | st | 563.5221 | 24500 | 160 | 5404042504963 | 9405 42 10 00 | EC001744 | No | 90 | 0.0661 | 4.56 |  |  | 6.2 | 257 | 328 | 175 |  |  | 325 | 365 | 205 |  |  | IP66 | >0.95 | >70 | 150 | 5700 | 130x60 | Industriële floodlight Brightmaster 2 met asymmetrische 130x60° lens. Grijze aluminium IP65 behuizing voor een nog betere koeling. Interpon coating voor corrosieve omgevingen. Richtbare LED modules met Lumileds 3030/5050 en een Meanwell HLG driver. ENEC certificatie. Uitgerust met verbindingsdoos en 1,3m kabel H05RN-F. | Projecteur industriel Brightmaster 2 avec lentille asymétrique 130x60°. Boîtier en aluminium gris IP65 pour un refroidissement plus efficace. Revêtement Interpon pour environnements corrosifs. Modules LED directionnels avec Lumileds 3030/5050 et driver Meanwell HLG. Certification ENEC. Équipé d'une boîte de jonction et d'un câble de 1,3 m H05RN-F. | Industrial floodlight Brightmaster 2 with asymmetric 130x60° lens. Gray aluminum IP65 housing for even better cooling. Interpon coating for corrosive environments. Directional LED modules with Lumileds 3030/5050 and a Meanwell HLG driver. ENEC certification. Equipped with junction box and 1.3m cable H05RN-F. | https://www.integratech.be/nl/producten/led-stralers/brightmaster-2 | https://www.integratech.be/fr/produits/projecteurs-led/brightmaster-2 |  |  |  |  | https://www.integratech.be/downloads/photometric-data/BM2.zip | https://www.integratech.be/downloads/pics/BM2-150GR.jpg | https://www.integratech.be/downloads/pics/maatschetsen/bm2-150w-afmetingen.jpg | W:\integra-tarief\ACCESS\pics\maatschetsen\bm2-150w-afmetingen.jpg | 8 |  |  |  | 100-240VAC | FALSE | FALSE | FALSE |  |  | FALSE |  | grey RAL7044 |  |  |  |  | TRUE |  |  |  | 1
LED stralers | On order | A | BM2 | Brightmaster 2 | BM2-2303110GR | BM2 230W 3000K CRI>70 110° grijs | BM2 230W 3000K CRI>70 110° gris | BM2 230W 3000K CRI>70 110° grey | st | 730.87 | 31700 | 122 | 5420076286194 | 9405 42 10 00 | EC001744 | No | 90 | 0.0661 | 4.56 |  |  | 7.7 | 328 | 215 | 354 |  |  | 385 | 365 | 205 | 2 |  | IP66 | 0,95 | >70 | 230 | 3000 | 110 | Industriële floodlight Brightmaster 2 met 110° lens. Grijze aluminium IP65 behuizing voor een nog betere koeling. Interpon coating voor corrosieve omgevingen. Richtbare LED modules met Lumileds 3030/5050 en een Meanwell HLG driver. ENEC certificatie. Uitgerust met verbindingsdoos en 1,3m kabel H05RN-F. | Projecteur industriel Brightmaster 2 avec lentille 110°. Boîtier en aluminium gris IP65 pour un refroidissement plus efficace. Revêtement Interpon pour environnements corrosifs. Modules LED directionnels avec Lumileds 3030/5050 et driver Meanwell HLG. Certification ENEC. Équipé d'une boîte de jonction et d'un câble de 1,3 m H05RN-F. | Industrial floodlight Brightmaster 2 with 110° lens. Gray aluminum IP65 housing for even better cooling. Interpon coating for corrosive environments. Directional LED modules with Lumileds 3030/5050 and a Meanwell HLG driver. ENEC certification. Equipped with junction box and 1.3m cable H05RN-F. | https://www.integratech.be/nl/producten/led-stralers/brightmaster-2 | https://www.integratech.be/fr/produits/projecteurs-led/brightmaster-2 | https://www.integratech.be/en/led-industrial-lighting/industrial-floodlight/brightmaster-bm2-industry/ | https://www.integratech.be/downloads/datasheets/BM2-2304110GR-nl.pdf | https://www.integratech.be/downloads/datasheets/BM2-2304110GR-fr.pdf | https://www.integratech.be/downloads/datasheets/BM2-2304110GR-eng.pdf | https://www.integratech.be/downloads/photometric-data/BM2.zip | https://www.integratech.be/downloads/pics/BM2-230GR.jpg | https://www.integratech.be/downloads/pics/maatschetsen/bm2-230w-afmetingen.jpg | W:\integra-tarief\ACCESS\pics\maatschetsen\bm2-afmetingen-tabel.jpg | 8 | Lumileds 3030 | Lumileds | -20~+50 | 100-240 | TRUE | TRUE | FALSE | 5 | inclusief driver (intern) | TRUE | 51 84 98 98 100 | grey RAL7044 | 3 | no | 50.000 | L80B20 | FALSE |  |  |  | 1
LED stralers | On order | A | BM2 | Brightmaster 2 | BM2-230325GR | BM2 230W 3000K CRI>70 25° grijs | BM2 230W 3000K CRI>70 25° gris | BM2 230W 3000K CRI>70 25° grey | st | 895.61 | 31410 | 112 | 5420076283186 | 9405 42 10 00 | EC001744 | No | 90 | 0.0661 | 4.56 |  |  | 7.7 | 328 | 215 | 354 |  |  | 385 | 365 | 205 | 2 |  | IP66 | 0,95 | >70 | 230 | 3000 | 25 | Industriële floodlight Brightmaster 2 met 60° lens. Grijze aluminium IP65 behuizing voor een nog betere koeling. Interpon coating voor corrosieve omgevingen. Richtbare LED modules met Lumileds 3030/5050 en een Meanwell HLG driver. ENEC certificatie. Uitgerust met verbindingsdoos en 1,3m kabel H05RN-F. | Projecteur industriel Brightmaster 2 avec lentille 60°. Boîtier en aluminium gris IP65 pour un refroidissement plus efficace. Revêtement Interpon pour environnements corrosifs. Modules LED directionnels avec Lumileds 3030/5050 et driver Meanwell HLG. Certification ENEC. Équipé d'une boîte de jonction et d'un câble de 1,3 m H05RN-F. | Industrial floodlight Brightmaster 2 with 60° lens. Gray aluminum IP65 housing for even better cooling. Interpon coating for corrosive environments. Directional LED modules with Lumileds 3030/5050 and a Meanwell HLG driver. ENEC certification. Equipped with junction box and 1.3m cable H05RN-F. | https://www.integratech.be/nl/producten/led-stralers/brightmaster-2 | https://www.integratech.be/fr/produits/projecteurs-led/brightmaster-2 | https://www.integratech.be/eng/led-industrial-lighting/industrial-floodlight/brightmaster-bm2-industry/ | https://www.integratech.be/downloads/datasheets/BM2-230460GR-nl.pdf | https://www.integratech.be/downloads/datasheets/BM2-230460GR-fr.pdf | https://www.integratech.be/downloads/datasheets/BM2-230460GR-eng.pdf | https://www.integratech.be/downloads/photometric-data/BM2.zip | https://www.integratech.be/downloads/pics/BM2-230GR.jpg | https://www.integratech.be/downloads/pics/maatschetsen/bm2-230w-afmetingen.jpg | W:\integra-tarief\ACCESS\pics\maatschetsen\bm2-afmetingen-tabel.jpg | 8 | Lumileds 5050 | Lumileds | -20~+50 | 100-240VAC | TRUE | FALSE | FALSE | 5 | inclusief driver (intern) | TRUE |  | grey RAL7044 | <3 |  | 50.000 | L80B20 | FALSE |  |  |  | 1
LED stralers | On order | A | BM2 | Brightmaster 2 | BM2-230360GR | BM2 230W 3000K CRI>70 60° grijs | BM2 230W 3000K CRI>70 60° gris | BM2 230W 3000K CRI>70 60° grey | st | 807.8 | 31410 | 112 | 5420076269159 | 9405 42 10 00 | EC001744 | No | 90 | 0.0661 | 4.56 |  |  | 7.7 | 328 | 215 | 354 |  |  | 385 | 365 | 205 | 2 |  | IP66 | 0,95 | >70 | 230 | 3000 | 60 | Industriële floodlight Brightmaster 2 met 60° lens. Grijze aluminium IP65 behuizing voor een nog betere koeling. Interpon coating voor corrosieve omgevingen. Richtbare LED modules met Lumileds 3030/5050 en een Meanwell HLG driver. ENEC certificatie. Uitgerust met verbindingsdoos en 1,3m kabel H05RN-F. | Projecteur industriel Brightmaster 2 avec lentille 60°. Boîtier en aluminium gris IP65 pour un refroidissement plus efficace. Revêtement Interpon pour environnements corrosifs. Modules LED directionnels avec Lumileds 3030/5050 et driver Meanwell HLG. Certification ENEC. Équipé d'une boîte de jonction et d'un câble de 1,3 m H05RN-F. | Industrial floodlight Brightmaster 2 with 60° lens. Gray aluminum IP65 housing for even better cooling. Interpon coating for corrosive environments. Directional LED modules with Lumileds 3030/5050 and a Meanwell HLG driver. ENEC certification. Equipped with junction box and 1.3m cable H05RN-F. | https://www.integratech.be/nl/producten/led-stralers/brightmaster-2 | https://www.integratech.be/fr/produits/projecteurs-led/brightmaster-2 | https://www.integratech.be/eng/led-industrial-lighting/industrial-floodlight/brightmaster-bm2-industry/ | https://www.integratech.be/downloads/datasheets/BM2-230460GR-nl.pdf | https://www.integratech.be/downloads/datasheets/BM2-230460GR-fr.pdf | https://www.integratech.be/downloads/datasheets/BM2-230460GR-eng.pdf | https://www.integratech.be/downloads/photometric-data/BM2.zip | https://www.integratech.be/downloads/pics/BM2-230GR.jpg | https://www.integratech.be/downloads/pics/maatschetsen/bm2-230w-afmetingen.jpg | W:\integra-tarief\ACCESS\pics\maatschetsen\bm2-afmetingen-tabel.jpg | 8 |  |  |  | 100-240VAC | FALSE | FALSE | FALSE |  |  | FALSE |  | grey RAL7044 |  |  |  |  | FALSE |  |  |  | 1
LED stralers | On order | A | BM2 | Brightmaster 2 | BM2-2303AS10060GR | BM2 230W 3000K AS100x60° GRIJS | BM2 230W 3000K AS100x60° GRIS | BM2 230W 3000K AS100x60° GREY | st | 754.138 | 34900 | 145 | 5404042504970 | 9405 42 10 00 | EC001744 | No | 90 | 0.0661 | 4.56 |  |  | 7.9 | 354 | 328 | 230 |  |  | 475 | 365 | 205 | 2 |  | IP66 | >0.95 | >70 | 230 | 3000 | 100x60 | Industriële floodlight Brightmaster 2 met asymmetrische 100x60° lens. Grijze aluminium IP65 behuizing voor een nog betere koeling. Interpon coating voor corrosieve omgevingen. Richtbare LED modules met Lumileds 3030/5050 en een Meanwell HLG driver. ENEC certificatie. Uitgerust met verbindingsdoos en 1,3m kabel H05RN-F. | Projecteur industriel Brightmaster 2 avec lentille asymétrique 100x60°. Boîtier en aluminium gris IP65 pour un refroidissement plus efficace. Revêtement Interpon pour environnements corrosifs. Modules LED directionnels avec Lumileds 3030/5050 et driver Meanwell HLG. Certification ENEC. Équipé d'une boîte de jonction et d'un câble de 1,3 m H05RN-F. | Industrial floodlight Brightmaster 2 with asymmetric 100x60° lens. Gray aluminum IP65 housing for even better cooling. Interpon coating for corrosive environments. Directional LED modules with Lumileds 3030/5050 and a Meanwell HLG driver. ENEC certification. Equipped with junction box and 1.3m cable H05RN-F. | https://www.integratech.be/nl/producten/led-stralers/brightmaster-2 | https://www.integratech.be/fr/produits/projecteurs-led/brightmaster-2 |  |  |  |  | https://www.integratech.be/downloads/photometric-data/BM2.zip | https://www.integratech.be/downloads/pics/BM2-230GR.jpg | https://www.integratech.be/downloads/pics/maatschetsen/bm2-230w-afmetingen.jpg | W:\integra-tarief\ACCESS\pics\maatschetsen\bm2-230w-afmetingen.jpg | 8 |  |  |  | 100-240VAC | FALSE | FALSE | FALSE |  |  | FALSE |  | grey RAL7044 |  |  |  |  | TRUE |  |  |  | 1
LED stralers | On order | A | BM2 | Brightmaster 2 | BM2-2303AS13025GR | BM2 230W 3000K AS130x25° GRIJS | BM2 230W 3000K AS130x25° GRIS | BM2 230W 3000K AS130x25° GREY | st | 754.138 | 30200 | 145 | 5404042504987 | 9405 42 10 00 | EC001744 | No | 90 | 0.0661 | 4.56 |  |  | 7.9 | 354 | 328 | 230 |  |  | 475 | 365 | 205 | 2 |  | IP66 | >0.95 | >70 | 230 | 3000 | 130x25 | Industriële floodlight Brightmaster 2 met asymmetrische 130x25° lens. Grijze aluminium IP65 behuizing voor een nog betere koeling. Interpon coating voor corrosieve omgevingen. Richtbare LED modules met Lumileds 3030/5050 en een Meanwell HLG driver. ENEC certificatie. Uitgerust met verbindingsdoos en 1,3m kabel H05RN-F. | Projecteur industriel Brightmaster 2 avec lentille asymétrique 130x25°. Boîtier en aluminium gris IP65 pour un refroidissement plus efficace. Revêtement Interpon pour environnements corrosifs. Modules LED directionnels avec Lumileds 3030/5050 et driver Meanwell HLG. Certification ENEC. Équipé d'une boîte de jonction et d'un câble de 1,3 m H05RN-F. | Industrial floodlight Brightmaster 2 with asymmetric 130x25° lens. Gray aluminum IP65 housing for even better cooling. Interpon coating for corrosive environments. Directional LED modules with Lumileds 3030/5050 and a Meanwell HLG driver. ENEC certification. Equipped with junction box and 1.3m cable H05RN-F. | https://www.integratech.be/nl/producten/led-stralers/brightmaster-2 | https://www.integratech.be/fr/produits/projecteurs-led/brightmaster-2 |  |  |  |  | https://www.integratech.be/downloads/photometric-data/BM2.zip | https://www.integratech.be/downloads/pics/BM2-230GR.jpg | https://www.integratech.be/downloads/pics/maatschetsen/bm2-230w-afmetingen.jpg | W:\integra-tarief\ACCESS\pics\maatschetsen\bm2-230w-afmetingen.jpg | 8 |  |  |  | 100-240VAC | FALSE | FALSE | FALSE |  |  | FALSE |  | grey RAL7044 |  |  |  |  | TRUE |  |  |  | 1
LED stralers | On order | A | BM2 | Brightmaster 2 | BM2-2303AS13040GR | BM2 230W 3000K AS130x40° GRIJS | BM2 230W 3000K AS130x40° GRIS | BM2 230W 3000K AS130x40° GREY | st | 754.138 | 33200 | 145 | 5404042504994 | 9405 42 10 00 | EC001744 | No | 90 | 0.0661 | 4.56 |  |  | 7.9 | 354 | 328 | 230 |  |  | 475 | 365 | 205 | 2 |  | IP66 | >0.95 | >70 | 230 | 3000 | 130x40 | Industriële floodlight Brightmaster 2 met asymmetrische 130x40° lens. Grijze aluminium IP65 behuizing voor een nog betere koeling. Interpon coating voor corrosieve omgevingen. Richtbare LED modules met Lumileds 3030/5050 en een Meanwell HLG driver. ENEC certificatie. Uitgerust met verbindingsdoos en 1,3m kabel H05RN-F. | Projecteur industriel Brightmaster 2 avec lentille asymétrique 130x40°. Boîtier en aluminium gris IP65 pour un refroidissement plus efficace. Revêtement Interpon pour environnements corrosifs. Modules LED directionnels avec Lumileds 3030/5050 et driver Meanwell HLG. Certification ENEC. Équipé d'une boîte de jonction et d'un câble de 1,3 m H05RN-F. | Industrial floodlight Brightmaster 2 with asymmetric 130x40° lens. Gray aluminum IP65 housing for even better cooling. Interpon coating for corrosive environments. Directional LED modules with Lumileds 3030/5050 and a Meanwell HLG driver. ENEC certification. Equipped with junction box and 1.3m cable H05RN-F. | https://www.integratech.be/nl/producten/led-stralers/brightmaster-2 | https://www.integratech.be/fr/produits/projecteurs-led/brightmaster-2 |  |  |  |  | https://www.integratech.be/downloads/photometric-data/BM2.zip | https://www.integratech.be/downloads/pics/BM2-230GR.jpg | https://www.integratech.be/downloads/pics/maatschetsen/bm2-230w-afmetingen.jpg | W:\integra-tarief\ACCESS\pics\maatschetsen\bm2-230w-afmetingen.jpg | 8 |  |  |  | 100-240VAC | FALSE | FALSE | FALSE |  |  | FALSE |  | grey RAL7044 |  |  |  |  | TRUE |  |  |  | 1
LED stralers | On order | A | BM2 | Brightmaster 2 | BM2-2303AS13060GR | BM2 230W 3000K asym 130x60gr CRI>70 grijs | BM2 230W 3000K asym 130x60gr CRI>70 gris | BM2 230W 3000K asym 130x60gr CRI>70 grey | st | 807.8 | 31410 | 140 | 5420076286422 | 9405 42 10 00 | EC001744 | No | 90 | 0.0661 | 4.56 |  |  | 7.7 | 320 | 275 | 324 |  |  | 385 | 365 | 205 | 2 |  | IP66 | 0,95 | >70 | 230 | 3000 | 130x80 | Industriële floodlight Brightmaster 2 met asymmetrische 130x40° lens. Grijze aluminium IP65 behuizing voor een nog betere koeling. Interpon coating voor corrosieve omgevingen. Richtbare LED modules met Lumileds 3030/5050 en een Meanwell HLG driver. ENEC certificatie. Uitgerust met verbindingsdoos en 1,3m kabel H05RN-F. | Projecteur industriel Brightmaster 2 avec lentille asymétrique 130x40°. Boîtier en aluminium gris IP65 pour un refroidissement plus efficace. Revêtement Interpon pour environnements corrosifs. Modules LED directionnels avec Lumileds 3030/5050 et driver Meanwell HLG. Certification ENEC. Équipé d'une boîte de jonction et d'un câble de 1,3 m H05RN-F. | Industrial floodlight Brightmaster 2 with asymmetric 130x40° lens. Gray aluminum IP65 housing for even better cooling. Interpon coating for corrosive environments. Directional LED modules with Lumileds 3030/5050 and a Meanwell HLG driver. ENEC certification. Equipped with junction box and 1.3m cable H05RN-F. | https://www.integratech.be/nl/producten/led-stralers/brightmaster-2 | https://www.integratech.be/fr/produits/projecteurs-led/brightmaster-2 |  | https://www.integratech.be/downloads/datasheets/BM2-2303AS-nl.pdf | https://www.integratech.be/downloads/datasheets/BM2-2303AS-fr.pdf | https://www.integratech.be/downloads/datasheets/BM2-2303AS-eng.pdf | https://www.integratech.be/downloads/photometric-data/BM2.zip | https://www.integratech.be/downloads/pics/BM2-230GR.jpg | https://www.integratech.be/downloads/pics/maatschetsen/bm2-230w-afmetingen.jpg | W:\integra-tarief\ACCESS\pics\maatschetsen\bm2-afmetingen-tabel.jpg | 8 | Lumileds 5050 | Lumileds | -20~+50 | 100-240 | TRUE | FALSE | FALSE | 5 | inclusief driver (intern) | TRUE | 51 84 98 98 100 | grey RAL7044 | 3 | no | 50.000 | L80B20 | FALSE |  |  |  | 1
LED stralers | On order | A | BM2 | Brightmaster 2 | BM2-2304110GR | BM2 230W 4000K CRI>70 110° grijs | BM2 230W 4000K CRI>70 110° gris | BM2 230W 4000K CRI>70 110° grey | st | 754.14 | 31700 | 122 | 5420076262266 | 9405 42 10 00 | EC001744 | No | 90 | 0.0661 | 4.56 |  |  | 7.7 | 328 | 215 | 354 |  |  | 385 | 365 | 205 | 2 |  | IP66 | 0,95 | >70 | 230 | 4000 | 110 | Industriële floodlight Brightmaster 2 met 110° lens. Grijze aluminium IP65 behuizing voor een nog betere koeling. Interpon coating voor corrosieve omgevingen. Richtbare LED modules met Lumileds 3030/5050 en een Meanwell HLG driver. ENEC certificatie. Uitgerust met verbindingsdoos en 1,3m kabel H05RN-F. | Projecteur industriel Brightmaster 2 avec lentille 110°. Boîtier en aluminium gris IP65 pour un refroidissement plus efficace. Revêtement Interpon pour environnements corrosifs. Modules LED directionnels avec Lumileds 3030/5050 et driver Meanwell HLG. Certification ENEC. Équipé d'une boîte de jonction et d'un câble de 1,3 m H05RN-F. | Industrial floodlight Brightmaster 2 with 110° lens. Gray aluminum IP65 housing for even better cooling. Interpon coating for corrosive environments. Directional LED modules with Lumileds 3030/5050 and a Meanwell HLG driver. ENEC certification. Equipped with junction box and 1.3m cable H05RN-F. | https://www.integratech.be/nl/producten/led-stralers/brightmaster-2 | https://www.integratech.be/fr/produits/projecteurs-led/brightmaster-2 | https://www.integratech.be/en/led-industrial-lighting/industrial-floodlight/brightmaster-bm2-industry/ | https://www.integratech.be/downloads/datasheets/BM2-2304110GR-nl.pdf | https://www.integratech.be/downloads/datasheets/BM2-2304110GR-fr.pdf | https://www.integratech.be/downloads/datasheets/BM2-2304110GR-eng.pdf | https://www.integratech.be/downloads/photometric-data/BM2.zip | https://www.integratech.be/downloads/pics/BM2-230GR.jpg | https://www.integratech.be/downloads/pics/maatschetsen/bm2-230w-afmetingen.jpg | W:\integra-tarief\ACCESS\pics\maatschetsen\bm2-afmetingen-tabel.jpg | 8 | Lumileds 3030 | Lumileds | -20~+50 | 100-240 | TRUE | FALSE | FALSE | 5 | inclusief driver (intern) | TRUE | 51 84 98 98 100 | grey RAL7044 | 3 | no | 50.000 | L80B20 | FALSE |  |  |  | 1
LED stralers | On order | A | BM2 | Brightmaster 2 | BM2-230425GR | BM2 230W 4000K CRI>70 25° grijs | BM2 230W 4000K CRI>70 25° gris | BM2 230W 4000K CRI>70 25° grey | st | 754.14 | 34900 | 106 | 5420076262273 | 9405 42 10 00 | EC001744 | No | 90 | 0.0661 | 4.56 |  |  | 7.7 | 328 | 215 | 354 |  |  | 385 | 365 | 205 | 2 |  | IP66 | 0,95 | >70 | 230 | 4000 | 25 | Industriële floodlight Brightmaster 2 met 25° lens. Grijze aluminium IP65 behuizing voor een nog betere koeling. Interpon coating voor corrosieve omgevingen. Richtbare LED modules met Lumileds 3030/5050 en een Meanwell HLG driver. ENEC certificatie. Uitgerust met verbindingsdoos en 1,3m kabel H05RN-F. | Projecteur industriel Brightmaster 2 avec lentille 25°. Boîtier en aluminium gris IP65 pour un refroidissement plus efficace. Revêtement Interpon pour environnements corrosifs. Modules LED directionnels avec Lumileds 3030/5050 et driver Meanwell HLG. Certification ENEC. Équipé d'une boîte de jonction et d'un câble de 1,3 m H05RN-F. | Industrial floodlight Brightmaster 2 with 25° lens. Gray aluminum IP65 housing for even better cooling. Interpon coating for corrosive environments. Directional LED modules with Lumileds 3030/5050 and a Meanwell HLG driver. ENEC certification. Equipped with junction box and 1.3m cable H05RN-F. | https://www.integratech.be/nl/producten/led-stralers/brightmaster-2 | https://www.integratech.be/fr/produits/projecteurs-led/brightmaster-2 | https://www.integratech.be/en/led-industrial-lighting/industrial-floodlight/brightmaster-bm2-industry/ | https://www.integratech.be/downloads/datasheets/BM2-230425GR-nl.pdf | https://www.integratech.be/downloads/datasheets/BM2-23042GR5-fr.pdf | https://www.integratech.be/downloads/datasheets/BM2-230425GR-eng.pdf | https://www.integratech.be/downloads/photometric-data/BM2.zip | https://www.integratech.be/downloads/pics/BM2-230GR.jpg | https://www.integratech.be/downloads/pics/maatschetsen/bm2-230w-afmetingen.jpg | W:\integra-tarief\ACCESS\pics\maatschetsen\bm2-afmetingen-tabel.jpg | 8 | Lumileds 5050 | Lumileds | -20~+50 | 100-240 | TRUE | FALSE | FALSE | 5 | inclusief driver (intern) | TRUE | 85 94 99 98 100 | grey RAL7044 | 3 | no | 50.000 | L80B20 | FALSE |  |  |  | 1
LED stralers | On order | A | BM2 | Brightmaster 2 | BM2-230460GR | BM2 230W 4000K CRI>70 60° grijs | BM2 230W 4000K CRI>70 60° gris | BM2 230W 4000K CRI>70 60° grey | st | 754.14 | 34900 | 112 | 5420076262280 | 9405 42 10 00 | EC001744 | No | 90 | 0.0661 | 4.56 |  |  | 7.7 | 328 | 215 | 354 |  |  | 385 | 365 | 205 | 2 |  | IP66 | 0,95 | >70 | 230 | 4000 | 60 | Industriële floodlight Brightmaster 2 met 60° lens. Grijze aluminium IP65 behuizing voor een nog betere koeling. Interpon coating voor corrosieve omgevingen. Richtbare LED modules met Lumileds 3030/5050 en een Meanwell HLG driver. ENEC certificatie. Uitgerust met verbindingsdoos en 1,3m kabel H05RN-F. | Projecteur industriel Brightmaster 2 avec lentille 60°. Boîtier en aluminium gris IP65 pour un refroidissement plus efficace. Revêtement Interpon pour environnements corrosifs. Modules LED directionnels avec Lumileds 3030/5050 et driver Meanwell HLG. Certification ENEC. Équipé d'une boîte de jonction et d'un câble de 1,3 m H05RN-F. | Industrial floodlight Brightmaster 2 with 60° lens. Gray aluminum IP65 housing for even better cooling. Interpon coating for corrosive environments. Directional LED modules with Lumileds 3030/5050 and a Meanwell HLG driver. ENEC certification. Equipped with junction box and 1.3m cable H05RN-F. | https://www.integratech.be/nl/producten/led-stralers/brightmaster-2 | https://www.integratech.be/fr/produits/projecteurs-led/brightmaster-2 | https://www.integratech.be/en/led-industrial-lighting/industrial-floodlight/brightmaster-bm2-industry/ | https://www.integratech.be/downloads/datasheets/BM2-230460GR-nl.pdf | https://www.integratech.be/downloads/datasheets/BM2-230460GR-fr.pdf | https://www.integratech.be/downloads/datasheets/BM2-230460GR-eng.pdf | https://www.integratech.be/downloads/photometric-data/BM2.zip | https://www.integratech.be/downloads/pics/BM2-230GR.jpg | https://www.integratech.be/downloads/pics/maatschetsen/bm2-230w-afmetingen.jpg | W:\integra-tarief\ACCESS\pics\maatschetsen\bm2-afmetingen-tabel.jpg | 8 | Lumileds 5050 | Lumileds | -20~+50 | 100-240 | TRUE | FALSE | FALSE | 5 | inclusief driver (intern) | TRUE | 85 96 99 98 100 | grey RAL7044 | 3 | no | 50.000 | L80B20 | FALSE |  |  |  | 1
LED stralers | On order | A | BM2 | Brightmaster 2 | BM2-230490GR | BM2 230W 4000K CRI>70 90° grijs | BM2 230W 4000K CRI>70 90° gris | BM2 230W 4000K CRI>70 90° grey | st | 754.14 | 25143 | 111 | 5420076262297 | 9405 42 10 00 | EC001744 | No | 90 | 0.0661 | 4.56 |  |  | 7.7 | 328 | 215 | 354 |  |  | 385 | 365 | 205 | 2 |  | IP66 | 0,95 | >80 | 230 | 4000 | 90 | Industriële floodlight Brightmaster 2 met 90° lens. Grijze aluminium IP65 behuizing voor een nog betere koeling. Interpon coating voor corrosieve omgevingen. Richtbare LED modules met Lumileds 3030/5050 en een Meanwell HLG driver. ENEC certificatie. Uitgerust met verbindingsdoos en 1,3m kabel H05RN-F. | Projecteur industriel Brightmaster 2 avec lentille 90°. Boîtier en aluminium gris IP65 pour un refroidissement plus efficace. Revêtement Interpon pour environnements corrosifs. Modules LED directionnels avec Lumileds 3030/5050 et driver Meanwell HLG. Certification ENEC. Équipé d'une boîte de jonction et d'un câble de 1,3 m H05RN-F. | Industrial floodlight Brightmaster 2 with 90° lens. Gray aluminum IP65 housing for even better cooling. Interpon coating for corrosive environments. Directional LED modules with Lumileds 3030/5050 and a Meanwell HLG driver. ENEC certification. Equipped with junction box and 1.3m cable H05RN-F. | https://www.integratech.be/nl/producten/led-stralers/brightmaster-2 | https://www.integratech.be/fr/produits/projecteurs-led/brightmaster-2 | https://www.integratech.be/en/led-industrial-lighting/industrial-floodlight/brightmaster-bm2-industry/ | https://www.integratech.be/downloads/datasheets/BM2-230490GR-nl.pdf | https://www.integratech.be/downloads/datasheets/BM2-230490GR-fr.pdf | https://www.integratech.be/downloads/datasheets/BM2-230490GR-eng.pdf | https://www.integratech.be/downloads/photometric-data/BM2.zip | https://www.integratech.be/downloads/pics/BM2-230GR.jpg | https://www.integratech.be/downloads/pics/maatschetsen/bm2-230w-afmetingen.jpg | W:\integra-tarief\ACCESS\pics\maatschetsen\bm2-afmetingen-tabel.jpg | 8 | Lumileds 5050 | Lumileds | -20~+50 | 100-240 | TRUE | FALSE | FALSE | 5 | inclusief driver (intern) | TRUE | 51 84 98 98 100 | grey RAL7044 | 3 | no | 50.000 | L80B20 | FALSE |  |  |  | 1
LED stralers | On order | A | BM2 | Brightmaster 2 | BM2-2304AS10060GR | BM2 230W 4000K AS100x60° GRIJS | BM2 230W 4000K AS100x60° GRIS | BM2 230W 4000K AS100x60° GREY | st | 754.138 | 37300 | 160 | 5404042505007 | 9405 42 10 00 | EC001744 | No | 90 | 0.0661 | 4.56 |  |  | 7.9 | 354 | 328 | 230 |  |  | 475 | 365 | 205 | 2 |  | IP66 | >0.95 | >70 | 230 | 4000 | 100x60 | Industriële floodlight Brightmaster 2 met asymmetrische 100x60° lens. Grijze aluminium IP65 behuizing voor een nog betere koeling. Interpon coating voor corrosieve omgevingen. Richtbare LED modules met Lumileds 3030/5050 en een Meanwell HLG driver. ENEC certificatie. Uitgerust met verbindingsdoos en 1,3m kabel H05RN-F. | Projecteur industriel Brightmaster 2 avec lentille asymétrique 100x60°. Boîtier en aluminium gris IP65 pour un refroidissement plus efficace. Revêtement Interpon pour environnements corrosifs. Modules LED directionnels avec Lumileds 3030/5050 et driver Meanwell HLG. Certification ENEC. Équipé d'une boîte de jonction et d'un câble de 1,3 m H05RN-F. | Industrial floodlight Brightmaster 2 with asymmetric 100x60° lens. Gray aluminum IP65 housing for even better cooling. Interpon coating for corrosive environments. Directional LED modules with Lumileds 3030/5050 and a Meanwell HLG driver. ENEC certification. Equipped with junction box and 1.3m cable H05RN-F. | https://www.integratech.be/nl/producten/led-stralers/brightmaster-2 | https://www.integratech.be/fr/produits/projecteurs-led/brightmaster-2 |  |  |  |  | https://www.integratech.be/downloads/photometric-data/BM2.zip | https://www.integratech.be/downloads/pics/BM2-230GR.jpg | https://www.integratech.be/downloads/pics/maatschetsen/bm2-230w-afmetingen.jpg | W:\integra-tarief\ACCESS\pics\maatschetsen\bm2-230w-afmetingen.jpg | 8 |  |  |  | 100-240VAC | FALSE | FALSE | FALSE |  |  | FALSE |  | grey RAL7044 |  |  |  |  | TRUE |  |  |  | 1
LED stralers | On order | A | BM2 | Brightmaster 2 | BM2-2304AS13025GR | BM2 230W 4000K AS130x25° GRIJS | BM2 230W 4000K AS130x25° GRIS | BM2 230W 4000K AS130x25° GREY | st | 754.138 | 33000 | 160 | 5404042505014 | 9405 42 10 00 | EC001744 | No | 90 | 0.0661 | 4.56 |  |  | 7.9 | 354 | 328 | 230 |  |  | 475 | 365 | 205 | 2 |  | IP66 | >0.95 | >70 | 230 | 4000 | 130x25 | Industriële floodlight Brightmaster 2 met asymmetrische 130x25° lens. Grijze aluminium IP65 behuizing voor een nog betere koeling. Interpon coating voor corrosieve omgevingen. Richtbare LED modules met Lumileds 3030/5050 en een Meanwell HLG driver. ENEC certificatie. Uitgerust met verbindingsdoos en 1,3m kabel H05RN-F. | Projecteur industriel Brightmaster 2 avec lentille asymétrique 130x25°. Boîtier en aluminium gris IP65 pour un refroidissement plus efficace. Revêtement Interpon pour environnements corrosifs. Modules LED directionnels avec Lumileds 3030/5050 et driver Meanwell HLG. Certification ENEC. Équipé d'une boîte de jonction et d'un câble de 1,3 m H05RN-F. | Industrial floodlight Brightmaster 2 with asymmetric 130x25° lens. Gray aluminum IP65 housing for even better cooling. Interpon coating for corrosive environments. Directional LED modules with Lumileds 3030/5050 and a Meanwell HLG driver. ENEC certification. Equipped with junction box and 1.3m cable H05RN-F. | https://www.integratech.be/nl/producten/led-stralers/brightmaster-2 | https://www.integratech.be/fr/produits/projecteurs-led/brightmaster-2 |  |  |  |  | https://www.integratech.be/downloads/photometric-data/BM2.zip | https://www.integratech.be/downloads/pics/BM2-230GR.jpg | https://www.integratech.be/downloads/pics/maatschetsen/bm2-230w-afmetingen.jpg | W:\integra-tarief\ACCESS\pics\maatschetsen\bm2-230w-afmetingen.jpg | 8 |  |  |  | 100-240VAC | FALSE | FALSE | FALSE |  |  | FALSE |  | grey RAL7044 |  |  |  |  | TRUE |  |  |  | 1
LED stralers | On order | A | BM2 | Brightmaster 2 | BM2-2304AS13040GR | BM2 230W 4000K AS130x40° GRIJS | BM2 230W 4000K AS130x40° GRIS | BM2 230W 4000K AS130x40° GREY | st | 754.138 | 36300 | 160 | 5404042505021 | 9405 42 10 00 | EC001744 | No | 90 | 0.0661 | 4.56 |  |  | 7.9 | 354 | 328 | 230 |  |  | 475 | 365 | 205 | 2 |  | IP66 | >0.95 | >70 | 230 | 4000 | 130x40 | Industriële floodlight Brightmaster 2 met asymmetrische 130x40° lens. Grijze aluminium IP65 behuizing voor een nog betere koeling. Interpon coating voor corrosieve omgevingen. Richtbare LED modules met Lumileds 3030/5050 en een Meanwell HLG driver. ENEC certificatie. Uitgerust met verbindingsdoos en 1,3m kabel H05RN-F. | Projecteur industriel Brightmaster 2 avec lentille asymétrique 130x40°. Boîtier en aluminium gris IP65 pour un refroidissement plus efficace. Revêtement Interpon pour environnements corrosifs. Modules LED directionnels avec Lumileds 3030/5050 et driver Meanwell HLG. Certification ENEC. Équipé d'une boîte de jonction et d'un câble de 1,3 m H05RN-F. | Industrial floodlight Brightmaster 2 with asymmetric 130x40° lens. Gray aluminum IP65 housing for even better cooling. Interpon coating for corrosive environments. Directional LED modules with Lumileds 3030/5050 and a Meanwell HLG driver. ENEC certification. Equipped with junction box and 1.3m cable H05RN-F. | https://www.integratech.be/nl/producten/led-stralers/brightmaster-2 | https://www.integratech.be/fr/produits/projecteurs-led/brightmaster-2 |  |  |  |  | https://www.integratech.be/downloads/photometric-data/BM2.zip | https://www.integratech.be/downloads/pics/BM2-230GR.jpg | https://www.integratech.be/downloads/pics/maatschetsen/bm2-230w-afmetingen.jpg | W:\integra-tarief\ACCESS\pics\maatschetsen\bm2-230w-afmetingen.jpg | 8 |  |  |  | 100-240VAC | FALSE | FALSE | FALSE |  |  | FALSE |  | grey RAL7044 |  |  |  |  | TRUE |  |  |  | 1
LED stralers | On order | A | BM2 | Brightmaster 2 | BM2-2304AS13060GR | BM2 230W 4000K AS130x60° GRIJS | BM2 230W 4000K AS130x60° GRIS | BM2 230W 4000K AS130x60° GREY | st | 754.138 | 36300 | 160 | 5404042505038 | 9405 42 10 00 | EC001744 | No | 90 | 0.0661 | 4.56 |  |  | 7.9 | 354 | 328 | 230 |  |  | 475 | 365 | 205 | 2 |  | IP66 | >0.95 | >70 | 230 | 4000 | 130x60 | Industriële floodlight Brightmaster 2 met asymmetrische 130x60° lens. Grijze aluminium IP65 behuizing voor een nog betere koeling. Interpon coating voor corrosieve omgevingen. Richtbare LED modules met Lumileds 3030/5050 en een Meanwell HLG driver. ENEC certificatie. Uitgerust met verbindingsdoos en 1,3m kabel H05RN-F. | Projecteur industriel Brightmaster 2 avec lentille asymétrique 130x60°. Boîtier en aluminium gris IP65 pour un refroidissement plus efficace. Revêtement Interpon pour environnements corrosifs. Modules LED directionnels avec Lumileds 3030/5050 et driver Meanwell HLG. Certification ENEC. Équipé d'une boîte de jonction et d'un câble de 1,3 m H05RN-F. | Industrial floodlight Brightmaster 2 with asymmetric 130x60° lens. Gray aluminum IP65 housing for even better cooling. Interpon coating for corrosive environments. Directional LED modules with Lumileds 3030/5050 and a Meanwell HLG driver. ENEC certification. Equipped with junction box and 1.3m cable H05RN-F. | https://www.integratech.be/nl/producten/led-stralers/brightmaster-2 | https://www.integratech.be/fr/produits/projecteurs-led/brightmaster-2 |  |  |  |  | https://www.integratech.be/downloads/photometric-data/BM2.zip | https://www.integratech.be/downloads/pics/BM2-230GR.jpg | https://www.integratech.be/downloads/pics/maatschetsen/bm2-230w-afmetingen.jpg | W:\integra-tarief\ACCESS\pics\maatschetsen\bm2-230w-afmetingen.jpg | 8 |  |  |  | 100-240VAC | FALSE | FALSE | FALSE |  |  | FALSE |  | grey RAL7044 |  |  |  |  | TRUE |  |  |  | 1
LED stralers | On order | A | BM2 | Brightmaster 2 | BM2-2304ASGR | BM2 230W 4000K CRI>70 asym 130x60 grijs | BM2 230W 4000K CRI>70 asym 130x60 gris | BM2 230W 4000K CRI>70 asym 130x60 grey | st | 754.14 | 34900 | 124 | 5420076262303 | 9405 42 10 00 | EC001744 | No | 90 | 0.0661 | 4.56 |  |  | 7.7 | 328 | 215 | 354 |  |  | 385 | 365 | 205 | 2 |  | IP66 | 0,95 | >70 | 230 | 4000 | 130x60 | Industriële floodlight Brightmaster 2 met asymmetrische 130x60°. Grijze aluminium IP65 behuizing voor een nog betere koeling. Interpon coating voor corrosieve omgevingen. Richtbare LED modules met Lumileds 3030/5050 en een Meanwell HLG driver. ENEC certificatie. Uitgerust met verbindingsdoos en 1,3m kabel H05RN-F. | Projecteur industriel Brightmaster 2 avec lentille asymétrique 130x60°. Boîtier en aluminium gris IP65 pour un refroidissement plus efficace. Revêtement Interpon pour environnements corrosifs. Modules LED directionnels avec Lumileds 3030/5050 et driver Meanwell HLG. Certification ENEC. Équipé d'une boîte de jonction et d'un câble de 1,3 m H05RN-F. | Industrial floodlight Brightmaster 2 with asymmetric 130x60° lens. Gray aluminum IP65 housing for even better cooling. Interpon coating for corrosive environments. Directional LED modules with Lumileds 3030/5050 and a Meanwell HLG driver. ENEC certification. Equipped with junction box and 1.3m cable H05RN-F. | https://www.integratech.be/nl/producten/led-stralers/brightmaster-2 | https://www.integratech.be/fr/produits/projecteurs-led/brightmaster-2 | https://www.integratech.be/en/led-industrial-lighting/industrial-floodlight/brightmaster-bm2-industry/ | https://www.integratech.be/downloads/datasheets/BM2-2304ASGR-nl.pdf | https://www.integratech.be/downloads/datasheets/BM2-2304ASGR-fr.pdf | https://www.integratech.be/downloads/datasheets/BM2-2304ASGR-eng.pdf | https://www.integratech.be/downloads/photometric-data/BM2.zip | https://www.integratech.be/downloads/pics/BM2-230GR.jpg | https://www.integratech.be/downloads/pics/maatschetsen/bm2-230w-afmetingen.jpg | W:\integra-tarief\ACCESS\pics\maatschetsen\bm2-afmetingen-tabel.jpg | 8 | Lumileds 5050 | Lumileds | -20~+50 | 100-240 | TRUE | FALSE | FALSE | 5 | inclusief driver (intern) | TRUE | 51 84 98 98 100 | grey RAL7044 | 3 | no | 50.000 | L80B20 | FALSE |  |  |  | 1
LED stralers | On order | A | BM2 | Brightmaster 2 | BM2-23057110GR | BM2 230W 5700K 110° GRIJS | BM2 230W 5700K 110° GRIS | BM2 230W 5700K 110° GREY | st | 754.138 | 33100 | 160 | 5404042505052 | 9405 42 10 00 | EC001744 | No | 90 | 0.0661 | 4.56 |  |  | 8.2 | 354 | 328 | 230 |  |  | 475 | 365 | 205 | 2 |  | IP66 | >0.95 | >80 | 230 | 5700 | 110 | Industriële floodlight Brightmaster 2 met 110° lens. Grijze aluminium IP65 behuizing voor een nog betere koeling. Interpon coating voor corrosieve omgevingen. Richtbare LED modules met Lumileds 3030/5050 en een Meanwell HLG driver. ENEC certificatie. Uitgerust met verbindingsdoos en 1,3m kabel H05RN-F. | Projecteur industriel Brightmaster 2 avec lentille 110°. Boîtier en aluminium gris IP65 pour un refroidissement plus efficace. Revêtement Interpon pour environnements corrosifs. Modules LED directionnels avec Lumileds 3030/5050 et driver Meanwell HLG. Certification ENEC. Équipé d'une boîte de jonction et d'un câble de 1,3 m H05RN-F. | Industrial floodlight Brightmaster 2 with 110° lens. Gray aluminum IP65 housing for even better cooling. Interpon coating for corrosive environments. Directional LED modules with Lumileds 3030/5050 and a Meanwell HLG driver. ENEC certification. Equipped with junction box and 1.3m cable H05RN-F. | https://www.integratech.be/nl/producten/led-stralers/brightmaster-2 | https://www.integratech.be/fr/produits/projecteurs-led/brightmaster-2 |  |  |  |  | https://www.integratech.be/downloads/photometric-data/BM2.zip | https://www.integratech.be/downloads/pics/BM2-230GR.jpg | https://www.integratech.be/downloads/pics/maatschetsen/bm2-230w-afmetingen.jpg | W:\integra-tarief\ACCESS\pics\maatschetsen\bm2-230w-afmetingen.jpg | 8 |  |  |  | 100-240VAC | FALSE | FALSE | FALSE |  |  | FALSE |  | grey RAL7044 |  |  |  |  | TRUE |  |  |  | 1
LED stralers | On order | A | BM2 | Brightmaster 2 | BM2-2305725GR | BM2 230W 5700K 25° GRIJS | BM2 230W 5700K 25° GRIS | BM2 230W 5700K 25° GREY | st | 754.138 | 36300 | 160 | 5404042505045 | 9405 42 10 00 | EC001744 | No | 90 | 0.0661 | 4.56 |  |  | 7.9 | 354 | 328 | 230 |  |  | 475 | 365 | 205 | 2 |  | IP66 | >0.95 | >70 | 230 | 5700 | 25 | Industriële floodlight Brightmaster 2 met 25° lens. Grijze aluminium IP65 behuizing voor een nog betere koeling. Interpon coating voor corrosieve omgevingen. Richtbare LED modules met Lumileds 3030/5050 en een Meanwell HLG driver. ENEC certificatie. Uitgerust met verbindingsdoos en 1,3m kabel H05RN-F. | Projecteur industriel Brightmaster 2 avec lentille 25°. Boîtier en aluminium gris IP65 pour un refroidissement plus efficace. Revêtement Interpon pour environnements corrosifs. Modules LED directionnels avec Lumileds 3030/5050 et driver Meanwell HLG. Certification ENEC. Équipé d'une boîte de jonction et d'un câble de 1,3 m H05RN-F. | Industrial floodlight Brightmaster 2 with 25° lens. Gray aluminum IP65 housing for even better cooling. Interpon coating for corrosive environments. Directional LED modules with Lumileds 3030/5050 and a Meanwell HLG driver. ENEC certification. Equipped with junction box and 1.3m cable H05RN-F. | https://www.integratech.be/nl/producten/led-stralers/brightmaster-2 | https://www.integratech.be/fr/produits/projecteurs-led/brightmaster-2 |  |  |  |  | https://www.integratech.be/downloads/photometric-data/BM2.zip | https://www.integratech.be/downloads/pics/BM2-230GR.jpg | https://www.integratech.be/downloads/pics/maatschetsen/bm2-230w-afmetingen.jpg | W:\integra-tarief\ACCESS\pics\maatschetsen\bm2-230w-afmetingen.jpg | 8 |  |  |  | 100-240VAC | FALSE | FALSE | FALSE |  |  | FALSE |  | grey RAL7044 |  |  |  |  | TRUE |  |  |  | 1
LED stralers | On order | A | BM2 | Brightmaster 2 | BM2-2305760GR | BM2 230W 5700K CRI>70 60° grijs | BM2 230W 5700K CRI>70 60° gris | BM2 230W 5700K CRI>70 60° grey | st | 663.2 | 34900 | 112 | 5420076299347 | 9405 42 10 00 | EC001744 | No | 90 | 0.0661 | 4.56 |  |  | 7.7 | 328 | 215 | 354 |  |  | 385 | 365 | 205 | 2 |  | IP66 | 0,95 | >70 | 230 | 5700 | 60 | Industriële floodlight Brightmaster 2 met 60° lens. Grijze aluminium IP65 behuizing voor een nog betere koeling. Interpon coating voor corrosieve omgevingen. Richtbare LED modules met Lumileds 3030/5050 en een Meanwell HLG driver. ENEC certificatie. Uitgerust met verbindingsdoos en 1,3m kabel H05RN-F. | Projecteur industriel Brightmaster 2 avec lentille 60°. Boîtier en aluminium gris IP65 pour un refroidissement plus efficace. Revêtement Interpon pour environnements corrosifs. Modules LED directionnels avec Lumileds 3030/5050 et driver Meanwell HLG. Certification ENEC. Équipé d'une boîte de jonction et d'un câble de 1,3 m H05RN-F. | Industrial floodlight Brightmaster 2 with 60° lens. Gray aluminum IP65 housing for even better cooling. Interpon coating for corrosive environments. Directional LED modules with Lumileds 3030/5050 and a Meanwell HLG driver. ENEC certification. Equipped with junction box and 1.3m cable H05RN-F. | https://www.integratech.be/nl/producten/led-stralers/brightmaster-2 | https://www.integratech.be/fr/produits/projecteurs-led/brightmaster-2 | https://www.integratech.be/en/led-industrial-lighting/industrial-floodlight/brightmaster-bm2-industry/ | https://www.integratech.be/downloads/datasheets/BM2-230460GR-nl.pdf | https://www.integratech.be/downloads/datasheets/BM2-230460GR-fr.pdf | https://www.integratech.be/downloads/datasheets/BM2-230460GR-eng.pdf | https://www.integratech.be/downloads/photometric-data/BM2.zip | https://www.integratech.be/downloads/pics/BM2-230GR.jpg | https://www.integratech.be/downloads/pics/maatschetsen/bm2-230w-afmetingen.jpg | W:\integra-tarief\ACCESS\pics\maatschetsen\bm2-afmetingen-tabel.jpg | 8 |  |  |  | 100-240VAC | FALSE | FALSE | FALSE |  |  | FALSE |  | grey RAL7044 |  |  |  |  | FALSE |  |  |  | 1
LED stralers | On order | A | BM2 | Brightmaster 2 | BM2-23057AS10060GR | BM2 230W 5700K AS100x60° GRIJS | BM2 230W 5700K AS100x60° GRIS | BM2 230W 5700K AS100x60° GREY | st | 754.138 | 37300 | 160 | 5404042505069 | 9405 42 10 00 | EC001744 | No | 90 | 0.0661 | 4.56 |  |  | 7.9 | 354 | 328 | 230 |  |  | 475 | 365 | 205 | 2 |  | IP66 | >0.95 | >70 | 230 | 5700 | 100x60 | Industriële floodlight Brightmaster 2 met asymmetrische 100x60° lens. Grijze aluminium IP65 behuizing voor een nog betere koeling. Interpon coating voor corrosieve omgevingen. Richtbare LED modules met Lumileds 3030/5050 en een Meanwell HLG driver. ENEC certificatie. Uitgerust met verbindingsdoos en 1,3m kabel H05RN-F. | Projecteur industriel Brightmaster 2 avec lentille asymétrique 100x60°. Boîtier en aluminium gris IP65 pour un refroidissement plus efficace. Revêtement Interpon pour environnements corrosifs. Modules LED directionnels avec Lumileds 3030/5050 et driver Meanwell HLG. Certification ENEC. Équipé d'une boîte de jonction et d'un câble de 1,3 m H05RN-F. | Industrial floodlight Brightmaster 2 with asymmetric 100x60° lens. Gray aluminum IP65 housing for even better cooling. Interpon coating for corrosive environments. Directional LED modules with Lumileds 3030/5050 and a Meanwell HLG driver. ENEC certification. Equipped with junction box and 1.3m cable H05RN-F. | https://www.integratech.be/nl/producten/led-stralers/brightmaster-2 | https://www.integratech.be/fr/produits/projecteurs-led/brightmaster-2 |  |  |  |  | https://www.integratech.be/downloads/photometric-data/BM2.zip | https://www.integratech.be/downloads/pics/BM2-230GR.jpg | https://www.integratech.be/downloads/pics/maatschetsen/bm2-230w-afmetingen.jpg | W:\integra-tarief\ACCESS\pics\maatschetsen\bm2-230w-afmetingen.jpg | 8 |  |  |  | 100-240VAC | FALSE | FALSE | FALSE |  |  | FALSE |  | grey RAL7044 |  |  |  |  | TRUE |  |  |  | 1
LED stralers | On order | A | BM2 | Brightmaster 2 | BM2-23057AS13025GR | BM2 230W 5700K AS130x25° GRIJS | BM2 230W 5700K AS130x25° GRIS | BM2 230W 5700K AS130x25° GREY | st | 754.138 | 33000 | 160 | 5404042505076 | 9405 42 10 00 | EC001744 | No | 90 | 0.0661 | 4.56 |  |  | 7.9 | 354 | 328 | 230 |  |  | 475 | 365 | 205 | 2 |  | IP66 | >0.95 | >70 | 230 | 5700 | 130x25 | Industriële floodlight Brightmaster 2 met asymmetrische 130x25° lens. Grijze aluminium IP65 behuizing voor een nog betere koeling. Interpon coating voor corrosieve omgevingen. Richtbare LED modules met Lumileds 3030/5050 en een Meanwell HLG driver. ENEC certificatie. Uitgerust met verbindingsdoos en 1,3m kabel H05RN-F. | Projecteur industriel Brightmaster 2 avec lentille asymétrique 130x25°. Boîtier en aluminium gris IP65 pour un refroidissement plus efficace. Revêtement Interpon pour environnements corrosifs. Modules LED directionnels avec Lumileds 3030/5050 et driver Meanwell HLG. Certification ENEC. Équipé d'une boîte de jonction et d'un câble de 1,3 m H05RN-F. | Industrial floodlight Brightmaster 2 with asymmetric 130x25° lens. Gray aluminum IP65 housing for even better cooling. Interpon coating for corrosive environments. Directional LED modules with Lumileds 3030/5050 and a Meanwell HLG driver. ENEC certification. Equipped with junction box and 1.3m cable H05RN-F. | https://www.integratech.be/nl/producten/led-stralers/brightmaster-2 | https://www.integratech.be/fr/produits/projecteurs-led/brightmaster-2 |  |  |  |  | https://www.integratech.be/downloads/photometric-data/BM2.zip | https://www.integratech.be/downloads/pics/BM2-230GR.jpg | https://www.integratech.be/downloads/pics/maatschetsen/bm2-230w-afmetingen.jpg | W:\integra-tarief\ACCESS\pics\maatschetsen\bm2-230w-afmetingen.jpg | 8 |  |  |  | 100-240VAC | FALSE | FALSE | FALSE |  |  | FALSE |  | grey RAL7044 |  |  |  |  | TRUE |  |  |  | 1
LED stralers | On order | A | BM2 | Brightmaster 2 | BM2-23057AS13040GR | BM2 230W 5700K AS130x40° GRIJS | BM2 230W 5700K AS130x40° GRIS | BM2 230W 5700K AS130x40° GREY | st | 754.138 | 36300 | 160 | 5404042505083 | 9405 42 10 00 | EC001744 | No | 90 | 0.0661 | 4.56 |  |  | 7.9 | 354 | 328 | 230 |  |  | 475 | 365 | 205 | 2 |  | IP66 | >0.95 | >70 | 230 | 5700 | 130x40 | Industriële floodlight Brightmaster 2 met asymmetrische 130x40° lens. Grijze aluminium IP65 behuizing voor een nog betere koeling. Interpon coating voor corrosieve omgevingen. Richtbare LED modules met Lumileds 3030/5050 en een Meanwell HLG driver. ENEC certificatie. Uitgerust met verbindingsdoos en 1,3m kabel H05RN-F. | Projecteur industriel Brightmaster 2 avec lentille asymétrique 130x40°. Boîtier en aluminium gris IP65 pour un refroidissement plus efficace. Revêtement Interpon pour environnements corrosifs. Modules LED directionnels avec Lumileds 3030/5050 et driver Meanwell HLG. Certification ENEC. Équipé d'une boîte de jonction et d'un câble de 1,3 m H05RN-F. | Industrial floodlight Brightmaster 2 with asymmetric 130x40° lens. Gray aluminum IP65 housing for even better cooling. Interpon coating for corrosive environments. Directional LED modules with Lumileds 3030/5050 and a Meanwell HLG driver. ENEC certification. Equipped with junction box and 1.3m cable H05RN-F. | https://www.integratech.be/nl/producten/led-stralers/brightmaster-2 | https://www.integratech.be/fr/produits/projecteurs-led/brightmaster-2 |  |  |  |  | https://www.integratech.be/downloads/photometric-data/BM2.zip | https://www.integratech.be/downloads/pics/BM2-230GR.jpg | https://www.integratech.be/downloads/pics/maatschetsen/bm2-230w-afmetingen.jpg | W:\integra-tarief\ACCESS\pics\maatschetsen\bm2-230w-afmetingen.jpg | 8 |  |  |  | 100-240VAC | FALSE | FALSE | FALSE |  |  | FALSE |  | grey RAL7044 |  |  |  |  | TRUE |  |  |  | 1
LED stralers | On order | A | BM2 | Brightmaster 2 | BM2-23057AS13060GR | BM2 230W 5700K AS130x60° GRIJS | BM2 230W 5700K AS130x60° GRIS | BM2 230W 5700K AS130x60° GREY | st | 754.138 | 36300 | 160 | 5404042505090 | 9405 42 10 00 | EC001744 | No | 90 | 0.0661 | 4.56 |  |  | 7.9 | 354 | 328 | 230 |  |  | 475 | 365 | 205 | 2 |  | IP66 | >0.95 | >70 | 230 | 5700 | 130x60 | Industriële floodlight Brightmaster 2 met asymmetrische 130x60° lens. Grijze aluminium IP65 behuizing voor een nog betere koeling. Interpon coating voor corrosieve omgevingen. Richtbare LED modules met Lumileds 3030/5050 en een Meanwell HLG driver. ENEC certificatie. Uitgerust met verbindingsdoos en 1,3m kabel H05RN-F. | Projecteur industriel Brightmaster 2 avec lentille asymétrique 130x60°. Boîtier en aluminium gris IP65 pour un refroidissement plus efficace. Revêtement Interpon pour environnements corrosifs. Modules LED directionnels avec Lumileds 3030/5050 et driver Meanwell HLG. Certification ENEC. Équipé d'une boîte de jonction et d'un câble de 1,3 m H05RN-F. | Industrial floodlight Brightmaster 2 with asymmetric 130x60° lens. Gray aluminum IP65 housing for even better cooling. Interpon coating for corrosive environments. Directional LED modules with Lumileds 3030/5050 and a Meanwell HLG driver. ENEC certification. Equipped with junction box and 1.3m cable H05RN-F. | https://www.integratech.be/nl/producten/led-stralers/brightmaster-2 | https://www.integratech.be/fr/produits/projecteurs-led/brightmaster-2 |  |  |  |  | https://www.integratech.be/downloads/photometric-data/BM2.zip | https://www.integratech.be/downloads/pics/BM2-230GR.jpg | https://www.integratech.be/downloads/pics/maatschetsen/bm2-230w-afmetingen.jpg | W:\integra-tarief\ACCESS\pics\maatschetsen\bm2-230w-afmetingen.jpg | 8 |  |  |  | 100-240VAC | FALSE | FALSE | FALSE |  |  | FALSE |  | grey RAL7044 |  |  |  |  | TRUE |  |  |  | 1
LED stralers | On order | A | BM2 | Brightmaster 2 | BM2-23057ASGR | BM2 230W 5700K ASYM Grijs | BM2 230W 5700K ASYM Gris | BM2 230W 5700K ASYM Grey | st | 796.27 | 34900 | 109 | 5420076298319 | 9405 42 10 00 | EC001744 | No | 90 | 0.0661 | 4.56 |  |  | 7.7 | 328 | 215 | 354 |  |  | 385 | 365 | 205 | 2 |  | IP66 | 0,95 | >80 | 230 | 5700 | 15 | Industriële floodlight Brightmaster 2 met 90° lens Asym. Grijze aluminium IP65 behuizing voor een nog betere koeling. Interpon coating voor corrosieve omgevingen. Richtbare LED modules met Lumileds 3030/5050 en een Meanwell HLG driver. ENEC certificatie. Uitgerust met verbindingsdoos en 1,3m kabel H05RN-F. | Projecteur industriel Brightmaster 2 avec lentille 90° Asym. Boîtier en aluminium gris IP65 pour un refroidissement plus efficace. Revêtement Interpon pour environnements corrosifs. Modules LED directionnels avec Lumileds 3030/5050 et driver Meanwell HLG. Certification ENEC. Équipé d'une boîte de jonction et d'un câble de 1,3 m H05RN-F. | Industrial floodlight Brightmaster 2 with 90° lens Asym. Gray aluminum IP65 housing for even better cooling. Interpon coating for corrosive environments. Directional LED modules with Lumileds 3030/5050 and a Meanwell HLG driver. ENEC certification. Equipped with junction box and 1.3m cable H05RN-F. | https://www.integratech.be/nl/producten/led-stralers/brightmaster-2 | https://www.integratech.be/fr/produits/projecteurs-led/brightmaster-2 | https://www.integratech.be/en/led-industrial-lighting/industrial-floodlight/brightmaster-bm2-industry/ | https://www.integratech.be/downloads/datasheets/BM2-230490GR-nl.pdf | https://www.integratech.be/downloads/datasheets/BM2-230490GR-fr.pdf | https://www.integratech.be/downloads/datasheets/BM2-230490GR-eng.pdf | https://www.integratech.be/downloads/photometric-data/BM2.zip | https://www.integratech.be/downloads/pics/BM2-230GR.jpg | https://www.integratech.be/downloads/pics/maatschetsen/bm2-230w-afmetingen.jpg | W:\integra-tarief\ACCESS\pics\maatschetsen\bm2-afmetingen-tabel.jpg | 8 | Lumileds 5050 | Lumileds |  | 100-240VAC | FALSE | FALSE | FALSE | 5 |  | FALSE |  | grey RAL7044 | 3 |  |  |  | TRUE |  |  |  | 1
LED stralers | On order | A | BM2 | Brightmaster 2 | BM2-3003110GR | BM2 300W 3000K 110°CRI>70 grijs | BM2 300W 3000K 110° CRI>70 gris | BM2 300W 3000K 110° CRI>70 grey | st | 1121.95 | 38250 | 127 | 5420076288266 | 9405 42 10 00 | EC001744 | No | 90 | 0.0661 | 4.56 |  |  | 10.41 | 320 | 275 | 433 |  |  | 475 | 365 | 205 | 2 | 0 | IP66 | 0,95 | >70 | 300 | 3000 | 110 | Industriële floodlight Brightmaster 2 met 25° lens. Grijze aluminium IP65 behuizing voor een nog betere koeling. Interpon coating voor corrosieve omgevingen. Richtbare LED modules met Lumileds 3030/5050 en een Meanwell HLG driver. ENEC certificatie. Uitgerust met verbindingsdoos en 1,3m kabel H05RN-F. | Projecteur industriel Brightmaster 2 avec lentille 25°. Boîtier en aluminium gris IP65 pour un refroidissement plus efficace. Revêtement Interpon pour environnements corrosifs. Modules LED directionnels avec Lumileds 3030/5050 et driver Meanwell HLG. Certification ENEC. Équipé d'une boîte de jonction et d'un câble de 1,3 m H05RN-F. | Industrial floodlight Brightmaster 2 with 25° lens. Gray aluminum IP65 housing for even better cooling. Interpon coating for corrosive environments. Directional LED modules with Lumileds 3030/5050 and a Meanwell HLG driver. ENEC certification. Equipped with junction box and 1.3m cable H05RN-F. | https://www.integratech.be/nl/producten/led-stralers/brightmaster-2 | https://www.integratech.be/fr/produits/projecteurs-led/brightmaster-2 |  | https://www.integratech.be/downloads/datasheets/BM2-3003110-nl.pdf | https://www.integratech.be/downloads/datasheets/BM2-3003110-fr.pdf | https://www.integratech.be/downloads/datasheets/BM2-3003110-eng.pdf | https://www.integratech.be/downloads/photometric-data/BM2.zip | https://www.integratech.be/downloads/pics/BM2-300GR.jpg | https://www.integratech.be/downloads/pics/maatschetsen/bm2-300w-afmetingen.jpg | W:\integra-tarief\ACCESS\pics\maatschetsen\bm2-afmetingen-tabel.jpg | 8 | Lumileds 3030 | Lumileds | -20~+50 | 100-240 | TRUE | FALSE | FALSE | 5 | inclusief driver (intern) | TRUE | 50 84 98 98 100 | grey RAL7044 | 3 | no | 50.000 | L80B20 | FALSE |  |  |  | 1
LED stralers | On order | A | BM2 | Brightmaster 2 | BM2-300325GR | BM2 300W 3000K CRI>70 25° grijs | BM2 300W 3000K CRI>70 25° gris | BM2 300W 3000K CRI>70 25° grey | st | 1237.35 | 46120 | 153 | 5420076269173 | 9405 42 10 00 | EC001744 | No | 90 | 0.0661 | 4.56 |  |  | 10.41 | 328 | 215 | 463 |  |  | 475 | 365 | 205 | 2 | 0 | IP66 | 0,95 | >70 | 300 | 3000 | 25 | Industriële floodlight Brightmaster 2 met 25° lens. Grijze aluminium IP65 behuizing voor een nog betere koeling. Interpon coating voor corrosieve omgevingen. Richtbare LED modules met Lumileds 3030/5050 en een Meanwell HLG driver. ENEC certificatie. Uitgerust met verbindingsdoos en 1,3m kabel H05RN-F. | Projecteur industriel Brightmaster 2 avec lentille 25°. Boîtier en aluminium gris IP65 pour un refroidissement plus efficace. Revêtement Interpon pour environnements corrosifs. Modules LED directionnels avec Lumileds 3030/5050 et driver Meanwell HLG. Certification ENEC. Équipé d'une boîte de jonction et d'un câble de 1,3 m H05RN-F. | Industrial floodlight Brightmaster 2 with 25° lens. Gray aluminum IP65 housing for even better cooling. Interpon coating for corrosive environments. Directional LED modules with Lumileds 3030/5050 and a Meanwell HLG driver. ENEC certification. Equipped with junction box and 1.3m cable H05RN-F. | https://www.integratech.be/nl/producten/led-stralers/brightmaster-2 | https://www.integratech.be/fr/produits/projecteurs-led/brightmaster-2 | https://www.integratech.be/eng/led-industrial-lighting/industrial-floodlight/brightmaster-bm2-industry/ | https://www.integratech.be/downloads/datasheets/BM2-300425GR-nl.pdf | https://www.integratech.be/downloads/datasheets/BM2-300425GR-fr.pdf | https://www.integratech.be/downloads/datasheets/BM2-300425GR-eng.pdf | https://www.integratech.be/downloads/photometric-data/BM2.zip | https://www.integratech.be/downloads/pics/BM2-300GR.jpg | https://www.integratech.be/downloads/pics/maatschetsen/bm2-300w-afmetingen.jpg | W:\integra-tarief\ACCESS\pics\maatschetsen\bm2-afmetingen-tabel.jpg | 8 | Lumileds 5050 | Lumileds | -20~+50 | 100-240 | FALSE | FALSE | FALSE | 5 | inclusief driver (intern) | FALSE |  | grey RAL7044 | <3 |  | 50.000 | L80B20 | FALSE |  |  |  | 1
LED stralers | On order | A | BM2 | Brightmaster 2 | BM2-300360GR | BM2 300W 3000K 60° GRIJS | BM2 300W 3000K 60° GRIS | BM2 300W 3000K 60° GREY | st | 1158.2009 | 43800 | 146 | 5404042505106 | 9405 42 10 00 | EC001744 | No | 90 | 0.0661 | 4.56 |  |  | 9.3 | 463 | 328 | 230 |  |  | 475 | 365 | 205 | 2 |  | IP66 | >0.95 | >70 | 300 | 3000 | 60 | Industriële floodlight Brightmaster 2 met 60° lens. Grijze aluminium IP65 behuizing voor een nog betere koeling. Interpon coating voor corrosieve omgevingen. Richtbare LED modules met Lumileds 3030/5050 en een Meanwell HLG driver. ENEC certificatie. Uitgerust met verbindingsdoos en 1,3m kabel H05RN-F. | Projecteur industriel Brightmaster 2 avec lentille 60°. Boîtier en aluminium gris IP65 pour un refroidissement plus efficace. Revêtement Interpon pour environnements corrosifs. Modules LED directionnels avec Lumileds 3030/5050 et driver Meanwell HLG. Certification ENEC. Équipé d'une boîte de jonction et d'un câble de 1,3 m H05RN-F. | Industrial floodlight Brightmaster 2 with 60° lens. Gray aluminum IP65 housing for even better cooling. Interpon coating for corrosive environments. Directional LED modules with Lumileds 3030/5050 and a Meanwell HLG driver. ENEC certification. Equipped with junction box and 1.3m cable H05RN-F. | https://www.integratech.be/nl/producten/led-stralers/brightmaster-2 | https://www.integratech.be/fr/produits/projecteurs-led/brightmaster-2 |  |  |  |  | https://www.integratech.be/downloads/photometric-data/BM2.zip | https://www.integratech.be/downloads/pics/BM2-300GR.jpg | https://www.integratech.be/downloads/pics/maatschetsen/bm2-300w-afmetingen.jpg | W:\integra-tarief\ACCESS\pics\maatschetsen\bm2-300w-afmetingen.jpg | 8 |  |  |  | 100-240VAC | FALSE | FALSE | FALSE |  |  | FALSE |  | grey RAL7044 |  |  |  |  | TRUE |  |  |  | 1
LED stralers | On order | A | BM2 | Brightmaster 2 | BM2-3003AS10060GR | BM2 300W 3000K AS100x60° GRIJS | BM2 300W 3000K AS100x60° GRIS | BM2 300W 3000K AS100x60° GREY | st | 1158.2009 | 45600 | 152 | 5404042505113 | 9405 42 10 00 | EC001744 | No | 90 | 0.0661 | 4.56 |  |  | 9.3 | 463 | 328 | 230 |  |  | 475 | 365 | 205 | 2 |  | IP66 | >0.95 | >70 | 300 | 3000 | 100x60 | Industriële floodlight Brightmaster 2 met asymmetrische 100x60° lens. Grijze aluminium IP65 behuizing voor een nog betere koeling. Interpon coating voor corrosieve omgevingen. Richtbare LED modules met Lumileds 3030/5050 en een Meanwell HLG driver. ENEC certificatie. Uitgerust met verbindingsdoos en 1,3m kabel H05RN-F. | Projecteur industriel Brightmaster 2 avec lentille asymétrique 100x60°. Boîtier en aluminium gris IP65 pour un refroidissement plus efficace. Revêtement Interpon pour environnements corrosifs. Modules LED directionnels avec Lumileds 3030/5050 et driver Meanwell HLG. Certification ENEC. Équipé d'une boîte de jonction et d'un câble de 1,3 m H05RN-F. | Industrial floodlight Brightmaster 2 with asymmetric 100x60° lens. Gray aluminum IP65 housing for even better cooling. Interpon coating for corrosive environments. Directional LED modules with Lumileds 3030/5050 and a Meanwell HLG driver. ENEC certification. Equipped with junction box and 1.3m cable H05RN-F. | https://www.integratech.be/nl/producten/led-stralers/brightmaster-2 | https://www.integratech.be/fr/produits/projecteurs-led/brightmaster-2 |  |  |  |  | https://www.integratech.be/downloads/photometric-data/BM2.zip | https://www.integratech.be/downloads/pics/BM2-300GR.jpg | https://www.integratech.be/downloads/pics/maatschetsen/bm2-300w-afmetingen.jpg | W:\integra-tarief\ACCESS\pics\maatschetsen\bm2-300w-afmetingen.jpg | 8 |  |  |  | 100-240VAC | FALSE | FALSE | FALSE |  |  | FALSE |  | grey RAL7044 |  |  |  |  | TRUE |  |  |  | 1
LED stralers | On order | A | BM2 | Brightmaster 2 | BM2-3003AS13025GR | BM2 300W 3000K AS130x25° GRIJS | BM2 300W 3000K AS130x25° GRIS | BM2 300W 3000K AS130x25° GREY | st | 1158.2009 | 39800 | 132 | 5404042505120 | 9405 42 10 00 | EC001744 | No | 90 | 0.0661 | 4.56 |  |  | 9.3 | 463 | 328 | 230 |  |  | 475 | 365 | 205 | 2 |  | IP66 | >0.95 | >70 | 300 | 3000 | 130x25 | Industriële floodlight Brightmaster 2 met asymmetrische 130x25° lens. Grijze aluminium IP65 behuizing voor een nog betere koeling. Interpon coating voor corrosieve omgevingen. Richtbare LED modules met Lumileds 3030/5050 en een Meanwell HLG driver. ENEC certificatie. Uitgerust met verbindingsdoos en 1,3m kabel H05RN-F. | Projecteur industriel Brightmaster 2 avec lentille asymétrique 130x25°. Boîtier en aluminium gris IP65 pour un refroidissement plus efficace. Revêtement Interpon pour environnements corrosifs. Modules LED directionnels avec Lumileds 3030/5050 et driver Meanwell HLG. Certification ENEC. Équipé d'une boîte de jonction et d'un câble de 1,3 m H05RN-F. | Industrial floodlight Brightmaster 2 with asymmetric 130x25° lens. Gray aluminum IP65 housing for even better cooling. Interpon coating for corrosive environments. Directional LED modules with Lumileds 3030/5050 and a Meanwell HLG driver. ENEC certification. Equipped with junction box and 1.3m cable H05RN-F. | https://www.integratech.be/nl/producten/led-stralers/brightmaster-2 | https://www.integratech.be/fr/produits/projecteurs-led/brightmaster-2 |  |  |  |  | https://www.integratech.be/downloads/photometric-data/BM2.zip | https://www.integratech.be/downloads/pics/BM2-300GR.jpg | https://www.integratech.be/downloads/pics/maatschetsen/bm2-300w-afmetingen.jpg | W:\integra-tarief\ACCESS\pics\maatschetsen\bm2-300w-afmetingen.jpg | 8 |  |  |  | 100-240VAC | FALSE | FALSE | FALSE |  |  | FALSE |  | grey RAL7044 |  |  |  |  | TRUE |  |  |  | 1
LED stralers | On order | A | BM2 | Brightmaster 2 | BM2-3003AS13040GR | BM2 300W 3000K AS130x40° GRIJS | BM2 300W 3000K AS130x40° GRIS | BM2 300W 3000K AS130x40° GREY | st | 1158.2009 | 43800 | 146 | 5404042505137 | 9405 42 10 00 | EC001744 | No | 90 | 0.0661 | 4.56 |  |  | 9.3 | 463 | 328 | 230 |  |  | 475 | 365 | 205 | 2 |  | IP66 | >0.95 | >70 | 300 | 3000 | 130x40 | Industriële floodlight Brightmaster 2 met asymmetrische 130x40° lens. Grijze aluminium IP65 behuizing voor een nog betere koeling. Interpon coating voor corrosieve omgevingen. Richtbare LED modules met Lumileds 3030/5050 en een Meanwell HLG driver. ENEC certificatie. Uitgerust met verbindingsdoos en 1,3m kabel H05RN-F. | Projecteur industriel Brightmaster 2 avec lentille asymétrique 130x40°. Boîtier en aluminium gris IP65 pour un refroidissement plus efficace. Revêtement Interpon pour environnements corrosifs. Modules LED directionnels avec Lumileds 3030/5050 et driver Meanwell HLG. Certification ENEC. Équipé d'une boîte de jonction et d'un câble de 1,3 m H05RN-F. | Industrial floodlight Brightmaster 2 with asymmetric 130x40° lens. Gray aluminum IP65 housing for even better cooling. Interpon coating for corrosive environments. Directional LED modules with Lumileds 3030/5050 and a Meanwell HLG driver. ENEC certification. Equipped with junction box and 1.3m cable H05RN-F. | https://www.integratech.be/nl/producten/led-stralers/brightmaster-2 | https://www.integratech.be/fr/produits/projecteurs-led/brightmaster-2 |  |  |  |  | https://www.integratech.be/downloads/photometric-data/BM2.zip | https://www.integratech.be/downloads/pics/BM2-300GR.jpg | https://www.integratech.be/downloads/pics/maatschetsen/bm2-300w-afmetingen.jpg | W:\integra-tarief\ACCESS\pics\maatschetsen\bm2-300w-afmetingen.jpg | 8 |  |  |  | 100-240VAC | FALSE | FALSE | FALSE |  |  | FALSE |  | grey RAL7044 |  |  |  |  | TRUE |  |  |  | 1
LED stralers | On order | A | BM2 | Brightmaster 2 | BM2-3003AS13060GR | BM2 300W 3000K AS130x60° GRIJS | BM2 300W 3000K AS130x60° GRIS | BM2 300W 3000K AS130x60° GREY | st | 1158.2009 | 43800 | 146 | 5404042505144 | 9405 42 10 00 | EC001744 | No | 90 | 0.0661 | 4.56 |  |  | 9.3 | 463 | 328 | 230 |  |  | 475 | 365 | 205 | 2 |  | IP66 | >0.95 | >70 | 300 | 3000 | 130x60 | Industriële floodlight Brightmaster 2 met asymmetrische 130x60° lens. Grijze aluminium IP65 behuizing voor een nog betere koeling. Interpon coating voor corrosieve omgevingen. Richtbare LED modules met Lumileds 3030/5050 en een Meanwell HLG driver. ENEC certificatie. Uitgerust met verbindingsdoos en 1,3m kabel H05RN-F. | Projecteur industriel Brightmaster 2 avec lentille asymétrique 130x60°. Boîtier en aluminium gris IP65 pour un refroidissement plus efficace. Revêtement Interpon pour environnements corrosifs. Modules LED directionnels avec Lumileds 3030/5050 et driver Meanwell HLG. Certification ENEC. Équipé d'une boîte de jonction et d'un câble de 1,3 m H05RN-F. | Industrial floodlight Brightmaster 2 with asymmetric 130x60° lens. Gray aluminum IP65 housing for even better cooling. Interpon coating for corrosive environments. Directional LED modules with Lumileds 3030/5050 and a Meanwell HLG driver. ENEC certification. Equipped with junction box and 1.3m cable H05RN-F. | https://www.integratech.be/nl/producten/led-stralers/brightmaster-2 | https://www.integratech.be/fr/produits/projecteurs-led/brightmaster-2 |  |  |  |  | https://www.integratech.be/downloads/photometric-data/BM2.zip | https://www.integratech.be/downloads/pics/BM2-300GR.jpg | https://www.integratech.be/downloads/pics/maatschetsen/bm2-300w-afmetingen.jpg | W:\integra-tarief\ACCESS\pics\maatschetsen\bm2-300w-afmetingen.jpg | 8 |  |  |  | 100-240VAC | FALSE | FALSE | FALSE |  |  | FALSE |  | grey RAL7044 |  |  |  |  | TRUE |  |  |  | 1
LED stralers | On order | A | BM2 | Brightmaster 2 | BM2-3003ASGR | BM2 300W 3000K CRI>70 asym 130x60 grijs | BM2 300W 3000K CRI>70 asym 130x60 gris | BM2 300W 3000K CRI>70 asym 130x60 grey | st | 1237.35 | 46120 | 153 | 5420076288730 | 9405 42 10 00 | EC001744 | No | 90 | 0.0661 | 4.56 |  |  | 10.41 | 320 | 275 | 433 |  |  | 475 | 365 | 205 | 2 |  | IP66 | 0,95 | >70 | 300 | 3000 | 130x60 | Industriële floodlight Brightmaster 2 met asymmetrische 130x60° lens. Zwarte aluminium IP65 behuizing. Interpon coating voor corrosieve omgevingen. Richtbare LED modules met Lumileds 3030/5050 en een Meanwell HLG driver. ENEC certificatie. Uitgerust met verbindingsdoos en 1,3m kabel H05RN-F. | Projecteur industriel Brightmaster 2 avec lentille asymétrique 130x60°. Boîtier IP65 en aluminium noir. Revêtement Interpon pour environnements corrosifs. Modules LED directionnels avec Lumileds 3030/5050 et driver Meanwell HLG. Certification ENEC. Équipé d'une boîte de jonction et d'un câble de 1,3 m H05RN-F. | Industrial floodlight Brightmaster 2 with asymmetric 130x60° lens. Black aluminum IP65 housing. Interpon coating for corrosive environments. Directional LED modules with Lumileds 3030/5050 and a Meanwell HLG driver. ENEC certification. Equipped with junction box and 1.3m cable H05RN-F. | https://www.integratech.be/nl/producten/led-stralers/brightmaster-2 | https://www.integratech.be/fr/produits/projecteurs-led/brightmaster-2 | https://www.integratech.be/eng/led-industrial-lighting/industrial-floodlight/brightmaster-bm2-industry/ | https://www.integratech.be/downloads/datasheets/BM2-3004AS-nl.pdf | https://www.integratech.be/downloads/datasheets/BM2-3004AS-fr.pdf | https://www.integratech.be/downloads/datasheets/BM2-3004AS-eng.pdf | https://www.integratech.be/downloads/photometric-data/BM2.zip | https://www.integratech.be/downloads/pics/BM2-300GR.jpg | https://www.integratech.be/downloads/pics/maatschetsen/bm2-300w-afmetingen.jpg | W:\integra-tarief\ACCESS\pics\maatschetsen\bm2-afmetingen-tabel.jpg | 8 | Lumileds 5050 | Lumileds | -20~+50 | 100-240 | TRUE | FALSE | FALSE | 5 | inclusief driver (intern) | TRUE | 50 84 98 98 100 | grey RAL7044 | 3 | no | 50.000 | L80B20 | FALSE |  |  |  | 1
LED stralers | On order | A | BM2 | Brightmaster 2 | BM2-3004110GR | BM2 300W 4000K CRI>70 110° grijs | BM2 300W 4000K CRI>70 110° gris | BM2 300W 4000K CRI>70 110° grey | st | 1158.2 | 42500 | 141 | 5420076262310 | 9405 42 10 00 | EC001744 | No | 90 | 0.0661 | 4.56 |  |  | 10.41 | 328 | 215 | 463 |  |  | 475 | 365 | 205 | 2 |  | IP66 | 0,95 | >70 | 300 | 4000 | 110 | Industriële floodlight Brightmaster 2 met 110° lens. Grijze aluminium IP65 behuizing voor een nog betere koeling. Interpon coating voor corrosieve omgevingen. Richtbare LED modules met Lumileds 3030/5050 en een Meanwell HLG driver. ENEC certificatie. Uitgerust met verbindingsdoos en 1,3m kabel H05RN-F. | Projecteur industriel Brightmaster 2 avec lentille 110°. Boîtier en aluminium gris IP65 pour un refroidissement plus efficace. Revêtement Interpon pour environnements corrosifs. Modules LED directionnels avec Lumileds 3030/5050 et driver Meanwell HLG. Certification ENEC. Équipé d'une boîte de jonction et d'un câble de 1,3 m H05RN-F. | Industrial floodlight Brightmaster 2 with 110° lens. Gray aluminum IP65 housing for even better cooling. Interpon coating for corrosive environments. Directional LED modules with Lumileds 3030/5050 and a Meanwell HLG driver. ENEC certification. Equipped with junction box and 1.3m cable H05RN-F. | https://www.integratech.be/nl/producten/led-stralers/brightmaster-2 | https://www.integratech.be/fr/produits/projecteurs-led/brightmaster-2 | https://www.integratech.be/en/led-industrial-lighting/industrial-floodlight/brightmaster-bm2-industry/ | https://www.integratech.be/downloads/datasheets/BM2-3004110GR-nl.pdf | https://www.integratech.be/downloads/datasheets/BM2-3004110GR-fr.pdf | https://www.integratech.be/downloads/datasheets/BM2-3004110GR-eng.pdf | https://www.integratech.be/downloads/photometric-data/BM2.zip | https://www.integratech.be/downloads/pics/BM2-300GR.jpg | https://www.integratech.be/downloads/pics/maatschetsen/bm2-300w-afmetingen.jpg | W:\integra-tarief\ACCESS\pics\maatschetsen\bm2-afmetingen-tabel.jpg | 8 | Lumileds 3030 | Lumileds | -20~+50 | 100-240 | TRUE | FALSE | FALSE | 5 | inclusief driver (intern) | TRUE | 50 84 98 98 100 | grey RAL7044 | 3 | no | 50.000 | L80B20 | FALSE |  |  |  | 1
LED stralers | On order | A | BM2 | Brightmaster 2 | BM2-300425GR | BM2 300W 4000K CRI>70 25° grijs | BM2 300W 4000K CRI>70 25° gris | BM2 300W 4000K CRI>70 25° grey | st | 1158.2 | 46120 | 153 | 5420076262327 | 9405 42 10 00 | EC001744 | No | 90 | 0.0661 | 4.56 |  |  | 10.41 | 328 | 215 | 463 |  |  | 475 | 365 | 205 | 2 |  | IP66 | 0,95 | >70 | 300 | 4000 | 25 | Industriële floodlight Brightmaster 2 met 25° lens. Grijze aluminium IP65 behuizing voor een nog betere koeling. Interpon coating voor corrosieve omgevingen. Richtbare LED modules met Lumileds 3030/5050 en een Meanwell HLG driver. ENEC certificatie. Uitgerust met verbindingsdoos en 1,3m kabel H05RN-F. | Projecteur industriel Brightmaster 2 avec lentille 25°. Boîtier en aluminium gris IP65 pour un refroidissement plus efficace. Revêtement Interpon pour environnements corrosifs. Modules LED directionnels avec Lumileds 3030/5050 et driver Meanwell HLG. Certification ENEC. Équipé d'une boîte de jonction et d'un câble de 1,3 m H05RN-F. | Industrial floodlight Brightmaster 2 with 25° lens. Gray aluminum IP65 housing for even better cooling. Interpon coating for corrosive environments. Directional LED modules with Lumileds 3030/5050 and a Meanwell HLG driver. ENEC certification. Equipped with junction box and 1.3m cable H05RN-F. | https://www.integratech.be/nl/producten/led-stralers/brightmaster-2 | https://www.integratech.be/fr/produits/projecteurs-led/brightmaster-2 | https://www.integratech.be/en/led-industrial-lighting/industrial-floodlight/brightmaster-bm2-industry/ | https://www.integratech.be/downloads/datasheets/BM2-300425GR-nl.pdf | https://www.integratech.be/downloads/datasheets/BM2-300425GR-fr.pdf | https://www.integratech.be/downloads/datasheets/BM2-300425GR-eng.pdf | https://www.integratech.be/downloads/photometric-data/BM2.zip | https://www.integratech.be/downloads/pics/BM2-300GR.jpg | https://www.integratech.be/downloads/pics/maatschetsen/bm2-300w-afmetingen.jpg | W:\integra-tarief\ACCESS\pics\maatschetsen\bm2-afmetingen-tabel.jpg | 8 | Lumileds 5050 | Lumileds | -20~+50 | 100-240 | TRUE | FALSE | FALSE | 5 | inclusief driver (intern) | TRUE | 85 94 99 98 100 | grey RAL7044 | 3 | no | 50.000 | L80B20 | FALSE |  |  |  | 1
LED stralers | On order | A | BM2 | Brightmaster 2 | BM2-300460GR | BM2 300W 4000K CRI>70 60° grijs | BM2 300W 4000K CRI>70 60° gris | BM2 300W 4000K CRI>70 60° grey | st | 1158.2 | 46120 | 153 | 5420076262334 | 9405 42 10 00 | EC001744 | No | 90 | 0.0661 | 4.56 |  |  | 10.41 | 328 | 215 | 463 |  |  | 475 | 365 | 205 | 2 |  | IP66 | 0,95 | >70 | 300 | 4000 | 60 | Industriële floodlight Brightmaster 2 met 60° lens. Grijze aluminium IP65 behuizing voor een nog betere koeling. Interpon coating voor corrosieve omgevingen. Richtbare LED modules met Lumileds 3030/5050 en een Meanwell HLG driver. ENEC certificatie. Uitgerust met verbindingsdoos en 1,3m kabel H05RN-F. | Projecteur industriel Brightmaster 2 avec lentille 60°. Boîtier en aluminium gris IP65 pour un refroidissement plus efficace. Revêtement Interpon pour environnements corrosifs. Modules LED directionnels avec Lumileds 3030/5050 et driver Meanwell HLG. Certification ENEC. Équipé d'une boîte de jonction et d'un câble de 1,3 m H05RN-F. | Industrial floodlight Brightmaster 2 with 60° lens. Gray aluminum IP65 housing for even better cooling. Interpon coating for corrosive environments. Directional LED modules with Lumileds 3030/5050 and a Meanwell HLG driver. ENEC certification. Equipped with junction box and 1.3m cable H05RN-F. | https://www.integratech.be/nl/producten/led-stralers/brightmaster-2 | https://www.integratech.be/fr/produits/projecteurs-led/brightmaster-2 | https://www.integratech.be/en/led-industrial-lighting/industrial-floodlight/brightmaster-bm2-industry/ | https://www.integratech.be/downloads/datasheets/BM2-300460GR-nl.pdf | https://www.integratech.be/downloads/datasheets/BM2-300460GR-fr.pdf | https://www.integratech.be/downloads/datasheets/BM2-300460GR-eng.pdf | https://www.integratech.be/downloads/photometric-data/BM2.zip | https://www.integratech.be/downloads/pics/BM2-300GR.jpg | https://www.integratech.be/downloads/pics/maatschetsen/bm2-300w-afmetingen.jpg | W:\integra-tarief\ACCESS\pics\maatschetsen\bm2-afmetingen-tabel.jpg | 8 | Lumileds 5050 | Lumileds | -20~+50 | 100-240 | TRUE | FALSE | FALSE | 5 | inclusief driver (intern) | TRUE | 85 96 99 98 100 | grey RAL7044 | 3 | no | 50.000 | L80B20 | FALSE |  |  |  | 1
LED stralers | On order | A | BM2 | Brightmaster 2 | BM2-300490GR | BM2 300W 4000K CRI>70 90° grijs | BM2 300W 4000K CRI>70 90° gris | BM2 300W 4000K CRI>70 90° grey | st | 1158.2 | 43800 | 146 | 5420076262341 | 9405 42 10 00 | EC001744 | No | 90 | 0.0661 | 4.56 |  |  | 10.41 | 328 | 215 | 463 |  |  | 475 | 365 | 205 | 2 |  | IP66 | 0,95 | >80 | 300 | 4000 | 90 | Industriële floodlight Brightmaster 2 met 90° lens. Grijze aluminium IP65 behuizing voor een nog betere koeling. Interpon coating voor corrosieve omgevingen. Richtbare LED modules met Lumileds 3030/5050 en een Meanwell HLG driver. ENEC certificatie. Uitgerust met verbindingsdoos en 1,3m kabel H05RN-F. | Projecteur industriel Brightmaster 2 avec lentille 90°. Boîtier en aluminium gris IP65 pour un refroidissement plus efficace. Revêtement Interpon pour environnements corrosifs. Modules LED directionnels avec Lumileds 3030/5050 et driver Meanwell HLG. Certification ENEC. Équipé d'une boîte de jonction et d'un câble de 1,3 m H05RN-F. | Industrial floodlight Brightmaster 2 with 90° lens. Gray aluminum IP65 housing for even better cooling. Interpon coating for corrosive environments. Directional LED modules with Lumileds 3030/5050 and a Meanwell HLG driver. ENEC certification. Equipped with junction box and 1.3m cable H05RN-F. | https://www.integratech.be/nl/producten/led-stralers/brightmaster-2 | https://www.integratech.be/fr/produits/projecteurs-led/brightmaster-2 | https://www.integratech.be/en/led-industrial-lighting/industrial-floodlight/brightmaster-bm2-industry/ | https://www.integratech.be/downloads/datasheets/BM2-300490GR-nl.pdf | https://www.integratech.be/downloads/datasheets/BM2-300490GR-fr.pdf | https://www.integratech.be/downloads/datasheets/BM2-300490GR-eng.pdf | https://www.integratech.be/downloads/photometric-data/BM2.zip | https://www.integratech.be/downloads/pics/BM2-300GR.jpg | https://www.integratech.be/downloads/pics/maatschetsen/bm2-300w-afmetingen.jpg | W:\integra-tarief\ACCESS\pics\maatschetsen\bm2-afmetingen-tabel.jpg | 8 | Lumileds 5050 | Lumileds | -20~+50 | 100-240 | TRUE | FALSE | FALSE | 5 | inclusief driver (intern) | TRUE | 50 84 98 98 100 | grey RAL7044 | 3 | no | 50.000 | L80B20 | FALSE |  |  |  | 1
LED stralers | On order | A | BM2 | Brightmaster 2 | BM2-3004AS10060GR | BM2 300W 4000K AS100x60° GRIJS | BM2 300W 4000K AS100x60° GRIS | BM2 300W 4000K AS100x60° GREY | st | 1158.2009 | 48600 | 162 | 5404042505151 | 9405 42 10 00 | EC001744 | No | 90 | 0.0661 | 4.56 |  |  | 9.3 | 463 | 328 | 230 |  |  | 475 | 365 | 205 | 2 |  | IP66 | >0.95 | >70 | 300 | 4000 | 100x60 | Industriële floodlight Brightmaster 2 met asymmetrische 100x60° lens. Grijze aluminium IP65 behuizing voor een nog betere koeling. Interpon coating voor corrosieve omgevingen. Richtbare LED modules met Lumileds 3030/5050 en een Meanwell HLG driver. ENEC certificatie. Uitgerust met verbindingsdoos en 1,3m kabel H05RN-F. | Projecteur industriel Brightmaster 2 avec lentille asymétrique 100x60°. Boîtier en aluminium gris IP65 pour un refroidissement plus efficace. Revêtement Interpon pour environnements corrosifs. Modules LED directionnels avec Lumileds 3030/5050 et driver Meanwell HLG. Certification ENEC. Équipé d'une boîte de jonction et d'un câble de 1,3 m H05RN-F. | Industrial floodlight Brightmaster 2 with asymmetric 100x60° lens. Gray aluminum IP65 housing for even better cooling. Interpon coating for corrosive environments. Directional LED modules with Lumileds 3030/5050 and a Meanwell HLG driver. ENEC certification. Equipped with junction box and 1.3m cable H05RN-F. | https://www.integratech.be/nl/producten/led-stralers/brightmaster-2 | https://www.integratech.be/fr/produits/projecteurs-led/brightmaster-2 |  |  |  |  | https://www.integratech.be/downloads/photometric-data/BM2.zip | https://www.integratech.be/downloads/pics/BM2-300GR.jpg | https://www.integratech.be/downloads/pics/maatschetsen/bm2-300w-afmetingen.jpg | W:\integra-tarief\ACCESS\pics\maatschetsen\bm2-300w-afmetingen.jpg | 8 |  |  |  | 100-240VAC | FALSE | FALSE | FALSE |  |  | FALSE |  | grey RAL7044 |  |  |  |  | TRUE |  |  |  | 1
LED stralers | On order | A | BM2 | Brightmaster 2 | BM2-3004AS13025GR | BM2 300W 4000K AS130x25° GRIJS | BM2 300W 4000K AS130x25° GRIS | BM2 300W 4000K AS130x25° GREY | st | 1158.2009 | 43500 | 145 | 5404042505168 | 9405 42 10 00 | EC001744 | No | 90 | 0.0661 | 4.56 |  |  | 9.3 | 463 | 328 | 230 |  |  | 475 | 365 | 205 | 2 |  | IP66 | >0.95 | >70 | 300 | 4000 | 130x25 | Industriële floodlight Brightmaster 2 met asymmetrische 130x25° lens. Grijze aluminium IP65 behuizing voor een nog betere koeling. Interpon coating voor corrosieve omgevingen. Richtbare LED modules met Lumileds 3030/5050 en een Meanwell HLG driver. ENEC certificatie. Uitgerust met verbindingsdoos en 1,3m kabel H05RN-F. | Projecteur industriel Brightmaster 2 avec lentille asymétrique 130x25°. Boîtier en aluminium gris IP65 pour un refroidissement plus efficace. Revêtement Interpon pour environnements corrosifs. Modules LED directionnels avec Lumileds 3030/5050 et driver Meanwell HLG. Certification ENEC. Équipé d'une boîte de jonction et d'un câble de 1,3 m H05RN-F. | Industrial floodlight Brightmaster 2 with asymmetric 130x25° lens. Gray aluminum IP65 housing for even better cooling. Interpon coating for corrosive environments. Directional LED modules with Lumileds 3030/5050 and a Meanwell HLG driver. ENEC certification. Equipped with junction box and 1.3m cable H05RN-F. | https://www.integratech.be/nl/producten/led-stralers/brightmaster-2 | https://www.integratech.be/fr/produits/projecteurs-led/brightmaster-2 |  |  |  |  | https://www.integratech.be/downloads/photometric-data/BM2.zip | https://www.integratech.be/downloads/pics/BM2-300GR.jpg | https://www.integratech.be/downloads/pics/maatschetsen/bm2-300w-afmetingen.jpg | W:\integra-tarief\ACCESS\pics\maatschetsen\bm2-300w-afmetingen.jpg | 8 |  |  |  | 100-240VAC | FALSE | FALSE | FALSE |  |  | FALSE |  | grey RAL7044 |  |  |  |  | TRUE |  |  |  | 1
LED stralers | On order | A | BM2 | Brightmaster 2 | BM2-3004AS13040GR | BM2 300W 4000K AS130x40° GRIJS | BM2 300W 4000K AS130x40° GRIS | BM2 300W 4000K AS130x40° GREY | st | 1158.2009 | 47900 | 160 | 5404042505175 | 9405 42 10 00 | EC001744 | No | 90 | 0.0661 | 4.56 |  |  | 9.3 | 463 | 328 | 230 |  |  | 475 | 365 | 205 | 2 |  | IP66 | >0.95 | >70 | 300 | 4000 | 130x40 | Industriële floodlight Brightmaster 2 met asymmetrische 130x40° lens. Grijze aluminium IP65 behuizing voor een nog betere koeling. Interpon coating voor corrosieve omgevingen. Richtbare LED modules met Lumileds 3030/5050 en een Meanwell HLG driver. ENEC certificatie. Uitgerust met verbindingsdoos en 1,3m kabel H05RN-F. | Projecteur industriel Brightmaster 2 avec lentille asymétrique 130x40°. Boîtier en aluminium gris IP65 pour un refroidissement plus efficace. Revêtement Interpon pour environnements corrosifs. Modules LED directionnels avec Lumileds 3030/5050 et driver Meanwell HLG. Certification ENEC. Équipé d'une boîte de jonction et d'un câble de 1,3 m H05RN-F. | Industrial floodlight Brightmaster 2 with asymmetric 130x40° lens. Gray aluminum IP65 housing for even better cooling. Interpon coating for corrosive environments. Directional LED modules with Lumileds 3030/5050 and a Meanwell HLG driver. ENEC certification. Equipped with junction box and 1.3m cable H05RN-F. | https://www.integratech.be/nl/producten/led-stralers/brightmaster-2 | https://www.integratech.be/fr/produits/projecteurs-led/brightmaster-2 |  |  |  |  | https://www.integratech.be/downloads/photometric-data/BM2.zip | https://www.integratech.be/downloads/pics/BM2-300GR.jpg | https://www.integratech.be/downloads/pics/maatschetsen/bm2-300w-afmetingen.jpg | W:\integra-tarief\ACCESS\pics\maatschetsen\bm2-300w-afmetingen.jpg | 8 |  |  |  | 100-240VAC | FALSE | FALSE | FALSE |  |  | FALSE |  | grey RAL7044 |  |  |  |  | TRUE |  |  |  | 1
LED stralers | On order | A | BM2 | Brightmaster 2 | BM2-3004AS13060GR | BM2 300W 4000K AS130x60° GRIJS | BM2 300W 4000K AS130x60° GRIS | BM2 300W 4000K AS130x60° GREY | st | 1158.2009 | 47900 | 160 | 5404042505182 | 9405 42 10 00 | EC001744 | No | 90 | 0.0661 | 4.56 |  |  | 9.3 | 463 | 328 | 230 |  |  | 475 | 365 | 205 | 2 |  | IP66 | >0.95 | >70 | 300 | 4000 | 130x60 | Industriële floodlight Brightmaster 2 met asymmetrische 130x60° lens. Grijze aluminium IP65 behuizing voor een nog betere koeling. Interpon coating voor corrosieve omgevingen. Richtbare LED modules met Lumileds 3030/5050 en een Meanwell HLG driver. ENEC certificatie. Uitgerust met verbindingsdoos en 1,3m kabel H05RN-F. | Projecteur industriel Brightmaster 2 avec lentille asymétrique 130x60°. Boîtier en aluminium gris IP65 pour un refroidissement plus efficace. Revêtement Interpon pour environnements corrosifs. Modules LED directionnels avec Lumileds 3030/5050 et driver Meanwell HLG. Certification ENEC. Équipé d'une boîte de jonction et d'un câble de 1,3 m H05RN-F. | Industrial floodlight Brightmaster 2 with asymmetric 130x60° lens. Gray aluminum IP65 housing for even better cooling. Interpon coating for corrosive environments. Directional LED modules with Lumileds 3030/5050 and a Meanwell HLG driver. ENEC certification. Equipped with junction box and 1.3m cable H05RN-F. | https://www.integratech.be/nl/producten/led-stralers/brightmaster-2 | https://www.integratech.be/fr/produits/projecteurs-led/brightmaster-2 |  |  |  |  | https://www.integratech.be/downloads/photometric-data/BM2.zip | https://www.integratech.be/downloads/pics/BM2-300GR.jpg | https://www.integratech.be/downloads/pics/maatschetsen/bm2-300w-afmetingen.jpg | W:\integra-tarief\ACCESS\pics\maatschetsen\bm2-300w-afmetingen.jpg | 8 |  |  |  | 100-240VAC | FALSE | FALSE | FALSE |  |  | FALSE |  | grey RAL7044 |  |  |  |  | TRUE |  |  |  | 1
LED stralers | On order | A | BM2 | Brightmaster 2 | BM2-3004ASGR | BM2 300W 4000K CRI>70 asym 130x60 grijs | BM2 300W 4000K CRI>70 asym 130x60 gris | BM2 300W 4000K CRI>70 asym 130x60 grey | st | 1158.2 | 46120 | 153 | 5420076262358 | 9405 42 10 00 | EC001744 | No | 90 | 0.0661 | 4.56 |  |  | 10.41 | 328 | 215 | 463 |  |  | 475 | 365 | 205 | 2 |  | IP66 | 0,95 | >70 | 300 | 4000 | 130x60 | Industriële floodlight Brightmaster 2 met asymmetrische 130x60°. Grijze aluminium IP65 behuizing voor een nog betere koeling. Interpon coating voor corrosieve omgevingen. Richtbare LED modules met Lumileds 3030/5050 en een Meanwell HLG driver. ENEC certificatie. Uitgerust met verbindingsdoos en 1,3m kabel H05RN-F. | Projecteur industriel Brightmaster 2 avec lentille asymétrique 130x60°. Boîtier en aluminium gris IP65 pour un refroidissement plus efficace. Revêtement Interpon pour environnements corrosifs. Modules LED directionnels avec Lumileds 3030/5050 et driver Meanwell HLG. Certification ENEC. Équipé d'une boîte de jonction et d'un câble de 1,3 m H05RN-F. | Industrial floodlight Brightmaster 2 with asymmetric 130x60° lens. Gray aluminum IP65 housing for even better cooling. Interpon coating for corrosive environments. Directional LED modules with Lumileds 3030/5050 and a Meanwell HLG driver. ENEC certification. Equipped with junction box and 1.3m cable H05RN-F. | https://www.integratech.be/nl/producten/led-stralers/brightmaster-2 | https://www.integratech.be/fr/produits/projecteurs-led/brightmaster-2 | https://www.integratech.be/en/led-industrial-lighting/industrial-floodlight/brightmaster-bm2-industry/ | https://www.integratech.be/downloads/datasheets/BM2-3004ASGR-nl.pdf | https://www.integratech.be/downloads/datasheets/BM2-3004ASGR-fr.pdf | https://www.integratech.be/downloads/datasheets/BM2-3004ASGR-eng.pdf | https://www.integratech.be/downloads/photometric-data/BM2.zip | https://www.integratech.be/downloads/pics/BM2-300GR.jpg | https://www.integratech.be/downloads/pics/maatschetsen/bm2-300w-afmetingen.jpg | W:\integra-tarief\ACCESS\pics\maatschetsen\bm2-afmetingen-tabel.jpg | 8 | Lumileds 5050 | Lumileds | -20~+50 | 100-240 | TRUE | FALSE | FALSE | 5 | inclusief driver (intern) | TRUE | 50 84 98 98 100 | grey RAL7044 | 3 | no | 50.000 | L80B20 | FALSE |  |  |  | 1
LED stralers | On order | A | BM2 | Brightmaster 2 | BM2-30057110GR | BM2 300W 5700K 110° GRIJS | BM2 300W 5700K 110° GRIS | BM2 300W 5700K 110° GREY | st | 1158.2009 | 44400 | 148 | 5404042505212 | 9405 42 10 00 | EC001744 | No | 90 | 0.0661 | 4.56 |  |  | 9.7 | 463 | 328 | 230 |  |  | 475 | 365 | 205 | 2 |  | IP66 | >0.95 | >80 | 300 | 5700 | 110 | Industriële floodlight Brightmaster 2 met 110° lens. Grijze aluminium IP65 behuizing voor een nog betere koeling. Interpon coating voor corrosieve omgevingen. Richtbare LED modules met Lumileds 3030/5050 en een Meanwell HLG driver. ENEC certificatie. Uitgerust met verbindingsdoos en 1,3m kabel H05RN-F. | Projecteur industriel Brightmaster 2 avec lentille 110°. Boîtier en aluminium gris IP65 pour un refroidissement plus efficace. Revêtement Interpon pour environnements corrosifs. Modules LED directionnels avec Lumileds 3030/5050 et driver Meanwell HLG. Certification ENEC. Équipé d'une boîte de jonction et d'un câble de 1,3 m H05RN-F. | Industrial floodlight Brightmaster 2 with 110° lens. Gray aluminum IP65 housing for even better cooling. Interpon coating for corrosive environments. Directional LED modules with Lumileds 3030/5050 and a Meanwell HLG driver. ENEC certification. Equipped with junction box and 1.3m cable H05RN-F. | https://www.integratech.be/nl/producten/led-stralers/brightmaster-2 | https://www.integratech.be/fr/produits/projecteurs-led/brightmaster-2 |  |  |  |  | https://www.integratech.be/downloads/photometric-data/BM2.zip | https://www.integratech.be/downloads/pics/BM2-300GR.jpg | https://www.integratech.be/downloads/pics/maatschetsen/bm2-300w-afmetingen.jpg | W:\integra-tarief\ACCESS\pics\maatschetsen\bm2-300w-afmetingen.jpg | 8 |  |  |  | 100-240VAC | FALSE | FALSE | FALSE |  |  | FALSE |  | grey RAL7044 |  |  |  |  | TRUE |  |  |  | 1
LED stralers | On order | A | BM2 | Brightmaster 2 | BM2-3005725GR | BM2 300W 5700K 25° GRIJS | BM2 300W 5700K 25° GRIS | BM2 300W 5700K 25° GREY | st | 1158.2009 | 47900 | 160 | 5404042505199 | 9405 42 10 00 | EC001744 | No | 90 | 0.0661 | 4.56 |  |  | 9.3 | 463 | 328 | 230 |  |  | 475 | 365 | 205 | 2 |  | IP66 | >0.95 | >70 | 300 | 5700 | 25 | Industriële floodlight Brightmaster 2 met 25° lens. Grijze aluminium IP65 behuizing voor een nog betere koeling. Interpon coating voor corrosieve omgevingen. Richtbare LED modules met Lumileds 3030/5050 en een Meanwell HLG driver. ENEC certificatie. Uitgerust met verbindingsdoos en 1,3m kabel H05RN-F. | Projecteur industriel Brightmaster 2 avec lentille 25°. Boîtier en aluminium gris IP65 pour un refroidissement plus efficace. Revêtement Interpon pour environnements corrosifs. Modules LED directionnels avec Lumileds 3030/5050 et driver Meanwell HLG. Certification ENEC. Équipé d'une boîte de jonction et d'un câble de 1,3 m H05RN-F. | Industrial floodlight Brightmaster 2 with 25° lens. Gray aluminum IP65 housing for even better cooling. Interpon coating for corrosive environments. Directional LED modules with Lumileds 3030/5050 and a Meanwell HLG driver. ENEC certification. Equipped with junction box and 1.3m cable H05RN-F. | https://www.integratech.be/nl/producten/led-stralers/brightmaster-2 | https://www.integratech.be/fr/produits/projecteurs-led/brightmaster-2 |  |  |  |  | https://www.integratech.be/downloads/photometric-data/BM2.zip | https://www.integratech.be/downloads/pics/BM2-300GR.jpg | https://www.integratech.be/downloads/pics/maatschetsen/bm2-300w-afmetingen.jpg | W:\integra-tarief\ACCESS\pics\maatschetsen\bm2-300w-afmetingen.jpg | 8 |  |  |  | 100-240VAC | FALSE | FALSE | FALSE |  |  | FALSE |  | grey RAL7044 |  |  |  |  | TRUE |  |  |  | 1
LED stralers | On order | A | BM2 | Brightmaster 2 | BM2-3005760GR | BM2 300W 5700K 60° GRIJS | BM2 300W 5700K 60° GRIS | BM2 300W 5700K 60° GREY | st | 1158.2009 | 47900 | 160 | 5404042505205 | 9405 42 10 00 | EC001744 | No | 90 | 0.0661 | 4.56 |  |  | 9.3 | 463 | 328 | 230 |  |  | 475 | 365 | 205 | 2 |  | IP66 | >0.95 | >70 | 300 | 5700 | 60 | Industriële floodlight Brightmaster 2 met 60° lens. Grijze aluminium IP65 behuizing voor een nog betere koeling. Interpon coating voor corrosieve omgevingen. Richtbare LED modules met Lumileds 3030/5050 en een Meanwell HLG driver. ENEC certificatie. Uitgerust met verbindingsdoos en 1,3m kabel H05RN-F. | Projecteur industriel Brightmaster 2 avec lentille 60°. Boîtier en aluminium gris IP65 pour un refroidissement plus efficace. Revêtement Interpon pour environnements corrosifs. Modules LED directionnels avec Lumileds 3030/5050 et driver Meanwell HLG. Certification ENEC. Équipé d'une boîte de jonction et d'un câble de 1,3 m H05RN-F. | Industrial floodlight Brightmaster 2 with 60° lens. Gray aluminum IP65 housing for even better cooling. Interpon coating for corrosive environments. Directional LED modules with Lumileds 3030/5050 and a Meanwell HLG driver. ENEC certification. Equipped with junction box and 1.3m cable H05RN-F. | https://www.integratech.be/nl/producten/led-stralers/brightmaster-2 | https://www.integratech.be/fr/produits/projecteurs-led/brightmaster-2 |  |  |  |  | https://www.integratech.be/downloads/photometric-data/BM2.zip | https://www.integratech.be/downloads/pics/BM2-300GR.jpg | https://www.integratech.be/downloads/pics/maatschetsen/bm2-300w-afmetingen.jpg | W:\integra-tarief\ACCESS\pics\maatschetsen\bm2-300w-afmetingen.jpg | 8 |  |  |  | 100-240VAC | FALSE | FALSE | FALSE |  |  | FALSE |  | grey RAL7044 |  |  |  |  | TRUE |  |  |  | 1
LED stralers | On order | A | BM2 | Brightmaster 2 | BM2-30057AS10060GR | BM2 300W 5700K AS100x60° GRIJS | BM2 300W 5700K AS100x60° GRIS | BM2 300W 5700K AS100x60° GREY | st | 1158.2009 | 48600 | 162 | 5404042505229 | 9405 42 10 00 | EC001744 | No | 90 | 0.0661 | 4.56 |  |  | 9.3 | 463 | 328 | 230 |  |  | 475 | 365 | 205 | 2 |  | IP66 | >0.95 | >70 | 300 | 5700 | 100x60 | Industriële floodlight Brightmaster 2 met asymmetrische 100x60° lens. Grijze aluminium IP65 behuizing voor een nog betere koeling. Interpon coating voor corrosieve omgevingen. Richtbare LED modules met Lumileds 3030/5050 en een Meanwell HLG driver. ENEC certificatie. Uitgerust met verbindingsdoos en 1,3m kabel H05RN-F. | Projecteur industriel Brightmaster 2 avec lentille asymétrique 100x60°. Boîtier en aluminium gris IP65 pour un refroidissement plus efficace. Revêtement Interpon pour environnements corrosifs. Modules LED directionnels avec Lumileds 3030/5050 et driver Meanwell HLG. Certification ENEC. Équipé d'une boîte de jonction et d'un câble de 1,3 m H05RN-F. | Industrial floodlight Brightmaster 2 with asymmetric 100x60° lens. Gray aluminum IP65 housing for even better cooling. Interpon coating for corrosive environments. Directional LED modules with Lumileds 3030/5050 and a Meanwell HLG driver. ENEC certification. Equipped with junction box and 1.3m cable H05RN-F. | https://www.integratech.be/nl/producten/led-stralers/brightmaster-2 | https://www.integratech.be/fr/produits/projecteurs-led/brightmaster-2 |  |  |  |  | https://www.integratech.be/downloads/photometric-data/BM2.zip | https://www.integratech.be/downloads/pics/BM2-300GR.jpg | https://www.integratech.be/downloads/pics/maatschetsen/bm2-300w-afmetingen.jpg | W:\integra-tarief\ACCESS\pics\maatschetsen\bm2-300w-afmetingen.jpg | 8 |  |  |  | 100-240VAC | FALSE | FALSE | FALSE |  |  | FALSE |  | grey RAL7044 |  |  |  |  | TRUE |  |  |  | 1
LED stralers | On order | A | BM2 | Brightmaster 2 | BM2-30057AS13025GR | BM2 300W 5700K AS130x25° GRIJS | BM2 300W 5700K AS130x25° GRIS | BM2 300W 5700K AS130x25° GREY | st | 1158.2009 | 43500 | 145 | 5404042505236 | 9405 42 10 00 | EC001744 | No | 90 | 0.0661 | 4.56 |  |  | 9.3 | 463 | 328 | 230 |  |  | 475 | 365 | 205 | 2 |  | IP66 | >0.95 | >70 | 300 | 5700 | 130x25 | Industriële floodlight Brightmaster 2 met asymmetrische 130x25° lens. Grijze aluminium IP65 behuizing voor een nog betere koeling. Interpon coating voor corrosieve omgevingen. Richtbare LED modules met Lumileds 3030/5050 en een Meanwell HLG driver. ENEC certificatie. Uitgerust met verbindingsdoos en 1,3m kabel H05RN-F. | Projecteur industriel Brightmaster 2 avec lentille asymétrique 130x25°. Boîtier en aluminium gris IP65 pour un refroidissement plus efficace. Revêtement Interpon pour environnements corrosifs. Modules LED directionnels avec Lumileds 3030/5050 et driver Meanwell HLG. Certification ENEC. Équipé d'une boîte de jonction et d'un câble de 1,3 m H05RN-F. | Industrial floodlight Brightmaster 2 with asymmetric 130x25° lens. Gray aluminum IP65 housing for even better cooling. Interpon coating for corrosive environments. Directional LED modules with Lumileds 3030/5050 and a Meanwell HLG driver. ENEC certification. Equipped with junction box and 1.3m cable H05RN-F. | https://www.integratech.be/nl/producten/led-stralers/brightmaster-2 | https://www.integratech.be/fr/produits/projecteurs-led/brightmaster-2 |  |  |  |  | https://www.integratech.be/downloads/photometric-data/BM2.zip | https://www.integratech.be/downloads/pics/BM2-300GR.jpg | https://www.integratech.be/downloads/pics/maatschetsen/bm2-300w-afmetingen.jpg | W:\integra-tarief\ACCESS\pics\maatschetsen\bm2-300w-afmetingen.jpg | 8 |  |  |  | 100-240VAC | FALSE | FALSE | FALSE |  |  | FALSE |  | grey RAL7044 |  |  |  |  | TRUE |  |  |  | 1
LED stralers | On order | A | BM2 | Brightmaster 2 | BM2-30057AS13040GR | BM2 300W 5700K AS130x40° GRIJS | BM2 300W 5700K AS130x40° GRIS | BM2 300W 5700K AS130x40° GREY | st | 1158.2009 | 47900 | 160 | 5404042505243 | 9405 42 10 00 | EC001744 | No | 90 | 0.0661 | 4.56 |  |  | 9.3 | 463 | 328 | 230 |  |  | 475 | 365 | 205 | 2 |  | IP66 | >0.95 | >70 | 300 | 5700 | 130x40 | Industriële floodlight Brightmaster 2 met asymmetrische 130x40° lens. Grijze aluminium IP65 behuizing voor een nog betere koeling. Interpon coating voor corrosieve omgevingen. Richtbare LED modules met Lumileds 3030/5050 en een Meanwell HLG driver. ENEC certificatie. Uitgerust met verbindingsdoos en 1,3m kabel H05RN-F. | Projecteur industriel Brightmaster 2 avec lentille asymétrique 130x40°. Boîtier en aluminium gris IP65 pour un refroidissement plus efficace. Revêtement Interpon pour environnements corrosifs. Modules LED directionnels avec Lumileds 3030/5050 et driver Meanwell HLG. Certification ENEC. Équipé d'une boîte de jonction et d'un câble de 1,3 m H05RN-F. | Industrial floodlight Brightmaster 2 with asymmetric 130x40° lens. Gray aluminum IP65 housing for even better cooling. Interpon coating for corrosive environments. Directional LED modules with Lumileds 3030/5050 and a Meanwell HLG driver. ENEC certification. Equipped with junction box and 1.3m cable H05RN-F. | https://www.integratech.be/nl/producten/led-stralers/brightmaster-2 | https://www.integratech.be/fr/produits/projecteurs-led/brightmaster-2 |  |  |  |  | https://www.integratech.be/downloads/photometric-data/BM2.zip | https://www.integratech.be/downloads/pics/BM2-300GR.jpg | https://www.integratech.be/downloads/pics/maatschetsen/bm2-300w-afmetingen.jpg | W:\integra-tarief\ACCESS\pics\maatschetsen\bm2-300w-afmetingen.jpg | 8 |  |  |  | 100-240VAC | FALSE | FALSE | FALSE |  |  | FALSE |  | grey RAL7044 |  |  |  |  | TRUE |  |  |  | 1
LED stralers | On order | A | BM2 | Brightmaster 2 | BM2-30057AS13060GR | BM2 300W 5700K AS130x60° GRIJS | BM2 300W 5700K AS130x60° GRIS | BM2 300W 5700K AS130x60° GREY | st | 1158.2009 | 47900 | 160 | 5404042505250 | 9405 42 10 00 | EC001744 | No | 90 | 0.0661 | 4.56 |  |  | 9.3 | 463 | 328 | 230 |  |  | 475 | 365 | 205 | 2 |  | IP66 | >0.95 | >70 | 300 | 5700 | 130x60 | Industriële floodlight Brightmaster 2 met asymmetrische 130x60° lens. Grijze aluminium IP65 behuizing voor een nog betere koeling. Interpon coating voor corrosieve omgevingen. Richtbare LED modules met Lumileds 3030/5050 en een Meanwell HLG driver. ENEC certificatie. Uitgerust met verbindingsdoos en 1,3m kabel H05RN-F. | Projecteur industriel Brightmaster 2 avec lentille asymétrique 130x60°. Boîtier en aluminium gris IP65 pour un refroidissement plus efficace. Revêtement Interpon pour environnements corrosifs. Modules LED directionnels avec Lumileds 3030/5050 et driver Meanwell HLG. Certification ENEC. Équipé d'une boîte de jonction et d'un câble de 1,3 m H05RN-F. | Industrial floodlight Brightmaster 2 with asymmetric 130x60° lens. Gray aluminum IP65 housing for even better cooling. Interpon coating for corrosive environments. Directional LED modules with Lumileds 3030/5050 and a Meanwell HLG driver. ENEC certification. Equipped with junction box and 1.3m cable H05RN-F. | https://www.integratech.be/nl/producten/led-stralers/brightmaster-2 | https://www.integratech.be/fr/produits/projecteurs-led/brightmaster-2 |  |  |  |  | https://www.integratech.be/downloads/photometric-data/BM2.zip | https://www.integratech.be/downloads/pics/BM2-300GR.jpg | https://www.integratech.be/downloads/pics/maatschetsen/bm2-300w-afmetingen.jpg | W:\integra-tarief\ACCESS\pics\maatschetsen\bm2-300w-afmetingen.jpg | 8 |  |  |  | 100-240VAC | FALSE | FALSE | FALSE |  |  | FALSE |  | grey RAL7044 |  |  |  |  | TRUE |  |  |  | 1
LED stralers | On order | A | BM2 | Brightmaster 2 | BM2-753110GR | BM2 75W 3000K 110° GRIJS | BM2 75W 3000K 110° GRIS | BM2 75W 3000K 110° GREY | st | 394.9403 | 10000 | 133 | 5404042504659 | 9405 42 10 00 | EC001744 | No | 90 | 0.0661 | 4.56 |  |  | 4.2 | 214 | 328 | 175 |  |  | 290 | 365 | 200 | 4 |  | IP66 | >0.95 | >80 | 75 | 3000 | 110 | Industriële floodlight Brightmaster 2 met 110° lens. Grijze aluminium IP65 behuizing voor een nog betere koeling. Interpon coating voor corrosieve omgevingen. Richtbare LED modules met Lumileds 3030/5050 en een Meanwell HLG driver. ENEC certificatie. Uitgerust met verbindingsdoos en 1,3m kabel H05RN-F. | Projecteur industriel Brightmaster 2 avec lentille 110°. Boîtier en aluminium gris IP65 pour un refroidissement plus efficace. Revêtement Interpon pour environnements corrosifs. Modules LED directionnels avec Lumileds 3030/5050 et driver Meanwell HLG. Certification ENEC. Équipé d'une boîte de jonction et d'un câble de 1,3 m H05RN-F. | Industrial floodlight Brightmaster 2 with 110° lens. Gray aluminum IP65 housing for even better cooling. Interpon coating for corrosive environments. Directional LED modules with Lumileds 3030/5050 and a Meanwell HLG driver. ENEC certification. Equipped with junction box and 1.3m cable H05RN-F. | https://www.integratech.be/nl/producten/led-stralers/brightmaster-2 | https://www.integratech.be/fr/produits/projecteurs-led/brightmaster-2 |  |  |  |  | https://www.integratech.be/downloads/photometric-data/BM2.zip | https://www.integratech.be/downloads/pics/BM2-75GR.jpg | https://www.integratech.be/downloads/pics/maatschetsen/bm2-75w-afmetingen.jpg | W:\integra-tarief\ACCESS\pics\maatschetsen\bm2-75-afmetingen.jpg | 8 |  |  |  | 100-240VAC | FALSE | FALSE | FALSE |  |  | FALSE |  | grey RAL7044 |  |  |  |  | TRUE |  |  |  | 1
LED stralers | On order | A | BM2 | Brightmaster 2 | BM2-75325GR | BM2 75W 3000K CRI>70 25° grijs | BM2 75W 3000K CRI>70 25° gris | BM2 75W 3000K CRI>70 25° grey | st | 435.96 | 10530 | 140 | 5420076269142 | 9405 42 10 00 | EC001744 | No | 90 | 0.0661 | 4.56 |  |  | 4.25 | 328 | 175 | 214 |  |  | 365 | 200 | 290 | 4 |  | IP66 | 0,95 | >70 | 75 | 3000 | 25 | Industriële floodlight Brightmaster 2 met 25° lens. Grijze aluminium IP65 behuizing voor een nog betere koeling. Interpon coating voor corrosieve omgevingen. Richtbare LED modules met Lumileds 3030/5050 en een Meanwell HLG driver. ENEC certificatie. Uitgerust met verbindingsdoos en 1,3m kabel H05RN-F. | Projecteur industriel Brightmaster 2 avec lentille 25°. Boîtier en aluminium gris IP65 pour un refroidissement plus efficace. Revêtement Interpon pour environnements corrosifs. Modules LED directionnels avec Lumileds 3030/5050 et driver Meanwell HLG. Certification ENEC. Équipé d'une boîte de jonction et d'un câble de 1,3 m H05RN-F. | Industrial floodlight Brightmaster 2 with 25° lens. Gray aluminum IP65 housing for even better cooling. Interpon coating for corrosive environments. Directional LED modules with Lumileds 3030/5050 and a Meanwell HLG driver. ENEC certification. Equipped with junction box and 1.3m cable H05RN-F. | https://www.integratech.be/nl/producten/led-stralers/brightmaster-2 | https://www.integratech.be/fr/produits/projecteurs-led/brightmaster-2 | https://www.integratech.be/eng/led-industrial-lighting/industrial-floodlight/brightmaster-bm2-industry/ | https://www.integratech.be/downloads/datasheets/BM2-75425GR-nl.pdf | https://www.integratech.be/downloads/datasheets/BM2-75425GR-fr.pdf | https://www.integratech.be/downloads/datasheets/BM2-75425GR-eng.pdf | https://www.integratech.be/downloads/photometric-data/BM2.zip | https://www.integratech.be/downloads/pics/BM2-75GR.jpg | https://www.integratech.be/downloads/pics/maatschetsen/bm2-75w-afmetingen.jpg | W:\integra-tarief\ACCESS\pics\maatschetsen\bm2-75w-afmetingen.jpg | 8 |  |  |  | 100-240VAC | FALSE | FALSE | FALSE |  |  | FALSE |  | grey RAL7044 |  |  |  |  | FALSE |  |  |  | 1
LED stralers | On order | A | BM2 | Brightmaster 2 | BM2-75360GR | BM2 75W 3000K CRI>70 60° grijs | BM2 75W 3000K CRI>70 60° gris | BM2 75W 3000K CRI>70 60° grey | st | 435.96 | 10530 | 140 | 5420076269135 | 9405 42 10 00 | EC001744 | No | 90 | 0.0661 | 4.56 |  |  | 4.25 | 328 | 175 | 214 |  |  | 365 | 200 | 290 | 4 |  | IP66 | 0,95 | >70 | 75 | 3000 | 60 | Industriële floodlight Brightmaster 2 met 60° lens. Grijze aluminium IP65 behuizing voor een nog betere koeling. Interpon coating voor corrosieve omgevingen. Richtbare LED modules met Lumileds 3030/5050 en een Meanwell HLG driver. ENEC certificatie. Uitgerust met verbindingsdoos en 1,3m kabel H05RN-F. | Projecteur industriel Brightmaster 2 avec lentille 60°. Boîtier en aluminium gris IP65 pour un refroidissement plus efficace. Revêtement Interpon pour environnements corrosifs. Modules LED directionnels avec Lumileds 3030/5050 et driver Meanwell HLG. Certification ENEC. Équipé d'une boîte de jonction et d'un câble de 1,3 m H05RN-F. | Industrial floodlight Brightmaster 2 with 60° lens. Gray aluminum IP65 housing for even better cooling. Interpon coating for corrosive environments. Directional LED modules with Lumileds 3030/5050 and a Meanwell HLG driver. ENEC certification. Equipped with junction box and 1.3m cable H05RN-F. | https://www.integratech.be/nl/producten/led-stralers/brightmaster-2 | https://www.integratech.be/fr/produits/projecteurs-led/brightmaster-2 | https://www.integratech.be/eng/led-industrial-lighting/industrial-floodlight/brightmaster-bm2-industry/ | https://www.integratech.be/downloads/datasheets/BM2-75460GR-nl.pdf | https://www.integratech.be/downloads/datasheets/BM2-75460GR-fr.pdf | https://www.integratech.be/downloads/datasheets/BM2-75460GR-eng.pdf | https://www.integratech.be/downloads/photometric-data/BM2.zip | https://www.integratech.be/downloads/pics/BM2-75GR.jpg | https://www.integratech.be/downloads/pics/maatschetsen/bm2-75w-afmetingen.jpg | W:\integra-tarief\ACCESS\pics\maatschetsen\bm2-75w-afmetingen.jpg | 8 |  |  |  | 100-240VAC | FALSE | FALSE | FALSE |  |  | FALSE |  | grey RAL7044 |  |  |  |  | FALSE |  |  |  | 1
LED stralers | On order | A | BM2 | Brightmaster 2 | BM2-753AS10060GR | BM2 75W 3000K AS100x60° GRIJS | BM2 75W 3000K AS100x60° GRIS | BM2 75W 3000K AS100x60° GREY | st | 394.9403 | 11400 | 152 | 5404042504666 | 9405 42 10 00 | EC001744 | No | 90 | 0.0661 | 4.56 |  |  | 4.1 | 214 | 328 | 175 |  |  | 290 | 365 | 200 | 4 |  | IP66 | >0.95 | >70 | 75 | 3000 | 100x60 | Industriële floodlight Brightmaster 2 met asymmetrische 100x60° lens. Grijze aluminium IP65 behuizing voor een nog betere koeling. Interpon coating voor corrosieve omgevingen. Richtbare LED modules met Lumileds 3030/5050 en een Meanwell HLG driver. ENEC certificatie. Uitgerust met verbindingsdoos en 1,3m kabel H05RN-F. | Projecteur industriel Brightmaster 2 avec lentille asymétrique 100x60°. Boîtier en aluminium gris IP65 pour un refroidissement plus efficace. Revêtement Interpon pour environnements corrosifs. Modules LED directionnels avec Lumileds 3030/5050 et driver Meanwell HLG. Certification ENEC. Équipé d'une boîte de jonction et d'un câble de 1,3 m H05RN-F. | Industrial floodlight Brightmaster 2 with asymmetric 100x60° lens. Gray aluminum IP65 housing for even better cooling. Interpon coating for corrosive environments. Directional LED modules with Lumileds 3030/5050 and a Meanwell HLG driver. ENEC certification. Equipped with junction box and 1.3m cable H05RN-F. | https://www.integratech.be/nl/producten/led-stralers/brightmaster-2 | https://www.integratech.be/fr/produits/projecteurs-led/brightmaster-2 |  |  |  |  | https://www.integratech.be/downloads/photometric-data/BM2.zip | https://www.integratech.be/downloads/pics/BM2-75GR.jpg | https://www.integratech.be/downloads/pics/maatschetsen/bm2-75w-afmetingen.jpg | W:\integra-tarief\ACCESS\pics\maatschetsen\bm2-75-afmetingen.jpg | 8 |  |  |  | 100-240VAC | FALSE | FALSE | FALSE |  |  | FALSE |  | grey RAL7044 |  |  |  |  | TRUE |  |  |  | 1
LED stralers | On order | A | BM2 | Brightmaster 2 | BM2-753AS13025GR | BM2 75W 3000K AS130x25° GRIJS | BM2 75W 3000K AS130x25° GRIS | BM2 75W 3000K AS130x25° GREY | st | 394.9403 | 10200 | 136 | 5404042504673 | 9405 42 10 00 | EC001744 | No | 90 | 0.0661 | 4.56 |  |  | 4.1 | 214 | 328 | 175 |  |  | 290 | 365 | 200 | 4 |  | IP66 | >0.95 | >70 | 75 | 3000 | 130x25 | Industriële floodlight Brightmaster 2 met asymmetrische 130x25° lens. Grijze aluminium IP65 behuizing voor een nog betere koeling. Interpon coating voor corrosieve omgevingen. Richtbare LED modules met Lumileds 3030/5050 en een Meanwell HLG driver. ENEC certificatie. Uitgerust met verbindingsdoos en 1,3m kabel H05RN-F. | Projecteur industriel Brightmaster 2 avec lentille asymétrique 130x25°. Boîtier en aluminium gris IP65 pour un refroidissement plus efficace. Revêtement Interpon pour environnements corrosifs. Modules LED directionnels avec Lumileds 3030/5050 et driver Meanwell HLG. Certification ENEC. Équipé d'une boîte de jonction et d'un câble de 1,3 m H05RN-F. | Industrial floodlight Brightmaster 2 with asymmetric 130x25° lens. Gray aluminum IP65 housing for even better cooling. Interpon coating for corrosive environments. Directional LED modules with Lumileds 3030/5050 and a Meanwell HLG driver. ENEC certification. Equipped with junction box and 1.3m cable H05RN-F. | https://www.integratech.be/nl/producten/led-stralers/brightmaster-2 | https://www.integratech.be/fr/produits/projecteurs-led/brightmaster-2 |  |  |  |  | https://www.integratech.be/downloads/photometric-data/BM2.zip | https://www.integratech.be/downloads/pics/BM2-75GR.jpg | https://www.integratech.be/downloads/pics/maatschetsen/bm2-75w-afmetingen.jpg | W:\integra-tarief\ACCESS\pics\maatschetsen\bm2-75-afmetingen.jpg | 8 |  |  |  | 100-240VAC | FALSE | FALSE | FALSE |  |  | FALSE |  | grey RAL7044 |  |  |  |  | TRUE |  |  |  | 1
LED stralers | On order | A | BM2 | Brightmaster 2 | BM2-753AS13040GR | BM2 75W 3000K AS130x40° GRIJS | BM2 75W 3000K AS130x40° GRIS | BM2 75W 3000K AS130x40° GREY | st | 394.9403 | 10200 | 136 | 5404042504680 | 9405 42 10 00 | EC001744 | No | 90 | 0.0661 | 4.56 |  |  | 4.1 | 214 | 328 | 175 |  |  | 290 | 365 | 200 | 4 |  | IP66 | >0.95 | >70 | 75 | 3000 | 130x40 | Industriële floodlight Brightmaster 2 met asymmetrische 130x40° lens. Grijze aluminium IP65 behuizing voor een nog betere koeling. Interpon coating voor corrosieve omgevingen. Richtbare LED modules met Lumileds 3030/5050 en een Meanwell HLG driver. ENEC certificatie. Uitgerust met verbindingsdoos en 1,3m kabel H05RN-F. | Projecteur industriel Brightmaster 2 avec lentille asymétrique 130x40°. Boîtier en aluminium gris IP65 pour un refroidissement plus efficace. Revêtement Interpon pour environnements corrosifs. Modules LED directionnels avec Lumileds 3030/5050 et driver Meanwell HLG. Certification ENEC. Équipé d'une boîte de jonction et d'un câble de 1,3 m H05RN-F. | Industrial floodlight Brightmaster 2 with asymmetric 130x40° lens. Gray aluminum IP65 housing for even better cooling. Interpon coating for corrosive environments. Directional LED modules with Lumileds 3030/5050 and a Meanwell HLG driver. ENEC certification. Equipped with junction box and 1.3m cable H05RN-F. | https://www.integratech.be/nl/producten/led-stralers/brightmaster-2 | https://www.integratech.be/fr/produits/projecteurs-led/brightmaster-2 |  |  |  |  | https://www.integratech.be/downloads/photometric-data/BM2.zip | https://www.integratech.be/downloads/pics/BM2-75GR.jpg | https://www.integratech.be/downloads/pics/maatschetsen/bm2-75w-afmetingen.jpg | W:\integra-tarief\ACCESS\pics\maatschetsen\bm2-75-afmetingen.jpg | 8 |  |  |  | 100-240VAC | FALSE | FALSE | FALSE |  |  | FALSE |  | grey RAL7044 |  |  |  |  | TRUE |  |  |  | 1
LED stralers | On order | A | BM2 | Brightmaster 2 | BM2-753AS13060GR | BM2 75W 3000K AS130x60° GRIJS | BM2 75W 3000K AS130x60° GRIS | BM2 75W 3000K AS130x60° GREY | st | 394.9403 | 10200 | 136 | 5404042504697 | 9405 42 10 00 | EC001744 | No | 90 | 0.0661 | 4.56 |  |  | 4.1 | 214 | 328 | 175 |  |  | 290 | 365 | 200 | 4 |  | IP66 | >0.95 | >70 | 75 | 3000 | 130x60 | Industriële floodlight Brightmaster 2 met asymmetrische 130x60° lens. Grijze aluminium IP65 behuizing voor een nog betere koeling. Interpon coating voor corrosieve omgevingen. Richtbare LED modules met Lumileds 3030/5050 en een Meanwell HLG driver. ENEC certificatie. Uitgerust met verbindingsdoos en 1,3m kabel H05RN-F. | Projecteur industriel Brightmaster 2 avec lentille asymétrique 130x60°. Boîtier en aluminium gris IP65 pour un refroidissement plus efficace. Revêtement Interpon pour environnements corrosifs. Modules LED directionnels avec Lumileds 3030/5050 et driver Meanwell HLG. Certification ENEC. Équipé d'une boîte de jonction et d'un câble de 1,3 m H05RN-F. | Industrial floodlight Brightmaster 2 with asymmetric 130x60° lens. Gray aluminum IP65 housing for even better cooling. Interpon coating for corrosive environments. Directional LED modules with Lumileds 3030/5050 and a Meanwell HLG driver. ENEC certification. Equipped with junction box and 1.3m cable H05RN-F. | https://www.integratech.be/nl/producten/led-stralers/brightmaster-2 | https://www.integratech.be/fr/produits/projecteurs-led/brightmaster-2 |  |  |  |  | https://www.integratech.be/downloads/photometric-data/BM2.zip | https://www.integratech.be/downloads/pics/BM2-75GR.jpg | https://www.integratech.be/downloads/pics/maatschetsen/bm2-75w-afmetingen.jpg | W:\integra-tarief\ACCESS\pics\maatschetsen\bm2-75-afmetingen.jpg | 8 |  |  |  | 100-240VAC | FALSE | FALSE | FALSE |  |  | FALSE |  | grey RAL7044 |  |  |  |  | TRUE |  |  |  | 1
LED stralers | On order | A | BM2 | Brightmaster 2 | BM2-753ASGR | BM2 75W 3000K CRI>70 asym 130x60 grijs | BM2 75W 3000K CRI>70 asym 130x60 gris | BM2 75W 3000K CRI>70 asym 130x60 grey | st | 435.96 | 10530 | 140 | 5420076281557 | 9405 42 10 00 | EC001744 | No | 90 | 0.0661 | 4.56 |  |  | 4.25 | 328 | 175 | 214 |  |  | 365 | 200 | 290 | 4 |  | IP66 | 0,95 | >70 | 75 | 3000 | 130x60 | Industriële floodlight Brightmaster 2 met asymmetrische 130x60°. Grijze aluminium IP65 behuizing voor een nog betere koeling. Interpon coating voor corrosieve omgevingen. Richtbare LED modules met Lumileds 3030/5050 en een Meanwell HLG driver. ENEC certificatie. Uitgerust met verbindingsdoos en 1,3m kabel H05RN-F. | Projecteur industriel Brightmaster 2 avec lentille asymétrique 130x60°. Boîtier en aluminium gris IP65 pour un refroidissement plus efficace. Revêtement Interpon pour environnements corrosifs. Modules LED directionnels avec Lumileds 3030/5050 et driver Meanwell HLG. Certification ENEC. Équipé d'une boîte de jonction et d'un câble de 1,3 m H05RN-F. | Industrial floodlight Brightmaster 2 with asymmetric 130x60° lens. Gray aluminum IP65 housing for even better cooling. Interpon coating for corrosive environments. Directional LED modules with Lumileds 3030/5050 and a Meanwell HLG driver. ENEC certification. Equipped with junction box and 1.3m cable H05RN-F. | https://www.integratech.be/nl/producten/led-stralers/brightmaster-2 | https://www.integratech.be/fr/produits/projecteurs-led/brightmaster-2 | https://www.integratech.be/eng/led-industrial-lighting/industrial-floodlight/brightmaster-bm2-industry/ | https://www.integratech.be/downloads/datasheets/BM2-753ASGR-nl.pdf | https://www.integratech.be/downloads/datasheets/BM2-753ASGR-fr.pdf | https://www.integratech.be/downloads/datasheets/BM2-753ASGR-eng.pdf | https://www.integratech.be/downloads/photometric-data/BM2.zip | https://www.integratech.be/downloads/pics/BM2-75GR.jpg | https://www.integratech.be/downloads/pics/maatschetsen/bm2-75w-afmetingen.jpg | W:\integra-tarief\ACCESS\pics\maatschetsen\bm2-75w-afmetingen.jpg | 8 | Lumileds 5050 | Lumileds | -20~+50 | 100-240 | TRUE | FALSE | FALSE | 5 | inclusief driver (intern) | TRUE |  | grey RAL7044 | 3 | no | 50.000 | L80B20 | FALSE |  |  |  | 1
LED stralers | On order | A | BM2 | Brightmaster 2 | BM2-754110GR | BM2 75W 4000K CRI>70 110° grijs | BM2 75W 4000K CRI>70 110° gris | BM2 75W 4000K CRI>70 110° grey | st | 394.94 | 10300 | 137 | 5420076262167 | 9405 42 10 00 | EC001744 | No | 90 | 0.0661 | 4.56 |  |  | 4.25 | 328 | 175 | 214 |  |  | 365 | 200 | 290 | 4 |  | IP66 | 0,95 | >70 | 75 | 4000 | 110 | Industriële floodlight Brightmaster 2 met 110° lens. Grijze aluminium IP65 behuizing voor een nog betere koeling. Interpon coating voor corrosieve omgevingen. Richtbare LED modules met Lumileds 3030/5050 en een Meanwell HLG driver. ENEC certificatie. Uitgerust met verbindingsdoos en 1,3m kabel H05RN-F. | Projecteur industriel Brightmaster 2 avec lentille 110°. Boîtier en aluminium gris IP65 pour un refroidissement plus efficace. Revêtement Interpon pour environnements corrosifs. Modules LED directionnels avec Lumileds 3030/5050 et driver Meanwell HLG. Certification ENEC. Équipé d'une boîte de jonction et d'un câble de 1,3 m H05RN-F. | Industrial floodlight Brightmaster 2 with 110° lens. Gray aluminum IP65 housing for even better cooling. Interpon coating for corrosive environments. Directional LED modules with Lumileds 3030/5050 and a Meanwell HLG driver. ENEC certification. Equipped with junction box and 1.3m cable H05RN-F. | https://www.integratech.be/nl/producten/led-stralers/brightmaster-2 | https://www.integratech.be/fr/produits/projecteurs-led/brightmaster-2 | https://www.integratech.be/en/led-industrial-lighting/industrial-floodlight/brightmaster-bm2-industry/ | https://www.integratech.be/downloads/datasheets/BM2-754110GR-nl.pdf | https://www.integratech.be/downloads/datasheets/BM2-754110GR-fr.pdf | https://www.integratech.be/downloads/datasheets/BM2-754110GR-eng.pdf | https://www.integratech.be/downloads/photometric-data/BM2.zip | https://www.integratech.be/downloads/pics/BM2-75GR.jpg | https://www.integratech.be/downloads/pics/maatschetsen/bm2-75w-afmetingen.jpg | W:\integra-tarief\ACCESS\pics\maatschetsen\bm2-75w-afmetingen.jpg | 8 | Lumileds 3030 | Lumileds | -20~+50 | 100-240 | TRUE | FALSE | FALSE | 5 | inclusief driver (intern) | TRUE | 50 84 98 98 100 | grey RAL7044 | 3 | no | 50.000 | L80B20 | FALSE |  |  |  | 1
LED stralers | On order | A | BM2 | Brightmaster 2 | BM2-75425GR | BM2 75W 4000K CRI>70 25° grijs | BM2 75W 4000K CRI>70 25° gris | BM2 75W 4000K CRI>70 25° grey | st | 394.94 | 11700 | 156 | 5420076262174 | 9405 42 10 00 | EC001744 | No | 90 | 0.0661 | 4.56 |  |  | 4.25 | 328 | 175 | 214 |  |  | 365 | 200 | 290 | 4 |  | IP66 | 0,95 | >70 | 75 | 4000 | 25 | Industriële floodlight Brightmaster 2 met 25° lens. Grijze aluminium IP65 behuizing voor een nog betere koeling. Interpon coating voor corrosieve omgevingen. Richtbare LED modules met Lumileds 3030/5050 en een Meanwell HLG driver. ENEC certificatie. Uitgerust met verbindingsdoos en 1,3m kabel H05RN-F. | Projecteur industriel Brightmaster 2 avec lentille 25°. Boîtier en aluminium gris IP65 pour un refroidissement plus efficace. Revêtement Interpon pour environnements corrosifs. Modules LED directionnels avec Lumileds 3030/5050 et driver Meanwell HLG. Certification ENEC. Équipé d'une boîte de jonction et d'un câble de 1,3 m H05RN-F. | Industrial floodlight Brightmaster 2 with 25° lens. Gray aluminum IP65 housing for even better cooling. Interpon coating for corrosive environments. Directional LED modules with Lumileds 3030/5050 and a Meanwell HLG driver. ENEC certification. Equipped with junction box and 1.3m cable H05RN-F. | https://www.integratech.be/nl/producten/led-stralers/brightmaster-2 | https://www.integratech.be/fr/produits/projecteurs-led/brightmaster-2 | https://www.integratech.be/en/led-industrial-lighting/industrial-floodlight/brightmaster-bm2-industry/ | https://www.integratech.be/downloads/datasheets/BM2-75425GR-nl.pdf | https://www.integratech.be/downloads/datasheets/BM2-75425GR-fr.pdf | https://www.integratech.be/downloads/datasheets/BM2-75425GR-eng.pdf | https://www.integratech.be/downloads/photometric-data/BM2.zip | https://www.integratech.be/downloads/pics/BM2-75GR.jpg | https://www.integratech.be/downloads/pics/maatschetsen/bm2-75w-afmetingen.jpg | W:\integra-tarief\ACCESS\pics\maatschetsen\bm2-75w-afmetingen.jpg | 8 | Lumileds 5050 | Lumileds | -20~+50 | 100-240 | TRUE | FALSE | FALSE | 5 | inclusief driver (intern) | TRUE | 85 94 99 98 100 | grey RAL7044 | 3 | no | 50.000 | L80B20 | FALSE |  |  |  | 1
LED stralers | On order | A | BM2 | Brightmaster 2 | BM2-75460GR | BM2 75W 4000K CRI>70 60° grijs | BM2 75W 4000K CRI>70 60° gris | BM2 75W 4000K CRI>70 60° grey | st | 394.94 | 11700 | 156 | 5420076262181 | 9405 42 10 00 | EC001744 | No | 90 | 0.0661 | 4.56 |  |  | 4.25 | 328 | 175 | 214 |  |  | 365 | 200 | 290 | 4 |  | IP66 | 0,95 | >70 | 75 | 4000 | 60 | Industriële floodlight Brightmaster 2 met 60° lens. Grijze aluminium IP65 behuizing voor een nog betere koeling. Interpon coating voor corrosieve omgevingen. Richtbare LED modules met Lumileds 3030/5050 en een Meanwell HLG driver. ENEC certificatie. Uitgerust met verbindingsdoos en 1,3m kabel H05RN-F. | Projecteur industriel Brightmaster 2 avec lentille 60°. Boîtier en aluminium gris IP65 pour un refroidissement plus efficace. Revêtement Interpon pour environnements corrosifs. Modules LED directionnels avec Lumileds 3030/5050 et driver Meanwell HLG. Certification ENEC. Équipé d'une boîte de jonction et d'un câble de 1,3 m H05RN-F. | Industrial floodlight Brightmaster 2 with 60° lens. Gray aluminum IP65 housing for even better cooling. Interpon coating for corrosive environments. Directional LED modules with Lumileds 3030/5050 and a Meanwell HLG driver. ENEC certification. Equipped with junction box and 1.3m cable H05RN-F. | https://www.integratech.be/nl/producten/led-stralers/brightmaster-2 | https://www.integratech.be/fr/produits/projecteurs-led/brightmaster-2 | https://www.integratech.be/en/led-industrial-lighting/industrial-floodlight/brightmaster-bm2-industry/ | https://www.integratech.be/downloads/datasheets/BM2-75460GR-nl.pdf | https://www.integratech.be/downloads/datasheets/BM2-75460GR-fr.pdf | https://www.integratech.be/downloads/datasheets/BM2-75460GR-eng.pdf | https://www.integratech.be/downloads/photometric-data/BM2.zip | https://www.integratech.be/downloads/pics/BM2-75GR.jpg | https://www.integratech.be/downloads/pics/maatschetsen/bm2-75w-afmetingen.jpg | W:\integra-tarief\ACCESS\pics\maatschetsen\bm2-75w-afmetingen.jpg | 8 | Lumileds 5050 | Lumileds | -20~+50 | 100-240 | TRUE | FALSE | FALSE | 5 | inclusief driver (intern) | TRUE | 85 96 99 98 100 | grey RAL7044 | 3 | no | 50.000 | L80B20 | FALSE |  |  |  | 1
LED stralers | On order | A | BM2 | Brightmaster 2 | BM2-75490GR | BM2 75W 4000K CRI>70 90° grijs | BM2 75W 4000K CRI>70 90° gris | BM2 75W 4000K CRI>70 90° grey | st | 394.94 | 10000 | 133 | 5420076262198 | 9405 42 10 00 | EC001744 | No | 90 | 0.0661 | 4.56 |  |  | 4.25 | 328 | 175 | 214 |  |  | 365 | 200 | 290 | 4 |  | IP66 | 0,95 | >80 | 75 | 4000 | 90 | Industriële floodlight Brightmaster 2 met 90° lens. Grijze aluminium IP65 behuizing voor een nog betere koeling. Interpon coating voor corrosieve omgevingen. Richtbare LED modules met Lumileds 3030/5050 en een Meanwell HLG driver. ENEC certificatie. Uitgerust met verbindingsdoos en 1,3m kabel H05RN-F. | Projecteur industriel Brightmaster 2 avec lentille 90°. Boîtier en aluminium gris IP65 pour un refroidissement plus efficace. Revêtement Interpon pour environnements corrosifs. Modules LED directionnels avec Lumileds 3030/5050 et driver Meanwell HLG. Certification ENEC. Équipé d'une boîte de jonction et d'un câble de 1,3 m H05RN-F. | Industrial floodlight Brightmaster 2 with 90° lens. Gray aluminum IP65 housing for even better cooling. Interpon coating for corrosive environments. Directional LED modules with Lumileds 3030/5050 and a Meanwell HLG driver. ENEC certification. Equipped with junction box and 1.3m cable H05RN-F. | https://www.integratech.be/nl/producten/led-stralers/brightmaster-2 | https://www.integratech.be/fr/produits/projecteurs-led/brightmaster-2 | https://www.integratech.be/en/led-industrial-lighting/industrial-floodlight/brightmaster-bm2-industry/ | https://www.integratech.be/downloads/datasheets/BM2-75490GR-nl.pdf | https://www.integratech.be/downloads/datasheets/BM2-75490GR-fr.pdf | https://www.integratech.be/downloads/datasheets/BM2-75490GR-eng.pdf | https://www.integratech.be/downloads/photometric-data/BM2.zip | https://www.integratech.be/downloads/pics/BM2-75GR.jpg | https://www.integratech.be/downloads/pics/maatschetsen/bm2-75w-afmetingen.jpg | W:\integra-tarief\ACCESS\pics\maatschetsen\bm2-75w-afmetingen.jpg | 8 | Lumileds 5050 | Lumileds | -20~+50 | 100-240 | TRUE | FALSE | FALSE | 5 | inclusief driver (intern) | TRUE | 50 84 98 98 100 | grey RAL7044 | 3 | no | 50.000 | L80B20 | FALSE |  |  |  | 1
LED stralers | On order | A | BM2 | Brightmaster 2 | BM2-754AS10060GR | BM2 75W 4000K AS100x60° GRIJS | BM2 75W 4000K AS100x60° GRIS | BM2 75W 4000K AS100x60° GREY | st | 394.9403 | 12200 | 162 | 5404042504703 | 9405 42 10 00 | EC001744 | No | 90 | 0.0661 | 4.56 |  |  | 4.1 | 214 | 328 | 175 |  |  | 290 | 365 | 200 | 4 |  | IP66 | >0.95 | >70 | 75 | 4000 | 100x60 | Industriële floodlight Brightmaster 2 met asymmetrische 100x60° lens. Grijze aluminium IP65 behuizing voor een nog betere koeling. Interpon coating voor corrosieve omgevingen. Richtbare LED modules met Lumileds 3030/5050 en een Meanwell HLG driver. ENEC certificatie. Uitgerust met verbindingsdoos en 1,3m kabel H05RN-F. | Projecteur industriel Brightmaster 2 avec lentille asymétrique 100x60°. Boîtier en aluminium gris IP65 pour un refroidissement plus efficace. Revêtement Interpon pour environnements corrosifs. Modules LED directionnels avec Lumileds 3030/5050 et driver Meanwell HLG. Certification ENEC. Équipé d'une boîte de jonction et d'un câble de 1,3 m H05RN-F. | Industrial floodlight Brightmaster 2 with asymmetric 100x60° lens. Gray aluminum IP65 housing for even better cooling. Interpon coating for corrosive environments. Directional LED modules with Lumileds 3030/5050 and a Meanwell HLG driver. ENEC certification. Equipped with junction box and 1.3m cable H05RN-F. | https://www.integratech.be/nl/producten/led-stralers/brightmaster-2 | https://www.integratech.be/fr/produits/projecteurs-led/brightmaster-2 |  |  |  |  | https://www.integratech.be/downloads/photometric-data/BM2.zip | https://www.integratech.be/downloads/pics/BM2-75GR.jpg | https://www.integratech.be/downloads/pics/maatschetsen/bm2-75w-afmetingen.jpg | W:\integra-tarief\ACCESS\pics\maatschetsen\bm2-75-afmetingen.jpg | 8 |  |  |  | 100-240VAC | FALSE | FALSE | FALSE |  |  | FALSE |  | grey RAL7044 |  |  |  |  | TRUE |  |  |  | 1
LED stralers | On order | A | BM2 | Brightmaster 2 | BM2-754AS13025GR | BM2 75W 4000K AS130x25° GRIJS | BM2 75W 4000K AS130x25° GRIS | BM2 75W 4000K AS130x25° GREY | st | 394.9403 | 11100 | 148 | 5404042504710 | 9405 42 10 00 | EC001744 | No | 90 | 0.0661 | 4.56 |  |  | 4.1 | 214 | 328 | 175 |  |  | 290 | 365 | 200 | 4 |  | IP66 | >0.95 | >70 | 75 | 4000 | 130x25 | Industriële floodlight Brightmaster 2 met asymmetrische 130x25° lens. Grijze aluminium IP65 behuizing voor een nog betere koeling. Interpon coating voor corrosieve omgevingen. Richtbare LED modules met Lumileds 3030/5050 en een Meanwell HLG driver. ENEC certificatie. Uitgerust met verbindingsdoos en 1,3m kabel H05RN-F. | Projecteur industriel Brightmaster 2 avec lentille asymétrique 130x25°. Boîtier en aluminium gris IP65 pour un refroidissement plus efficace. Revêtement Interpon pour environnements corrosifs. Modules LED directionnels avec Lumileds 3030/5050 et driver Meanwell HLG. Certification ENEC. Équipé d'une boîte de jonction et d'un câble de 1,3 m H05RN-F. | Industrial floodlight Brightmaster 2 with asymmetric 130x25° lens. Gray aluminum IP65 housing for even better cooling. Interpon coating for corrosive environments. Directional LED modules with Lumileds 3030/5050 and a Meanwell HLG driver. ENEC certification. Equipped with junction box and 1.3m cable H05RN-F. | https://www.integratech.be/nl/producten/led-stralers/brightmaster-2 | https://www.integratech.be/fr/produits/projecteurs-led/brightmaster-2 |  |  |  |  | https://www.integratech.be/downloads/photometric-data/BM2.zip | https://www.integratech.be/downloads/pics/BM2-75GR.jpg | https://www.integratech.be/downloads/pics/maatschetsen/bm2-75w-afmetingen.jpg | W:\integra-tarief\ACCESS\pics\maatschetsen\bm2-75-afmetingen.jpg | 8 |  |  |  | 100-240VAC | FALSE | FALSE | FALSE |  |  | FALSE |  | grey RAL7044 |  |  |  |  | TRUE |  |  |  | 1
LED stralers | On order | A | BM2 | Brightmaster 2 | BM2-754AS13040GR | BM2 75W 4000K AS130x40° GRIJS | BM2 75W 4000K AS130x40° GRIS | BM2 75W 4000K AS130x40° GREY | st | 394.9403 | 12200 | 162 | 5404042504727 | 9405 42 10 00 | EC001744 | No | 90 | 0.0661 | 4.56 |  |  | 4.1 | 214 | 328 | 175 |  |  | 290 | 365 | 200 | 4 |  | IP66 | >0.95 | >70 | 75 | 4000 | 130x40 | Industriële floodlight Brightmaster 2 met asymmetrische 130x40° lens. Grijze aluminium IP65 behuizing voor een nog betere koeling. Interpon coating voor corrosieve omgevingen. Richtbare LED modules met Lumileds 3030/5050 en een Meanwell HLG driver. ENEC certificatie. Uitgerust met verbindingsdoos en 1,3m kabel H05RN-F. | Projecteur industriel Brightmaster 2 avec lentille asymétrique 130x40°. Boîtier en aluminium gris IP65 pour un refroidissement plus efficace. Revêtement Interpon pour environnements corrosifs. Modules LED directionnels avec Lumileds 3030/5050 et driver Meanwell HLG. Certification ENEC. Équipé d'une boîte de jonction et d'un câble de 1,3 m H05RN-F. | Industrial floodlight Brightmaster 2 with asymmetric 130x40° lens. Gray aluminum IP65 housing for even better cooling. Interpon coating for corrosive environments. Directional LED modules with Lumileds 3030/5050 and a Meanwell HLG driver. ENEC certification. Equipped with junction box and 1.3m cable H05RN-F. | https://www.integratech.be/nl/producten/led-stralers/brightmaster-2 | https://www.integratech.be/fr/produits/projecteurs-led/brightmaster-2 |  |  |  |  | https://www.integratech.be/downloads/photometric-data/BM2.zip | https://www.integratech.be/downloads/pics/BM2-75GR.jpg | https://www.integratech.be/downloads/pics/maatschetsen/bm2-75w-afmetingen.jpg | W:\integra-tarief\ACCESS\pics\maatschetsen\bm2-75-afmetingen.jpg | 8 |  |  |  | 100-240VAC | FALSE | FALSE | FALSE |  |  | FALSE |  | grey RAL7044 |  |  |  |  | TRUE |  |  |  | 1
LED stralers | On order | A | BM2 | Brightmaster 2 | BM2-754AS13060GR | BM2 75W 4000K AS130x60° GRIJS | BM2 75W 4000K AS130x60° GRIS | BM2 75W 4000K AS130x60° GREY | st | 394.9403 | 12200 | 162 | 5404042504734 | 9405 42 10 00 | EC001744 | No | 90 | 0.0661 | 4.56 |  |  | 4.1 | 214 | 328 | 175 |  |  | 290 | 365 | 200 | 4 |  | IP66 | >0.95 | >70 | 75 | 4000 | 130x60 | Industriële floodlight Brightmaster 2 met asymmetrische 130x60° lens. Grijze aluminium IP65 behuizing voor een nog betere koeling. Interpon coating voor corrosieve omgevingen. Richtbare LED modules met Lumileds 3030/5050 en een Meanwell HLG driver. ENEC certificatie. Uitgerust met verbindingsdoos en 1,3m kabel H05RN-F. | Projecteur industriel Brightmaster 2 avec lentille asymétrique 130x60°. Boîtier en aluminium gris IP65 pour un refroidissement plus efficace. Revêtement Interpon pour environnements corrosifs. Modules LED directionnels avec Lumileds 3030/5050 et driver Meanwell HLG. Certification ENEC. Équipé d'une boîte de jonction et d'un câble de 1,3 m H05RN-F. | Industrial floodlight Brightmaster 2 with asymmetric 130x60° lens. Gray aluminum IP65 housing for even better cooling. Interpon coating for corrosive environments. Directional LED modules with Lumileds 3030/5050 and a Meanwell HLG driver. ENEC certification. Equipped with junction box and 1.3m cable H05RN-F. | https://www.integratech.be/nl/producten/led-stralers/brightmaster-2 | https://www.integratech.be/fr/produits/projecteurs-led/brightmaster-2 |  |  |  |  | https://www.integratech.be/downloads/photometric-data/BM2.zip | https://www.integratech.be/downloads/pics/BM2-75GR.jpg | https://www.integratech.be/downloads/pics/maatschetsen/bm2-75w-afmetingen.jpg | W:\integra-tarief\ACCESS\pics\maatschetsen\bm2-75-afmetingen.jpg | 8 |  |  |  | 100-240VAC | FALSE | FALSE | FALSE |  |  | FALSE |  | grey RAL7044 |  |  |  |  | TRUE |  |  |  | 1
LED stralers | On order | A | BM2 | Brightmaster 2 | BM2-754ASGR | BM2 75W 4000K CRI>70 asym 130x60 grijs | BM2 75W 4000K CRI>70 asym 130x60 gris | BM2 75W 4000K CRI>70 asym 130x60 grey | st | 394.94 | 11700 | 156 | 5420076262204 | 9405 42 10 00 | EC001744 | No | 90 | 0.0661 | 4.56 |  |  | 4.25 | 328 | 175 | 214 |  |  | 365 | 200 | 290 | 4 |  | IP66 | 0,95 | >70 | 75 | 4000 | 130x60 | Industriële floodlight Brightmaster 2 met asymmetrische 130x60°. Grijze aluminium IP65 behuizing voor een nog betere koeling. Interpon coating voor corrosieve omgevingen. Richtbare LED modules met Lumileds 3030/5050 en een Meanwell HLG driver. ENEC certificatie. Uitgerust met verbindingsdoos en 1,3m kabel H05RN-F. | Projecteur industriel Brightmaster 2 avec lentille asymétrique 130x60°. Boîtier en aluminium gris IP65 pour un refroidissement plus efficace. Revêtement Interpon pour environnements corrosifs. Modules LED directionnels avec Lumileds 3030/5050 et driver Meanwell HLG. Certification ENEC. Équipé d'une boîte de jonction et d'un câble de 1,3 m H05RN-F. | Industrial floodlight Brightmaster 2 with asymmetric 130x60° lens. Gray aluminum IP65 housing for even better cooling. Interpon coating for corrosive environments. Directional LED modules with Lumileds 3030/5050 and a Meanwell HLG driver. ENEC certification. Equipped with junction box and 1.3m cable H05RN-F. | https://www.integratech.be/nl/producten/led-stralers/brightmaster-2 | https://www.integratech.be/fr/produits/projecteurs-led/brightmaster-2 | https://www.integratech.be/en/led-industrial-lighting/industrial-floodlight/brightmaster-bm2-industry/ | https://www.integratech.be/downloads/datasheets/BM2-754ASGR-nl.pdf | https://www.integratech.be/downloads/datasheets/BM2-754ASGR-fr.pdf | https://www.integratech.be/downloads/datasheets/BM2-754ASGR-eng.pdf | https://www.integratech.be/downloads/photometric-data/BM2.zip | https://www.integratech.be/downloads/pics/BM2-75GR.jpg | https://www.integratech.be/downloads/pics/maatschetsen/bm2-75w-afmetingen.jpg | W:\integra-tarief\ACCESS\pics\maatschetsen\bm2-75w-afmetingen.jpg | 8 | Lumileds 5050 | Lumileds | -20~+50 | 100-240 | TRUE | FALSE | FALSE | 5 | inclusief driver (intern) | TRUE |  | grey RAL7044 | 3 | no | 50.000 | L80B20 | FALSE |  |  |  | 1
LED stralers | On order | A | BM2 | Brightmaster 2 | BM2-755110GR | BM2 75W 5700K CRI>70 110° grijs | BM2 75W 5700K CRI>70 110° gris | BM2 75W 5700K CRI>70 110° grey | st | 397.49 | 10000 | 133 | 5420076273927 | 9405 42 10 00 | EC001744 | No | 90 | 0.0661 | 4.56 |  |  | 4.25 | 328 | 175 | 214 |  |  | 365 | 200 | 290 | 4 |  | IP66 | 0,95 | >70 | 75 | 5700 | 110 | Industriële floodlight Brightmaster 2 met 110° lens. Grijze aluminium IP65 behuizing voor een nog betere koeling. Interpon coating voor corrosieve omgevingen. Richtbare LED modules met Lumileds 3030/5050 en een Meanwell HLG driver. ENEC certificatie. Uitgerust met verbindingsdoos en 1,3m kabel H05RN-F. | Projecteur industriel Brightmaster 2 avec lentille 110°. Boîtier en aluminium gris IP65 pour un refroidissement plus efficace. Revêtement Interpon pour environnements corrosifs. Modules LED directionnels avec Lumileds 3030/5050 et driver Meanwell HLG. Certification ENEC. Équipé d'une boîte de jonction et d'un câble de 1,3 m H05RN-F. | Industrial floodlight Brightmaster 2 with 110° lens. Gray aluminum IP65 housing for even better cooling. Interpon coating for corrosive environments. Directional LED modules with Lumileds 3030/5050 and a Meanwell HLG driver. ENEC certification. Equipped with junction box and 1.3m cable H05RN-F. | https://www.integratech.be/nl/producten/led-stralers/brightmaster-2 | https://www.integratech.be/fr/produits/projecteurs-led/brightmaster-2 | https://www.integratech.be/eng/led-industrial-lighting/industrial-floodlight/brightmaster-bm2-industry/ | https://www.integratech.be/downloads/datasheets/BM2-754110GR-nl.pdf | https://www.integratech.be/downloads/datasheets/BM2-754110GR-fr.pdf | https://www.integratech.be/downloads/datasheets/BM2-754110GR-eng.pdf | https://www.integratech.be/downloads/photometric-data/BM2.zip | https://www.integratech.be/downloads/pics/BM2-75GR.jpg | https://www.integratech.be/downloads/pics/maatschetsen/bm2-75w-afmetingen.jpg | W:\integra-tarief\ACCESS\pics\maatschetsen\bm2-75w-afmetingen.jpg | 8 |  |  |  | 100-240VAC | FALSE | FALSE | FALSE |  |  | FALSE |  | grey RAL7044 |  |  |  |  | FALSE |  |  |  | 1
LED stralers | On order | A | BM2 | Brightmaster 2 | BM2-7557110GR | BM2 75W 5700K 110° GRIJS | BM2 75W 5700K 110° GRIS | BM2 75W 5700K 110° GREY | st | 394.9403 | 10900 | 145 | 5404042504765 | 9405 42 10 00 | EC001744 | No | 90 | 0.0661 | 4.56 |  |  | 4.2 | 214 | 328 | 175 |  |  | 290 | 365 | 200 | 4 |  | IP66 | >0.95 | >80 | 75 | 5700 | 110 | Industriële floodlight Brightmaster 2 met 110° lens. Grijze aluminium IP65 behuizing voor een nog betere koeling. Interpon coating voor corrosieve omgevingen. Richtbare LED modules met Lumileds 3030/5050 en een Meanwell HLG driver. ENEC certificatie. Uitgerust met verbindingsdoos en 1,3m kabel H05RN-F. | Projecteur industriel Brightmaster 2 avec lentille 110°. Boîtier en aluminium gris IP65 pour un refroidissement plus efficace. Revêtement Interpon pour environnements corrosifs. Modules LED directionnels avec Lumileds 3030/5050 et driver Meanwell HLG. Certification ENEC. Équipé d'une boîte de jonction et d'un câble de 1,3 m H05RN-F. | Industrial floodlight Brightmaster 2 with 110° lens. Gray aluminum IP65 housing for even better cooling. Interpon coating for corrosive environments. Directional LED modules with Lumileds 3030/5050 and a Meanwell HLG driver. ENEC certification. Equipped with junction box and 1.3m cable H05RN-F. | https://www.integratech.be/nl/producten/led-stralers/brightmaster-2 | https://www.integratech.be/fr/produits/projecteurs-led/brightmaster-2 |  |  |  |  | https://www.integratech.be/downloads/photometric-data/BM2.zip | https://www.integratech.be/downloads/pics/BM2-75GR.jpg | https://www.integratech.be/downloads/pics/maatschetsen/bm2-75w-afmetingen.jpg | W:\integra-tarief\ACCESS\pics\maatschetsen\bm2-75-afmetingen.jpg | 8 |  |  |  | 100-240VAC | FALSE | FALSE | FALSE |  |  | FALSE |  | grey RAL7044 |  |  |  |  | TRUE |  |  |  | 1
LED stralers | On order | A | BM2 | Brightmaster 2 | BM2-755725GR | BM2 75W 5700K 25° GRIJS | BM2 75W 5700K 25° GRIS | BM2 75W 5700K 25° GREY | st | 394.9403 | 12200 | 162 | 5404042504741 | 9405 42 10 00 | EC001744 | No | 90 | 0.0661 | 4.56 |  |  | 4.1 | 214 | 328 | 175 |  |  | 290 | 365 | 200 | 4 |  | IP66 | >0.95 | >70 | 75 | 5700 | 25 | Industriële floodlight Brightmaster 2 met 25° lens. Grijze aluminium IP65 behuizing voor een nog betere koeling. Interpon coating voor corrosieve omgevingen. Richtbare LED modules met Lumileds 3030/5050 en een Meanwell HLG driver. ENEC certificatie. Uitgerust met verbindingsdoos en 1,3m kabel H05RN-F. | Projecteur industriel Brightmaster 2 avec lentille 25°. Boîtier en aluminium gris IP65 pour un refroidissement plus efficace. Revêtement Interpon pour environnements corrosifs. Modules LED directionnels avec Lumileds 3030/5050 et driver Meanwell HLG. Certification ENEC. Équipé d'une boîte de jonction et d'un câble de 1,3 m H05RN-F. | Industrial floodlight Brightmaster 2 with 25° lens. Gray aluminum IP65 housing for even better cooling. Interpon coating for corrosive environments. Directional LED modules with Lumileds 3030/5050 and a Meanwell HLG driver. ENEC certification. Equipped with junction box and 1.3m cable H05RN-F. | https://www.integratech.be/nl/producten/led-stralers/brightmaster-2 | https://www.integratech.be/fr/produits/projecteurs-led/brightmaster-2 |  |  |  |  | https://www.integratech.be/downloads/photometric-data/BM2.zip | https://www.integratech.be/downloads/pics/BM2-75GR.jpg | https://www.integratech.be/downloads/pics/maatschetsen/bm2-75w-afmetingen.jpg | W:\integra-tarief\ACCESS\pics\maatschetsen\bm2-75-afmetingen.jpg | 8 |  |  |  | 100-240VAC | FALSE | FALSE | FALSE |  |  | FALSE |  | grey RAL7044 |  |  |  |  | TRUE |  |  |  | 1
LED stralers | On order | A | BM2 | Brightmaster 2 | BM2-755760GR | BM2 75W 5700K 60° GRIJS | BM2 75W 5700K 60° GRIS | BM2 75W 5700K 60° GREY | st | 394.9403 | 12200 | 162 | 5404042504758 | 9405 42 10 00 | EC001744 | No | 90 | 0.0661 | 4.56 |  |  | 4.1 | 214 | 328 | 175 |  |  | 290 | 365 | 200 | 4 |  | IP66 | >0.95 | >70 | 75 | 5700 | 60 | Industriële floodlight Brightmaster 2 met 60° lens. Grijze aluminium IP65 behuizing voor een nog betere koeling. Interpon coating voor corrosieve omgevingen. Richtbare LED modules met Lumileds 3030/5050 en een Meanwell HLG driver. ENEC certificatie. Uitgerust met verbindingsdoos en 1,3m kabel H05RN-F. | Projecteur industriel Brightmaster 2 avec lentille 60°. Boîtier en aluminium gris IP65 pour un refroidissement plus efficace. Revêtement Interpon pour environnements corrosifs. Modules LED directionnels avec Lumileds 3030/5050 et driver Meanwell HLG. Certification ENEC. Équipé d'une boîte de jonction et d'un câble de 1,3 m H05RN-F. | Industrial floodlight Brightmaster 2 with 60° lens. Gray aluminum IP65 housing for even better cooling. Interpon coating for corrosive environments. Directional LED modules with Lumileds 3030/5050 and a Meanwell HLG driver. ENEC certification. Equipped with junction box and 1.3m cable H05RN-F. | https://www.integratech.be/nl/producten/led-stralers/brightmaster-2 | https://www.integratech.be/fr/produits/projecteurs-led/brightmaster-2 |  |  |  |  | https://www.integratech.be/downloads/photometric-data/BM2.zip | https://www.integratech.be/downloads/pics/BM2-75GR.jpg | https://www.integratech.be/downloads/pics/maatschetsen/bm2-75w-afmetingen.jpg | W:\integra-tarief\ACCESS\pics\maatschetsen\bm2-75-afmetingen.jpg | 8 |  |  |  | 100-240VAC | FALSE | FALSE | FALSE |  |  | FALSE |  | grey RAL7044 |  |  |  |  | TRUE |  |  |  | 1
LED stralers | On order | A | BM2 | Brightmaster 2 | BM2-7557AS10060GR | BM2 75W 5700K AS100x60° GRIJS | BM2 75W 5700K AS100x60° GRIS | BM2 75W 5700K AS100x60° GREY | st | 394.9403 | 12200 | 162 | 5404042504772 | 9405 42 10 00 | EC001744 | No | 90 | 0.0661 | 4.56 |  |  | 4.1 | 214 | 328 | 175 |  |  | 290 | 365 | 200 | 4 |  | IP66 | >0.95 | >70 | 75 | 5700 | 100x60 | Industriële floodlight Brightmaster 2 met asymmetrische 100x60° lens. Grijze aluminium IP65 behuizing voor een nog betere koeling. Interpon coating voor corrosieve omgevingen. Richtbare LED modules met Lumileds 3030/5050 en een Meanwell HLG driver. ENEC certificatie. Uitgerust met verbindingsdoos en 1,3m kabel H05RN-F. | Projecteur industriel Brightmaster 2 avec lentille asymétrique 100x60°. Boîtier en aluminium gris IP65 pour un refroidissement plus efficace. Revêtement Interpon pour environnements corrosifs. Modules LED directionnels avec Lumileds 3030/5050 et driver Meanwell HLG. Certification ENEC. Équipé d'une boîte de jonction et d'un câble de 1,3 m H05RN-F. | Industrial floodlight Brightmaster 2 with asymmetric 100x60° lens. Gray aluminum IP65 housing for even better cooling. Interpon coating for corrosive environments. Directional LED modules with Lumileds 3030/5050 and a Meanwell HLG driver. ENEC certification. Equipped with junction box and 1.3m cable H05RN-F. | https://www.integratech.be/nl/producten/led-stralers/brightmaster-2 | https://www.integratech.be/fr/produits/projecteurs-led/brightmaster-2 |  |  |  |  | https://www.integratech.be/downloads/photometric-data/BM2.zip | https://www.integratech.be/downloads/pics/BM2-75GR.jpg | https://www.integratech.be/downloads/pics/maatschetsen/bm2-75w-afmetingen.jpg | W:\integra-tarief\ACCESS\pics\maatschetsen\bm2-75-afmetingen.jpg | 8 |  |  |  | 100-240VAC | FALSE | FALSE | FALSE |  |  | FALSE |  | grey RAL7044 |  |  |  |  | TRUE |  |  |  | 1
LED stralers | On order | A | BM2 | Brightmaster 2 | BM2-7557AS13025GR | BM2 75W 5700K AS130x25° GRIJS | BM2 75W 5700K AS130x25° GRIS | BM2 75W 5700K AS130x25° GREY | st | 394.9403 | 11100 | 148 | 5404042504789 | 9405 42 10 00 | EC001744 | No | 90 | 0.0661 | 4.56 |  |  | 4.1 | 214 | 328 | 175 |  |  | 290 | 365 | 200 | 4 |  | IP66 | >0.95 | >70 | 75 | 5700 | 130x25 | Industriële floodlight Brightmaster 2 met asymmetrische 130x25° lens. Grijze aluminium IP65 behuizing voor een nog betere koeling. Interpon coating voor corrosieve omgevingen. Richtbare LED modules met Lumileds 3030/5050 en een Meanwell HLG driver. ENEC certificatie. Uitgerust met verbindingsdoos en 1,3m kabel H05RN-F. | Projecteur industriel Brightmaster 2 avec lentille asymétrique 130x25°. Boîtier en aluminium gris IP65 pour un refroidissement plus efficace. Revêtement Interpon pour environnements corrosifs. Modules LED directionnels avec Lumileds 3030/5050 et driver Meanwell HLG. Certification ENEC. Équipé d'une boîte de jonction et d'un câble de 1,3 m H05RN-F. | Industrial floodlight Brightmaster 2 with asymmetric 130x25° lens. Gray aluminum IP65 housing for even better cooling. Interpon coating for corrosive environments. Directional LED modules with Lumileds 3030/5050 and a Meanwell HLG driver. ENEC certification. Equipped with junction box and 1.3m cable H05RN-F. | https://www.integratech.be/nl/producten/led-stralers/brightmaster-2 | https://www.integratech.be/fr/produits/projecteurs-led/brightmaster-2 |  |  |  |  | https://www.integratech.be/downloads/photometric-data/BM2.zip | https://www.integratech.be/downloads/pics/BM2-75GR.jpg | https://www.integratech.be/downloads/pics/maatschetsen/bm2-75w-afmetingen.jpg | W:\integra-tarief\ACCESS\pics\maatschetsen\bm2-75-afmetingen.jpg | 8 |  |  |  | 100-240VAC | FALSE | FALSE | FALSE |  |  | FALSE |  | grey RAL7044 |  |  |  |  | TRUE |  |  |  | 1
LED stralers | On order | A | BM2 | Brightmaster 2 | BM2-7557AS13040GR | BM2 75W 5700K AS130x40° GRIJS | BM2 75W 5700K AS130x40° GRIS | BM2 75W 5700K AS130x40° GREY | st | 394.9403 | 12200 | 162 | 5404042504796 | 9405 42 10 00 | EC001744 | No | 90 | 0.0661 | 4.56 |  |  | 4.1 | 214 | 328 | 175 |  |  | 290 | 365 | 200 | 4 |  | IP66 | >0.95 | >70 | 75 | 5700 | 130x40 | Industriële floodlight Brightmaster 2 met asymmetrische 130x40° lens. Grijze aluminium IP65 behuizing voor een nog betere koeling. Interpon coating voor corrosieve omgevingen. Richtbare LED modules met Lumileds 3030/5050 en een Meanwell HLG driver. ENEC certificatie. Uitgerust met verbindingsdoos en 1,3m kabel H05RN-F. | Projecteur industriel Brightmaster 2 avec lentille asymétrique 130x40°. Boîtier en aluminium gris IP65 pour un refroidissement plus efficace. Revêtement Interpon pour environnements corrosifs. Modules LED directionnels avec Lumileds 3030/5050 et driver Meanwell HLG. Certification ENEC. Équipé d'une boîte de jonction et d'un câble de 1,3 m H05RN-F. | Industrial floodlight Brightmaster 2 with asymmetric 130x40° lens. Gray aluminum IP65 housing for even better cooling. Interpon coating for corrosive environments. Directional LED modules with Lumileds 3030/5050 and a Meanwell HLG driver. ENEC certification. Equipped with junction box and 1.3m cable H05RN-F. | https://www.integratech.be/nl/producten/led-stralers/brightmaster-2 | https://www.integratech.be/fr/produits/projecteurs-led/brightmaster-2 |  |  |  |  | https://www.integratech.be/downloads/photometric-data/BM2.zip | https://www.integratech.be/downloads/pics/BM2-75GR.jpg | https://www.integratech.be/downloads/pics/maatschetsen/bm2-75w-afmetingen.jpg | W:\integra-tarief\ACCESS\pics\maatschetsen\bm2-75-afmetingen.jpg | 8 |  |  |  | 100-240VAC | FALSE | FALSE | FALSE |  |  | FALSE |  | grey RAL7044 |  |  |  |  | TRUE |  |  |  | 1
LED stralers | On order | A | BM2 | Brightmaster 2 | BM2-7557AS13060GR | BM2 75W 5700K AS130x60° GRIJS | BM2 75W 5700K AS130x60° GRIS | BM2 75W 5700K AS130x60° GREY | st | 394.9403 | 12200 | 162 | 5404042504802 | 9405 42 10 00 | EC001744 | No | 90 | 0.0661 | 4.56 |  |  | 4.1 | 214 | 328 | 175 |  |  | 290 | 365 | 200 | 4 |  | IP66 | >0.95 | >70 | 75 | 5700 | 130x60 | Industriële floodlight Brightmaster 2 met asymmetrische 130x60° lens. Grijze aluminium IP65 behuizing voor een nog betere koeling. Interpon coating voor corrosieve omgevingen. Richtbare LED modules met Lumileds 3030/5050 en een Meanwell HLG driver. ENEC certificatie. Uitgerust met verbindingsdoos en 1,3m kabel H05RN-F. | Projecteur industriel Brightmaster 2 avec lentille asymétrique 130x60°. Boîtier en aluminium gris IP65 pour un refroidissement plus efficace. Revêtement Interpon pour environnements corrosifs. Modules LED directionnels avec Lumileds 3030/5050 et driver Meanwell HLG. Certification ENEC. Équipé d'une boîte de jonction et d'un câble de 1,3 m H05RN-F. | Industrial floodlight Brightmaster 2 with asymmetric 130x60° lens. Gray aluminum IP65 housing for even better cooling. Interpon coating for corrosive environments. Directional LED modules with Lumileds 3030/5050 and a Meanwell HLG driver. ENEC certification. Equipped with junction box and 1.3m cable H05RN-F. | https://www.integratech.be/nl/producten/led-stralers/brightmaster-2 | https://www.integratech.be/fr/produits/projecteurs-led/brightmaster-2 |  |  |  |  | https://www.integratech.be/downloads/photometric-data/BM2.zip | https://www.integratech.be/downloads/pics/BM2-75GR.jpg | https://www.integratech.be/downloads/pics/maatschetsen/bm2-75w-afmetingen.jpg | W:\integra-tarief\ACCESS\pics\maatschetsen\bm2-75-afmetingen.jpg | 8 |  |  |  | 100-240VAC | FALSE | FALSE | FALSE |  |  | FALSE |  | grey RAL7044 |  |  |  |  | TRUE |  |  |  | 1
LED stralers | On order | A | BM3 | Brightmaster 3 | BM3-1350360BL | BM3 1350W 3000K 60° ZWART | BM3 1350W 3000K 60° NOIR | BM3 1350W 3000K 60° BLACK | st | 3985.99 | 206800 | 155 | 5404042506370 | 9405 42 10 00 |  | No | 90 | 0.0661 | 4.56 |  |  | 35.1 | 890 | 700 | 240 |  |  | 870 | 825 | 340 |  |  | IP66 | >0.95 | >70 | 1350 | 3000 | 60 | Power floodlight BM3 is een extreem efficiënt armatuur met zeer hoge levensduur, uitgerust met Meanwell drivers en Lumileds 3030/5050 ledchips, efficiëntie tot 150lm/W. Volledig afgesloten driverbox met interne connectiebox. Ingebouwde controle unit, bij uitval van één voeding nemen de andere voedingen het vermogen over. Indicatie led bij defecte voeding = geen dringende interventies nodig. Ingebouwde overspanningsbeveiliging 10kV. Multifunctionele montagebeugel geschikt voor alle installatie posities. Bijzonder geschikt voor high-end toepassingen zoals sportvelden waar veel licht nodig is met weinig armaturen. Opties 1-10V/DALI dimbaar, aparte driverbox onderaan paal, valbeveiliging, lasertool voor precisie afstelling. | Power floodlight BM3 est un luminaire extrêmement efficace avec une très longue durée de vie, équipé avec convertiseurs Meanwell et de puces Lumileds 3030/5050 LED, efficacité jusqu'à 150lm/W. Boîtier avec convertiseurs entièrement fermé avec borne de connexion interne. Unité de contrôle intégrée, si un alimentation tombe en panne, les autres alimentations prennent le puissance. Indication en cas de convertiseur défectueuse = aucune intervention urgente requise. Protection intégrée contre les surtensions 10kV. Support de fixation multifonctionnel adapté à toutes les positions d'installation. Particulièrement adapté aux applications haut de gamme telles que les terrains de sport où beaucoup de lumière est nécessaire avec peu de luminaires.Options 1-10V/DALI dimmable, Boîtier avec convertiseurs séparé, protection contre les chutes, outil laser pour un réglage de précision. | Power floodlight BM3 is a extremely efficient luminaire with a very long lifespan, equipped with Meanwell drivers and Lumileds 3030/5050 LED chips, efficiency up to 150lm/W. Fully enclosed drive box with internal connection box. Built-in control unit, if one power supply fails, the other power supplies take over the power. LED indication with faulty power supply = no urgent interventions required. Built-in surge protection 10kV. Multi-functional mounting bracket suitable for all installation positions. Particularly suitable for high-end applications such as sports fields where a lot of light is needed with few luminaires. Options 1-10V/DALI dimmable, separate driverbox at the bottom of the pole, fall protection, laser tool for precision adjustment. | https://www.integratech.be/nl/producten/led-stralers/brightmaster-3 | [5 empty] | https://integratech.be/downloads/photometric-data/bm3.zip | https://www.integratech.be/downloads/pics/BM3-1350.jpg | https://www.integratech.be/downloads/pics/maatschetsen/bm3-1350-afmetingen.jpg |  | 08 |  |  |  | 100-240VAC | FALSE | FALSE | FALSE |  |  | FALSE |  | black |  |  |  |  | FALSE |  |  |  | 1
LED stralers | On order | A | BM3 | Brightmaster 3 | BM3-13504110 | BM3 1350W 4000K 110° zwart | BM3 1350W 4000K 110° noir | BM3 1350W 4000K 110° black | st | 3985.99 | 210700 | 140~150 | 5420076239138 | 9405 42 10 00 | EC001744 | No | 90 | 0.0661 | 4.56 |  |  | 50 | 700 | 240 | 890 |  |  | 870 | 825 | 340 | 1 | 0 | IP66 | >0,95 | >70 | 1350 | 4000 | 110 | Power floodlight BM3 is een extreem efficiënt armatuur met zeer hoge levensduur, uitgerust met Meanwell drivers en Lumileds 3030/5050 ledchips, efficiëntie tot 150lm/W. Volledig afgesloten driverbox met interne connectiebox. Ingebouwde controle unit, bij uitval van één voeding nemen de andere voedingen het vermogen over. Indicatie led bij defecte voeding = geen dringende interventies nodig. Ingebouwde overspanningsbeveiliging 10kV. Multifunctionele montagebeugel geschikt voor alle installatie posities. Bijzonder geschikt voor high-end toepassingen zoals sportvelden waar veel licht nodig is met weinig armaturen. Opties 1-10V/DALI dimbaar, aparte driverbox onderaan paal, valbeveiliging, lasertool voor precisie afstelling. | Power floodlight BM3 est un luminaire extrêmement efficace avec une très longue durée de vie, équipé avec convertiseurs Meanwell et de puces Lumileds 3030/5050 LED, efficacité jusqu'à 150lm/W. Boîtier avec convertiseurs entièrement fermé avec borne de connexion interne. Unité de contrôle intégrée, si un alimentation tombe en panne, les autres alimentations prennent le puissance. Indication en cas de convertiseur défectueuse = aucune intervention urgente requise. Protection intégrée contre les surtensions 10kV. Support de fixation multifonctionnel adapté à toutes les positions d'installation. Particulièrement adapté aux applications haut de gamme telles que les terrains de sport où beaucoup de lumière est nécessaire avec peu de luminaires.Options 1-10V/DALI dimmable, Boîtier avec convertiseurs séparé, protection contre les chutes, outil laser pour un réglage de précision. | Power floodlight BM3 is a extremely efficient luminaire with a very long lifespan, equipped with Meanwell drivers and Lumileds 3030/5050 LED chips, efficiency up to 150lm/W. Fully enclosed drive box with internal connection box. Built-in control unit, if one power supply fails, the other power supplies take over the power. LED indication with faulty power supply = no urgent interventions required. Built-in surge protection 10kV. Multi-functional mounting bracket suitable for all installation positions. Particularly suitable for high-end applications such as sports fields where a lot of light is needed with few luminaires. Options 1-10V/DALI dimmable, separate driverbox at the bottom of the pole, fall protection, laser tool for precision adjustment. | https://www.integratech.be/nl/producten/led-stralers/brightmaster-3 | https://www.integratech.be/fr/eclairage-led-industriel/projecteur-industriel-led/brightmaster-bm3-sportif/ | https://www.integratech.be/eng/led-industrial-lighting/industrial-floodlight/brightmaster-bm3-sport-fields/ | https://www.integratech.be/downloads/datasheets/BM3-13504110-nl.pdf | https://www.integratech.be/downloads/datasheets/BM3-13504110-fr.pdf | https://www.integratech.be/downloads/datasheets/BM3-13504110-eng.pdf | https://integratech.be/downloads/photometric-data/bm3.zip | https://www.integratech.be/downloads/pics/BM3-1350.jpg | https://www.integratech.be/downloads/pics/maatschetsen/bm3-1350-afmetingen.jpg | W:\integra-tarief\ACCESS\pics\maatschetsen\bm3-paalmontage.jpg | 10 | Lumileds 3030 | Lumileds | -25~+55 | 100~240 | TRUE | FALSE | FALSE | 5 | inclusief driver (intern) | TRUE | 51 84 98 100 100 | black | 3 | no | 155.000 | L70B50 | FALSE | FALSE | BM3-13504110GR |  | 1
LED stralers | On order | A | BM3 | Brightmaster 3 | BM3-1350415 | BM3 1350W 4000K 15° zwart | BM3 1350W 4000K 15° noir | BM3 1350W 4000K 15° black | st | 3985.99 | 172600 | 140~150 | 5420076241308 | 9405 42 10 00 | EC001744 | No | 90 | 0.0661 | 4.56 |  |  | 50 | 700 | 240 | 890 |  |  | 870 | 825 | 340 | 1 | 0 | IP66 | >0,95 | >70 | 1350 | 4000 | 15 | Power floodlight BM3 is een extreem efficiënt armatuur met zeer hoge levensduur, uitgerust met Meanwell drivers en Lumileds 3030/5050 ledchips, efficiëntie tot 150lm/W. Volledig afgesloten driverbox met interne connectiebox. Ingebouwde controle unit, bij uitval van één voeding nemen de andere voedingen het vermogen over. Indicatie led bij defecte voeding = geen dringende interventies nodig. Ingebouwde overspanningsbeveiliging 10kV. Multifunctionele montagebeugel geschikt voor alle installatie posities. Bijzonder geschikt voor high-end toepassingen zoals sportvelden waar veel licht nodig is met weinig armaturen. Opties 1-10V/DALI dimbaar, aparte driverbox onderaan paal, valbeveiliging, lasertool voor precisie afstelling. | Power floodlight BM3 est un luminaire extrêmement efficace avec une très longue durée de vie, équipé avec convertiseurs Meanwell et de puces Lumileds 3030/5050 LED, efficacité jusqu'à 150lm/W. Boîtier avec convertiseurs entièrement fermé avec borne de connexion interne. Unité de contrôle intégrée, si un alimentation tombe en panne, les autres alimentations prennent le puissance. Indication en cas de convertiseur défectueuse = aucune intervention urgente requise. Protection intégrée contre les surtensions 10kV. Support de fixation multifonctionnel adapté à toutes les positions d'installation. Particulièrement adapté aux applications haut de gamme telles que les terrains de sport où beaucoup de lumière est nécessaire avec peu de luminaires.Options 1-10V/DALI dimmable, Boîtier avec convertiseurs séparé, protection contre les chutes, outil laser pour un réglage de précision. | Power floodlight BM3 is a extremely efficient luminaire with a very long lifespan, equipped with Meanwell drivers and Lumileds 3030/5050 LED chips, efficiency up to 150lm/W. Fully enclosed drive box with internal connection box. Built-in control unit, if one power supply fails, the other power supplies take over the power. LED indication with faulty power supply = no urgent interventions required. Built-in surge protection 10kV. Multi-functional mounting bracket suitable for all installation positions. Particularly suitable for high-end applications such as sports fields where a lot of light is needed with few luminaires. Options 1-10V/DALI dimmable, separate driverbox at the bottom of the pole, fall protection, laser tool for precision adjustment. | https://www.integratech.be/nl/producten/led-stralers/brightmaster-3 | https://www.integratech.be/fr/eclairage-led-industriel/projecteur-industriel-led/brightmaster-bm3-sportif/ | https://www.integratech.be/eng/led-industrial-lighting/industrial-floodlight/brightmaster-bm3-sport-fields/ | https://www.integratech.be/downloads/datasheets/BM3-1350415-nl.pdf | https://www.integratech.be/downloads/datasheets/BM3-1350415-fr.pdf | https://www.integratech.be/downloads/datasheets/BM3-1350415-eng.pdf | https://integratech.be/downloads/photometric-data/bm3.zip | https://www.integratech.be/downloads/pics/BM3-1350.jpg | https://www.integratech.be/downloads/pics/maatschetsen/bm3-1350-afmetingen.jpg | W:\integra-tarief\ACCESS\pics\maatschetsen\bm3-paalmontage.jpg | 10 | Lumileds 5050 | Lumileds | -25~+55 | 100~240 | TRUE | FALSE | FALSE | 5 | inclusief driver (intern) | TRUE | 90 94 98 100 99 | black | 3 | no | 155.000 | L70B50 | FALSE | FALSE | BM3-1350415GR |  | 1
LED stralers | On order | A | BM3 | Brightmaster 3 | BM3-1350425 | BM3 1350W 4000K 25° zwart | BM3 1350W 4000K 25° noir | BM3 1350W 4000K 25° black | st | 3985.99 | 206800 | 140~150 | 5420076241315 | 9405 42 10 00 | EC001744 | No | 90 | 0.0661 | 4.56 |  |  | 50 | 700 | 240 | 890 |  |  | 870 | 825 | 340 | 1 | 0 | IP66 | >0,95 | >70 | 1350 | 4000 | 25 | Power floodlight BM3 is een extreem efficiënt armatuur met zeer hoge levensduur, uitgerust met Meanwell drivers en Lumileds 3030/5050 ledchips, efficiëntie tot 150lm/W. Volledig afgesloten driverbox met interne connectiebox. Ingebouwde controle unit, bij uitval van één voeding nemen de andere voedingen het vermogen over. Indicatie led bij defecte voeding = geen dringende interventies nodig. Ingebouwde overspanningsbeveiliging 10kV. Multifunctionele montagebeugel geschikt voor alle installatie posities. Bijzonder geschikt voor high-end toepassingen zoals sportvelden waar veel licht nodig is met weinig armaturen. Opties 1-10V/DALI dimbaar, aparte driverbox onderaan paal, valbeveiliging, lasertool voor precisie afstelling. | Power floodlight BM3 est un luminaire extrêmement efficace avec une très longue durée de vie, équipé avec convertiseurs Meanwell et de puces Lumileds 3030/5050 LED, efficacité jusqu'à 150lm/W. Boîtier avec convertiseurs entièrement fermé avec borne de connexion interne. Unité de contrôle intégrée, si un alimentation tombe en panne, les autres alimentations prennent le puissance. Indication en cas de convertiseur défectueuse = aucune intervention urgente requise. Protection intégrée contre les surtensions 10kV. Support de fixation multifonctionnel adapté à toutes les positions d'installation. Particulièrement adapté aux applications haut de gamme telles que les terrains de sport où beaucoup de lumière est nécessaire avec peu de luminaires.Options 1-10V/DALI dimmable, Boîtier avec convertiseurs séparé, protection contre les chutes, outil laser pour un réglage de précision. | Power floodlight BM3 is a extremely efficient luminaire with a very long lifespan, equipped with Meanwell drivers and Lumileds 3030/5050 LED chips, efficiency up to 150lm/W. Fully enclosed drive box with internal connection box. Built-in control unit, if one power supply fails, the other power supplies take over the power. LED indication with faulty power supply = no urgent interventions required. Built-in surge protection 10kV. Multi-functional mounting bracket suitable for all installation positions. Particularly suitable for high-end applications such as sports fields where a lot of light is needed with few luminaires. Options 1-10V/DALI dimmable, separate driverbox at the bottom of the pole, fall protection, laser tool for precision adjustment. | https://www.integratech.be/nl/producten/led-stralers/brightmaster-3 | https://www.integratech.be/fr/eclairage-led-industriel/projecteur-industriel-led/brightmaster-bm3-sportif/ | https://www.integratech.be/eng/led-industrial-lighting/industrial-floodlight/brightmaster-bm3-sport-fields/ | https://www.integratech.be/downloads/datasheets/BM3-1350425-nl.pdf | https://www.integratech.be/downloads/datasheets/BM3-1350425-fr.pdf | https://www.integratech.be/downloads/datasheets/BM3-1350425-eng.pdf | https://integratech.be/downloads/photometric-data/bm3.zip | https://www.integratech.be/downloads/pics/BM3-1350.jpg | https://www.integratech.be/downloads/pics/maatschetsen/bm3-1350-afmetingen.jpg | W:\integra-tarief\ACCESS\pics\maatschetsen\bm3-paalmontage.jpg | 10 | Lumileds 5050 | Lumileds | -25~+55 | 100~240 | TRUE | FALSE | FALSE | 5 | inclusief driver (intern) | TRUE | 90 95 99 100 100 | black | 3 | no | 155.000 | L70B50 | FALSE | FALSE | BM3-1350425GR |  | 1
LED stralers | On order | A | BM3 | Brightmaster 3 | BM3-1350460 | BM3 1350W 4000K 60° zwart | BM3 1350W 4000K 60° noir | BM3 1350W 4000K 60° black | st | 3985.99 | 206800 | 140~150 | 5420076241322 | 9405 42 10 00 | EC001744 | No | 90 | 0.0661 | 4.56 |  |  | 50 | 700 | 240 | 890 |  |  | 870 | 825 | 340 | 1 | 0 | IP66 | >0,95 | >70 | 1350 | 4000 | 60 | Power floodlight BM3 is een extreem efficiënt armatuur met zeer hoge levensduur, uitgerust met Meanwell drivers en Lumileds 3030/5050 ledchips, efficiëntie tot 150lm/W. Volledig afgesloten driverbox met interne connectiebox. Ingebouwde controle unit, bij uitval van één voeding nemen de andere voedingen het vermogen over. Indicatie led bij defecte voeding = geen dringende interventies nodig. Ingebouwde overspanningsbeveiliging 10kV. Multifunctionele montagebeugel geschikt voor alle installatie posities. Bijzonder geschikt voor high-end toepassingen zoals sportvelden waar veel licht nodig is met weinig armaturen. Opties 1-10V/DALI dimbaar, aparte driverbox onderaan paal, valbeveiliging, lasertool voor precisie afstelling. | Power floodlight BM3 est un luminaire extrêmement efficace avec une très longue durée de vie, équipé avec convertiseurs Meanwell et de puces Lumileds 3030/5050 LED, efficacité jusqu'à 150lm/W. Boîtier avec convertiseurs entièrement fermé avec borne de connexion interne. Unité de contrôle intégrée, si un alimentation tombe en panne, les autres alimentations prennent le puissance. Indication en cas de convertiseur défectueuse = aucune intervention urgente requise. Protection intégrée contre les surtensions 10kV. Support de fixation multifonctionnel adapté à toutes les positions d'installation. Particulièrement adapté aux applications haut de gamme telles que les terrains de sport où beaucoup de lumière est nécessaire avec peu de luminaires.Options 1-10V/DALI dimmable, Boîtier avec convertiseurs séparé, protection contre les chutes, outil laser pour un réglage de précision. | Power floodlight BM3 is a extremely efficient luminaire with a very long lifespan, equipped with Meanwell drivers and Lumileds 3030/5050 LED chips, efficiency up to 150lm/W. Fully enclosed drive box with internal connection box. Built-in control unit, if one power supply fails, the other power supplies take over the power. LED indication with faulty power supply = no urgent interventions required. Built-in surge protection 10kV. Multi-functional mounting bracket suitable for all installation positions. Particularly suitable for high-end applications such as sports fields where a lot of light is needed with few luminaires. Options 1-10V/DALI dimmable, separate driverbox at the bottom of the pole, fall protection, laser tool for precision adjustment. | https://www.integratech.be/nl/producten/led-stralers/brightmaster-3 | https://www.integratech.be/fr/eclairage-led-industriel/projecteur-industriel-led/brightmaster-bm3-sportif/ | https://www.integratech.be/eng/led-industrial-lighting/industrial-floodlight/brightmaster-bm3-sport-fields/ | https://www.integratech.be/downloads/datasheets/BM3-1350460-nl.pdf | https://www.integratech.be/downloads/datasheets/BM3-1350460-fr.pdf | https://www.integratech.be/downloads/datasheets/BM3-1350460-eng.pdf | https://integratech.be/downloads/photometric-data/bm3.zip | https://www.integratech.be/downloads/pics/BM3-1350.jpg | https://www.integratech.be/downloads/pics/maatschetsen/bm3-1350-afmetingen.jpg | W:\integra-tarief\ACCESS\pics\maatschetsen\bm3-paalmontage.jpg | 10 | Lumileds 5050 | Lumileds | -25~+55 | 100~240 | TRUE | FALSE | FALSE | 5 | inclusief driver (intern) | TRUE | 90 98 100 100 100 | black | 3 | no | 155.000 | L70B50 | FALSE | FALSE | BM3-1350460GR |  | 1
LED stralers | On order | A | BM3 | Brightmaster 3 | BM3-13504AS13025 | BM3 1350W 4000K asym 130x25° zwart | BM3 1350W 4000K asym 130x25° noir | BM3 1350W 4000K asym 130x25° black | st | 3985.99 | 199700 | 140~150 | 5420076241339 | 9405 42 10 00 | EC001744 | No | 90 | 0.0661 | 4.56 |  |  | 50 | 700 | 240 | 890 |  |  | 870 | 825 | 340 | 1 | 0 | IP66 | >0,95 | >70 | 1350 | 4000 | 130x25 | Power floodlight BM3 is een extreem efficiënt armatuur met zeer hoge levensduur, uitgerust met Meanwell drivers en Lumileds 3030/5050 ledchips, efficiëntie tot 150lm/W. Volledig afgesloten driverbox met interne connectiebox. Ingebouwde controle unit, bij uitval van één voeding nemen de andere voedingen het vermogen over. Indicatie led bij defecte voeding = geen dringende interventies nodig. Ingebouwde overspanningsbeveiliging 10kV. Multifunctionele montagebeugel geschikt voor alle installatie posities. Bijzonder geschikt voor high-end toepassingen zoals sportvelden waar veel licht nodig is met weinig armaturen. Opties 1-10V/DALI dimbaar, aparte driverbox onderaan paal, valbeveiliging, lasertool voor precisie afstelling. | Power floodlight BM3 est un luminaire extrêmement efficace avec une très longue durée de vie, équipé avec convertiseurs Meanwell et de puces Lumileds 3030/5050 LED, efficacité jusqu'à 150lm/W. Boîtier avec convertiseurs entièrement fermé avec borne de connexion interne. Unité de contrôle intégrée, si un alimentation tombe en panne, les autres alimentations prennent le puissance. Indication en cas de convertiseur défectueuse = aucune intervention urgente requise. Protection intégrée contre les surtensions 10kV. Support de fixation multifonctionnel adapté à toutes les positions d'installation. Particulièrement adapté aux applications haut de gamme telles que les terrains de sport où beaucoup de lumière est nécessaire avec peu de luminaires.Options 1-10V/DALI dimmable, Boîtier avec convertiseurs séparé, protection contre les chutes, outil laser pour un réglage de précision. | Power floodlight BM3 is a extremely efficient luminaire with a very long lifespan, equipped with Meanwell drivers and Lumileds 3030/5050 LED chips, efficiency up to 150lm/W. Fully enclosed drive box with internal connection box. Built-in control unit, if one power supply fails, the other power supplies take over the power. LED indication with faulty power supply = no urgent interventions required. Built-in surge protection 10kV. Multi-functional mounting bracket suitable for all installation positions. Particularly suitable for high-end applications such as sports fields where a lot of light is needed with few luminaires. Options 1-10V/DALI dimmable, separate driverbox at the bottom of the pole, fall protection, laser tool for precision adjustment. | https://www.integratech.be/nl/producten/led-stralers/brightmaster-3 | https://www.integratech.be/fr/eclairage-led-industriel/projecteur-industriel-led/brightmaster-bm3-sportif/ | https://www.integratech.be/eng/led-industrial-lighting/industrial-floodlight/brightmaster-bm3-sport-fields/ | https://www.integratech.be/downloads/datasheets/BM3-13504AS13025-nl.pdf | https://www.integratech.be/downloads/datasheets/BM3-13504AS13025-fr.pdf | https://www.integratech.be/downloads/datasheets/BM3-13504AS13025-eng.pdf | https://integratech.be/downloads/photometric-data/bm3.zip | https://www.integratech.be/downloads/pics/BM3-1350.jpg | https://www.integratech.be/downloads/pics/maatschetsen/bm3-1350-afmetingen.jpg | W:\integra-tarief\ACCESS\pics\maatschetsen\bm3-paalmontage.jpg | 10 | Lumileds 5050 | Lumileds | -25~+55 | 100~240 | TRUE | FALSE | FALSE | 5 | inclusief driver (intern) | TRUE | 20 59 94 100 99 | black | 3 | no | 155.000 | L70B50 | FALSE | FALSE | BM3-13504AS13025GR |  | 1
LED stralers | On order | A | BM3 | Brightmaster 3 | BM3-13504AS13040 | BM3 1350W 4000K asym 130x40° zwart | BM3 1350W 4000K asym 130x40° noir | BM3 1350W 4000K asym 130x40° black | st | 3985.99 | 199700 | 140~150 | 5420076241346 | 9405 42 10 00 | EC001744 | No | 90 | 0.0661 | 4.56 |  |  | 50 | 700 | 240 | 890 |  |  | 870 | 825 | 340 | 1 | 0 | IP66 | >0,95 | >70 | 1350 | 4000 | 130x40 | Power floodlight BM3 is een extreem efficiënt armatuur met zeer hoge levensduur, uitgerust met Meanwell drivers en Lumileds 3030/5050 ledchips, efficiëntie tot 150lm/W. Volledig afgesloten driverbox met interne connectiebox. Ingebouwde controle unit, bij uitval van één voeding nemen de andere voedingen het vermogen over. Indicatie led bij defecte voeding = geen dringende interventies nodig. Ingebouwde overspanningsbeveiliging 10kV. Multifunctionele montagebeugel geschikt voor alle installatie posities. Bijzonder geschikt voor high-end toepassingen zoals sportvelden waar veel licht nodig is met weinig armaturen. Opties 1-10V/DALI dimbaar, aparte driverbox onderaan paal, valbeveiliging, lasertool voor precisie afstelling. | Power floodlight BM3 est un luminaire extrêmement efficace avec une très longue durée de vie, équipé avec convertiseurs Meanwell et de puces Lumileds 3030/5050 LED, efficacité jusqu'à 150lm/W. Boîtier avec convertiseurs entièrement fermé avec borne de connexion interne. Unité de contrôle intégrée, si un alimentation tombe en panne, les autres alimentations prennent le puissance. Indication en cas de convertiseur défectueuse = aucune intervention urgente requise. Protection intégrée contre les surtensions 10kV. Support de fixation multifonctionnel adapté à toutes les positions d'installation. Particulièrement adapté aux applications haut de gamme telles que les terrains de sport où beaucoup de lumière est nécessaire avec peu de luminaires.Options 1-10V/DALI dimmable, Boîtier avec convertiseurs séparé, protection contre les chutes, outil laser pour un réglage de précision. | Power floodlight BM3 is a extremely efficient luminaire with a very long lifespan, equipped with Meanwell drivers and Lumileds 3030/5050 LED chips, efficiency up to 150lm/W. Fully enclosed drive box with internal connection box. Built-in control unit, if one power supply fails, the other power supplies take over the power. LED indication with faulty power supply = no urgent interventions required. Built-in surge protection 10kV. Multi-functional mounting bracket suitable for all installation positions. Particularly suitable for high-end applications such as sports fields where a lot of light is needed with few luminaires. Options 1-10V/DALI dimmable, separate driverbox at the bottom of the pole, fall protection, laser tool for precision adjustment. | https://www.integratech.be/nl/producten/led-stralers/brightmaster-3 | https://www.integratech.be/fr/eclairage-led-industriel/projecteur-industriel-led/brightmaster-bm3-sportif/ | https://www.integratech.be/eng/led-industrial-lighting/industrial-floodlight/brightmaster-bm3-sport-fields/ | https://www.integratech.be/downloads/datasheets/BM3-13504AS13040-nl.pdf | https://www.integratech.be/downloads/datasheets/BM3-13504AS13040-fr.pdf | https://www.integratech.be/downloads/datasheets/BM3-13504AS13040-eng.pdf | https://integratech.be/downloads/photometric-data/bm3.zip | https://www.integratech.be/downloads/pics/BM3-1350.jpg | https://www.integratech.be/downloads/pics/maatschetsen/bm3-1350-afmetingen.jpg | W:\integra-tarief\ACCESS\pics\maatschetsen\bm3-paalmontage.jpg | 10 | Lumileds 5050 | Lumileds | -25~+55 | 100~240 | TRUE | FALSE | FALSE | 5 | inclusief driver (intern) | TRUE | 35 80 98 100 100 | black | 3 | no | 155.000 | L70B50 | FALSE | FALSE | BM3-13504AS13040GR |  | 1
LED stralers | On order | A | BM3 | Brightmaster 3 | BM3-4504110 | BM3 450W 4000K 110° zwart | BM3 450W 4000K 110° noir | BM3 450W 4000K 110° black | st | 1617.48 | 65700~70200 | 140~150 | 5420076239107 | 9405 42 10 00 | EC001744 | No | 90 | 0.0661 | 4.56 |  |  | 27.6 | 685 | 390 | 240 |  |  | 865 | 495 | 340 | 1 | 0 | IP66 | >0,95 | >70 | 450 | 4000 | 110 | Power floodlight BM3 is een extreem efficiënt armatuur met zeer hoge levensduur, uitgerust met Meanwell drivers en Lumileds 3030/5050 ledchips, efficiëntie tot 150lm/W. Volledig afgesloten driverbox met interne connectiebox. Ingebouwde controle unit, bij uitval van één voeding nemen de andere voedingen het vermogen over. Indicatie led bij defecte voeding = geen dringende interventies nodig. Ingebouwde overspanningsbeveiliging 10kV. Multifunctionele montagebeugel geschikt voor alle installatie posities. Bijzonder geschikt voor high-end toepassingen zoals sportvelden waar veel licht nodig is met weinig armaturen. Opties 1-10V/DALI dimbaar, aparte driverbox onderaan paal, valbeveiliging, lasertool voor precisie afstelling. | Power floodlight BM3 est un luminaire extrêmement efficace avec une très longue durée de vie, équipé avec convertiseurs Meanwell et de puces Lumileds 3030/5050 LED, efficacité jusqu'à 150lm/W. Boîtier avec convertiseurs entièrement fermé avec borne de connexion interne. Unité de contrôle intégrée, si un alimentation tombe en panne, les autres alimentations prennent le puissance. Indication en cas de convertiseur défectueuse = aucune intervention urgente requise. Protection intégrée contre les surtensions 10kV. Support de fixation multifonctionnel adapté à toutes les positions d'installation. Particulièrement adapté aux applications haut de gamme telles que les terrains de sport où beaucoup de lumière est nécessaire avec peu de luminaires.Options 1-10V/DALI dimmable, Boîtier avec convertiseurs séparé, protection contre les chutes, outil laser pour un réglage de précision. | Power floodlight BM3 is a extremely efficient luminaire with a very long lifespan, equipped with Meanwell drivers and Lumileds 3030/5050 LED chips, efficiency up to 150lm/W. Fully enclosed drive box with internal connection box. Built-in control unit, if one power supply fails, the other power supplies take over the power. LED indication with faulty power supply = no urgent interventions required. Built-in surge protection 10kV. Multi-functional mounting bracket suitable for all installation positions. Particularly suitable for high-end applications such as sports fields where a lot of light is needed with few luminaires. Options 1-10V/DALI dimmable, separate driverbox at the bottom of the pole, fall protection, laser tool for precision adjustment. | https://www.integratech.be/nl/producten/led-stralers/brightmaster-3 | https://www.integratech.be/fr/eclairage-led-industriel/projecteur-industriel-led/brightmaster-bm3-sportif/ | https://www.integratech.be/eng/led-industrial-lighting/industrial-floodlight/brightmaster-bm3-sport-fields/ | https://www.integratech.be/downloads/datasheets/BM3-4504110-nl.pdf | https://www.integratech.be/downloads/datasheets/BM3-4504110-fr.pdf | https://www.integratech.be/downloads/datasheets/BM3-4504110-eng.pdf | https://integratech.be/downloads/photometric-data/bm3.zip | https://www.integratech.be/downloads/pics/BM3-450.jpg | https://www.integratech.be/downloads/pics/maatschetsen/BM3-450-afmetingen.jpg | W:\integra-tarief\ACCESS\pics\maatschetsen\bm3-paalmontage.jpg | 10 | Lumileds 3030 | Lumileds | -25~+55 | 100~240 | TRUE | FALSE | FALSE | 5 | inclusief driver (intern) | TRUE | 50 84 98 99 100 | black | 3 | no | 155.000 | L70B50 | FALSE | FALSE | BM3-4504110GR |  | 1
LED stralers | On order | A | BM3 | Brightmaster 3 | BM3-4504110DB | BM3 450W 4000K 110° drv box B zwart | BM3 450W 4000K 110° drv box B noir | BM3 450W 4000K 110° drv box B black | st | 1775.39 | 65700~70200 | 140~150 | 5420076271985 | 9405 42 10 00 | EC001744 | No | 90 | 0.0661 | 4.56 |  |  | 27.6 | 685 | 390 | 240 |  |  | 865 | 495 | 340 | 1 | 0 | IP66 | >0,95 | >70 | 450 | 4000 | 110 | Power floodlight BM3 is een extreem efficiënt armatuur met zeer hoge levensduur, uitgerust met Meanwell drivers en Lumileds 3030/5050 ledchips, efficiëntie tot 150lm/W. Volledig afgesloten driverbox met interne connectiebox. Ingebouwde controle unit, bij uitval van één voeding nemen de andere voedingen het vermogen over. Indicatie led bij defecte voeding = geen dringende interventies nodig. Ingebouwde overspanningsbeveiliging 10kV. Multifunctionele montagebeugel geschikt voor alle installatie posities. Bijzonder geschikt voor high-end toepassingen zoals sportvelden waar veel licht nodig is met weinig armaturen. Opties 1-10V/DALI dimbaar, aparte driverbox onderaan paal, valbeveiliging, lasertool voor precisie afstelling. | Power floodlight BM3 est un luminaire extrêmement efficace avec une très longue durée de vie, équipé avec convertiseurs Meanwell et de puces Lumileds 3030/5050 LED, efficacité jusqu'à 150lm/W. Boîtier avec convertiseurs entièrement fermé avec borne de connexion interne. Unité de contrôle intégrée, si un alimentation tombe en panne, les autres alimentations prennent le puissance. Indication en cas de convertiseur défectueuse = aucune intervention urgente requise. Protection intégrée contre les surtensions 10kV. Support de fixation multifonctionnel adapté à toutes les positions d'installation. Particulièrement adapté aux applications haut de gamme telles que les terrains de sport où beaucoup de lumière est nécessaire avec peu de luminaires.Options 1-10V/DALI dimmable, Boîtier avec convertiseurs séparé, protection contre les chutes, outil laser pour un réglage de précision. | Power floodlight BM3 is a extremely efficient luminaire with a very long lifespan, equipped with Meanwell drivers and Lumileds 3030/5050 LED chips, efficiency up to 150lm/W. Fully enclosed drive box with internal connection box. Built-in control unit, if one power supply fails, the other power supplies take over the power. LED indication with faulty power supply = no urgent interventions required. Built-in surge protection 10kV. Multi-functional mounting bracket suitable for all installation positions. Particularly suitable for high-end applications such as sports fields where a lot of light is needed with few luminaires. Options 1-10V/DALI dimmable, separate driverbox at the bottom of the pole, fall protection, laser tool for precision adjustment. | https://www.integratech.be/nl/producten/led-stralers/brightmaster-3 | https://www.integratech.be/fr/eclairage-led-industriel/projecteur-industriel-led/brightmaster-bm3-sportif/ | https://www.integratech.be/eng/led-industrial-lighting/industrial-floodlight/brightmaster-bm3-sport-fields/ | https://www.integratech.be/downloads/datasheets/BM3-450415DA-nl.pdf | https://www.integratech.be/downloads/datasheets/BM3-450415DA-fr.pdf | https://www.integratech.be/downloads/datasheets/BM3-450415DA-eng.pdf | https://integratech.be/downloads/photometric-data/bm3.zip | https://www.integratech.be/downloads/pics/BM3-450.jpg | https://www.integratech.be/downloads/pics/maatschetsen/BM3-450-afmetingen.jpg | R:\ACCESS\pics\maatschetsen\bm3-paalmontage.jpg | 10 | Lumileds 3030 | Lumileds | -25~+55 | 100~240 | TRUE | FALSE | FALSE |  | inclusief driver (intern) | TRUE | 50 84 98 99 100 | black | 3 | no | 155.000 | L70B50 | FALSE |  |  |  | 1
LED stralers | On order | A | BM3 | Brightmaster 3 | BM3-450415 | BM3 450W 4000K 15° zwart | BM3 450W 4000K 15° noir | BM3 450W 4000K 15° black | st | 1617.48 | 54700~57500 | 140~150 | 5420076241155 | 9405 42 10 00 | EC001744 | No | 90 | 0.0661 | 4.56 |  |  | 27.6 | 685 | 390 | 240 |  |  | 865 | 495 | 340 | 1 | 0 | IP66 | >0,95 | >70 | 450 | 4000 | 15 | Power floodlight BM3 is een extreem efficiënt armatuur met zeer hoge levensduur, uitgerust met Meanwell drivers en Lumileds 3030/5050 ledchips, efficiëntie tot 150lm/W. Volledig afgesloten driverbox met interne connectiebox. Ingebouwde controle unit, bij uitval van één voeding nemen de andere voedingen het vermogen over. Indicatie led bij defecte voeding = geen dringende interventies nodig. Ingebouwde overspanningsbeveiliging 10kV. Multifunctionele montagebeugel geschikt voor alle installatie posities. Bijzonder geschikt voor high-end toepassingen zoals sportvelden waar veel licht nodig is met weinig armaturen. Opties 1-10V/DALI dimbaar, aparte driverbox onderaan paal, valbeveiliging, lasertool voor precisie afstelling. | Power floodlight BM3 est un luminaire extrêmement efficace avec une très longue durée de vie, équipé avec convertiseurs Meanwell et de puces Lumileds 3030/5050 LED, efficacité jusqu'à 150lm/W. Boîtier avec convertiseurs entièrement fermé avec borne de connexion interne. Unité de contrôle intégrée, si un alimentation tombe en panne, les autres alimentations prennent le puissance. Indication en cas de convertiseur défectueuse = aucune intervention urgente requise. Protection intégrée contre les surtensions 10kV. Support de fixation multifonctionnel adapté à toutes les positions d'installation. Particulièrement adapté aux applications haut de gamme telles que les terrains de sport où beaucoup de lumière est nécessaire avec peu de luminaires.Options 1-10V/DALI dimmable, Boîtier avec convertiseurs séparé, protection contre les chutes, outil laser pour un réglage de précision. | Power floodlight BM3 is a extremely efficient luminaire with a very long lifespan, equipped with Meanwell drivers and Lumileds 3030/5050 LED chips, efficiency up to 150lm/W. Fully enclosed drive box with internal connection box. Built-in control unit, if one power supply fails, the other power supplies take over the power. LED indication with faulty power supply = no urgent interventions required. Built-in surge protection 10kV. Multi-functional mounting bracket suitable for all installation positions. Particularly suitable for high-end applications such as sports fields where a lot of light is needed with few luminaires. Options 1-10V/DALI dimmable, separate driverbox at the bottom of the pole, fall protection, laser tool for precision adjustment. | https://www.integratech.be/nl/producten/led-stralers/brightmaster-3 | https://www.integratech.be/fr/eclairage-led-industriel/projecteur-industriel-led/brightmaster-bm3-sportif/ | https://www.integratech.be/eng/led-industrial-lighting/industrial-floodlight/brightmaster-bm3-sport-fields/ | https://www.integratech.be/downloads/datasheets/BM3-450415-nl.pdf | https://www.integratech.be/downloads/datasheets/BM3-450415-fr.pdf | https://www.integratech.be/downloads/datasheets/BM3-450415-eng.pdf | https://integratech.be/downloads/photometric-data/bm3.zip | https://www.integratech.be/downloads/pics/BM3-450.jpg | https://www.integratech.be/downloads/pics/maatschetsen/BM3-450-afmetingen.jpg | W:\integra-tarief\ACCESS\pics\maatschetsen\bm3-paalmontage.jpg | 10 | Lumileds 5050 | Lumileds | -25~+55 | 100~240 | TRUE | FALSE | FALSE | 5 | inclusief driver (intern) | TRUE | 90 94 97 99 100 | black | 3 | no | 155.000 | L70B50 | FALSE | FALSE | BM3-450415GR |  | 1
LED stralers | On order | A | BM3 | Brightmaster 3 | BM3-450425 | BM3 450W 4000K 25° zwart | BM3 450W 4000K 25° noir | BM3 450W 4000K 25° black | st | 1617.48 | 63600~68900 | 140~150 | 5420076241162 | 9405 42 10 00 | EC001744 | No | 90 | 0.0661 | 4.56 |  |  | 27.6 | 685 | 390 | 240 |  |  | 865 | 495 | 340 | 1 | 0 | IP66 | >0,95 | >70 | 450 | 4000 | 25 | Power floodlight BM3 is een extreem efficiënt armatuur met zeer hoge levensduur, uitgerust met Meanwell drivers en Lumileds 3030/5050 ledchips, efficiëntie tot 150lm/W. Volledig afgesloten driverbox met interne connectiebox. Ingebouwde controle unit, bij uitval van één voeding nemen de andere voedingen het vermogen over. Indicatie led bij defecte voeding = geen dringende interventies nodig. Ingebouwde overspanningsbeveiliging 10kV. Multifunctionele montagebeugel geschikt voor alle installatie posities. Bijzonder geschikt voor high-end toepassingen zoals sportvelden waar veel licht nodig is met weinig armaturen. Opties 1-10V/DALI dimbaar, aparte driverbox onderaan paal, valbeveiliging, lasertool voor precisie afstelling. | Power floodlight BM3 est un luminaire extrêmement efficace avec une très longue durée de vie, équipé avec convertiseurs Meanwell et de puces Lumileds 3030/5050 LED, efficacité jusqu'à 150lm/W. Boîtier avec convertiseurs entièrement fermé avec borne de connexion interne. Unité de contrôle intégrée, si un alimentation tombe en panne, les autres alimentations prennent le puissance. Indication en cas de convertiseur défectueuse = aucune intervention urgente requise. Protection intégrée contre les surtensions 10kV. Support de fixation multifonctionnel adapté à toutes les positions d'installation. Particulièrement adapté aux applications haut de gamme telles que les terrains de sport où beaucoup de lumière est nécessaire avec peu de luminaires.Options 1-10V/DALI dimmable, Boîtier avec convertiseurs séparé, protection contre les chutes, outil laser pour un réglage de précision. | Power floodlight BM3 is a extremely efficient luminaire with a very long lifespan, equipped with Meanwell drivers and Lumileds 3030/5050 LED chips, efficiency up to 150lm/W. Fully enclosed drive box with internal connection box. Built-in control unit, if one power supply fails, the other power supplies take over the power. LED indication with faulty power supply = no urgent interventions required. Built-in surge protection 10kV. Multi-functional mounting bracket suitable for all installation positions. Particularly suitable for high-end applications such as sports fields where a lot of light is needed with few luminaires. Options 1-10V/DALI dimmable, separate driverbox at the bottom of the pole, fall protection, laser tool for precision adjustment. | https://www.integratech.be/nl/producten/led-stralers/brightmaster-3 | https://www.integratech.be/fr/eclairage-led-industriel/projecteur-industriel-led/brightmaster-bm3-sportif/ | https://www.integratech.be/eng/led-industrial-lighting/industrial-floodlight/brightmaster-bm3-sport-fields/ | https://www.integratech.be/downloads/datasheets/BM3-450425-nl.pdf | https://www.integratech.be/downloads/datasheets/BM3-450425-fr.pdf | https://www.integratech.be/downloads/datasheets/BM3-450425-eng.pdf | https://integratech.be/downloads/photometric-data/bm3.zip | https://www.integratech.be/downloads/pics/BM3-450.jpg | https://www.integratech.be/downloads/pics/maatschetsen/BM3-450-afmetingen.jpg | W:\integra-tarief\ACCESS\pics\maatschetsen\bm3-paalmontage.jpg | 10 | Lumileds 5050 | Lumileds | -25~+55 | 100~240 | TRUE | FALSE | FALSE | 5 | inclusief driver (intern) | TRUE | 90 95 99 99 100 | black | 3 | no | 155.000 | L70B50 | FALSE | FALSE | BM3-450425GR |  | 1
LED stralers | On order | A | BM3 | Brightmaster 3 | BM3-450460 | BM3 450W 4000K 60° zwart | BM3 450W 4000K 60° noir | BM3 450W 4000K 60° black | st | 1617.48 | 63600~68900 | 140~150 | 5420076241179 | 9405 42 10 00 | EC001744 | No | 90 | 0.0661 | 4.56 |  |  | 27.6 | 685 | 390 | 240 |  |  | 865 | 495 | 340 | 1 | 0 | IP66 | >0,95 | >70 | 450 | 4000 | 60 | Power floodlight BM3 is een extreem efficiënt armatuur met zeer hoge levensduur, uitgerust met Meanwell drivers en Lumileds 3030/5050 ledchips, efficiëntie tot 150lm/W. Volledig afgesloten driverbox met interne connectiebox. Ingebouwde controle unit, bij uitval van één voeding nemen de andere voedingen het vermogen over. Indicatie led bij defecte voeding = geen dringende interventies nodig. Ingebouwde overspanningsbeveiliging 10kV. Multifunctionele montagebeugel geschikt voor alle installatie posities. Bijzonder geschikt voor high-end toepassingen zoals sportvelden waar veel licht nodig is met weinig armaturen. Opties 1-10V/DALI dimbaar, aparte driverbox onderaan paal, valbeveiliging, lasertool voor precisie afstelling. | Power floodlight BM3 est un luminaire extrêmement efficace avec une très longue durée de vie, équipé avec convertiseurs Meanwell et de puces Lumileds 3030/5050 LED, efficacité jusqu'à 150lm/W. Boîtier avec convertiseurs entièrement fermé avec borne de connexion interne. Unité de contrôle intégrée, si un alimentation tombe en panne, les autres alimentations prennent le puissance. Indication en cas de convertiseur défectueuse = aucune intervention urgente requise. Protection intégrée contre les surtensions 10kV. Support de fixation multifonctionnel adapté à toutes les positions d'installation. Particulièrement adapté aux applications haut de gamme telles que les terrains de sport où beaucoup de lumière est nécessaire avec peu de luminaires.Options 1-10V/DALI dimmable, Boîtier avec convertiseurs séparé, protection contre les chutes, outil laser pour un réglage de précision. | Power floodlight BM3 is a extremely efficient luminaire with a very long lifespan, equipped with Meanwell drivers and Lumileds 3030/5050 LED chips, efficiency up to 150lm/W. Fully enclosed drive box with internal connection box. Built-in control unit, if one power supply fails, the other power supplies take over the power. LED indication with faulty power supply = no urgent interventions required. Built-in surge protection 10kV. Multi-functional mounting bracket suitable for all installation positions. Particularly suitable for high-end applications such as sports fields where a lot of light is needed with few luminaires. Options 1-10V/DALI dimmable, separate driverbox at the bottom of the pole, fall protection, laser tool for precision adjustment. | https://www.integratech.be/nl/producten/led-stralers/brightmaster-3 | https://www.integratech.be/fr/eclairage-led-industriel/projecteur-industriel-led/brightmaster-bm3-sportif/ | https://www.integratech.be/eng/led-industrial-lighting/industrial-floodlight/brightmaster-bm3-sport-fields/ | https://www.integratech.be/downloads/datasheets/BM3-450460-nl.pdf | https://www.integratech.be/downloads/datasheets/BM3-450460-fr.pdf | https://www.integratech.be/downloads/datasheets/BM3-450460-eng.pdf | https://integratech.be/downloads/photometric-data/bm3.zip | https://www.integratech.be/downloads/pics/BM3-450.jpg | https://www.integratech.be/downloads/pics/maatschetsen/BM3-450-afmetingen.jpg | W:\integra-tarief\ACCESS\pics\maatschetsen\bm3-paalmontage.jpg | 10 | Lumileds 5050 | Lumileds | -25~+55 | 100~240 | TRUE | FALSE | FALSE | 5 | inclusief driver (intern) | TRUE | 90 97 100 99 100 | black | 3 | no | 155.000 | L70B50 | FALSE | FALSE | BM3-450460GR |  | 1
LED stralers | On order | A | BM3 | Brightmaster 3 | BM3-4504AS13025 | BM3 450W 4000K asym 130x25° zwart | BM3 450W 4000K asym 130x25° noir | BM3 450W 4000K asym 130x25° black | st | 1617.48 | 59200~66500 | 140~150 | 5420076241230 | 9405 42 10 00 | EC001744 | No | 90 | 0.0661 | 4.56 |  |  | 27.6 | 685 | 390 | 240 |  |  | 865 | 495 | 340 | 1 | 0 | IP66 | >0,95 | >70 | 450 | 4000 | 130x25 | Power floodlight BM3 is een extreem efficiënt armatuur met zeer hoge levensduur, uitgerust met Meanwell drivers en Lumileds 3030/5050 ledchips, efficiëntie tot 150lm/W. Volledig afgesloten driverbox met interne connectiebox. Ingebouwde controle unit, bij uitval van één voeding nemen de andere voedingen het vermogen over. Indicatie led bij defecte voeding = geen dringende interventies nodig. Ingebouwde overspanningsbeveiliging 10kV. Multifunctionele montagebeugel geschikt voor alle installatie posities. Bijzonder geschikt voor high-end toepassingen zoals sportvelden waar veel licht nodig is met weinig armaturen. Opties 1-10V/DALI dimbaar, aparte driverbox onderaan paal, valbeveiliging, lasertool voor precisie afstelling. | Power floodlight BM3 est un luminaire extrêmement efficace avec une très longue durée de vie, équipé avec convertiseurs Meanwell et de puces Lumileds 3030/5050 LED, efficacité jusqu'à 150lm/W. Boîtier avec convertiseurs entièrement fermé avec borne de connexion interne. Unité de contrôle intégrée, si un alimentation tombe en panne, les autres alimentations prennent le puissance. Indication en cas de convertiseur défectueuse = aucune intervention urgente requise. Protection intégrée contre les surtensions 10kV. Support de fixation multifonctionnel adapté à toutes les positions d'installation. Particulièrement adapté aux applications haut de gamme telles que les terrains de sport où beaucoup de lumière est nécessaire avec peu de luminaires.Options 1-10V/DALI dimmable, Boîtier avec convertiseurs séparé, protection contre les chutes, outil laser pour un réglage de précision. | Power floodlight BM3 is a extremely efficient luminaire with a very long lifespan, equipped with Meanwell drivers and Lumileds 3030/5050 LED chips, efficiency up to 150lm/W. Fully enclosed drive box with internal connection box. Built-in control unit, if one power supply fails, the other power supplies take over the power. LED indication with faulty power supply = no urgent interventions required. Built-in surge protection 10kV. Multi-functional mounting bracket suitable for all installation positions. Particularly suitable for high-end applications such as sports fields where a lot of light is needed with few luminaires. Options 1-10V/DALI dimmable, separate driverbox at the bottom of the pole, fall protection, laser tool for precision adjustment. | https://www.integratech.be/nl/producten/led-stralers/brightmaster-3 | https://www.integratech.be/fr/eclairage-led-industriel/projecteur-industriel-led/brightmaster-bm3-sportif/ | https://www.integratech.be/eng/led-industrial-lighting/industrial-floodlight/brightmaster-bm3-sport-fields/ | https://www.integratech.be/downloads/datasheets/BM3-4504AS13025-nl.pdf | https://www.integratech.be/downloads/datasheets/BM3-4504AS13025-fr.pdf | https://www.integratech.be/downloads/datasheets/BM3-4504AS13025-eng.pdf | https://integratech.be/downloads/photometric-data/bm3.zip | https://www.integratech.be/downloads/pics/BM3-450.jpg | https://www.integratech.be/downloads/pics/maatschetsen/BM3-450-afmetingen.jpg | W:\integra-tarief\ACCESS\pics\maatschetsen\bm3-paalmontage.jpg | 10 | Lumileds 5050 | Lumileds | -25~+55 | 100~240 | TRUE | FALSE | FALSE | 5 | inclusief driver (intern) | TRUE | 17 52 91 99 102 | black | 3 | no | 155.000 | L70B50 | FALSE | FALSE | BM3-4504AS13025GR |  | 1
LED stralers | On order | A | BM3 | Brightmaster 3 | BM3-4504AS13040 | BM3 450W 4000K asym 130x40° zwart | BM3 450W 4000K asym 130x40° noir | BM3 450W 4000K asym 130x40° black | st | 1617.48 | 59200~66500 | 140~150 | 5420076241247 | 9405 42 10 00 | EC001744 | No | 90 | 0.0661 | 4.56 |  |  | 27.6 | 685 | 390 | 240 |  |  | 865 | 495 | 340 | 1 | 0 | IP66 | >0,95 | >70 | 450 | 4000 | 130x40 | Power floodlight BM3 is een extreem efficiënt armatuur met zeer hoge levensduur, uitgerust met Meanwell drivers en Lumileds 3030/5050 ledchips, efficiëntie tot 150lm/W. Volledig afgesloten driverbox met interne connectiebox. Ingebouwde controle unit, bij uitval van één voeding nemen de andere voedingen het vermogen over. Indicatie led bij defecte voeding = geen dringende interventies nodig. Ingebouwde overspanningsbeveiliging 10kV. Multifunctionele montagebeugel geschikt voor alle installatie posities. Bijzonder geschikt voor high-end toepassingen zoals sportvelden waar veel licht nodig is met weinig armaturen. Opties 1-10V/DALI dimbaar, aparte driverbox onderaan paal, valbeveiliging, lasertool voor precisie afstelling. | Power floodlight BM3 est un luminaire extrêmement efficace avec une très longue durée de vie, équipé avec convertiseurs Meanwell et de puces Lumileds 3030/5050 LED, efficacité jusqu'à 150lm/W. Boîtier avec convertiseurs entièrement fermé avec borne de connexion interne. Unité de contrôle intégrée, si un alimentation tombe en panne, les autres alimentations prennent le puissance. Indication en cas de convertiseur défectueuse = aucune intervention urgente requise. Protection intégrée contre les surtensions 10kV. Support de fixation multifonctionnel adapté à toutes les positions d'installation. Particulièrement adapté aux applications haut de gamme telles que les terrains de sport où beaucoup de lumière est nécessaire avec peu de luminaires.Options 1-10V/DALI dimmable, Boîtier avec convertiseurs séparé, protection contre les chutes, outil laser pour un réglage de précision. | Power floodlight BM3 is a extremely efficient luminaire with a very long lifespan, equipped with Meanwell drivers and Lumileds 3030/5050 LED chips, efficiency up to 150lm/W. Fully enclosed drive box with internal connection box. Built-in control unit, if one power supply fails, the other power supplies take over the power. LED indication with faulty power supply = no urgent interventions required. Built-in surge protection 10kV. Multi-functional mounting bracket suitable for all installation positions. Particularly suitable for high-end applications such as sports fields where a lot of light is needed with few luminaires. Options 1-10V/DALI dimmable, separate driverbox at the bottom of the pole, fall protection, laser tool for precision adjustment. | https://www.integratech.be/nl/producten/led-stralers/brightmaster-3 | https://www.integratech.be/fr/eclairage-led-industriel/projecteur-industriel-led/brightmaster-bm3-sportif/ | https://www.integratech.be/eng/led-industrial-lighting/industrial-floodlight/brightmaster-bm3-sport-fields/ | https://www.integratech.be/downloads/datasheets/BM3-4504AS13040-nl.pdf | https://www.integratech.be/downloads/datasheets/BM3-4504AS13040-fr.pdf | https://www.integratech.be/downloads/datasheets/BM3-4504AS13040-eng.pdf | https://integratech.be/downloads/photometric-data/bm3.zip | https://www.integratech.be/downloads/pics/BM3-450.jpg | https://www.integratech.be/downloads/pics/maatschetsen/BM3-450-afmetingen.jpg | W:\integra-tarief\ACCESS\pics\maatschetsen\bm3-paalmontage.jpg | 10 | Lumileds 5050 | Lumileds | -25~+55 | 100~240 | TRUE | FALSE | FALSE | 5 | inclusief driver (intern) | TRUE | 33 79 98 99 101 | black | 3 | no | 155.000 | L70B50 | FALSE | FALSE | BM3-4504AS13040GR |  | 1
LED stralers | On order | A | BM3 | Brightmaster 3 | BM3-4504AS13040DD | BM3 450W 4000K asym 130x40° drv box D zwart | BM3 450W 4000K asym 130x40° drv box D noir | BM3 450W 4000K asym 130x40° drv box D black | st | 1884.44 | 59200~66500 | 140~150 | 5420076295073 | 9405 42 10 00 | EC001744 | No | 90 | 0.0661 | 4.56 |  |  | 27.6 | 685 | 390 | 240 |  |  | 865 | 495 | 340 | 1 | 0 | IP66 | >0,95 | >70 | 450 | 4000 | 130x40 | ################ | ################ | ################ | https://www.integratech.be/nl/producten/led-stralers/brightmaster-3 | https://www.integratech.be/fr/eclairage-led-industriel/projecteur-industriel-led/brightmaster-bm3-sportif/ | https://www.integratech.be/eng/led-industrial-lighting/industrial-floodlight/brightmaster-bm3-sport-fields/ | https://www.integratech.be/downloads/datasheets/BM3-4504AS13040DA-nl.pdf | https://www.integratech.be/downloads/datasheets/BM3-4504AS13040DA-fr.pdf | https://www.integratech.be/downloads/datasheets/BM3-4504AS13040DA-eng.pdf | https://integratech.be/downloads/photometric-data/bm3.zip | https://www.integratech.be/downloads/pics/BM3-450.jpg | https://www.integratech.be/downloads/pics/maatschetsen/BM3-450-afmetingen.jpg | W:\integra-tarief\ACCESS\pics\maatschetsen\bm3-paalmontage.jpg | 10 | Lumileds 5050 | Lumileds | -25~+55 | 100~240 | TRUE | FALSE | FALSE | 5 | inclusief driver (intern) | TRUE | 33 79 98 99 101 | black | 3 | no | 155.000 | L70B50 | FALSE |  |  |  | 1
LED stralers | On order | A | BM3 | Brightmaster 3 | BM3-4504AS13060B | BM3 450W 4000K asym 130x60° zwart | BM3 450W 4000K asym 130x60° noir | BM3 450W 4000K asym 130x60° black | st | 1727.4 | 59200~66500 | 140~150 | 5420076295813 | 9405 42 10 00 | EC001744 | No | 90 | 0.0661 | 4.56 |  |  | 27.6 | 685 | 390 | 240 |  |  | 865 | 495 | 340 | 1 | 0 | IP66 | >0,95 | >70 | 450 | 4000 | 130x60 | Power floodlight BM3 is een extreem efficiënt armatuur met zeer hoge levensduur, uitgerust met Meanwell drivers en Lumileds 3030/5050 ledchips, efficiëntie tot 150lm/W. Volledig afgesloten driverbox met interne connectiebox. Ingebouwde controle unit, bij uitval van één voeding nemen de andere voedingen het vermogen over. Indicatie led bij defecte voeding = geen dringende interventies nodig. Ingebouwde overspanningsbeveiliging 10kV. Multifunctionele montagebeugel geschikt voor alle installatie posities. Bijzonder geschikt voor high-end toepassingen zoals sportvelden waar veel licht nodig is met weinig armaturen. Opties 1-10V/DALI dimbaar, aparte driverbox onderaan paal, valbeveiliging, lasertool voor precisie afstelling. | Power floodlight BM3 est un luminaire extrêmement efficace avec une très longue durée de vie, équipé avec convertiseurs Meanwell et de puces Lumileds 3030/5050 LED, efficacité jusqu'à 150lm/W. Boîtier avec convertiseurs entièrement fermé avec borne de connexion interne. Unité de contrôle intégrée, si un alimentation tombe en panne, les autres alimentations prennent le puissance. Indication en cas de convertiseur défectueuse = aucune intervention urgente requise. Protection intégrée contre les surtensions 10kV. Support de fixation multifonctionnel adapté à toutes les positions d'installation. Particulièrement adapté aux applications haut de gamme telles que les terrains de sport où beaucoup de lumière est nécessaire avec peu de luminaires.Options 1-10V/DALI dimmable, Boîtier avec convertiseurs séparé, protection contre les chutes, outil laser pour un réglage de précision. | Power floodlight BM3 is a extremely efficient luminaire with a very long lifespan, equipped with Meanwell drivers and Lumileds 3030/5050 LED chips, efficiency up to 150lm/W. Fully enclosed drive box with internal connection box. Built-in control unit, if one power supply fails, the other power supplies take over the power. LED indication with faulty power supply = no urgent interventions required. Built-in surge protection 10kV. Multi-functional mounting bracket suitable for all installation positions. Particularly suitable for high-end applications such as sports fields where a lot of light is needed with few luminaires. Options 1-10V/DALI dimmable, separate driverbox at the bottom of the pole, fall protection, laser tool for precision adjustment. | https://www.integratech.be/nl/producten/led-stralers/brightmaster-3 | https://www.integratech.be/fr/eclairage-led-industriel/projecteur-industriel-led/brightmaster-bm3-sportif/ | https://www.integratech.be/eng/led-industrial-lighting/industrial-floodlight/brightmaster-bm3-sport-fields/ | https://www.integratech.be/downloads/datasheets/BM3-4504AS13040GR-nl.pdf | https://www.integratech.be/downloads/datasheets/BM3-4504AS13040GR-fr.pdf | https://www.integratech.be/downloads/datasheets/BM3-4504AS13040GR-eng.pdf | https://www.integratech.be/downloads/photometric-data/bm3.zip | https://www.integratech.be/downloads/pics/BM3-450.jpg | https://www.integratech.be/downloads/pics/maatschetsen/BM3-450-afmetingen.jpg | W:\integra-tarief\ACCESS\pics\maatschetsen\bm3-paalmontage.jpg | 10 | Lumileds 5050 | Lumileds |  | 100~240 | FALSE | FALSE | FALSE |  | inclusief driver (intern) | FALSE | 33 79 98 99 101 | black | 3 | no | 155.000 | L70B50 | TRUE |  |  |  | 1
LED stralers | On order | A | BM3 | Brightmaster 3 | BM3-6504110 | BM3 650W 4000K 110° zwart | BM3 650W 4000K 110° noir | BM3 650W 4000K 110° black | st | 2214.11 | 98500~105300 | 140~150 | 5420076239114 | 9405 42 10 00 | EC001744 | No | 90 | 0.0661 | 4.56 |  |  | 30.07 | 890 | 390 | 240 |  |  | 865 | 495 | 340 | 1 | 0 | IP66 | >0,95 | >70 | 650 | 4000 | 110 | Power floodlight BM3 is een extreem efficiënt armatuur met zeer hoge levensduur, uitgerust met Meanwell drivers en Lumileds 3030/5050 ledchips, efficiëntie tot 150lm/W. Volledig afgesloten driverbox met interne connectiebox. Ingebouwde controle unit, bij uitval van één voeding nemen de andere voedingen het vermogen over. Indicatie led bij defecte voeding = geen dringende interventies nodig. Ingebouwde overspanningsbeveiliging 10kV. Multifunctionele montagebeugel geschikt voor alle installatie posities. Bijzonder geschikt voor high-end toepassingen zoals sportvelden waar veel licht nodig is met weinig armaturen. Opties 1-10V/DALI dimbaar, aparte driverbox onderaan paal, valbeveiliging, lasertool voor precisie afstelling. | Power floodlight BM3 est un luminaire extrêmement efficace avec une très longue durée de vie, équipé avec convertiseurs Meanwell et de puces Lumileds 3030/5050 LED, efficacité jusqu'à 150lm/W. Boîtier avec convertiseurs entièrement fermé avec borne de connexion interne. Unité de contrôle intégrée, si un alimentation tombe en panne, les autres alimentations prennent le puissance. Indication en cas de convertiseur défectueuse = aucune intervention urgente requise. Protection intégrée contre les surtensions 10kV. Support de fixation multifonctionnel adapté à toutes les positions d'installation. Particulièrement adapté aux applications haut de gamme telles que les terrains de sport où beaucoup de lumière est nécessaire avec peu de luminaires.Options 1-10V/DALI dimmable, Boîtier avec convertiseurs séparé, protection contre les chutes, outil laser pour un réglage de précision. | Power floodlight BM3 is a extremely efficient luminaire with a very long lifespan, equipped with Meanwell drivers and Lumileds 3030/5050 LED chips, efficiency up to 150lm/W. Fully enclosed drive box with internal connection box. Built-in control unit, if one power supply fails, the other power supplies take over the power. LED indication with faulty power supply = no urgent interventions required. Built-in surge protection 10kV. Multi-functional mounting bracket suitable for all installation positions. Particularly suitable for high-end applications such as sports fields where a lot of light is needed with few luminaires. Options 1-10V/DALI dimmable, separate driverbox at the bottom of the pole, fall protection, laser tool for precision adjustment. | https://www.integratech.be/nl/producten/led-stralers/brightmaster-3 | https://www.integratech.be/fr/eclairage-led-industriel/projecteur-industriel-led/brightmaster-bm3-sportif/ | https://www.integratech.be/eng/led-industrial-lighting/industrial-floodlight/brightmaster-bm3-sport-fields/ | https://www.integratech.be/downloads/datasheets/BM3-6504110-nl.pdf | https://www.integratech.be/downloads/datasheets/BM3-6504110-fr.pdf | https://www.integratech.be/downloads/datasheets/BM3-6504110-eng.pdf | https://integratech.be/downloads/photometric-data/bm3.zip | https://www.integratech.be/downloads/pics/BM3-650.jpg | https://www.integratech.be/downloads/pics/maatschetsen/bm3-650-afmetingen.jpg | W:\integra-tarief\ACCESS\pics\maatschetsen\bm3-paalmontage.jpg | 10 | Lumileds 3030 | Lumileds | -25~+55 | 100~240 | TRUE | FALSE | FALSE | 5 | inclusief driver (intern) | TRUE | 51 85 98 100 100 | black | 3 | no | 155.000 | L70B50 | FALSE | FALSE | BM3-6504110GR |  | 1
LED stralers | On order | A | BM3 | Brightmaster 3 | BM3-650415 | BM3 650W 4000K 15° zwart | BM3 650W 4000K 15° noir | BM3 650W 4000K 15° black | st | 2214.11 | 82700~86300 | 140~150 | 5420076241186 | 9405 42 10 00 | EC001744 | No | 90 | 0.0661 | 4.56 |  |  | 30.07 | 890 | 390 | 240 |  |  | 865 | 495 | 340 | 1 | 0 | IP66 | >0,95 | >70 | 650 | 4000 | 15 | Power floodlight BM3 is een extreem efficiënt armatuur met zeer hoge levensduur, uitgerust met Meanwell drivers en Lumileds 3030/5050 ledchips, efficiëntie tot 150lm/W. Volledig afgesloten driverbox met interne connectiebox. Ingebouwde controle unit, bij uitval van één voeding nemen de andere voedingen het vermogen over. Indicatie led bij defecte voeding = geen dringende interventies nodig. Ingebouwde overspanningsbeveiliging 10kV. Multifunctionele montagebeugel geschikt voor alle installatie posities. Bijzonder geschikt voor high-end toepassingen zoals sportvelden waar veel licht nodig is met weinig armaturen. Opties 1-10V/DALI dimbaar, aparte driverbox onderaan paal, valbeveiliging, lasertool voor precisie afstelling. | Power floodlight BM3 est un luminaire extrêmement efficace avec une très longue durée de vie, équipé avec convertiseurs Meanwell et de puces Lumileds 3030/5050 LED, efficacité jusqu'à 150lm/W. Boîtier avec convertiseurs entièrement fermé avec borne de connexion interne. Unité de contrôle intégrée, si un alimentation tombe en panne, les autres alimentations prennent le puissance. Indication en cas de convertiseur défectueuse = aucune intervention urgente requise. Protection intégrée contre les surtensions 10kV. Support de fixation multifonctionnel adapté à toutes les positions d'installation. Particulièrement adapté aux applications haut de gamme telles que les terrains de sport où beaucoup de lumière est nécessaire avec peu de luminaires.Options 1-10V/DALI dimmable, Boîtier avec convertiseurs séparé, protection contre les chutes, outil laser pour un réglage de précision. | Power floodlight BM3 is a extremely efficient luminaire with a very long lifespan, equipped with Meanwell drivers and Lumileds 3030/5050 LED chips, efficiency up to 150lm/W. Fully enclosed drive box with internal connection box. Built-in control unit, if one power supply fails, the other power supplies take over the power. LED indication with faulty power supply = no urgent interventions required. Built-in surge protection 10kV. Multi-functional mounting bracket suitable for all installation positions. Particularly suitable for high-end applications such as sports fields where a lot of light is needed with few luminaires. Options 1-10V/DALI dimmable, separate driverbox at the bottom of the pole, fall protection, laser tool for precision adjustment. | https://www.integratech.be/nl/producten/led-stralers/brightmaster-3 | https://www.integratech.be/fr/eclairage-led-industriel/projecteur-industriel-led/brightmaster-bm3-sportif/ | https://www.integratech.be/eng/led-industrial-lighting/industrial-floodlight/brightmaster-bm3-sport-fields/ | https://www.integratech.be/downloads/datasheets/BM3-650415-nl.pdf | https://www.integratech.be/downloads/datasheets/BM3-650415-fr.pdf | https://www.integratech.be/downloads/datasheets/BM3-650415-eng.pdf | https://integratech.be/downloads/photometric-data/bm3.zip | https://www.integratech.be/downloads/pics/BM3-650.jpg | https://www.integratech.be/downloads/pics/maatschetsen/bm3-650-afmetingen.jpg | W:\integra-tarief\ACCESS\pics\maatschetsen\bm3-paalmontage.jpg | 10 | Lumileds 5050 | Lumileds | -25~+55 | 100~240 | TRUE | FALSE | FALSE | 5 | inclusief driver (intern) | TRUE | 90 94 98 100 99 | black | 3 | no | 155.000 | L70B50 | FALSE | FALSE | BM3-650415GR |  | 1
LED stralers | On order | A | BM3 | Brightmaster 3 | BM3-650425 | BM3 650W 4000K 25° zwart | BM3 650W 4000K 25° noir | BM3 650W 4000K 25° black | st | 2214.11 | 95400~103400 | 140~150 | 5420076241193 | 9405 42 10 00 | EC001744 | No | 90 | 0.0661 | 4.56 |  |  | 30.07 | 890 | 390 | 240 |  |  | 865 | 495 | 340 | 1 | 0 | IP66 | >0,95 | >70 | 650 | 4000 | 25 | Power floodlight BM3 is een extreem efficiënt armatuur met zeer hoge levensduur, uitgerust met Meanwell drivers en Lumileds 3030/5050 ledchips, efficiëntie tot 150lm/W. Volledig afgesloten driverbox met interne connectiebox. Ingebouwde controle unit, bij uitval van één voeding nemen de andere voedingen het vermogen over. Indicatie led bij defecte voeding = geen dringende interventies nodig. Ingebouwde overspanningsbeveiliging 10kV. Multifunctionele montagebeugel geschikt voor alle installatie posities. Bijzonder geschikt voor high-end toepassingen zoals sportvelden waar veel licht nodig is met weinig armaturen. Opties 1-10V/DALI dimbaar, aparte driverbox onderaan paal, valbeveiliging, lasertool voor precisie afstelling. | Power floodlight BM3 est un luminaire extrêmement efficace avec une très longue durée de vie, équipé avec convertiseurs Meanwell et de puces Lumileds 3030/5050 LED, efficacité jusqu'à 150lm/W. Boîtier avec convertiseurs entièrement fermé avec borne de connexion interne. Unité de contrôle intégrée, si un alimentation tombe en panne, les autres alimentations prennent le puissance. Indication en cas de convertiseur défectueuse = aucune intervention urgente requise. Protection intégrée contre les surtensions 10kV. Support de fixation multifonctionnel adapté à toutes les positions d'installation. Particulièrement adapté aux applications haut de gamme telles que les terrains de sport où beaucoup de lumière est nécessaire avec peu de luminaires.Options 1-10V/DALI dimmable, Boîtier avec convertiseurs séparé, protection contre les chutes, outil laser pour un réglage de précision. | Power floodlight BM3 is a extremely efficient luminaire with a very long lifespan, equipped with Meanwell drivers and Lumileds 3030/5050 LED chips, efficiency up to 150lm/W. Fully enclosed drive box with internal connection box. Built-in control unit, if one power supply fails, the other power supplies take over the power. LED indication with faulty power supply = no urgent interventions required. Built-in surge protection 10kV. Multi-functional mounting bracket suitable for all installation positions. Particularly suitable for high-end applications such as sports fields where a lot of light is needed with few luminaires. Options 1-10V/DALI dimmable, separate driverbox at the bottom of the pole, fall protection, laser tool for precision adjustment. | https://www.integratech.be/nl/producten/led-stralers/brightmaster-3 | https://www.integratech.be/fr/eclairage-led-industriel/projecteur-industriel-led/brightmaster-bm3-sportif/ | https://www.integratech.be/eng/led-industrial-lighting/industrial-floodlight/brightmaster-bm3-sport-fields/ | https://www.integratech.be/downloads/datasheets/BM3-650425-nl.pdf | https://www.integratech.be/downloads/datasheets/BM3-650425-fr.pdf | https://www.integratech.be/downloads/datasheets/BM3-650425-eng.pdf | https://integratech.be/downloads/photometric-data/bm3.zip | https://www.integratech.be/downloads/pics/BM3-650.jpg | https://www.integratech.be/downloads/pics/maatschetsen/bm3-650-afmetingen.jpg | W:\integra-tarief\ACCESS\pics\maatschetsen\bm3-paalmontage.jpg | 10 | Lumileds 5050 | Lumileds | -25~+55 | 100~240 | TRUE | FALSE | FALSE | 5 | inclusief driver (intern) | TRUE | 90 95 99 100 100 | black | 3 | no | 155.000 | L70B50 | FALSE | FALSE | BM3-650425GR |  | 1
LED stralers | On order | A | BM3 | Brightmaster 3 | BM3-650460 | BM3 650W 4000K 60° zwart | BM3 650W 4000K 60° noir | BM3 650W 4000K 60° black | st | 2214.11 | 95400~103400 | 140~150 | 5420076241209 | 9405 42 10 00 | EC001744 | No | 90 | 0.0661 | 4.56 |  |  | 30.07 | 890 | 390 | 240 |  |  | 865 | 495 | 340 | 1 | 0 | IP66 | >0,95 | >70 | 650 | 4000 | 60 | Power floodlight BM3 is een extreem efficiënt armatuur met zeer hoge levensduur, uitgerust met Meanwell drivers en Lumileds 3030/5050 ledchips, efficiëntie tot 150lm/W. Volledig afgesloten driverbox met interne connectiebox. Ingebouwde controle unit, bij uitval van één voeding nemen de andere voedingen het vermogen over. Indicatie led bij defecte voeding = geen dringende interventies nodig. Ingebouwde overspanningsbeveiliging 10kV. Multifunctionele montagebeugel geschikt voor alle installatie posities. Bijzonder geschikt voor high-end toepassingen zoals sportvelden waar veel licht nodig is met weinig armaturen. Opties 1-10V/DALI dimbaar, aparte driverbox onderaan paal, valbeveiliging, lasertool voor precisie afstelling. | Power floodlight BM3 est un luminaire extrêmement efficace avec une très longue durée de vie, équipé avec convertiseurs Meanwell et de puces Lumileds 3030/5050 LED, efficacité jusqu'à 150lm/W. Boîtier avec convertiseurs entièrement fermé avec borne de connexion interne. Unité de contrôle intégrée, si un alimentation tombe en panne, les autres alimentations prennent le puissance. Indication en cas de convertiseur défectueuse = aucune intervention urgente requise. Protection intégrée contre les surtensions 10kV. Support de fixation multifonctionnel adapté à toutes les positions d'installation. Particulièrement adapté aux applications haut de gamme telles que les terrains de sport où beaucoup de lumière est nécessaire avec peu de luminaires.Options 1-10V/DALI dimmable, Boîtier avec convertiseurs séparé, protection contre les chutes, outil laser pour un réglage de précision. | Power floodlight BM3 is a extremely efficient luminaire with a very long lifespan, equipped with Meanwell drivers and Lumileds 3030/5050 LED chips, efficiency up to 150lm/W. Fully enclosed drive box with internal connection box. Built-in control unit, if one power supply fails, the other power supplies take over the power. LED indication with faulty power supply = no urgent interventions required. Built-in surge protection 10kV. Multi-functional mounting bracket suitable for all installation positions. Particularly suitable for high-end applications such as sports fields where a lot of light is needed with few luminaires. Options 1-10V/DALI dimmable, separate driverbox at the bottom of the pole, fall protection, laser tool for precision adjustment. | https://www.integratech.be/nl/producten/led-stralers/brightmaster-3 | https://www.integratech.be/fr/eclairage-led-industriel/projecteur-industriel-led/brightmaster-bm3-sportif/ | https://www.integratech.be/eng/led-industrial-lighting/industrial-floodlight/brightmaster-bm3-sport-fields/ | https://www.integratech.be/downloads/datasheets/BM3-650460-nl.pdf | https://www.integratech.be/downloads/datasheets/BM3-650460-fr.pdf | https://www.integratech.be/downloads/datasheets/BM3-650460-eng.pdf | https://integratech.be/downloads/photometric-data/bm3.zip | https://www.integratech.be/downloads/pics/BM3-650.jpg | https://www.integratech.be/downloads/pics/maatschetsen/bm3-650-afmetingen.jpg | W:\integra-tarief\ACCESS\pics\maatschetsen\bm3-paalmontage.jpg | 10 | Lumileds 5050 | Lumileds | -25~+55 | 100~240 | TRUE | FALSE | FALSE | 5 | inclusief driver (intern) | TRUE | 90 98 100 100 100 | black | 3 | no | 155.000 | L70B50 | FALSE | FALSE | BM3-650460GR |  | 1
LED stralers | On order | A | BM3 | Brightmaster 3 | BM3-6504AS13025 | BM3 650W 4000K asym 130x25° zwart | BM3 650W 4000K asym 130x25° noir | BM3 650W 4000K asym 130x25° black | st | 2214.11 | 88800~99800 | 140~150 | 5420076241216 | 9405 42 10 00 | EC001744 | No | 90 | 0.0661 | 4.56 |  |  | 30.07 | 890 | 390 | 240 |  |  | 865 | 495 | 340 | 1 | 0 | IP66 | >0,95 | >70 | 650 | 4000 | 130x25 | Power floodlight BM3 is een extreem efficiënt armatuur met zeer hoge levensduur, uitgerust met Meanwell drivers en Lumileds 3030/5050 ledchips, efficiëntie tot 150lm/W. Volledig afgesloten driverbox met interne connectiebox. Ingebouwde controle unit, bij uitval van één voeding nemen de andere voedingen het vermogen over. Indicatie led bij defecte voeding = geen dringende interventies nodig. Ingebouwde overspanningsbeveiliging 10kV. Multifunctionele montagebeugel geschikt voor alle installatie posities. Bijzonder geschikt voor high-end toepassingen zoals sportvelden waar veel licht nodig is met weinig armaturen. Opties 1-10V/DALI dimbaar, aparte driverbox onderaan paal, valbeveiliging, lasertool voor precisie afstelling. | Power floodlight BM3 est un luminaire extrêmement efficace avec une très longue durée de vie, équipé avec convertiseurs Meanwell et de puces Lumileds 3030/5050 LED, efficacité jusqu'à 150lm/W. Boîtier avec convertiseurs entièrement fermé avec borne de connexion interne. Unité de contrôle intégrée, si un alimentation tombe en panne, les autres alimentations prennent le puissance. Indication en cas de convertiseur défectueuse = aucune intervention urgente requise. Protection intégrée contre les surtensions 10kV. Support de fixation multifonctionnel adapté à toutes les positions d'installation. Particulièrement adapté aux applications haut de gamme telles que les terrains de sport où beaucoup de lumière est nécessaire avec peu de luminaires.Options 1-10V/DALI dimmable, Boîtier avec convertiseurs séparé, protection contre les chutes, outil laser pour un réglage de précision. | Power floodlight BM3 is a extremely efficient luminaire with a very long lifespan, equipped with Meanwell drivers and Lumileds 3030/5050 LED chips, efficiency up to 150lm/W. Fully enclosed drive box with internal connection box. Built-in control unit, if one power supply fails, the other power supplies take over the power. LED indication with faulty power supply = no urgent interventions required. Built-in surge protection 10kV. Multi-functional mounting bracket suitable for all installation positions. Particularly suitable for high-end applications such as sports fields where a lot of light is needed with few luminaires. Options 1-10V/DALI dimmable, separate driverbox at the bottom of the pole, fall protection, laser tool for precision adjustment. | https://www.integratech.be/nl/producten/led-stralers/brightmaster-3 | https://www.integratech.be/fr/eclairage-led-industriel/projecteur-industriel-led/brightmaster-bm3-sportif/ | https://www.integratech.be/eng/led-industrial-lighting/industrial-floodlight/brightmaster-bm3-sport-fields/ | https://www.integratech.be/downloads/datasheets/BM3-6504AS13025-nl.pdf | https://www.integratech.be/downloads/datasheets/BM3-6504AS13025-fr.pdf | https://www.integratech.be/downloads/datasheets/BM3-6504AS13025-eng.pdf | https://integratech.be/downloads/photometric-data/bm3.zip | https://www.integratech.be/downloads/pics/BM3-650.jpg | https://www.integratech.be/downloads/pics/maatschetsen/bm3-650-afmetingen.jpg | W:\integra-tarief\ACCESS\pics\maatschetsen\bm3-paalmontage.jpg | 10 | Lumileds 5050 | Lumileds | -25~+55 | 100~240 | TRUE | FALSE | FALSE | 5 | inclusief driver (intern) | TRUE | 20 61 94 100 99 | black | 3 | no | 155.000 | L70B50 | FALSE | FALSE | BM3-6504AS13025GR |  | 1
LED stralers | On order | A | BM3 | Brightmaster 3 | BM3-6504AS13040 | BM3 650W 4000K asym 130x40° zwart | BM3650W 4000K asym 130x40° noir | BM3 650W 4000K asym 130x40° black | st | 2214.11 | 88800~99800 | 140~150 | 5420076241223 | 9405 42 10 00 | EC001744 | No | 90 | 0.0661 | 4.56 |  |  | 30.07 | 890 | 390 | 240 |  |  | 865 | 495 | 340 | 1 | 0 | IP66 | >0,95 | >70 | 650 | 4000 | 130x40 | Power floodlight BM3 is een extreem efficiënt armatuur met zeer hoge levensduur, uitgerust met Meanwell drivers en Lumileds 3030/5050 ledchips, efficiëntie tot 150lm/W. Volledig afgesloten driverbox met interne connectiebox. Ingebouwde controle unit, bij uitval van één voeding nemen de andere voedingen het vermogen over. Indicatie led bij defecte voeding = geen dringende interventies nodig. Ingebouwde overspanningsbeveiliging 10kV. Multifunctionele montagebeugel geschikt voor alle installatie posities. Bijzonder geschikt voor high-end toepassingen zoals sportvelden waar veel licht nodig is met weinig armaturen. Opties 1-10V/DALI dimbaar, aparte driverbox onderaan paal, valbeveiliging, lasertool voor precisie afstelling. | Power floodlight BM3 est un luminaire extrêmement efficace avec une très longue durée de vie, équipé avec convertiseurs Meanwell et de puces Lumileds 3030/5050 LED, efficacité jusqu'à 150lm/W. Boîtier avec convertiseurs entièrement fermé avec borne de connexion interne. Unité de contrôle intégrée, si un alimentation tombe en panne, les autres alimentations prennent le puissance. Indication en cas de convertiseur défectueuse = aucune intervention urgente requise. Protection intégrée contre les surtensions 10kV. Support de fixation multifonctionnel adapté à toutes les positions d'installation. Particulièrement adapté aux applications haut de gamme telles que les terrains de sport où beaucoup de lumière est nécessaire avec peu de luminaires.Options 1-10V/DALI dimmable, Boîtier avec convertiseurs séparé, protection contre les chutes, outil laser pour un réglage de précision. | Power floodlight BM3 is a extremely efficient luminaire with a very long lifespan, equipped with Meanwell drivers and Lumileds 3030/5050 LED chips, efficiency up to 150lm/W. Fully enclosed drive box with internal connection box. Built-in control unit, if one power supply fails, the other power supplies take over the power. LED indication with faulty power supply = no urgent interventions required. Built-in surge protection 10kV. Multi-functional mounting bracket suitable for all installation positions. Particularly suitable for high-end applications such as sports fields where a lot of light is needed with few luminaires. Options 1-10V/DALI dimmable, separate driverbox at the bottom of the pole, fall protection, laser tool for precision adjustment. | https://www.integratech.be/nl/producten/led-stralers/brightmaster-3 | https://www.integratech.be/fr/eclairage-led-industriel/projecteur-industriel-led/brightmaster-bm3-sportif/ | https://www.integratech.be/eng/led-industrial-lighting/industrial-floodlight/brightmaster-bm3-sport-fields/ | https://www.integratech.be/downloads/datasheets/BM3-6504AS13040-nl.pdf | https://www.integratech.be/downloads/datasheets/BM3-6504AS13040-fr.pdf | https://www.integratech.be/downloads/datasheets/BM3-6504AS13040-eng.pdf | https://integratech.be/downloads/photometric-data/bm3.zip | https://www.integratech.be/downloads/pics/BM3-650.jpg | https://www.integratech.be/downloads/pics/maatschetsen/bm3-650-afmetingen.jpg | W:\integra-tarief\ACCESS\pics\maatschetsen\bm3-paalmontage.jpg | 10 | Lumileds 5050 | Lumileds | -25~+55 | 100~240 | TRUE | FALSE | FALSE | 5 | inclusief driver (intern) | TRUE | 37 82 98 100 100 | black | 3 | no | 155.000 | L70B50 | FALSE | FALSE | BM3-6504AS13040GR |  | 1
LED stralers | On order | A | BM3 | Brightmaster 3 | BM3-6504AS13060B | BM3 650W 4000K asym 130x60° zwart | BM3 650W 4000K asym 130x60° noir | BM3 650W 4000K asym 130x60° black | st | 2744.45 | 87745 | 140~150 | 5420076286408 | 9405 42 10 00 | EC001744 | No | 90 | 0.0661 | 4.56 |  |  | 30.07 | 890 | 390 | 240 |  |  | 865 | 495 | 340 | 1 | 0 | IP66 | >0,95 | >70 | 650 | 4000 | 130x40 | Power floodlight BM3 is een extreem efficiënt armatuur met zeer hoge levensduur, uitgerust met Meanwell drivers en Lumileds 3030/5050 ledchips, efficiëntie tot 150lm/W. Volledig afgesloten driverbox met interne connectiebox. Ingebouwde controle unit, bij uitval van één voeding nemen de andere voedingen het vermogen over. Indicatie led bij defecte voeding = geen dringende interventies nodig. Ingebouwde overspanningsbeveiliging 10kV. Multifunctionele montagebeugel geschikt voor alle installatie posities. Bijzonder geschikt voor high-end toepassingen zoals sportvelden waar veel licht nodig is met weinig armaturen. Opties 1-10V/DALI dimbaar, aparte driverbox onderaan paal, valbeveiliging, lasertool voor precisie afstelling. | Power floodlight BM3 est un luminaire extrêmement efficace avec une très longue durée de vie, équipé avec convertiseurs Meanwell et de puces Lumileds 3030/5050 LED, efficacité jusqu'à 150lm/W. Boîtier avec convertiseurs entièrement fermé avec borne de connexion interne. Unité de contrôle intégrée, si un alimentation tombe en panne, les autres alimentations prennent le puissance. Indication en cas de convertiseur défectueuse = aucune intervention urgente requise. Protection intégrée contre les surtensions 10kV. Support de fixation multifonctionnel adapté à toutes les positions d'installation. Particulièrement adapté aux applications haut de gamme telles que les terrains de sport où beaucoup de lumière est nécessaire avec peu de luminaires.Options 1-10V/DALI dimmable, Boîtier avec convertiseurs séparé, protection contre les chutes, outil laser pour un réglage de précision. | Power floodlight BM3 is a extremely efficient luminaire with a very long lifespan, equipped with Meanwell drivers and Lumileds 3030/5050 LED chips, efficiency up to 150lm/W. Fully enclosed drive box with internal connection box. Built-in control unit, if one power supply fails, the other power supplies take over the power. LED indication with faulty power supply = no urgent interventions required. Built-in surge protection 10kV. Multi-functional mounting bracket suitable for all installation positions. Particularly suitable for high-end applications such as sports fields where a lot of light is needed with few luminaires. Options 1-10V/DALI dimmable, separate driverbox at the bottom of the pole, fall protection, laser tool for precision adjustment. | https://www.integratech.be/nl/producten/led-stralers/brightmaster-3 | https://www.integratech.be/fr/eclairage-led-industriel/projecteur-industriel-led/brightmaster-bm3-sportif/ | https://www.integratech.be/eng/led-industrial-lighting/industrial-floodlight/brightmaster-bm3-sport-fields/ | https://www.integratech.be/downloads/datasheets/BM3-6504AS13040GR-nl.pdf | https://www.integratech.be/downloads/datasheets/BM3-6504AS13040GR-fr.pdf | https://www.integratech.be/downloads/datasheets/BM3-6504AS13040GR-eng.pdf | https://www.integratech.be/downloads/photometric-data/bm3.zip | https://www.integratech.be/downloads/pics/BM3-650.jpg | https://www.integratech.be/downloads/pics/maatschetsen/bm3-650-afmetingen.jpg | W:\integra-tarief\ACCESS\pics\maatschetsen\bm3-paalmontage.jpg | 10 | Lumileds 5050 | Lumileds | -25~+55 | 100~240 | TRUE | FALSE | FALSE |  | inclusief driver (intern) | TRUE | 37 82 98 100 100 | black | 3 | no | 155.000 | L70B50 | FALSE |  |  |  | 1
LED stralers | On order | A | BM3 | Brightmaster 3 | BM3-900360BL | BM3 900W 3000K 60° ZWART | BM3 900W 3000K 60° NOIR | BM3 900W 3000K 60° BLACK | st | 2841.53 | 137900 | 155 | 5404042506387 | 9405 42 10 00 |  | No | 90 | 0.0661 | 4.56 |  |  | 27.5 | 584 | 662 | 362 |  |  | 870 | 825 | 340 |  |  | IP66 | >0.95 | >70 | 900 | 3000 | 60 | Power floodlight BM3 is een extreem efficiënt armatuur met zeer hoge levensduur, uitgerust met Meanwell drivers en Lumileds 3030/5050 ledchips, efficiëntie tot 150lm/W. Volledig afgesloten driverbox met interne connectiebox. Ingebouwde controle unit, bij uitval van één voeding nemen de andere voedingen het vermogen over. Indicatie led bij defecte voeding = geen dringende interventies nodig. Ingebouwde overspanningsbeveiliging 10kV. Multifunctionele montagebeugel geschikt voor alle installatie posities. Bijzonder geschikt voor high-end toepassingen zoals sportvelden waar veel licht nodig is met weinig armaturen. Opties 1-10V/DALI dimbaar, aparte driverbox onderaan paal, valbeveiliging, lasertool voor precisie afstelling. | Power floodlight BM3 est un luminaire extrêmement efficace avec une très longue durée de vie, équipé avec convertiseurs Meanwell et de puces Lumileds 3030/5050 LED, efficacité jusqu'à 150lm/W. Boîtier avec convertiseurs entièrement fermé avec borne de connexion interne. Unité de contrôle intégrée, si un alimentation tombe en panne, les autres alimentations prennent le puissance. Indication en cas de convertiseur défectueuse = aucune intervention urgente requise. Protection intégrée contre les surtensions 10kV. Support de fixation multifonctionnel adapté à toutes les positions d'installation. Particulièrement adapté aux applications haut de gamme telles que les terrains de sport où beaucoup de lumière est nécessaire avec peu de luminaires.Options 1-10V/DALI dimmable, Boîtier avec convertiseurs séparé, protection contre les chutes, outil laser pour un réglage de précision. | Power floodlight BM3 is a extremely efficient luminaire with a very long lifespan, equipped with Meanwell drivers and Lumileds 3030/5050 LED chips, efficiency up to 150lm/W. Fully enclosed drive box with internal connection box. Built-in control unit, if one power supply fails, the other power supplies take over the power. LED indication with faulty power supply = no urgent interventions required. Built-in surge protection 10kV. Multi-functional mounting bracket suitable for all installation positions. Particularly suitable for high-end applications such as sports fields where a lot of light is needed with few luminaires. Options 1-10V/DALI dimmable, separate driverbox at the bottom of the pole, fall protection, laser tool for precision adjustment. | https://www.integratech.be/nl/producten/led-stralers/brightmaster-3 | [5 empty] | https://integratech.be/downloads/photometric-data/bm3.zip | https://www.integratech.be/downloads/pics/BM3-900.jpg | https://www.integratech.be/downloads/pics/maatschetsen/bm3-900-afmetingen.jpg |  | 08 |  |  |  | 100-240VAC | FALSE | FALSE | FALSE |  |  | FALSE |  | black |  |  |  |  | FALSE |  |  |  | 1
LED stralers | On order | A | BM3 | Brightmaster 3 | BM3-9003AS13060 | BM3 900W 3000K asym 130x60° zwart | BM3 900W 3000K asym 130x60° noir | BM3 900W 3000K asym 130x60° black | st | 3252.49 | 123800 | 140~150 | 5420076283117 | 9405 42 10 00 | EC001744 | No | 90 | 0.0661 | 4.56 |  |  | 36 | 700 | 240 | 685 |  |  | 870 | 825 | 340 | 1 | 0 | IP66 | >0,95 | >70 | 900 | 3000 | 130x60 | Power floodlight BM3 is een extreem efficiënt armatuur met zeer hoge levensduur, uitgerust met Meanwell drivers en Lumileds 3030/5050 ledchips, efficiëntie tot 150lm/W. Volledig afgesloten driverbox met interne connectiebox. Ingebouwde controle unit, bij uitval van één voeding nemen de andere voedingen het vermogen over. Indicatie led bij defecte voeding = geen dringende interventies nodig. Ingebouwde overspanningsbeveiliging 10kV. Multifunctionele montagebeugel geschikt voor alle installatie posities. Bijzonder geschikt voor high-end toepassingen zoals sportvelden waar veel licht nodig is met weinig armaturen. Opties 1-10V/DALI dimbaar, aparte driverbox onderaan paal, valbeveiliging, lasertool voor precisie afstelling. | - Power floodlight BM3 est un luminaire extrêmement efficace avec une très longue durée de vie, équipé avec convertiseurs Meanwell et de puces Lumileds 3030/5050 LED, efficacité jusqu'à 150lm/W. Boîtier avec convertiseurs entièrement fermé avec borne de connexion interne. Unité de contrôle intégrée, si un alimentation tombe en panne, les autres alimentations prennent le puissance. Indication en cas de convertiseur défectueuse = aucune intervention urgente requise. Protection intégrée contre les surtensions 10kV. Support de fixation multifonctionnel adapté à toutes les positions d'installation. Particulièrement adapté aux applications haut de gamme telles que les terrains de sport où beaucoup de lumière est nécessaire avec peu de luminaires.Options 1-10V/DALI dimmable, Boîtier avec convertiseurs séparé, protection contre les chutes, outil laser pour un réglage de précision. | Power floodlight BM3 is a extremely efficient luminaire with a very long lifespan, equipped with Meanwell drivers and Lumileds 3030/5050 LED chips, efficiency up to 150lm/W. Fully enclosed drive box with internal connection box. Built-in control unit, if one power supply fails, the other power supplies take over the power. LED indication with faulty power supply = no urgent interventions required. Built-in surge protection 10kV. Multi-functional mounting bracket suitable for all installation positions. Particularly suitable for high-end applications such as sports fields where a lot of light is needed with few luminaires. Options 1-10V/DALI dimmable, separate driverbox at the bottom of the pole, fall protection, laser tool for precision adjustment. | https://www.integratech.be/nl/producten/led-stralers/brightmaster-3 | https://www.integratech.be/fr/eclairage-led-industriel/projecteur-industriel-led/brightmaster-bm3-sportif/ | https://www.integratech.be/eng/led-industrial-lighting/industrial-floodlight/brightmaster-bm3-sport-fields/ | https://www.integratech.be/downloads/datasheets/BM3-9004AS13040GR-nl.pdf | https://www.integratech.be/downloads/datasheets/BM3-9004AS13040GR-fr.pdf | https://www.integratech.be/downloads/datasheets/BM3-9004AS13040GR-eng.pdf | https://integratech.be/downloads/photometric-data/bm3.zip | https://www.integratech.be/downloads/pics/BM3-900.jpg | https://www.integratech.be/downloads/pics/maatschetsen/bm3-900-afmetingen.jpg | R:\ACCESS\pics\maatschetsen\bm3-paalmontage.jpg | 10 | Lumileds 5050 | Lumileds | -25~+55 | 100~240 | TRUE | FALSE | FALSE |  | inclusief driver (intern) | TRUE |  | black | 3 | no | 155.000 | L70B50 | FALSE |  |  |  | 1
LED stralers | On order | A | BM3 | Brightmaster 3 | BM3-9004110 | BM3 900W 4000K 110° zwart | BM3 900W 4000K 110° noir | BM3 900W 4000K 110° black | st | 2841.53 | 140500 | 140~150 | 5420076239121 | 9405 42 10 00 | EC001744 | No | 90 | 0.0661 | 4.56 |  |  | 36 | 700 | 240 | 685 |  |  | 870 | 825 | 340 | 1 | 0 | IP66 | >0,95 | >70 | 900 | 4000 | 110 | Power floodlight BM3 is een extreem efficiënt armatuur met zeer hoge levensduur, uitgerust met Meanwell drivers en Lumileds 3030/5050 ledchips, efficiëntie tot 150lm/W. Volledig afgesloten driverbox met interne connectiebox. Ingebouwde controle unit, bij uitval van één voeding nemen de andere voedingen het vermogen over. Indicatie led bij defecte voeding = geen dringende interventies nodig. Ingebouwde overspanningsbeveiliging 10kV. Multifunctionele montagebeugel geschikt voor alle installatie posities. Bijzonder geschikt voor high-end toepassingen zoals sportvelden waar veel licht nodig is met weinig armaturen. Opties 1-10V/DALI dimbaar, aparte driverbox onderaan paal, valbeveiliging, lasertool voor precisie afstelling. | - Power floodlight BM3 est un luminaire extrêmement efficace avec une très longue durée de vie, équipé avec convertiseurs Meanwell et de puces Lumileds 3030/5050 LED, efficacité jusqu'à 150lm/W. Boîtier avec convertiseurs entièrement fermé avec borne de connexion interne. Unité de contrôle intégrée, si un alimentation tombe en panne, les autres alimentations prennent le puissance. Indication en cas de convertiseur défectueuse = aucune intervention urgente requise. Protection intégrée contre les surtensions 10kV. Support de fixation multifonctionnel adapté à toutes les positions d'installation. Particulièrement adapté aux applications haut de gamme telles que les terrains de sport où beaucoup de lumière est nécessaire avec peu de luminaires.Options 1-10V/DALI dimmable, Boîtier avec convertiseurs séparé, protection contre les chutes, outil laser pour un réglage de précision. | Power floodlight BM3 is a extremely efficient luminaire with a very long lifespan, equipped with Meanwell drivers and Lumileds 3030/5050 LED chips, efficiency up to 150lm/W. Fully enclosed drive box with internal connection box. Built-in control unit, if one power supply fails, the other power supplies take over the power. LED indication with faulty power supply = no urgent interventions required. Built-in surge protection 10kV. Multi-functional mounting bracket suitable for all installation positions. Particularly suitable for high-end applications such as sports fields where a lot of light is needed with few luminaires. Options 1-10V/DALI dimmable, separate driverbox at the bottom of the pole, fall protection, laser tool for precision adjustment. | https://www.integratech.be/nl/producten/led-stralers/brightmaster-3 | https://www.integratech.be/fr/eclairage-led-industriel/projecteur-industriel-led/brightmaster-bm3-sportif/ | https://www.integratech.be/eng/led-industrial-lighting/industrial-floodlight/brightmaster-bm3-sport-fields/ | https://www.integratech.be/downloads/datasheets/BM3-9004110-nl.pdf | https://www.integratech.be/downloads/datasheets/BM3-9004110-fr.pdf | https://www.integratech.be/downloads/datasheets/BM3-9004110-eng.pdf | https://integratech.be/downloads/photometric-data/bm3.zip | https://www.integratech.be/downloads/pics/BM3-900.jpg | https://www.integratech.be/downloads/pics/maatschetsen/bm3-900-afmetingen.jpg | W:\integra-tarief\ACCESS\pics\maatschetsen\bm3-paalmontage.jpg | 10 | Lumileds 3030 | Lumileds | -25~+55 | 100~240 | TRUE | FALSE | FALSE | 5 | inclusief driver (intern) | TRUE | 51 84 98 100 100 | black | 3 | no | 155.000 | L70B50 | FALSE | FALSE | BM3-9004110GR |  | 1
LED stralers | On order | A | BM3 | Brightmaster 3 | BM3-900415 | BM3 900W 4000K 15° zwart | BM3 900W 4000K 15° noir | BM3 900W 4000K 15° black | st | 2841.53 | 86300 | 140~150 | 5420076241254 | 9405 42 10 00 | EC001744 | No | 90 | 0.0661 | 4.56 |  |  | 36 | 700 | 240 | 685 |  |  | 870 | 825 | 340 | 1 | 0 | IP66 | >0,95 | >70 | 900 | 4000 | 15 | Power floodlight BM3 is een extreem efficiënt armatuur met zeer hoge levensduur, uitgerust met Meanwell drivers en Lumileds 3030/5050 ledchips, efficiëntie tot 150lm/W. Volledig afgesloten driverbox met interne connectiebox. Ingebouwde controle unit, bij uitval van één voeding nemen de andere voedingen het vermogen over. Indicatie led bij defecte voeding = geen dringende interventies nodig. Ingebouwde overspanningsbeveiliging 10kV. Multifunctionele montagebeugel geschikt voor alle installatie posities. Bijzonder geschikt voor high-end toepassingen zoals sportvelden waar veel licht nodig is met weinig armaturen. Opties 1-10V/DALI dimbaar, aparte driverbox onderaan paal, valbeveiliging, lasertool voor precisie afstelling. | - Power floodlight BM3 est un luminaire extrêmement efficace avec une très longue durée de vie, équipé avec convertiseurs Meanwell et de puces Lumileds 3030/5050 LED, efficacité jusqu'à 150lm/W. Boîtier avec convertiseurs entièrement fermé avec borne de connexion interne. Unité de contrôle intégrée, si un alimentation tombe en panne, les autres alimentations prennent le puissance. Indication en cas de convertiseur défectueuse = aucune intervention urgente requise. Protection intégrée contre les surtensions 10kV. Support de fixation multifonctionnel adapté à toutes les positions d'installation. Particulièrement adapté aux applications haut de gamme telles que les terrains de sport où beaucoup de lumière est nécessaire avec peu de luminaires.Options 1-10V/DALI dimmable, Boîtier avec convertiseurs séparé, protection contre les chutes, outil laser pour un réglage de précision. | Power floodlight BM3 is a extremely efficient luminaire with a very long lifespan, equipped with Meanwell drivers and Lumileds 3030/5050 LED chips, efficiency up to 150lm/W. Fully enclosed drive box with internal connection box. Built-in control unit, if one power supply fails, the other power supplies take over the power. LED indication with faulty power supply = no urgent interventions required. Built-in surge protection 10kV. Multi-functional mounting bracket suitable for all installation positions. Particularly suitable for high-end applications such as sports fields where a lot of light is needed with few luminaires. Options 1-10V/DALI dimmable, separate driverbox at the bottom of the pole, fall protection, laser tool for precision adjustment. | https://www.integratech.be/nl/producten/led-stralers/brightmaster-3 | https://www.integratech.be/fr/eclairage-led-industriel/projecteur-industriel-led/brightmaster-bm3-sportif/ | https://www.integratech.be/eng/led-industrial-lighting/industrial-floodlight/brightmaster-bm3-sport-fields/ | https://www.integratech.be/downloads/datasheets/BM3-900415-nl.pdf | https://www.integratech.be/downloads/datasheets/BM3-900415-fr.pdf | https://www.integratech.be/downloads/datasheets/BM3-900415-eng.pdf | https://integratech.be/downloads/photometric-data/bm3.zip | https://www.integratech.be/downloads/pics/BM3-900.jpg | https://www.integratech.be/downloads/pics/maatschetsen/bm3-900-afmetingen.jpg | W:\integra-tarief\ACCESS\pics\maatschetsen\bm3-paalmontage.jpg | 10 | Lumileds 5050 | Lumileds | -25~+55 | 100~240 | TRUE | FALSE | FALSE | 5 | inclusief driver (intern) | TRUE | 90 94 98 100 99 | black | 3 | no | 155.000 | L70B50 | FALSE | FALSE | BM3-900415GR |  | 1
LED stralers | On order | A | BM3 | Brightmaster 3 | BM3-900425 | BM3 900W 4000K 25° zwart | BM3 900W 4000K 25° noir | BM3 900W 4000K 25° black | st | 2841.53 | 103400 | 140~150 | 5420076241261 | 9405 42 10 00 | EC001744 | No | 90 | 0.0661 | 4.56 |  |  | 36 | 700 | 240 | 685 |  |  | 870 | 825 | 340 | 1 | 0 | IP66 | >0,95 | >70 | 900 | 4000 | 25 | Power floodlight BM3 is een extreem efficiënt armatuur met zeer hoge levensduur, uitgerust met Meanwell drivers en Lumileds 3030/5050 ledchips, efficiëntie tot 150lm/W. Volledig afgesloten driverbox met interne connectiebox. Ingebouwde controle unit, bij uitval van één voeding nemen de andere voedingen het vermogen over. Indicatie led bij defecte voeding = geen dringende interventies nodig. Ingebouwde overspanningsbeveiliging 10kV. Multifunctionele montagebeugel geschikt voor alle installatie posities. Bijzonder geschikt voor high-end toepassingen zoals sportvelden waar veel licht nodig is met weinig armaturen. Opties 1-10V/DALI dimbaar, aparte driverbox onderaan paal, valbeveiliging, lasertool voor precisie afstelling. | - Power floodlight BM3 est un luminaire extrêmement efficace avec une très longue durée de vie, équipé avec convertiseurs Meanwell et de puces Lumileds 3030/5050 LED, efficacité jusqu'à 150lm/W. Boîtier avec convertiseurs entièrement fermé avec borne de connexion interne. Unité de contrôle intégrée, si un alimentation tombe en panne, les autres alimentations prennent le puissance. Indication en cas de convertiseur défectueuse = aucune intervention urgente requise. Protection intégrée contre les surtensions 10kV. Support de fixation multifonctionnel adapté à toutes les positions d'installation. Particulièrement adapté aux applications haut de gamme telles que les terrains de sport où beaucoup de lumière est nécessaire avec peu de luminaires.Options 1-10V/DALI dimmable, Boîtier avec convertiseurs séparé, protection contre les chutes, outil laser pour un réglage de précision. | Power floodlight BM3 is a extremely efficient luminaire with a very long lifespan, equipped with Meanwell drivers and Lumileds 3030/5050 LED chips, efficiency up to 150lm/W. Fully enclosed drive box with internal connection box. Built-in control unit, if one power supply fails, the other power supplies take over the power. LED indication with faulty power supply = no urgent interventions required. Built-in surge protection 10kV. Multi-functional mounting bracket suitable for all installation positions. Particularly suitable for high-end applications such as sports fields where a lot of light is needed with few luminaires. Options 1-10V/DALI dimmable, separate driverbox at the bottom of the pole, fall protection, laser tool for precision adjustment. | https://www.integratech.be/nl/producten/led-stralers/brightmaster-3 | https://www.integratech.be/fr/eclairage-led-industriel/projecteur-industriel-led/brightmaster-bm3-sportif/ | https://www.integratech.be/eng/led-industrial-lighting/industrial-floodlight/brightmaster-bm3-sport-fields/ | https://www.integratech.be/downloads/datasheets/BM3-900425-nl.pdf | https://www.integratech.be/downloads/datasheets/BM3-900425-fr.pdf | https://www.integratech.be/downloads/datasheets/BM3-900425-eng.pdf | https://integratech.be/downloads/photometric-data/bm3.zip | https://www.integratech.be/downloads/pics/BM3-900.jpg | https://www.integratech.be/downloads/pics/maatschetsen/bm3-900-afmetingen.jpg | W:\integra-tarief\ACCESS\pics\maatschetsen\bm3-paalmontage.jpg | 10 | Lumileds 5050 | Lumileds | -25~+55 | 100~240 | TRUE | FALSE | FALSE | 5 | inclusief driver (intern) | TRUE | 90 95 99 100 100 | black | 3 | no | 155.000 | L70B50 | FALSE | FALSE | BM3-900425GR |  | 1
LED stralers | On order | A | BM3 | Brightmaster 3 | BM3-900460 | BM3 900W 4000K 60° zwart | BM3 900W 4000K 60° noir | BM3 900W 4000K 60° black | st | 2841.53 | 103400 | 140~150 | 5420076241278 | 9405 42 10 00 | EC001744 | No | 90 | 0.0661 | 4.56 |  |  | 36 | 700 | 240 | 685 |  |  | 870 | 825 | 340 | 1 | 0 | IP66 | >0,95 | >70 | 900 | 4000 | 60 | Power floodlight BM3 is een extreem efficiënt armatuur met zeer hoge levensduur, uitgerust met Meanwell drivers en Lumileds 3030/5050 ledchips, efficiëntie tot 150lm/W. Volledig afgesloten driverbox met interne connectiebox. Ingebouwde controle unit, bij uitval van één voeding nemen de andere voedingen het vermogen over. Indicatie led bij defecte voeding = geen dringende interventies nodig. Ingebouwde overspanningsbeveiliging 10kV. Multifunctionele montagebeugel geschikt voor alle installatie posities. Bijzonder geschikt voor high-end toepassingen zoals sportvelden waar veel licht nodig is met weinig armaturen. Opties 1-10V/DALI dimbaar, aparte driverbox onderaan paal, valbeveiliging, lasertool voor precisie afstelling. | - Power floodlight BM3 est un luminaire extrêmement efficace avec une très longue durée de vie, équipé avec convertiseurs Meanwell et de puces Lumileds 3030/5050 LED, efficacité jusqu'à 150lm/W. Boîtier avec convertiseurs entièrement fermé avec borne de connexion interne. Unité de contrôle intégrée, si un alimentation tombe en panne, les autres alimentations prennent le puissance. Indication en cas de convertiseur défectueuse = aucune intervention urgente requise. Protection intégrée contre les surtensions 10kV. Support de fixation multifonctionnel adapté à toutes les positions d'installation. Particulièrement adapté aux applications haut de gamme telles que les terrains de sport où beaucoup de lumière est nécessaire avec peu de luminaires.Options 1-10V/DALI dimmable, Boîtier avec convertiseurs séparé, protection contre les chutes, outil laser pour un réglage de précision. | Power floodlight BM3 is a extremely efficient luminaire with a very long lifespan, equipped with Meanwell drivers and Lumileds 3030/5050 LED chips, efficiency up to 150lm/W. Fully enclosed drive box with internal connection box. Built-in control unit, if one power supply fails, the other power supplies take over the power. LED indication with faulty power supply = no urgent interventions required. Built-in surge protection 10kV. Multi-functional mounting bracket suitable for all installation positions. Particularly suitable for high-end applications such as sports fields where a lot of light is needed with few luminaires. Options 1-10V/DALI dimmable, separate driverbox at the bottom of the pole, fall protection, laser tool for precision adjustment. | https://www.integratech.be/nl/producten/led-stralers/brightmaster-3 | https://www.integratech.be/fr/eclairage-led-industriel/projecteur-industriel-led/brightmaster-bm3-sportif/ | https://www.integratech.be/eng/led-industrial-lighting/industrial-floodlight/brightmaster-bm3-sport-fields/ | https://www.integratech.be/downloads/datasheets/BM3-900460-nl.pdf | https://www.integratech.be/downloads/datasheets/BM3-900460-fr.pdf | https://www.integratech.be/downloads/datasheets/BM3-900460-eng.pdf | https://integratech.be/downloads/photometric-data/bm3.zip | https://www.integratech.be/downloads/pics/BM3-900.jpg | https://www.integratech.be/downloads/pics/maatschetsen/bm3-900-afmetingen.jpg | W:\integra-tarief\ACCESS\pics\maatschetsen\bm3-paalmontage.jpg | 10 | Lumileds 5050 | Lumileds | -25~+55 | 100~240 | TRUE | FALSE | FALSE | 5 | inclusief driver (intern) | TRUE | 90 98 100 100 100 | black | 3 | no | 155.000 | L70B50 | FALSE | FALSE | BM3-900460GR |  | 1
LED stralers | On order | A | BM3 | Brightmaster 3 | BM3-9004AS13025 | BM3 900W 4000K asym 130x25° zwart | BM3 900W 4000K asym 130x25° noir | BM3 900W 4000K asym 130x25° black | st | 2841.53 | 99800 | 140~150 | 5420076241285 | 9405 42 10 00 | EC001744 | No | 90 | 0.0661 | 4.56 |  |  | 36 | 700 | 240 | 685 |  |  | 870 | 825 | 340 | 1 | 0 | IP66 | >0,95 | >70 | 900 | 4000 | 130x25 | Power floodlight BM3 is een extreem efficiënt armatuur met zeer hoge levensduur, uitgerust met Meanwell drivers en Lumileds 3030/5050 ledchips, efficiëntie tot 150lm/W. Volledig afgesloten driverbox met interne connectiebox. Ingebouwde controle unit, bij uitval van één voeding nemen de andere voedingen het vermogen over. Indicatie led bij defecte voeding = geen dringende interventies nodig. Ingebouwde overspanningsbeveiliging 10kV. Multifunctionele montagebeugel geschikt voor alle installatie posities. Bijzonder geschikt voor high-end toepassingen zoals sportvelden waar veel licht nodig is met weinig armaturen. Opties 1-10V/DALI dimbaar, aparte driverbox onderaan paal, valbeveiliging, lasertool voor precisie afstelling. | - Power floodlight BM3 est un luminaire extrêmement efficace avec une très longue durée de vie, équipé avec convertiseurs Meanwell et de puces Lumileds 3030/5050 LED, efficacité jusqu'à 150lm/W. Boîtier avec convertiseurs entièrement fermé avec borne de connexion interne. Unité de contrôle intégrée, si un alimentation tombe en panne, les autres alimentations prennent le puissance. Indication en cas de convertiseur défectueuse = aucune intervention urgente requise. Protection intégrée contre les surtensions 10kV. Support de fixation multifonctionnel adapté à toutes les positions d'installation. Particulièrement adapté aux applications haut de gamme telles que les terrains de sport où beaucoup de lumière est nécessaire avec peu de luminaires.Options 1-10V/DALI dimmable, Boîtier avec convertiseurs séparé, protection contre les chutes, outil laser pour un réglage de précision. | Power floodlight BM3 is a extremely efficient luminaire with a very long lifespan, equipped with Meanwell drivers and Lumileds 3030/5050 LED chips, efficiency up to 150lm/W. Fully enclosed drive box with internal connection box. Built-in control unit, if one power supply fails, the other power supplies take over the power. LED indication with faulty power supply = no urgent interventions required. Built-in surge protection 10kV. Multi-functional mounting bracket suitable for all installation positions. Particularly suitable for high-end applications such as sports fields where a lot of light is needed with few luminaires. Options 1-10V/DALI dimmable, separate driverbox at the bottom of the pole, fall protection, laser tool for precision adjustment. | https://www.integratech.be/nl/producten/led-stralers/brightmaster-3 | https://www.integratech.be/fr/eclairage-led-industriel/projecteur-industriel-led/brightmaster-bm3-sportif/ | https://www.integratech.be/eng/led-industrial-lighting/industrial-floodlight/brightmaster-bm3-sport-fields/ | https://www.integratech.be/downloads/datasheets/BM3-9004AS13025-nl.pdf | https://www.integratech.be/downloads/datasheets/BM3-9004AS13025-fr.pdf | https://www.integratech.be/downloads/datasheets/BM3-9004AS13025-eng.pdf | https://integratech.be/downloads/photometric-data/bm3.zip | https://www.integratech.be/downloads/pics/BM3-900.jpg | https://www.integratech.be/downloads/pics/maatschetsen/bm3-900-afmetingen.jpg | W:\integra-tarief\ACCESS\pics\maatschetsen\bm3-paalmontage.jpg | 10 | Lumileds 5050 | Lumileds | -25~+55 | 100~240 | TRUE | FALSE | FALSE | 5 | inclusief driver (intern) | TRUE | 90 95 99 100 100 | black | 3 | no | 155.000 | L70B50 | FALSE | FALSE | BM3-9004AS13025GR |  | 1
LED stralers | On order | A | BM3 | Brightmaster 3 | BM3-9004AS13040 | BM3 900W 4000K asym 130x40° zwart | BM3 900W 4000K asym 130x40° noir | BM3 900W 4000K asym 130x40° black | st | 2841.53 | 99800 | 140~150 | 5420076241292 | 9405 42 10 00 | EC001744 | No | 90 | 0.0661 | 4.56 |  |  | 36 | 700 | 240 | 685 |  |  | 870 | 825 | 340 | 1 | 0 | IP66 | >0,95 | >70 | 900 | 4000 | 130x40 | Power floodlight BM3 is een extreem efficiënt armatuur met zeer hoge levensduur, uitgerust met Meanwell drivers en Lumileds 3030/5050 ledchips, efficiëntie tot 150lm/W. Volledig afgesloten driverbox met interne connectiebox. Ingebouwde controle unit, bij uitval van één voeding nemen de andere voedingen het vermogen over. Indicatie led bij defecte voeding = geen dringende interventies nodig. Ingebouwde overspanningsbeveiliging 10kV. Multifunctionele montagebeugel geschikt voor alle installatie posities. Bijzonder geschikt voor high-end toepassingen zoals sportvelden waar veel licht nodig is met weinig armaturen. Opties 1-10V/DALI dimbaar, aparte driverbox onderaan paal, valbeveiliging, lasertool voor precisie afstelling. | - Power floodlight BM3 est un luminaire extrêmement efficace avec une très longue durée de vie, équipé avec convertiseurs Meanwell et de puces Lumileds 3030/5050 LED, efficacité jusqu'à 150lm/W. Boîtier avec convertiseurs entièrement fermé avec borne de connexion interne. Unité de contrôle intégrée, si un alimentation tombe en panne, les autres alimentations prennent le puissance. Indication en cas de convertiseur défectueuse = aucune intervention urgente requise. Protection intégrée contre les surtensions 10kV. Support de fixation multifonctionnel adapté à toutes les positions d'installation. Particulièrement adapté aux applications haut de gamme telles que les terrains de sport où beaucoup de lumière est nécessaire avec peu de luminaires.Options 1-10V/DALI dimmable, Boîtier avec convertiseurs séparé, protection contre les chutes, outil laser pour un réglage de précision. | Power floodlight BM3 is a extremely efficient luminaire with a very long lifespan, equipped with Meanwell drivers and Lumileds 3030/5050 LED chips, efficiency up to 150lm/W. Fully enclosed drive box with internal connection box. Built-in control unit, if one power supply fails, the other power supplies take over the power. LED indication with faulty power supply = no urgent interventions required. Built-in surge protection 10kV. Multi-functional mounting bracket suitable for all installation positions. Particularly suitable for high-end applications such as sports fields where a lot of light is needed with few luminaires. Options 1-10V/DALI dimmable, separate driverbox at the bottom of the pole, fall protection, laser tool for precision adjustment. | https://www.integratech.be/nl/producten/led-stralers/brightmaster-3 | https://www.integratech.be/fr/eclairage-led-industriel/projecteur-industriel-led/brightmaster-bm3-sportif/ | https://www.integratech.be/eng/led-industrial-lighting/industrial-floodlight/brightmaster-bm3-sport-fields/ | https://www.integratech.be/downloads/datasheets/BM3-9004AS13040-nl.pdf | https://www.integratech.be/downloads/datasheets/BM3-9004AS13040-fr.pdf | https://www.integratech.be/downloads/datasheets/BM3-9004AS13040-eng.pdf | https://integratech.be/downloads/photometric-data/bm3.zip | https://www.integratech.be/downloads/pics/BM3-900.jpg | https://www.integratech.be/downloads/pics/maatschetsen/bm3-900-afmetingen.jpg | W:\integra-tarief\ACCESS\pics\maatschetsen\bm3-paalmontage.jpg | 10 | Lumileds 5050 | Lumileds | -25~+55 | 100~240 | TRUE | FALSE | FALSE | 5 | inclusief driver (intern) | TRUE | 37 82 98 100 100 | black | 3 | no | 155.000 | L70B50 | FALSE | FALSE | BM3-9004AS13040GR |  | 1
LED stralers | On order | A | BM3 | Brightmaster 3 | BM3-9004AS13060B | BM3 900W 4000K asym 130x60° zwart | BM3 900W 4000K asym 130x60° noir | BM3 900W 4000K asym 130x60° black | st | 3252.49 | 123800 | 140~150 | 5420076286392 | 9405 42 10 00 | EC001744 | No | 90 | 0.0661 | 4.56 |  |  | 36 | 700 | 240 | 685 |  |  | 870 | 825 | 340 | 1 | 0 | IP66 | >0,95 | >70 | 900 | 4000 | 130x60 | Power floodlight BM3 is een extreem efficiënt armatuur met zeer hoge levensduur, uitgerust met Meanwell drivers en Lumileds 3030/5050 ledchips, efficiëntie tot 150lm/W. Volledig afgesloten driverbox met interne connectiebox. Ingebouwde controle unit, bij uitval van één voeding nemen de andere voedingen het vermogen over. Indicatie led bij defecte voeding = geen dringende interventies nodig. Ingebouwde overspanningsbeveiliging 10kV. Multifunctionele montagebeugel geschikt voor alle installatie posities. Bijzonder geschikt voor high-end toepassingen zoals sportvelden waar veel licht nodig is met weinig armaturen. Opties 1-10V/DALI dimbaar, aparte driverbox onderaan paal, valbeveiliging, lasertool voor precisie afstelling. | - Power floodlight BM3 est un luminaire extrêmement efficace avec une très longue durée de vie, équipé avec convertiseurs Meanwell et de puces Lumileds 3030/5050 LED, efficacité jusqu'à 150lm/W. Boîtier avec convertiseurs entièrement fermé avec borne de connexion interne. Unité de contrôle intégrée, si un alimentation tombe en panne, les autres alimentations prennent le puissance. Indication en cas de convertiseur défectueuse = aucune intervention urgente requise. Protection intégrée contre les surtensions 10kV. Support de fixation multifonctionnel adapté à toutes les positions d'installation. Particulièrement adapté aux applications haut de gamme telles que les terrains de sport où beaucoup de lumière est nécessaire avec peu de luminaires.Options 1-10V/DALI dimmable, Boîtier avec convertiseurs séparé, protection contre les chutes, outil laser pour un réglage de précision. | Power floodlight BM3 is a extremely efficient luminaire with a very long lifespan, equipped with Meanwell drivers and Lumileds 3030/5050 LED chips, efficiency up to 150lm/W. Fully enclosed drive box with internal connection box. Built-in control unit, if one power supply fails, the other power supplies take over the power. LED indication with faulty power supply = no urgent interventions required. Built-in surge protection 10kV. Multi-functional mounting bracket suitable for all installation positions. Particularly suitable for high-end applications such as sports fields where a lot of light is needed with few luminaires. Options 1-10V/DALI dimmable, separate driverbox at the bottom of the pole, fall protection, laser tool for precision adjustment. | https://www.integratech.be/nl/producten/led-stralers/brightmaster-3 | https://www.integratech.be/fr/eclairage-led-industriel/projecteur-industriel-led/brightmaster-bm3-sportif/ | https://www.integratech.be/eng/led-industrial-lighting/industrial-floodlight/brightmaster-bm3-sport-fields/ | https://www.integratech.be/downloads/datasheets/BM3-9004AS13040GR-nl.pdf | https://www.integratech.be/downloads/datasheets/BM3-9004AS13040GR-fr.pdf | https://www.integratech.be/downloads/datasheets/BM3-9004AS13040GR-eng.pdf | https://integratech.be/downloads/photometric-data/bm3.zip | https://www.integratech.be/downloads/pics/BM3-900.jpg | https://www.integratech.be/downloads/pics/maatschetsen/bm3-900-afmetingen.jpg | R:\ACCESS\pics\maatschetsen\bm3-paalmontage.jpg | 10 | Lumileds 5050 | Lumileds | -25~+55 | 100~240 | TRUE | FALSE | FALSE |  | inclusief driver (intern) | TRUE |  | black | 3 | no | 155.000 | L70B50 | FALSE |  |  |  | 1
LED stralers | On order | A | BM3 | Brightmaster 3 | BM3-90057110 | BM3 900W 5700K 110° zwart | BM3 900W 5700K 110° noir | BM3 900W 5700K 110° black | st | 2841.53 | 140500 | 140~150 | 5420076272517 | 9405 42 10 00 | EC001744 | No | 90 | 0.0661 | 4.56 |  |  | 36 | 700 | 240 | 685 |  |  | 870 | 825 | 340 | 1 | 0 | IP66 | >0,95 | >70 | 900 | 5700 | 110 | Power floodlight BM3 is een extreem efficiënt armatuur met zeer hoge levensduur, uitgerust met Meanwell drivers en Lumileds 3030/5050 ledchips, efficiëntie tot 150lm/W. Volledig afgesloten driverbox met interne connectiebox. Ingebouwde controle unit, bij uitval van één voeding nemen de andere voedingen het vermogen over. Indicatie led bij defecte voeding = geen dringende interventies nodig. Ingebouwde overspanningsbeveiliging 10kV. Multifunctionele montagebeugel geschikt voor alle installatie posities. Bijzonder geschikt voor high-end toepassingen zoals sportvelden waar veel licht nodig is met weinig armaturen. Opties 1-10V/DALI dimbaar, aparte driverbox onderaan paal, valbeveiliging, lasertool voor precisie afstelling. | - Power floodlight BM3 est un luminaire extrêmement efficace avec une très longue durée de vie, équipé avec convertiseurs Meanwell et de puces Lumileds 3030/5050 LED, efficacité jusqu'à 150lm/W. Boîtier avec convertiseurs entièrement fermé avec borne de connexion interne. Unité de contrôle intégrée, si un alimentation tombe en panne, les autres alimentations prennent le puissance. Indication en cas de convertiseur défectueuse = aucune intervention urgente requise. Protection intégrée contre les surtensions 10kV. Support de fixation multifonctionnel adapté à toutes les positions d'installation. Particulièrement adapté aux applications haut de gamme telles que les terrains de sport où beaucoup de lumière est nécessaire avec peu de luminaires.Options 1-10V/DALI dimmable, Boîtier avec convertiseurs séparé, protection contre les chutes, outil laser pour un réglage de précision. | Power floodlight BM3 is a extremely efficient luminaire with a very long lifespan, equipped with Meanwell drivers and Lumileds 3030/5050 LED chips, efficiency up to 150lm/W. Fully enclosed drive box with internal connection box. Built-in control unit, if one power supply fails, the other power supplies take over the power. LED indication with faulty power supply = no urgent interventions required. Built-in surge protection 10kV. Multi-functional mounting bracket suitable for all installation positions. Particularly suitable for high-end applications such as sports fields where a lot of light is needed with few luminaires. Options 1-10V/DALI dimmable, separate driverbox at the bottom of the pole, fall protection, laser tool for precision adjustment. | https://www.integratech.be/nl/producten/led-stralers/brightmaster-3 | https://www.integratech.be/fr/eclairage-led-industriel/projecteur-industriel-led/brightmaster-bm3-sportif/ | https://www.integratech.be/eng/led-industrial-lighting/industrial-floodlight/brightmaster-bm3-sport-fields/ | https://www.integratech.be/downloads/datasheets/BM3-9004110-nl.pdf | https://www.integratech.be/downloads/datasheets/BM3-9004110-fr.pdf | https://www.integratech.be/downloads/datasheets/BM3-9004110-eng.pdf | https://integratech.be/downloads/photometric-data/bm3.zip | https://www.integratech.be/downloads/pics/BM3-900.jpg | https://www.integratech.be/downloads/pics/maatschetsen/bm3-900-afmetingen.jpg | W:\integra-tarief\ACCESS\pics\maatschetsen\bm3-paalmontage.jpg | 10 | Lumileds 3030 | Lumileds | -25~+55 | 100~240 | TRUE | FALSE | FALSE |  | inclusief driver (intern) | TRUE | 51 84 98 100 100 | black | 3 | no | 155.000 | L70B50 | FALSE |  |  |  | 1
LED stralers | On order | A | BM3 | Brightmaster 3 | BM3-9005790 | BM3 900W 5700K 90° zwart | BM3 900W 5700K 90° noir | BM3 900W 5700K 90° black | st | 3417.57 | 99800 | 140~150 | 5420076282257 | 9405 42 10 00 | EC001744 | No | 90 | 0.0661 | 4.56 |  |  | 36 | 700 | 240 | 685 |  |  | 870 | 825 | 340 | 1 | 0 | IP66 | >0,95 | >70 | 900 | 4000 | 90 | Power floodlight BM3 is een extreem efficiënt armatuur met zeer hoge levensduur, uitgerust met Meanwell drivers en Lumileds 3030/5050 ledchips, efficiëntie tot 150lm/W. Volledig afgesloten driverbox met interne connectiebox. Ingebouwde controle unit, bij uitval van één voeding nemen de andere voedingen het vermogen over. Indicatie led bij defecte voeding = geen dringende interventies nodig. Ingebouwde overspanningsbeveiliging 10kV. Multifunctionele montagebeugel geschikt voor alle installatie posities. Bijzonder geschikt voor high-end toepassingen zoals sportvelden waar veel licht nodig is met weinig armaturen. Opties 1-10V/DALI dimbaar, aparte driverbox onderaan paal, valbeveiliging, lasertool voor precisie afstelling. | - Power floodlight BM3 est un luminaire extrêmement efficace avec une très longue durée de vie, équipé avec convertiseurs Meanwell et de puces Lumileds 3030/5050 LED, efficacité jusqu'à 150lm/W. Boîtier avec convertiseurs entièrement fermé avec borne de connexion interne. Unité de contrôle intégrée, si un alimentation tombe en panne, les autres alimentations prennent le puissance. Indication en cas de convertiseur défectueuse = aucune intervention urgente requise. Protection intégrée contre les surtensions 10kV. Support de fixation multifonctionnel adapté à toutes les positions d'installation. Particulièrement adapté aux applications haut de gamme telles que les terrains de sport où beaucoup de lumière est nécessaire avec peu de luminaires.Options 1-10V/DALI dimmable, Boîtier avec convertiseurs séparé, protection contre les chutes, outil laser pour un réglage de précision. | Power floodlight BM3 is a extremely efficient luminaire with a very long lifespan, equipped with Meanwell drivers and Lumileds 3030/5050 LED chips, efficiency up to 150lm/W. Fully enclosed drive box with internal connection box. Built-in control unit, if one power supply fails, the other power supplies take over the power. LED indication with faulty power supply = no urgent interventions required. Built-in surge protection 10kV. Multi-functional mounting bracket suitable for all installation positions. Particularly suitable for high-end applications such as sports fields where a lot of light is needed with few luminaires. Options 1-10V/DALI dimmable, separate driverbox at the bottom of the pole, fall protection, laser tool for precision adjustment. | https://www.integratech.be/nl/producten/led-stralers/brightmaster-3 | https://www.integratech.be/fr/eclairage-led-industriel/projecteur-industriel-led/brightmaster-bm3-sportif/ | https://www.integratech.be/eng/led-industrial-lighting/industrial-floodlight/brightmaster-bm3-sport-fields/ | https://www.integratech.be/downloads/datasheets/BM3-90057AS13025-nl.pdf | https://www.integratech.be/downloads/datasheets/BM3-90057AS13025-fr.pdf | https://www.integratech.be/downloads/datasheets/BM3-90057AS13025-eng.pdf | https://integratech.be/downloads/photometric-data/bm3.zip | https://www.integratech.be/downloads/pics/BM3-900.jpg | https://www.integratech.be/downloads/pics/maatschetsen/bm3-900-afmetingen.jpg | W:\integra-tarief\ACCESS\pics\maatschetsen\bm3-paalmontage.jpg | 10 | Lumileds 5050 | Lumileds | -25~+55 | 100~240 | TRUE | FALSE | FALSE |  | inclusief driver (intern) | TRUE |  | black | 3 | no | 155.000 | L70B50 | FALSE |  |  |  | 1
LED stralers | On order | A | BM3 | Brightmaster 3 | BM3-13503110GR | BM3 1350W 3000K 110° GRIJS | BM3 1350W 3000K 110° GRIS | BM3 1350W 3000K 110° GREY | st | 3985.99 | 210700 | 156 | 5404042504550 | 9405 42 10 00 |  | No | 90 | 0.0661 | 4.56 |  |  | 35.1 | 836 | 662 | 362 |  |  | 870 | 825 | 340 | 1 |  | IP66 | >0.95 | >70 | 1350 | 3000 | 110 | Power floodlight BM3 is een extreem efficiënt armatuur met zeer hoge levensduur, uitgerust met Meanwell drivers en Lumileds 3030/5050 ledchips, efficiëntie tot 150lm/W. Volledig afgesloten driverbox met interne connectiebox. Ingebouwde controle unit, bij uitval van één voeding nemen de andere voedingen het vermogen over. Indicatie led bij defecte voeding = geen dringende interventies nodig. Ingebouwde overspanningsbeveiliging 10kV. Multifunctionele montagebeugel geschikt voor alle installatie posities. Bijzonder geschikt voor high-end toepassingen zoals sportvelden waar veel licht nodig is met weinig armaturen. Opties 1-10V/DALI dimbaar, aparte driverbox onderaan paal, valbeveiliging, lasertool voor precisie afstelling. | - Power floodlight BM3 est un luminaire extrêmement efficace avec une très longue durée de vie, équipé avec convertiseurs Meanwell et de puces Lumileds 3030/5050 LED, efficacité jusqu'à 150lm/W. Boîtier avec convertiseurs entièrement fermé avec borne de connexion interne. Unité de contrôle intégrée, si un alimentation tombe en panne, les autres alimentations prennent le puissance. Indication en cas de convertiseur défectueuse = aucune intervention urgente requise. Protection intégrée contre les surtensions 10kV. Support de fixation multifonctionnel adapté à toutes les positions d'installation. Particulièrement adapté aux applications haut de gamme telles que les terrains de sport où beaucoup de lumière est nécessaire avec peu de luminaires.Options 1-10V/DALI dimmable, Boîtier avec convertiseurs séparé, protection contre les chutes, outil laser pour un réglage de précision. | Power floodlight BM3 is a extremely efficient luminaire with a very long lifespan, equipped with Meanwell drivers and Lumileds 3030/5050 LED chips, efficiency up to 150lm/W. Fully enclosed drive box with internal connection box. Built-in control unit, if one power supply fails, the other power supplies take over the power. LED indication with faulty power supply = no urgent interventions required. Built-in surge protection 10kV. Multi-functional mounting bracket suitable for all installation positions. Particularly suitable for high-end applications such as sports fields where a lot of light is needed with few luminaires. Options 1-10V/DALI dimmable, separate driverbox at the bottom of the pole, fall protection, laser tool for precision adjustment. | https://www.integratech.be/nl/producten/led-stralers/brightmaster-3 | https://www.integratech.be/fr/produits/projecteurs-led/brightmaster-3 |  | https://www.integratech.be/downloads/datasheets/BM3-13503110GR-nl.pdf | https://www.integratech.be/downloads/datasheets/BM3-13503110GR-fr.pdf | https://www.integratech.be/downloads/datasheets/BM3-13503110GR-eng.pdf | https://integratech.be/downloads/photometric-data/bm3.zip | https://www.integratech.be/downloads/pics/BM3-1350GR.jpg | https://www.integratech.be/downloads/pics/maatschetsen/bm3-1350-afmetingen.jpg | W:\integra-tarief\ACCESS\pics\maatschetsen\bm3-1350-afmetingen.jpg | 08 |  |  |  | 100-240VAC | FALSE | FALSE | FALSE |  |  | FALSE |  | grey RAL7044 |  |  |  |  | TRUE |  |  |  | 1
LED stralers | On order | A | BM3 | Brightmaster 3 | BM3-1350315GR | BM3 1350W 3000K 15° grijs | BM3 1350W 3000K 15° gris | BM3 1350W 3000K 15° grey | st | 4359.56 | 172600 | 140~150 | 5420076270124 | 9405 42 10 00 | EC001744 | No | 90 | 0.0661 | 4.56 |  |  | 50 | 700 | 240 | 890 |  |  | 870 | 825 | 340 | 1 | 0 | IP66 | >0,95 | >70 | 1350 | 3000 | 15 | Power floodlight BM3 is een extreem efficiënt armatuur met zeer hoge levensduur, uitgerust met Meanwell drivers en Lumileds 3030/5050 ledchips, efficiëntie tot 150lm/W. Volledig afgesloten driverbox met interne connectiebox. Ingebouwde controle unit, bij uitval van één voeding nemen de andere voedingen het vermogen over. Indicatie led bij defecte voeding = geen dringende interventies nodig. Ingebouwde overspanningsbeveiliging 10kV. Multifunctionele montagebeugel geschikt voor alle installatie posities. Bijzonder geschikt voor high-end toepassingen zoals sportvelden waar veel licht nodig is met weinig armaturen. Opties 1-10V/DALI dimbaar, aparte driverbox onderaan paal, valbeveiliging, lasertool voor precisie afstelling. | Power floodlight BM3 est un luminaire extrêmement efficace avec une très longue durée de vie, équipé avec convertiseurs Meanwell et de puces Lumileds 3030/5050 LED, efficacité jusqu'à 150lm/W. Boîtier avec convertiseurs entièrement fermé avec borne de connexion interne. Unité de contrôle intégrée, si un alimentation tombe en panne, les autres alimentations prennent le puissance. Indication en cas de convertiseur défectueuse = aucune intervention urgente requise. Protection intégrée contre les surtensions 10kV. Support de fixation multifonctionnel adapté à toutes les positions d'installation. Particulièrement adapté aux applications haut de gamme telles que les terrains de sport où beaucoup de lumière est nécessaire avec peu de luminaires.Options 1-10V/DALI dimmable, Boîtier avec convertiseurs séparé, protection contre les chutes, outil laser pour un réglage de précision. | Power floodlight BM3 is a extremely efficient luminaire with a very long lifespan, equipped with Meanwell drivers and Lumileds 3030/5050 LED chips, efficiency up to 150lm/W. Fully enclosed drive box with internal connection box. Built-in control unit, if one power supply fails, the other power supplies take over the power. LED indication with faulty power supply = no urgent interventions required. Built-in surge protection 10kV. Multi-functional mounting bracket suitable for all installation positions. Particularly suitable for high-end applications such as sports fields where a lot of light is needed with few luminaires. Options 1-10V/DALI dimmable, separate driverbox at the bottom of the pole, fall protection, laser tool for precision adjustment. | https://www.integratech.be/nl/producten/led-stralers/brightmaster-3 | https://www.integratech.be/fr/eclairage-led-industriel/projecteur-industriel-led/brightmaster-bm3-sportif/ | https://www.integratech.be/eng/led-industrial-lighting/industrial-floodlight/brightmaster-bm3-sport-fields/ | https://www.integratech.be/downloads/datasheets/BM3-1350415GR-nl.pdf | https://www.integratech.be/downloads/datasheets/BM3-1350415GR-fr.pdf | https://www.integratech.be/downloads/datasheets/BM3-1350415GR-eng.pdf | https://integratech.be/downloads/photometric-data/bm3.zip | https://www.integratech.be/downloads/pics/BM3-1350GR.jpg | https://www.integratech.be/downloads/pics/maatschetsen/bm3-1350-afmetingen.jpg | W:\integra-tarief\ACCESS\pics\maatschetsen\bm3-paalmontage.jpg | 10 | Lumileds 5050 | Lumileds | -25~+55 | 100~240 | TRUE | FALSE | FALSE |  | inclusief driver (intern) | TRUE | 90 94 98 100 99 | grey RAL7044 | 3 | no | 155.000 | L70B50 | FALSE |  |  |  | 1
LED stralers | On order | A | BM3 | Brightmaster 3 | BM3-1350325GR | BM3 1350W 3000K 25° grijs | BM3 1350W 3000K 25° gris | BM3 1350W 3000K 25° grey | st | 3985.99 | 199700 | 140~150 | 5420076282448 | 9405 42 10 00 | EC001744 | No | 90 | 0.0661 | 4.56 |  |  | 50 | 700 | 240 | 890 |  |  | 870 | 825 | 340 | 1 | 0 | IP66 | >0,95 | >70 | 1350 | 3000 | 25 | Power floodlight BM3 is een extreem efficiënt armatuur met zeer hoge levensduur, uitgerust met Meanwell drivers en Lumileds 3030/5050 ledchips, efficiëntie tot 150lm/W. Volledig afgesloten driverbox met interne connectiebox. Ingebouwde controle unit, bij uitval van één voeding nemen de andere voedingen het vermogen over. Indicatie led bij defecte voeding = geen dringende interventies nodig. Ingebouwde overspanningsbeveiliging 10kV. Multifunctionele montagebeugel geschikt voor alle installatie posities. Bijzonder geschikt voor high-end toepassingen zoals sportvelden waar veel licht nodig is met weinig armaturen. Opties 1-10V/DALI dimbaar, aparte driverbox onderaan paal, valbeveiliging, lasertool voor precisie afstelling. | Power floodlight BM3 est un luminaire extrêmement efficace avec une très longue durée de vie, équipé avec convertiseurs Meanwell et de puces Lumileds 3030/5050 LED, efficacité jusqu'à 150lm/W. Boîtier avec convertiseurs entièrement fermé avec borne de connexion interne. Unité de contrôle intégrée, si un alimentation tombe en panne, les autres alimentations prennent le puissance. Indication en cas de convertiseur défectueuse = aucune intervention urgente requise. Protection intégrée contre les surtensions 10kV. Support de fixation multifonctionnel adapté à toutes les positions d'installation. Particulièrement adapté aux applications haut de gamme telles que les terrains de sport où beaucoup de lumière est nécessaire avec peu de luminaires.Options 1-10V/DALI dimmable, Boîtier avec convertiseurs séparé, protection contre les chutes, outil laser pour un réglage de précision. | Power floodlight BM3 is a extremely efficient luminaire with a very long lifespan, equipped with Meanwell drivers and Lumileds 3030/5050 LED chips, efficiency up to 150lm/W. Fully enclosed drive box with internal connection box. Built-in control unit, if one power supply fails, the other power supplies take over the power. LED indication with faulty power supply = no urgent interventions required. Built-in surge protection 10kV. Multi-functional mounting bracket suitable for all installation positions. Particularly suitable for high-end applications such as sports fields where a lot of light is needed with few luminaires. Options 1-10V/DALI dimmable, separate driverbox at the bottom of the pole, fall protection, laser tool for precision adjustment. | https://www.integratech.be/nl/producten/led-stralers/brightmaster-3 | https://www.integratech.be/fr/eclairage-led-industriel/projecteur-industriel-led/brightmaster-bm3-sportif/ | https://www.integratech.be/eng/led-industrial-lighting/industrial-floodlight/brightmaster-bm3-sport-fields/ | https://www.integratech.be/downloads/datasheets/BM3-1350425GR-nl.pdf | https://www.integratech.be/downloads/datasheets/BM3-1350425GR-fr.pdf | https://www.integratech.be/downloads/datasheets/BM3-1350425GR-eng.pdf | https://integratech.be/downloads/photometric-data/bm3.zip | https://www.integratech.be/downloads/pics/BM3-1350GR.jpg | https://www.integratech.be/downloads/pics/maatschetsen/bm3-1350-afmetingen.jpg | W:\integra-tarief\ACCESS\pics\maatschetsen\bm3-paalmontage.jpg | 10 | Lumileds 5050 | Lumileds | -25~+55 | 100~240 | TRUE | FALSE | FALSE |  | inclusief driver (intern) | TRUE | 90 95 99 100 100 | grey RAL7044 | 3 | no | 155.000 | L70B50 | FALSE |  |  |  | 1
LED stralers | On order | A | BM3 | Brightmaster 3 | BM3-1350325GRDB | BM3 1350W 3000K 25° grijs driver box B | BM3 1350W 3000K 25° gris driver box B | BM3 1350W 3000K 25° grey driver box B | st | 4578.22 | 199700 | 140~150 | 5420076296322 | 9405 42 10 00 | EC001744 | No | 90 | 0.0661 | 4.56 |  |  | 50 | 700 | 240 | 890 |  |  | 870 | 825 | 340 | 1 | 0 | IP66 | >0,95 | >70 | 1350 | 3000 | 25 | Power floodlight BM3 is een extreem efficiënt armatuur met zeer hoge levensduur, uitgerust met Meanwell drivers en Lumileds 3030/5050 ledchips, efficiëntie tot 150lm/W. Volledig afgesloten driverbox met interne connectiebox. Ingebouwde controle unit, bij uitval van één voeding nemen de andere voedingen het vermogen over. Indicatie led bij defecte voeding = geen dringende interventies nodig. Ingebouwde overspanningsbeveiliging 10kV. Multifunctionele montagebeugel geschikt voor alle installatie posities. Bijzonder geschikt voor high-end toepassingen zoals sportvelden waar veel licht nodig is met weinig armaturen. Opties 1-10V/DALI dimbaar, aparte driverbox onderaan paal, valbeveiliging, lasertool voor precisie afstelling. Kleur : grijs. Met driver box B. | Power floodlight BM3 est un luminaire extrêmement efficace avec une très longue durée de vie, équipé avec convertiseurs Meanwell et de puces Lumileds 3030/5050 LED, efficacité jusqu'à 150lm/W. Boîtier avec convertiseurs entièrement fermé avec borne de connexion interne. Unité de contrôle intégrée, si un alimentation tombe en panne, les autres alimentations prennent le puissance. Indication en cas de convertiseur défectueuse = aucune intervention urgente requise. Protection intégrée contre les surtensions 10kV. Support de fixation multifonctionnel adapté à toutes les positions d'installation. Particulièrement adapté aux applications haut de gamme telles que les terrains de sport où beaucoup de lumière est nécessaire avec peu de luminaires.Options 1-10V/DALI dimmable, Boîtier avec convertiseurs séparé, protection contre les chutes, outil laser pour un réglage de précision. Couleur : gris. Avec driver box B. | Power floodlight BM3 is a extremely efficient luminaire with a very long lifespan, equipped with Meanwell drivers and Lumileds 3030/5050 LED chips, efficiency up to 150lm/W. Fully enclosed drive box with internal connection box. Built-in control unit, if one power supply fails, the other power supplies take over the power. LED indication with faulty power supply = no urgent interventions required. Built-in surge protection 10kV. Multi-functional mounting bracket suitable for all installation positions. Particularly suitable for high-end applications such as sports fields where a lot of light is needed with few luminaires. Options 1-10V/DALI dimmable, separate driverbox at the bottom of the pole, fall protection, laser tool for precision adjustment. Color : grey. Avec driver box B. | https://www.integratech.be/nl/producten/led-stralers/brightmaster-3 | https://www.integratech.be/fr/eclairage-led-industriel/projecteur-industriel-led/brightmaster-bm3-sportif/ | https://www.integratech.be/eng/led-industrial-lighting/industrial-floodlight/brightmaster-bm3-sport-fields/ | https://www.integratech.be/downloads/datasheets/BM3-1350425GR-nl.pdf | https://www.integratech.be/downloads/datasheets/BM3-1350425GR-fr.pdf | https://www.integratech.be/downloads/datasheets/BM3-1350425GR-eng.pdf | https://www.integratech.be/downloads/photometric-data/bm3.zip | https://www.integratech.be/downloads/pics/BM3-1350GR.jpg | https://www.integratech.be/downloads/pics/maatschetsen/bm3-1350-afmetingen.jpg | W:\integra-tarief\ACCESS\pics\maatschetsen\bm3-paalmontage.jpg | 10 |  |  |  | 100-240VAC | FALSE | FALSE | FALSE |  |  | FALSE |  | grey RAL7044 |  |  |  |  | TRUE |  |  |  | 1
LED stralers | On order | A | BM3 | Brightmaster 3 | BM3-1350360GR | BM3 1350W 3000K 60° GRIJS | BM3 1350W 3000K 60° GRIS | BM3 1350W 3000K 60° GREY | st | 3985.99 | 206800 | 153 | 5404042504543 | 9405 42 10 00 |  | No | 90 | 0.0661 | 4.56 |  |  | 35.1 | 836 | 662 | 362 |  |  | 870 | 825 | 340 | 1 |  | IP66 | >0.95 | >70 | 1350 | 3000 | 60 | Power floodlight BM3 is een extreem efficiënt armatuur met zeer hoge levensduur, uitgerust met Meanwell drivers en Lumileds 3030/5050 ledchips, efficiëntie tot 150lm/W. Volledig afgesloten driverbox met interne connectiebox. Ingebouwde controle unit, bij uitval van één voeding nemen de andere voedingen het vermogen over. Indicatie led bij defecte voeding = geen dringende interventies nodig. Ingebouwde overspanningsbeveiliging 10kV. Multifunctionele montagebeugel geschikt voor alle installatie posities. Bijzonder geschikt voor high-end toepassingen zoals sportvelden waar veel licht nodig is met weinig armaturen. Opties 1-10V/DALI dimbaar, aparte driverbox onderaan paal, valbeveiliging, lasertool voor precisie afstelling. | - Power floodlight BM3 est un luminaire extrêmement efficace avec une très longue durée de vie, équipé avec convertiseurs Meanwell et de puces Lumileds 3030/5050 LED, efficacité jusqu'à 150lm/W. Boîtier avec convertiseurs entièrement fermé avec borne de connexion interne. Unité de contrôle intégrée, si un alimentation tombe en panne, les autres alimentations prennent le puissance. Indication en cas de convertiseur défectueuse = aucune intervention urgente requise. Protection intégrée contre les surtensions 10kV. Support de fixation multifonctionnel adapté à toutes les positions d'installation. Particulièrement adapté aux applications haut de gamme telles que les terrains de sport où beaucoup de lumière est nécessaire avec peu de luminaires.Options 1-10V/DALI dimmable, Boîtier avec convertiseurs séparé, protection contre les chutes, outil laser pour un réglage de précision. | Power floodlight BM3 is a extremely efficient luminaire with a very long lifespan, equipped with Meanwell drivers and Lumileds 3030/5050 LED chips, efficiency up to 150lm/W. Fully enclosed drive box with internal connection box. Built-in control unit, if one power supply fails, the other power supplies take over the power. LED indication with faulty power supply = no urgent interventions required. Built-in surge protection 10kV. Multi-functional mounting bracket suitable for all installation positions. Particularly suitable for high-end applications such as sports fields where a lot of light is needed with few luminaires. Options 1-10V/DALI dimmable, separate driverbox at the bottom of the pole, fall protection, laser tool for precision adjustment. | https://www.integratech.be/nl/producten/led-stralers/brightmaster-3 | https://www.integratech.be/fr/produits/projecteurs-led/brightmaster-3 |  | https://www.integratech.be/downloads/datasheets/BM3-1350360GR-nl.pdf | https://www.integratech.be/downloads/datasheets/BM3-1350360GR-fr.pdf | https://www.integratech.be/downloads/datasheets/BM3-1350360GR-eng.pdf | https://integratech.be/downloads/photometric-data/bm3.zip | https://www.integratech.be/downloads/pics/BM3-1350GR.jpg | https://www.integratech.be/downloads/pics/maatschetsen/bm3-1350-afmetingen.jpg | W:\integra-tarief\ACCESS\pics\maatschetsen\bm3-1350-afmetingen.jpg | 08 |  |  |  | 100-240VAC | FALSE | FALSE | FALSE |  |  | FALSE |  | grey RAL7044 |  |  |  |  | TRUE |  |  |  | 1
LED stralers | On order | A | BM3 | Brightmaster 3 | BM3-13503AS10060GR | BM3 1350W 3000K AS100x60° GRIJS | BM3 1350W 3000K AS100x60° GRIS | BM3 1350W 3000K AS100x60° GREY | st | 3985.99 | 195800 | 145 | 5404042504567 | 9405 42 10 00 |  | No | 90 | 0.0661 | 4.56 |  |  | 35.1 | 836 | 662 | 362 |  |  | 870 | 825 | 340 | 1 |  | IP66 | >0.95 | >70 | 1350 | 3000 | 100x60 | Power floodlight BM3 is een extreem efficiënt armatuur met zeer hoge levensduur, uitgerust met Meanwell drivers en Lumileds 3030/5050 ledchips, efficiëntie tot 150lm/W. Volledig afgesloten driverbox met interne connectiebox. Ingebouwde controle unit, bij uitval van één voeding nemen de andere voedingen het vermogen over. Indicatie led bij defecte voeding = geen dringende interventies nodig. Ingebouwde overspanningsbeveiliging 10kV. Multifunctionele montagebeugel geschikt voor alle installatie posities. Bijzonder geschikt voor high-end toepassingen zoals sportvelden waar veel licht nodig is met weinig armaturen. Opties 1-10V/DALI dimbaar, aparte driverbox onderaan paal, valbeveiliging, lasertool voor precisie afstelling. | - Power floodlight BM3 est un luminaire extrêmement efficace avec une très longue durée de vie, équipé avec convertiseurs Meanwell et de puces Lumileds 3030/5050 LED, efficacité jusqu'à 150lm/W. Boîtier avec convertiseurs entièrement fermé avec borne de connexion interne. Unité de contrôle intégrée, si un alimentation tombe en panne, les autres alimentations prennent le puissance. Indication en cas de convertiseur défectueuse = aucune intervention urgente requise. Protection intégrée contre les surtensions 10kV. Support de fixation multifonctionnel adapté à toutes les positions d'installation. Particulièrement adapté aux applications haut de gamme telles que les terrains de sport où beaucoup de lumière est nécessaire avec peu de luminaires.Options 1-10V/DALI dimmable, Boîtier avec convertiseurs séparé, protection contre les chutes, outil laser pour un réglage de précision. | Power floodlight BM3 is a extremely efficient luminaire with a very long lifespan, equipped with Meanwell drivers and Lumileds 3030/5050 LED chips, efficiency up to 150lm/W. Fully enclosed drive box with internal connection box. Built-in control unit, if one power supply fails, the other power supplies take over the power. LED indication with faulty power supply = no urgent interventions required. Built-in surge protection 10kV. Multi-functional mounting bracket suitable for all installation positions. Particularly suitable for high-end applications such as sports fields where a lot of light is needed with few luminaires. Options 1-10V/DALI dimmable, separate driverbox at the bottom of the pole, fall protection, laser tool for precision adjustment. | https://www.integratech.be/nl/producten/led-stralers/brightmaster-3 | https://www.integratech.be/fr/produits/projecteurs-led/brightmaster-3 |  | https://www.integratech.be/downloads/datasheets/BM3-13503AS10060GR-nl.pdf | https://www.integratech.be/downloads/datasheets/BM3-13503AS10060GR-fr.pdf | https://www.integratech.be/downloads/datasheets/BM3-13503AS10060GR-eng.pdf | https://integratech.be/downloads/photometric-data/bm3.zip | https://www.integratech.be/downloads/pics/BM3-1350GR.jpg | https://www.integratech.be/downloads/pics/maatschetsen/bm3-1350-afmetingen.jpg | W:\integra-tarief\ACCESS\pics\maatschetsen\bm3-1350-afmetingen.jpg | 08 |  |  |  | 100-240VAC | FALSE | FALSE | FALSE |  |  | FALSE |  | grey RAL7044 |  |  |  |  | TRUE |  |  |  | 1
LED stralers | On order | A | BM3 | Brightmaster 3 | BM3-13503AS13025GR | BM3 1350W 3000K asym 130x25° grijs | BM3 1350W 3000K asym 130x25° gris | BM3 1350W 3000K asym 130x25° grey | st | 3985.99 | 199700 | 140~150 | 5420076273163 | 9405 42 10 00 | EC001744 | No | 90 | 0.0661 | 4.56 |  |  | 50 | 700 | 240 | 890 |  |  | 870 | 825 | 340 | 1 | 0 | IP66 | >0,95 | >70 | 1350 | 3000 | 130x25 | Power floodlight BM3 is een extreem efficiënt armatuur met zeer hoge levensduur, uitgerust met Meanwell drivers en Lumileds 3030/5050 ledchips, efficiëntie tot 150lm/W. Volledig afgesloten driverbox met interne connectiebox. Ingebouwde controle unit, bij uitval van één voeding nemen de andere voedingen het vermogen over. Indicatie led bij defecte voeding = geen dringende interventies nodig. Ingebouwde overspanningsbeveiliging 10kV. Multifunctionele montagebeugel geschikt voor alle installatie posities. Bijzonder geschikt voor high-end toepassingen zoals sportvelden waar veel licht nodig is met weinig armaturen. Opties 1-10V/DALI dimbaar, aparte driverbox onderaan paal, valbeveiliging, lasertool voor precisie afstelling. | Power floodlight BM3 est un luminaire extrêmement efficace avec une très longue durée de vie, équipé avec convertiseurs Meanwell et de puces Lumileds 3030/5050 LED, efficacité jusqu'à 150lm/W. Boîtier avec convertiseurs entièrement fermé avec borne de connexion interne. Unité de contrôle intégrée, si un alimentation tombe en panne, les autres alimentations prennent le puissance. Indication en cas de convertiseur défectueuse = aucune intervention urgente requise. Protection intégrée contre les surtensions 10kV. Support de fixation multifonctionnel adapté à toutes les positions d'installation. Particulièrement adapté aux applications haut de gamme telles que les terrains de sport où beaucoup de lumière est nécessaire avec peu de luminaires.Options 1-10V/DALI dimmable, Boîtier avec convertiseurs séparé, protection contre les chutes, outil laser pour un réglage de précision. | Power floodlight BM3 is a extremely efficient luminaire with a very long lifespan, equipped with Meanwell drivers and Lumileds 3030/5050 LED chips, efficiency up to 150lm/W. Fully enclosed drive box with internal connection box. Built-in control unit, if one power supply fails, the other power supplies take over the power. LED indication with faulty power supply = no urgent interventions required. Built-in surge protection 10kV. Multi-functional mounting bracket suitable for all installation positions. Particularly suitable for high-end applications such as sports fields where a lot of light is needed with few luminaires. Options 1-10V/DALI dimmable, separate driverbox at the bottom of the pole, fall protection, laser tool for precision adjustment. | https://www.integratech.be/nl/producten/led-stralers/brightmaster-3 | https://www.integratech.be/fr/eclairage-led-industriel/projecteur-industriel-led/brightmaster-bm3-sportif/ | https://www.integratech.be/eng/led-industrial-lighting/industrial-floodlight/brightmaster-bm3-sport-fields/ | https://www.integratech.be/downloads/datasheets/BM3-13504AS13025GR-nl.pdf | https://www.integratech.be/downloads/datasheets/BM3-13504AS13025GR-fr.pdf | https://www.integratech.be/downloads/datasheets/BM3-13504AS13025GR-eng.pdf | https://integratech.be/downloads/photometric-data/bm3.zip | https://www.integratech.be/downloads/pics/BM3-1350GR.jpg | https://www.integratech.be/downloads/pics/maatschetsen/bm3-1350-afmetingen.jpg | W:\integra-tarief\ACCESS\pics\maatschetsen\bm3-paalmontage.jpg | 10 | Lumileds 5050 | Lumileds | -25~+55 | 100~240 | TRUE | FALSE | FALSE |  | inclusief driver (intern) | TRUE | 20 59 94 100 99 | grey RAL7044 | 3 | no | 155.000 | L70B50 | FALSE |  |  |  | 1
LED stralers | On order | A | BM3 | Brightmaster 3 | BM3-13503AS13025GRDB | BM3 1350W 3000K asym 130x25° grijs driver box B | BM3 1350W 3000K asym 130x25° gris driver box B | BM3 1350W 3000K asym 130x25° grey driver box B | st | 4053.73 | 199700 | 140~150 | 5420076272777 | 9405 42 10 00 | EC001744 | No | 90 | 0.0661 | 4.56 |  |  | 50 | 700 | 240 | 890 |  |  | 870 | 825 | 340 | 1 | 0 | IP66 | >0,95 | >70 | 1350 | 3000 | 130x25 | Power floodlight BM3 is een extreem efficiënt armatuur met zeer hoge levensduur, uitgerust met Meanwell drivers en Lumileds 3030/5050 ledchips, efficiëntie tot 150lm/W. Volledig afgesloten driverbox met interne connectiebox. Ingebouwde controle unit, bij uitval van één voeding nemen de andere voedingen het vermogen over. Indicatie led bij defecte voeding = geen dringende interventies nodig. Ingebouwde overspanningsbeveiliging 10kV. Multifunctionele montagebeugel geschikt voor alle installatie posities. Bijzonder geschikt voor high-end toepassingen zoals sportvelden waar veel licht nodig is met weinig armaturen. Opties 1-10V/DALI dimbaar, aparte driverbox onderaan paal, valbeveiliging, lasertool voor precisie afstelling. | Power floodlight BM3 est un luminaire extrêmement efficace avec une très longue durée de vie, équipé avec convertiseurs Meanwell et de puces Lumileds 3030/5050 LED, efficacité jusqu'à 150lm/W. Boîtier avec convertiseurs entièrement fermé avec borne de connexion interne. Unité de contrôle intégrée, si un alimentation tombe en panne, les autres alimentations prennent le puissance. Indication en cas de convertiseur défectueuse = aucune intervention urgente requise. Protection intégrée contre les surtensions 10kV. Support de fixation multifonctionnel adapté à toutes les positions d'installation. Particulièrement adapté aux applications haut de gamme telles que les terrains de sport où beaucoup de lumière est nécessaire avec peu de luminaires.Options 1-10V/DALI dimmable, Boîtier avec convertiseurs séparé, protection contre les chutes, outil laser pour un réglage de précision. | Power floodlight BM3 is a extremely efficient luminaire with a very long lifespan, equipped with Meanwell drivers and Lumileds 3030/5050 LED chips, efficiency up to 150lm/W. Fully enclosed drive box with internal connection box. Built-in control unit, if one power supply fails, the other power supplies take over the power. LED indication with faulty power supply = no urgent interventions required. Built-in surge protection 10kV. Multi-functional mounting bracket suitable for all installation positions. Particularly suitable for high-end applications such as sports fields where a lot of light is needed with few luminaires. Options 1-10V/DALI dimmable, separate driverbox at the bottom of the pole, fall protection, laser tool for precision adjustment. | https://www.integratech.be/nl/producten/led-stralers/brightmaster-3 | https://www.integratech.be/fr/eclairage-led-industriel/projecteur-industriel-led/brightmaster-bm3-sportif/ | https://www.integratech.be/eng/led-industrial-lighting/industrial-floodlight/brightmaster-bm3-sport-fields/ | https://www.integratech.be/downloads/datasheets/BM3-13504AS13025GR-nl.pdf | https://www.integratech.be/downloads/datasheets/BM3-13504AS13025GR-fr.pdf | https://www.integratech.be/downloads/datasheets/BM3-13504AS13025GR-eng.pdf | https://integratech.be/downloads/photometric-data/bm3.zip | https://www.integratech.be/downloads/pics/BM3-1350GR.jpg | https://www.integratech.be/downloads/pics/maatschetsen/bm3-1350-afmetingen.jpg | W:\integra-tarief\ACCESS\pics\maatschetsen\bm3-paalmontage.jpg | 10 | Lumileds 5050 | Lumileds | -25~+55 | 100~240 | TRUE | FALSE | FALSE |  | inclusief driver (intern) | TRUE | 20 59 94 100 99 | grey RAL7044 | 3 | no | 155.000 | L70B50 | FALSE |  |  |  | 1
LED stralers | On order | A | BM3 | Brightmaster 3 | BM3-13503AS13040GR | BM3 1350W 3000K asym 130x40° grijs | BM3 1350W 3000K asym 130x40° gris | BM3 1350W 3000K asym 130x40° grey | st | 4359.56 | 199700 | 140~150 | 5420076268978 | 9405 42 10 00 | EC001744 | No | 90 | 0.0661 | 4.56 |  |  | 50 | 700 | 240 | 890 |  |  | 870 | 825 | 340 | 1 | 0 | IP66 | >0,95 | >70 | 1350 | 3000 | 130x40 | Power floodlight BM3 is een extreem efficiënt armatuur met zeer hoge levensduur, uitgerust met Meanwell drivers en Lumileds 3030/5050 ledchips, efficiëntie tot 150lm/W. Volledig afgesloten driverbox met interne connectiebox. Ingebouwde controle unit, bij uitval van één voeding nemen de andere voedingen het vermogen over. Indicatie led bij defecte voeding = geen dringende interventies nodig. Ingebouwde overspanningsbeveiliging 10kV. Multifunctionele montagebeugel geschikt voor alle installatie posities. Bijzonder geschikt voor high-end toepassingen zoals sportvelden waar veel licht nodig is met weinig armaturen. Opties 1-10V/DALI dimbaar, aparte driverbox onderaan paal, valbeveiliging, lasertool voor precisie afstelling. | Power floodlight BM3 est un luminaire extrêmement efficace avec une très longue durée de vie, équipé avec convertiseurs Meanwell et de puces Lumileds 3030/5050 LED, efficacité jusqu'à 150lm/W. Boîtier avec convertiseurs entièrement fermé avec borne de connexion interne. Unité de contrôle intégrée, si un alimentation tombe en panne, les autres alimentations prennent le puissance. Indication en cas de convertiseur défectueuse = aucune intervention urgente requise. Protection intégrée contre les surtensions 10kV. Support de fixation multifonctionnel adapté à toutes les positions d'installation. Particulièrement adapté aux applications haut de gamme telles que les terrains de sport où beaucoup de lumière est nécessaire avec peu de luminaires.Options 1-10V/DALI dimmable, Boîtier avec convertiseurs séparé, protection contre les chutes, outil laser pour un réglage de précision. | Power floodlight BM3 is a extremely efficient luminaire with a very long lifespan, equipped with Meanwell drivers and Lumileds 3030/5050 LED chips, efficiency up to 150lm/W. Fully enclosed drive box with internal connection box. Built-in control unit, if one power supply fails, the other power supplies take over the power. LED indication with faulty power supply = no urgent interventions required. Built-in surge protection 10kV. Multi-functional mounting bracket suitable for all installation positions. Particularly suitable for high-end applications such as sports fields where a lot of light is needed with few luminaires. Options 1-10V/DALI dimmable, separate driverbox at the bottom of the pole, fall protection, laser tool for precision adjustment. | https://www.integratech.be/nl/producten/led-stralers/brightmaster-3 | https://www.integratech.be/fr/eclairage-led-industriel/projecteur-industriel-led/brightmaster-bm3-sportif/ | https://www.integratech.be/eng/led-industrial-lighting/industrial-floodlight/brightmaster-bm3-sport-fields/ | https://www.integratech.be/downloads/datasheets/BM3-13504AS13040GR-nl.pdf | https://www.integratech.be/downloads/datasheets/BM3-13504AS13040GR-fr.pdf | https://www.integratech.be/downloads/datasheets/BM3-13504AS13040GR-eng.pdf | https://integratech.be/downloads/photometric-data/bm3.zip | https://www.integratech.be/downloads/pics/BM3-1350GR.jpg | https://www.integratech.be/downloads/pics/maatschetsen/bm3-1350-afmetingen.jpg | W:\integra-tarief\ACCESS\pics\maatschetsen\bm3-paalmontage.jpg | 10 | Lumileds 5050 | Lumileds | -25~+55 | 100~240 | TRUE | FALSE | FALSE | 5 | inclusief driver (intern) | TRUE | 35 80 98 100 100 | grey RAL7044 | 3 | no | 155.000 | L70B50 | FALSE |  |  |  | 1
LED stralers | On order | A | BM3 | Brightmaster 3 | BM3-13503AS13040GRDA | BM3 1350W 3000K asym 130x40° grijs drv box A | BM3 1350W 3000K asym 130x40° gris drv box A | BM3 1350W 3000K asym 130x40° grey drv box A | st | 4359.56 | 199700 | 140~150 | 5420076269005 | 9405 42 10 00 | EC001744 | No | 90 | 0.0661 | 4.56 |  |  | 50 | 700 | 240 | 890 |  |  | 870 | 825 | 340 | 1 | 0 | IP66 | >0,95 | >70 | 1350 | 3000 | 130x40 | Power floodlight BM3 is een extreem efficiënt armatuur met zeer hoge levensduur, uitgerust met Meanwell drivers en Lumileds 3030/5050 ledchips, efficiëntie tot 150lm/W. Volledig afgesloten driverbox met interne connectiebox. Ingebouwde controle unit, bij uitval van één voeding nemen de andere voedingen het vermogen over. Indicatie led bij defecte voeding = geen dringende interventies nodig. Ingebouwde overspanningsbeveiliging 10kV. Multifunctionele montagebeugel geschikt voor alle installatie posities. Bijzonder geschikt voor high-end toepassingen zoals sportvelden waar veel licht nodig is met weinig armaturen. Opties 1-10V/DALI dimbaar, aparte driverbox onderaan paal, valbeveiliging, lasertool voor precisie afstelling. | Power floodlight BM3 est un luminaire extrêmement efficace avec une très longue durée de vie, équipé avec convertiseurs Meanwell et de puces Lumileds 3030/5050 LED, efficacité jusqu'à 150lm/W. Boîtier avec convertiseurs entièrement fermé avec borne de connexion interne. Unité de contrôle intégrée, si un alimentation tombe en panne, les autres alimentations prennent le puissance. Indication en cas de convertiseur défectueuse = aucune intervention urgente requise. Protection intégrée contre les surtensions 10kV. Support de fixation multifonctionnel adapté à toutes les positions d'installation. Particulièrement adapté aux applications haut de gamme telles que les terrains de sport où beaucoup de lumière est nécessaire avec peu de luminaires.Options 1-10V/DALI dimmable, Boîtier avec convertiseurs séparé, protection contre les chutes, outil laser pour un réglage de précision. | Power floodlight BM3 is a extremely efficient luminaire with a very long lifespan, equipped with Meanwell drivers and Lumileds 3030/5050 LED chips, efficiency up to 150lm/W. Fully enclosed drive box with internal connection box. Built-in control unit, if one power supply fails, the other power supplies take over the power. LED indication with faulty power supply = no urgent interventions required. Built-in surge protection 10kV. Multi-functional mounting bracket suitable for all installation positions. Particularly suitable for high-end applications such as sports fields where a lot of light is needed with few luminaires. Options 1-10V/DALI dimmable, separate driverbox at the bottom of the pole, fall protection, laser tool for precision adjustment. | https://www.integratech.be/nl/producten/led-stralers/brightmaster-3 | https://www.integratech.be/fr/eclairage-led-industriel/projecteur-industriel-led/brightmaster-bm3-sportif/ | https://www.integratech.be/eng/led-industrial-lighting/industrial-floodlight/brightmaster-bm3-sport-fields/ | https://www.integratech.be/downloads/datasheets/BM3-13504AS13040DD-nl.pdf | https://www.integratech.be/downloads/datasheets/BM3-13504AS13040DD-fr.pdf | https://www.integratech.be/downloads/datasheets/BM3-13504AS13040DD-eng.pdf | https://integratech.be/downloads/photometric-data/bm3.zip | https://www.integratech.be/downloads/pics/BM3-1350GR.jpg | https://www.integratech.be/downloads/pics/maatschetsen/bm3-1350-afmetingen.jpg | W:\integra-tarief\ACCESS\pics\maatschetsen\bm3-paalmontage.jpg | 10 | Lumileds 5050 | Lumileds | -25~+55 | 100~240 | TRUE | FALSE | FALSE | 5 | inclusief driver (intern) | TRUE | 35 80 98 100 100 | grey RAL7044 | 3 | no | 155.000 | L70B50 | FALSE |  |  |  | 1
LED stralers | On order | A | BM3 | Brightmaster 3 | BM3-13503AS13040GRDB | BM3 1350W 3000K asym 130x40° grijs drv box B | BM3 1350W 3000K asym 130x40° gris drv box B | BM3 1350W 3000K asym 130x40° grey drv box B | st | 4578.22 | 199700 | 140~150 | 5420076296315 | 9405 42 10 00 | EC001744 | No | 90 | 0.0661 | 4.56 |  |  | 50 | 700 | 240 | 890 |  |  | 870 | 825 | 340 | 1 | 0 | IP66 | >0,95 | >70 | 1350 | 3000 | 130x40 | Power floodlight BM3 is een extreem efficiënt armatuur met zeer hoge levensduur, uitgerust met Meanwell drivers en Lumileds 3030/5050 ledchips, efficiëntie tot 150lm/W. Volledig afgesloten driverbox met interne connectiebox. Ingebouwde controle unit, bij uitval van één voeding nemen de andere voedingen het vermogen over. Indicatie led bij defecte voeding = geen dringende interventies nodig. Ingebouwde overspanningsbeveiliging 10kV. Multifunctionele montagebeugel geschikt voor alle installatie posities. Bijzonder geschikt voor high-end toepassingen zoals sportvelden waar veel licht nodig is met weinig armaturen. Opties 1-10V/DALI dimbaar, aparte driverbox onderaan paal, valbeveiliging, lasertool voor precisie afstelling. Kleur : grijs. Met driver box B. | Power floodlight BM3 est un luminaire extrêmement efficace avec une très longue durée de vie, équipé avec convertiseurs Meanwell et de puces Lumileds 3030/5050 LED, efficacité jusqu'à 150lm/W. Boîtier avec convertiseurs entièrement fermé avec borne de connexion interne. Unité de contrôle intégrée, si un alimentation tombe en panne, les autres alimentations prennent le puissance. Indication en cas de convertiseur défectueuse = aucune intervention urgente requise. Protection intégrée contre les surtensions 10kV. Support de fixation multifonctionnel adapté à toutes les positions d'installation. Particulièrement adapté aux applications haut de gamme telles que les terrains de sport où beaucoup de lumière est nécessaire avec peu de luminaires.Options 1-10V/DALI dimmable, Boîtier avec convertiseurs séparé, protection contre les chutes, outil laser pour un réglage de précision. Couleur : gris. Avec driver box B. | Power floodlight BM3 is a extremely efficient luminaire with a very long lifespan, equipped with Meanwell drivers and Lumileds 3030/5050 LED chips, efficiency up to 150lm/W. Fully enclosed drive box with internal connection box. Built-in control unit, if one power supply fails, the other power supplies take over the power. LED indication with faulty power supply = no urgent interventions required. Built-in surge protection 10kV. Multi-functional mounting bracket suitable for all installation positions. Particularly suitable for high-end applications such as sports fields where a lot of light is needed with few luminaires. Options 1-10V/DALI dimmable, separate driverbox at the bottom of the pole, fall protection, laser tool for precision adjustment. Color : grey. Driver box B. | https://www.integratech.be/nl/producten/led-stralers/brightmaster-3 | https://www.integratech.be/fr/eclairage-led-industriel/projecteur-industriel-led/brightmaster-bm3-sportif/ | https://www.integratech.be/eng/led-industrial-lighting/industrial-floodlight/brightmaster-bm3-sport-fields/ | https://www.integratech.be/downloads/datasheets/BM3-13504AS13040DD-nl.pdf | https://www.integratech.be/downloads/datasheets/BM3-13504AS13040DD-fr.pdf | https://www.integratech.be/downloads/datasheets/BM3-13504AS13040DD-eng.pdf | https://integratech.be/downloads/photometric-data/bm3.zip | https://www.integratech.be/downloads/pics/BM3-1350GR.jpg | https://www.integratech.be/downloads/pics/maatschetsen/bm3-1350-afmetingen.jpg | W:\integra-tarief\ACCESS\pics\maatschetsen\bm3-paalmontage.jpg | 10 |  |  |  | 100-240VAC | FALSE | FALSE | FALSE |  |  | TRUE |  | grey RAL7044 |  |  |  |  | TRUE |  |  |  | 1
LED stralers | On order | A | BM3 | Brightmaster 3 | BM3-13503AS13060GR | BM3 1350W 3000K asym 130x60° grijs | BM3 1350W 3000K asym 130x60° gris | BM3 1350W 3000K asym 130x60° grey | st | 4359.56 | 199700 | 140~150 | 5420076287955 | 9405 42 10 00 | EC001744 | No | 90 | 0.0661 | 4.56 |  |  | 50 | 700 | 240 | 890 |  |  | 870 | 825 | 340 | 1 | 0 | IP66 | >0,95 | >70 | 1350 | 3000 | 130x60 | Power floodlight BM3 is een extreem efficiënt armatuur met zeer hoge levensduur, uitgerust met Meanwell drivers en Lumileds 3030/5050 ledchips, efficiëntie tot 150lm/W. Volledig afgesloten driverbox met interne connectiebox. Ingebouwde controle unit, bij uitval van één voeding nemen de andere voedingen het vermogen over. Indicatie led bij defecte voeding = geen dringende interventies nodig. Ingebouwde overspanningsbeveiliging 10kV. Multifunctionele montagebeugel geschikt voor alle installatie posities. Bijzonder geschikt voor high-end toepassingen zoals sportvelden waar veel licht nodig is met weinig armaturen. Opties 1-10V/DALI dimbaar, aparte driverbox onderaan paal, valbeveiliging, lasertool voor precisie afstelling. | Power floodlight BM3 est un luminaire extrêmement efficace avec une très longue durée de vie, équipé avec convertiseurs Meanwell et de puces Lumileds 3030/5050 LED, efficacité jusqu'à 150lm/W. Boîtier avec convertiseurs entièrement fermé avec borne de connexion interne. Unité de contrôle intégrée, si un alimentation tombe en panne, les autres alimentations prennent le puissance. Indication en cas de convertiseur défectueuse = aucune intervention urgente requise. Protection intégrée contre les surtensions 10kV. Support de fixation multifonctionnel adapté à toutes les positions d'installation. Particulièrement adapté aux applications haut de gamme telles que les terrains de sport où beaucoup de lumière est nécessaire avec peu de luminaires.Options 1-10V/DALI dimmable, Boîtier avec convertiseurs séparé, protection contre les chutes, outil laser pour un réglage de précision. | Power floodlight BM3 is a extremely efficient luminaire with a very long lifespan, equipped with Meanwell drivers and Lumileds 3030/5050 LED chips, efficiency up to 150lm/W. Fully enclosed drive box with internal connection box. Built-in control unit, if one power supply fails, the other power supplies take over the power. LED indication with faulty power supply = no urgent interventions required. Built-in surge protection 10kV. Multi-functional mounting bracket suitable for all installation positions. Particularly suitable for high-end applications such as sports fields where a lot of light is needed with few luminaires. Options 1-10V/DALI dimmable, separate driverbox at the bottom of the pole, fall protection, laser tool for precision adjustment. | https://www.integratech.be/nl/producten/led-stralers/brightmaster-3 | https://www.integratech.be/fr/eclairage-led-industriel/projecteur-industriel-led/brightmaster-bm3-sportif/ | https://www.integratech.be/eng/led-industrial-lighting/industrial-floodlight/brightmaster-bm3-sport-fields/ | https://www.integratech.be/downloads/datasheets/BM3-13504AS13040GR-nl.pdf | https://www.integratech.be/downloads/datasheets/BM3-13504AS13040GR-fr.pdf | https://www.integratech.be/downloads/datasheets/BM3-13504AS13040GR-eng.pdf | https://integratech.be/downloads/photometric-data/bm3.zip | https://www.integratech.be/downloads/pics/BM3-1350GR.jpg | https://www.integratech.be/downloads/pics/maatschetsen/bm3-1350-afmetingen.jpg | W:\integra-tarief\ACCESS\pics\maatschetsen\bm3-paalmontage.jpg | 10 |  |  |  | 100-240VAC | FALSE | FALSE | FALSE |  |  | TRUE |  | grey RAL7044 |  |  |  |  | FALSE |  |  |  | 1
LED stralers | On order | A | BM3 | Brightmaster 3 | BM3-13503AS13060GRDB | BM3 1350W 3000K asym 130x60° grijs driverbox B | BM3 1350W 3000K asym 130x60° gris driverbox B | BM3 1350W 3000K asym 130x60° grey driverbox B | st | 4578.22 | 199700 | 140~150 | 5420076292157 | 9405 42 10 00 | EC001744 | No | 90 | 0.0661 | 4.56 |  |  | 50 | 700 | 240 | 890 |  |  | 870 | 885 | 340 | 1 | 0 | IP66 | >0,95 | >70 | 1350 | 3000 | 130x60 | Power floodlight BM3 is een extreem efficiënt armatuur met zeer hoge levensduur, uitgerust met Meanwell drivers en Lumileds 3030/5050 ledchips, efficiëntie tot 150lm/W. Volledig afgesloten driverbox met interne connectiebox. Ingebouwde controle unit, bij uitval van één voeding nemen de andere voedingen het vermogen over. Indicatie led bij defecte voeding = geen dringende interventies nodig. Ingebouwde overspanningsbeveiliging 10kV. Multifunctionele montagebeugel geschikt voor alle installatie posities. Bijzonder geschikt voor high-end toepassingen zoals sportvelden waar veel licht nodig is met weinig armaturen. Opties 1-10V/DALI dimbaar, aparte driverbox onderaan paal, valbeveiliging, lasertool voor precisie afstelling. | Power floodlight BM3 est un luminaire extrêmement efficace avec une très longue durée de vie, équipé avec convertiseurs Meanwell et de puces Lumileds 3030/5050 LED, efficacité jusqu'à 150lm/W. Boîtier avec convertiseurs entièrement fermé avec borne de connexion interne. Unité de contrôle intégrée, si un alimentation tombe en panne, les autres alimentations prennent le puissance. Indication en cas de convertiseur défectueuse = aucune intervention urgente requise. Protection intégrée contre les surtensions 10kV. Support de fixation multifonctionnel adapté à toutes les positions d'installation. Particulièrement adapté aux applications haut de gamme telles que les terrains de sport où beaucoup de lumière est nécessaire avec peu de luminaires.Options 1-10V/DALI dimmable, Boîtier avec convertiseurs séparé, protection contre les chutes, outil laser pour un réglage de précision. | Power floodlight BM3 is a extremely efficient luminaire with a very long lifespan, equipped with Meanwell drivers and Lumileds 3030/5050 LED chips, efficiency up to 150lm/W. Fully enclosed drive box with internal connection box. Built-in control unit, if one power supply fails, the other power supplies take over the power. LED indication with faulty power supply = no urgent interventions required. Built-in surge protection 10kV. Multi-functional mounting bracket suitable for all installation positions. Particularly suitable for high-end applications such as sports fields where a lot of light is needed with few luminaires. Options 1-10V/DALI dimmable, separate driverbox at the bottom of the pole, fall protection, laser tool for precision adjustment. | https://www.integratech.be/nl/producten/led-stralers/brightmaster-3 | https://www.integratech.be/fr/eclairage-led-industriel/projecteur-industriel-led/brightmaster-bm3-sportif/ | https://www.integratech.be/eng/led-industrial-lighting/industrial-floodlight/brightmaster-bm3-sport-fields/ | https://www.integratech.be/downloads/datasheets/BM3-13504AS13040GR-nl.pdf | https://www.integratech.be/downloads/datasheets/BM3-13504AS13040GR-fr.pdf | https://www.integratech.be/downloads/datasheets/BM3-13504AS13040GR-eng.pdf | https://integratech.be/downloads/photometric-data/bm3.zip | https://www.integratech.be/downloads/pics/BM3-1350GR.jpg | https://www.integratech.be/downloads/pics/maatschetsen/bm3-1350-afmetingen.jpg | W:\integra-tarief\ACCESS\pics\maatschetsen\bm3-paalmontage.jpg | 10 |  |  |  | 100-240VAC | FALSE | FALSE | FALSE |  |  | TRUE |  | grey RAL7044 |  |  |  |  | FALSE |  |  |  | 1
LED stralers | On order | A | BM3 | Brightmaster 3 | BM3-13504110GR | BM3 1350W 4000K 110° grijs | BM3 1350W 4000K 110° gris | BM3 1350W 4000K 110° grey | st | 3985.99 | 210700 | 140~150 | 5420076262365 | 9405 42 10 00 | EC001744 | No | 90 | 0.0661 | 4.56 |  |  | 50 | 700 | 240 | 890 |  |  | 870 | 825 | 340 | 1 | 0 | IP66 | >0,95 | >70 | 1350 | 4000 | 110 | Power floodlight BM3 is een extreem efficiënt armatuur met zeer hoge levensduur, uitgerust met Meanwell drivers en Lumileds 3030/5050 ledchips, efficiëntie tot 150lm/W. Volledig afgesloten driverbox met interne connectiebox. Ingebouwde controle unit, bij uitval van één voeding nemen de andere voedingen het vermogen over. Indicatie led bij defecte voeding = geen dringende interventies nodig. Ingebouwde overspanningsbeveiliging 10kV. Multifunctionele montagebeugel geschikt voor alle installatie posities. Bijzonder geschikt voor high-end toepassingen zoals sportvelden waar veel licht nodig is met weinig armaturen. Opties 1-10V/DALI dimbaar, aparte driverbox onderaan paal, valbeveiliging, lasertool voor precisie afstelling. | Power floodlight BM3 est un luminaire extrêmement efficace avec une très longue durée de vie, équipé avec convertiseurs Meanwell et de puces Lumileds 3030/5050 LED, efficacité jusqu'à 150lm/W. Boîtier avec convertiseurs entièrement fermé avec borne de connexion interne. Unité de contrôle intégrée, si un alimentation tombe en panne, les autres alimentations prennent le puissance. Indication en cas de convertiseur défectueuse = aucune intervention urgente requise. Protection intégrée contre les surtensions 10kV. Support de fixation multifonctionnel adapté à toutes les positions d'installation. Particulièrement adapté aux applications haut de gamme telles que les terrains de sport où beaucoup de lumière est nécessaire avec peu de luminaires.Options 1-10V/DALI dimmable, Boîtier avec convertiseurs séparé, protection contre les chutes, outil laser pour un réglage de précision. | Power floodlight BM3 is a extremely efficient luminaire with a very long lifespan, equipped with Meanwell drivers and Lumileds 3030/5050 LED chips, efficiency up to 150lm/W. Fully enclosed drive box with internal connection box. Built-in control unit, if one power supply fails, the other power supplies take over the power. LED indication with faulty power supply = no urgent interventions required. Built-in surge protection 10kV. Multi-functional mounting bracket suitable for all installation positions. Particularly suitable for high-end applications such as sports fields where a lot of light is needed with few luminaires. Options 1-10V/DALI dimmable, separate driverbox at the bottom of the pole, fall protection, laser tool for precision adjustment. | https://www.integratech.be/nl/producten/led-stralers/brightmaster-3 | https://www.integratech.be/fr/eclairage-led-industriel/projecteur-industriel-led/brightmaster-bm3-sportif/ | https://www.integratech.be/en/led-industrial-lighting/industrial-floodlight/brightmaster-bm3-sport-fields/ | https://www.integratech.be/downloads/datasheets/BM3-13504110GR-nl.pdf | https://www.integratech.be/downloads/datasheets/BM3-13504110GR-fr.pdf | https://www.integratech.be/downloads/datasheets/BM3-13504110GR-eng.pdf | https://integratech.be/downloads/photometric-data/bm3.zip | https://www.integratech.be/downloads/pics/BM3-1350GR.jpg | https://www.integratech.be/downloads/pics/maatschetsen/bm3-1350-afmetingen.jpg | W:\integra-tarief\ACCESS\pics\maatschetsen\bm3-paalmontage.jpg | 10 | Lumileds 3030 | Lumileds | -25~+55 | 100~240 | TRUE | FALSE | FALSE | 5 | inclusief driver (intern) | TRUE | 51 84 98 100 100 | grey RAL7044 | 3 | no | 155.000 | L70B50 | FALSE |  |  |  | 1
LED stralers | On order | A | BM3 | Brightmaster 3 | BM3-13504110GRDD | BM3 1350W 4000K 110° drv box D grijs | BM3 1350W 4000K 110° drv box D gris | BM3 1350W 4000K 110° drv box D grey | st | 4551.89 | 210700 | 140~150 | 5420076290191 | 9405 42 10 00 | EC001744 | No | 90 | 0.0661 | 4.56 |  |  | 50 | 700 | 240 | 890 |  |  | 870 | 825 | 340 | 1 | 0 | IP66 | >0,95 | >70 | 1350 | 4000 | 110 | Power floodlight BM3 is een extreem efficiënt armatuur met zeer hoge levensduur, uitgerust met Meanwell drivers en Lumileds 3030/5050 ledchips, efficiëntie tot 150lm/W. Volledig afgesloten driverbox met interne connectiebox, onderaan paal. Ingebouwde controle unit, bij uitval van één voeding nemen de andere voedingen het vermogen over. Indicatie led bij defecte voeding = geen dringende interventies nodig. Ingebouwde overspanningsbeveiliging 10kV. Multifunctionele montagebeugel geschikt voor alle installatie posities. Bijzonder geschikt voor high-end toepassingen zoals sportvelden waar veel licht nodig is met weinig armaturen. Opties 1-10V/DALI dimbaar, valbeveiliging, lasertool voor precisie afstelling. | Power floodlight BM3 est un luminaire extrêmement efficace avec une très longue durée de vie, équipé avec convertiseurs Meanwell et de puces Lumileds 3030/5050 LED, efficacité jusqu'à 150lm/W. Boîtier avec convertiseurs entièrement fermé avec borne de connexion interne. Unité de contrôle intégrée, si un alimentation tombe en panne, les autres alimentations prennent le puissance. Indication en cas de convertiseur défectueuse = aucune intervention urgente requise. Protection intégrée contre les surtensions 10kV. Support de fixation multifonctionnel adapté à toutes les positions d'installation. Particulièrement adapté aux applications haut de gamme telles que les terrains de sport où beaucoup de lumière est nécessaire avec peu de luminaires.Options 1-10V/DALI dimmable, Boîtier avec convertiseurs séparé, protection contre les chutes, outil laser pour un réglage de précision. | Power floodlight BM3 is a extremely efficient luminaire with a very long lifespan, equipped with Meanwell drivers and Lumileds 3030/5050 LED chips, efficiency up to 150lm/W. Fully enclosed drive box with internal connection box, separate at the bottom of the pole. Built-in control unit, if one power supply fails, the other power supplies take over the power. LED indication with faulty power supply = no urgent interventions required. Built-in surge protection 10kV. Multi-functional mounting bracket suitable for all installation positions. Particularly suitable for high-end applications such as sports fields where a lot of light is needed with few luminaires. Options 1-10V/DALI dimmable, fall protection, laser tool for precision adjustment. | https://www.integratech.be/nl/producten/led-stralers/brightmaster-3 | https://www.integratech.be/fr/eclairage-led-industriel/projecteur-industriel-led/brightmaster-bm3-sportif/ | https://www.integratech.be/eng/led-industrial-lighting/industrial-floodlight/brightmaster-bm3-sport-fields/ | https://www.integratech.be/downloads/datasheets/BM3-135041101-10DB-nl.pdf | https://www.integratech.be/downloads/datasheets/BM3-135041101-10DB-fr.pdf | https://www.integratech.be/downloads/datasheets/BM3-135041101-10DB-eng.pdf | https://integratech.be/downloads/photometric-data/bm3.zip | https://www.integratech.be/downloads/pics/BM3-1350GR.jpg | https://www.integratech.be/downloads/pics/maatschetsen/bm3-1350-afmetingen.jpg | W:\integra-tarief\ACCESS\pics\maatschetsen\bm3-paalmontage.jpg | 10 | Lumileds 3030 | Lumileds | -25~+55 | 100~240 | TRUE | FALSE | FALSE | 5 | inclusief driver (extern) | TRUE | 51 84 98 100 100 | grey RAL7044 | 3 | no | 155.000 | L70B50 | FALSE |  |  |  | 1
LED stralers | On order | A | BM3 | Brightmaster 3 | BM3-1350415GR | BM3 1350W 4000K 15° grijs | BM3 1350W 4000K 15° gris | BM3 1350W 4000K 15° grey | st | 3985.99 | 172600 | 140~150 | 5420076262372 | 9405 42 10 00 | EC001744 | No | 90 | 0.0661 | 4.56 |  |  | 50 | 700 | 240 | 890 |  |  | 870 | 825 | 340 | 1 | 0 | IP66 | >0,95 | >70 | 1350 | 4000 | 15 | Power floodlight BM3 is een extreem efficiënt armatuur met zeer hoge levensduur, uitgerust met Meanwell drivers en Lumileds 3030/5050 ledchips, efficiëntie tot 150lm/W. Volledig afgesloten driverbox met interne connectiebox. Ingebouwde controle unit, bij uitval van één voeding nemen de andere voedingen het vermogen over. Indicatie led bij defecte voeding = geen dringende interventies nodig. Ingebouwde overspanningsbeveiliging 10kV. Multifunctionele montagebeugel geschikt voor alle installatie posities. Bijzonder geschikt voor high-end toepassingen zoals sportvelden waar veel licht nodig is met weinig armaturen. Opties 1-10V/DALI dimbaar, aparte driverbox onderaan paal, valbeveiliging, lasertool voor precisie afstelling. | Power floodlight BM3 est un luminaire extrêmement efficace avec une très longue durée de vie, équipé avec convertiseurs Meanwell et de puces Lumileds 3030/5050 LED, efficacité jusqu'à 150lm/W. Boîtier avec convertiseurs entièrement fermé avec borne de connexion interne. Unité de contrôle intégrée, si un alimentation tombe en panne, les autres alimentations prennent le puissance. Indication en cas de convertiseur défectueuse = aucune intervention urgente requise. Protection intégrée contre les surtensions 10kV. Support de fixation multifonctionnel adapté à toutes les positions d'installation. Particulièrement adapté aux applications haut de gamme telles que les terrains de sport où beaucoup de lumière est nécessaire avec peu de luminaires.Options 1-10V/DALI dimmable, Boîtier avec convertiseurs séparé, protection contre les chutes, outil laser pour un réglage de précision. | Power floodlight BM3 is a extremely efficient luminaire with a very long lifespan, equipped with Meanwell drivers and Lumileds 3030/5050 LED chips, efficiency up to 150lm/W. Fully enclosed drive box with internal connection box. Built-in control unit, if one power supply fails, the other power supplies take over the power. LED indication with faulty power supply = no urgent interventions required. Built-in surge protection 10kV. Multi-functional mounting bracket suitable for all installation positions. Particularly suitable for high-end applications such as sports fields where a lot of light is needed with few luminaires. Options 1-10V/DALI dimmable, separate driverbox at the bottom of the pole, fall protection, laser tool for precision adjustment. | https://www.integratech.be/nl/producten/led-stralers/brightmaster-3 | https://www.integratech.be/fr/eclairage-led-industriel/projecteur-industriel-led/brightmaster-bm3-sportif/ | https://www.integratech.be/en/led-industrial-lighting/industrial-floodlight/brightmaster-bm3-sport-fields/ | https://www.integratech.be/downloads/datasheets/BM3-1350415GR-nl.pdf | https://www.integratech.be/downloads/datasheets/BM3-1350415GR-fr.pdf | https://www.integratech.be/downloads/datasheets/BM3-1350415GR-eng.pdf | https://integratech.be/downloads/photometric-data/bm3.zip | https://www.integratech.be/downloads/pics/BM3-1350GR.jpg | https://www.integratech.be/downloads/pics/maatschetsen/bm3-1350-afmetingen.jpg | W:\integra-tarief\ACCESS\pics\maatschetsen\bm3-paalmontage.jpg | 10 | Lumileds 5050 | Lumileds | -25~+55 | 100~240 | TRUE | FALSE | FALSE | 5 | inclusief driver (intern) | TRUE | 90 94 98 100 99 | grey RAL7044 | 3 | no | 155.000 | L70B50 | FALSE |  |  |  | 1
LED stralers | On order | A | BM3 | Brightmaster 3 | BM3-1350415GRDD | BM3 1350W 4000K 15° grijs driver box D | BM3 1350W 4000K 15° gris driver box D | BM3 1350W 4000K 15° grey driver box D | st | 4359.56 | 172600 | 140~150 | 5420076272548 | 9405 42 10 00 | EC001744 | No | 90 | 0.0661 | 4.56 |  |  | 50 | 700 | 240 | 890 |  |  | 870 | 825 | 340 | 1 | 0 | IP66 | >0,95 | >70 | 1350 | 4000 | 15 | Power floodlight BM3 is een extreem efficiënt armatuur met zeer hoge levensduur, uitgerust met Meanwell drivers en Lumileds 3030/5050 ledchips, efficiëntie tot 150lm/W. Volledig afgesloten driverbox met interne connectiebox. Ingebouwde controle unit, bij uitval van één voeding nemen de andere voedingen het vermogen over. Indicatie led bij defecte voeding = geen dringende interventies nodig. Ingebouwde overspanningsbeveiliging 10kV. Multifunctionele montagebeugel geschikt voor alle installatie posities. Bijzonder geschikt voor high-end toepassingen zoals sportvelden waar veel licht nodig is met weinig armaturen. Opties 1-10V/DALI dimbaar, aparte driverbox onderaan paal, valbeveiliging, lasertool voor precisie afstelling. | Power floodlight BM3 est un luminaire extrêmement efficace avec une très longue durée de vie, équipé avec convertiseurs Meanwell et de puces Lumileds 3030/5050 LED, efficacité jusqu'à 150lm/W. Boîtier avec convertiseurs entièrement fermé avec borne de connexion interne. Unité de contrôle intégrée, si un alimentation tombe en panne, les autres alimentations prennent le puissance. Indication en cas de convertiseur défectueuse = aucune intervention urgente requise. Protection intégrée contre les surtensions 10kV. Support de fixation multifonctionnel adapté à toutes les positions d'installation. Particulièrement adapté aux applications haut de gamme telles que les terrains de sport où beaucoup de lumière est nécessaire avec peu de luminaires.Options 1-10V/DALI dimmable, Boîtier avec convertiseurs séparé, protection contre les chutes, outil laser pour un réglage de précision. | Power floodlight BM3 is a extremely efficient luminaire with a very long lifespan, equipped with Meanwell drivers and Lumileds 3030/5050 LED chips, efficiency up to 150lm/W. Fully enclosed drive box with internal connection box. Built-in control unit, if one power supply fails, the other power supplies take over the power. LED indication with faulty power supply = no urgent interventions required. Built-in surge protection 10kV. Multi-functional mounting bracket suitable for all installation positions. Particularly suitable for high-end applications such as sports fields where a lot of light is needed with few luminaires. Options 1-10V/DALI dimmable, separate driverbox at the bottom of the pole, fall protection, laser tool for precision adjustment. | https://www.integratech.be/nl/producten/led-stralers/brightmaster-3 | https://www.integratech.be/fr/eclairage-led-industriel/projecteur-industriel-led/brightmaster-bm3-sportif/ | https://www.integratech.be/eng/led-industrial-lighting/industrial-floodlight/brightmaster-bm3-sport-fields/ | https://www.integratech.be/downloads/datasheets/BM3-1350415GR-nl.pdf | https://www.integratech.be/downloads/datasheets/BM3-1350415GR-fr.pdf | https://www.integratech.be/downloads/datasheets/BM3-1350415GR-eng.pdf | https://www.integratech.be/downloads/photometric-data/bm3.zip | https://www.integratech.be/downloads/pics/BM3-1350GR.jpg | https://www.integratech.be/downloads/pics/maatschetsen/bm3-1350-afmetingen.jpg | W:\integra-tarief\ACCESS\pics\maatschetsen\bm3-paalmontage.jpg | 10 | Lumileds 5050 | Lumileds | -25~+55 | 100~240 | TRUE | FALSE | FALSE |  | inclusief driver (intern) | TRUE | 90 94 98 100 99 | grey RAL7044 | 3 | no | 155.000 | L70B50 | FALSE |  |  |  | 1
LED stralers | On order | A | BM3 | Brightmaster 3 | BM3-1350425GR | BM3 1350W 4000K 25° grijs | BM3 1350W 4000K 25° gris | BM3 1350W 4000K 25° grey | st | 3985.99 | 206800 | 140~150 | 5420076262389 | 9405 42 10 00 | EC001744 | No | 90 | 0.0661 | 4.56 |  |  | 50 | 700 | 240 | 890 |  |  | 870 | 825 | 340 | 1 | 0 | IP66 | >0,95 | >70 | 1350 | 4000 | 25 | Power floodlight BM3 is een extreem efficiënt armatuur met zeer hoge levensduur, uitgerust met Meanwell drivers en Lumileds 3030/5050 ledchips, efficiëntie tot 150lm/W. Volledig afgesloten driverbox met interne connectiebox. Ingebouwde controle unit, bij uitval van één voeding nemen de andere voedingen het vermogen over. Indicatie led bij defecte voeding = geen dringende interventies nodig. Ingebouwde overspanningsbeveiliging 10kV. Multifunctionele montagebeugel geschikt voor alle installatie posities. Bijzonder geschikt voor high-end toepassingen zoals sportvelden waar veel licht nodig is met weinig armaturen. Opties 1-10V/DALI dimbaar, aparte driverbox onderaan paal, valbeveiliging, lasertool voor precisie afstelling. | Power floodlight BM3 est un luminaire extrêmement efficace avec une très longue durée de vie, équipé avec convertiseurs Meanwell et de puces Lumileds 3030/5050 LED, efficacité jusqu'à 150lm/W. Boîtier avec convertiseurs entièrement fermé avec borne de connexion interne. Unité de contrôle intégrée, si un alimentation tombe en panne, les autres alimentations prennent le puissance. Indication en cas de convertiseur défectueuse = aucune intervention urgente requise. Protection intégrée contre les surtensions 10kV. Support de fixation multifonctionnel adapté à toutes les positions d'installation. Particulièrement adapté aux applications haut de gamme telles que les terrains de sport où beaucoup de lumière est nécessaire avec peu de luminaires.Options 1-10V/DALI dimmable, Boîtier avec convertiseurs séparé, protection contre les chutes, outil laser pour un réglage de précision. | Power floodlight BM3 is a extremely efficient luminaire with a very long lifespan, equipped with Meanwell drivers and Lumileds 3030/5050 LED chips, efficiency up to 150lm/W. Fully enclosed drive box with internal connection box. Built-in control unit, if one power supply fails, the other power supplies take over the power. LED indication with faulty power supply = no urgent interventions required. Built-in surge protection 10kV. Multi-functional mounting bracket suitable for all installation positions. Particularly suitable for high-end applications such as sports fields where a lot of light is needed with few luminaires. Options 1-10V/DALI dimmable, separate driverbox at the bottom of the pole, fall protection, laser tool for precision adjustment. | https://www.integratech.be/nl/producten/led-stralers/brightmaster-3 | https://www.integratech.be/fr/eclairage-led-industriel/projecteur-industriel-led/brightmaster-bm3-sportif/ | https://www.integratech.be/en/led-industrial-lighting/industrial-floodlight/brightmaster-bm3-sport-fields/ | https://www.integratech.be/downloads/datasheets/BM3-1350425GR-nl.pdf | https://www.integratech.be/downloads/datasheets/BM3-1350425GR-fr.pdf | https://www.integratech.be/downloads/datasheets/BM3-1350425GR-eng.pdf | https://integratech.be/downloads/photometric-data/bm3.zip | https://www.integratech.be/downloads/pics/BM3-1350GR.jpg | https://www.integratech.be/downloads/pics/maatschetsen/bm3-1350-afmetingen.jpg | W:\integra-tarief\ACCESS\pics\maatschetsen\bm3-paalmontage.jpg | 10 | Lumileds 5050 | Lumileds | -25~+55 | 100~240 | TRUE | FALSE | FALSE | 5 | inclusief driver (intern) | TRUE | 90 95 99 100 100 | grey RAL7044 | 3 | no | 155.000 | L70B50 | FALSE |  |  |  | 1
LED stralers | On order | A | BM3 | Brightmaster 3 | BM3-1350425GRDC | BM3 1350W 4000K 25° grijs driver box C | BM3 1350W 4000K 25° gris driver box C | BM3 1350W 4000K 25° grey driver box C | st | 4590.35 | 206800 | 140~150 | 5420076269906 | 9405 42 10 00 | EC001744 | No | 90 | 0.0661 | 4.56 |  |  | 50 | 700 | 240 | 890 |  |  | 870 | 825 | 340 | 1 | 0 | IP66 | >0,95 | >70 | 1350 | 4000 | 25 | Power floodlight BM3 is een extreem efficiënt armatuur met zeer hoge levensduur, uitgerust met Meanwell drivers en Lumileds 3030/5050 ledchips, efficiëntie tot 150lm/W. Volledig afgesloten driverbox met interne connectiebox. Ingebouwde controle unit, bij uitval van één voeding nemen de andere voedingen het vermogen over. Indicatie led bij defecte voeding = geen dringende interventies nodig. Ingebouwde overspanningsbeveiliging 10kV. Multifunctionele montagebeugel geschikt voor alle installatie posities. Bijzonder geschikt voor high-end toepassingen zoals sportvelden waar veel licht nodig is met weinig armaturen. Opties 1-10V/DALI dimbaar, aparte driverbox onderaan paal, valbeveiliging, lasertool voor precisie afstelling. | Power floodlight BM3 est un luminaire extrêmement efficace avec une très longue durée de vie, équipé avec convertiseurs Meanwell et de puces Lumileds 3030/5050 LED, efficacité jusqu'à 150lm/W. Boîtier avec convertiseurs entièrement fermé avec borne de connexion interne. Unité de contrôle intégrée, si un alimentation tombe en panne, les autres alimentations prennent le puissance. Indication en cas de convertiseur défectueuse = aucune intervention urgente requise. Protection intégrée contre les surtensions 10kV. Support de fixation multifonctionnel adapté à toutes les positions d'installation. Particulièrement adapté aux applications haut de gamme telles que les terrains de sport où beaucoup de lumière est nécessaire avec peu de luminaires.Options 1-10V/DALI dimmable, Boîtier avec convertiseurs séparé, protection contre les chutes, outil laser pour un réglage de précision. | Power floodlight BM3 is a extremely efficient luminaire with a very long lifespan, equipped with Meanwell drivers and Lumileds 3030/5050 LED chips, efficiency up to 150lm/W. Fully enclosed drive box with internal connection box. Built-in control unit, if one power supply fails, the other power supplies take over the power. LED indication with faulty power supply = no urgent interventions required. Built-in surge protection 10kV. Multi-functional mounting bracket suitable for all installation positions. Particularly suitable for high-end applications such as sports fields where a lot of light is needed with few luminaires. Options 1-10V/DALI dimmable, separate driverbox at the bottom of the pole, fall protection, laser tool for precision adjustment. | https://www.integratech.be/nl/producten/led-stralers/brightmaster-3 | https://www.integratech.be/fr/eclairage-led-industriel/projecteur-industriel-led/brightmaster-bm3-sportif/ | https://www.integratech.be/eng/led-industrial-lighting/industrial-floodlight/brightmaster-bm3-sport-fields/ | https://www.integratech.be/downloads/datasheets/BM3-1350425GR-nl.pdf | https://www.integratech.be/downloads/datasheets/BM3-1350425GR-fr.pdf | https://www.integratech.be/downloads/datasheets/BM3-1350425GR-eng.pdf | https://integratech.be/downloads/photometric-data/bm3.zip | https://www.integratech.be/downloads/pics/BM3-1350GR.jpg | https://www.integratech.be/downloads/pics/maatschetsen/bm3-1350-afmetingen.jpg | W:\integra-tarief\ACCESS\pics\maatschetsen\bm3-paalmontage.jpg | 10 | Lumileds 5050 | Lumileds | -25~+55 | 100~240 | TRUE | FALSE | FALSE |  | inclusief driver (intern) | TRUE | 90 95 99 100 100 | grey RAL7044 | 3 | no | 155.000 | L70B50 | FALSE |  |  |  | 1
LED stralers | On order | A | BM3 | Brightmaster 3 | BM3-1350460GR | BM3 1350W 4000K 60° grijs | BM3 1350W 4000K 60° gris | BM3 1350W 4000K 60° grey | st | 3985.99 | 206800 | 140~150 | 5420076262396 | 9405 42 10 00 | EC001744 | No | 90 | 0.0661 | 4.56 |  |  | 50 | 700 | 240 | 890 |  |  | 870 | 825 | 340 | 1 | 0 | IP66 | >0,95 | >70 | 1350 | 4000 | 60 | Power floodlight BM3 is een extreem efficiënt armatuur met zeer hoge levensduur, uitgerust met Meanwell drivers en Lumileds 3030/5050 ledchips, efficiëntie tot 150lm/W. Volledig afgesloten driverbox met interne connectiebox. Ingebouwde controle unit, bij uitval van één voeding nemen de andere voedingen het vermogen over. Indicatie led bij defecte voeding = geen dringende interventies nodig. Ingebouwde overspanningsbeveiliging 10kV. Multifunctionele montagebeugel geschikt voor alle installatie posities. Bijzonder geschikt voor high-end toepassingen zoals sportvelden waar veel licht nodig is met weinig armaturen. Opties 1-10V/DALI dimbaar, aparte driverbox onderaan paal, valbeveiliging, lasertool voor precisie afstelling. | Power floodlight BM3 est un luminaire extrêmement efficace avec une très longue durée de vie, équipé avec convertiseurs Meanwell et de puces Lumileds 3030/5050 LED, efficacité jusqu'à 150lm/W. Boîtier avec convertiseurs entièrement fermé avec borne de connexion interne. Unité de contrôle intégrée, si un alimentation tombe en panne, les autres alimentations prennent le puissance. Indication en cas de convertiseur défectueuse = aucune intervention urgente requise. Protection intégrée contre les surtensions 10kV. Support de fixation multifonctionnel adapté à toutes les positions d'installation. Particulièrement adapté aux applications haut de gamme telles que les terrains de sport où beaucoup de lumière est nécessaire avec peu de luminaires.Options 1-10V/DALI dimmable, Boîtier avec convertiseurs séparé, protection contre les chutes, outil laser pour un réglage de précision. | Power floodlight BM3 is a extremely efficient luminaire with a very long lifespan, equipped with Meanwell drivers and Lumileds 3030/5050 LED chips, efficiency up to 150lm/W. Fully enclosed drive box with internal connection box. Built-in control unit, if one power supply fails, the other power supplies take over the power. LED indication with faulty power supply = no urgent interventions required. Built-in surge protection 10kV. Multi-functional mounting bracket suitable for all installation positions. Particularly suitable for high-end applications such as sports fields where a lot of light is needed with few luminaires. Options 1-10V/DALI dimmable, separate driverbox at the bottom of the pole, fall protection, laser tool for precision adjustment. | https://www.integratech.be/nl/producten/led-stralers/brightmaster-3 | https://www.integratech.be/fr/eclairage-led-industriel/projecteur-industriel-led/brightmaster-bm3-sportif/ | https://www.integratech.be/en/led-industrial-lighting/industrial-floodlight/brightmaster-bm3-sport-fields/ | https://www.integratech.be/downloads/datasheets/BM3-1350460GR-nl.pdf | https://www.integratech.be/downloads/datasheets/BM3-1350460GR-fr.pdf | https://www.integratech.be/downloads/datasheets/BM3-1350460GR-eng.pdf | https://integratech.be/downloads/photometric-data/bm3.zip | https://www.integratech.be/downloads/pics/BM3-1350GR.jpg | https://www.integratech.be/downloads/pics/maatschetsen/bm3-1350-afmetingen.jpg | W:\integra-tarief\ACCESS\pics\maatschetsen\bm3-paalmontage.jpg | 10 | Lumileds 5050 | Lumileds | -25~+55 | 100~240 | TRUE | FALSE | FALSE | 5 | inclusief driver (intern) | TRUE | 90 98 100 100 100 | grey RAL7044 | 3 | no | 155.000 | L70B50 | FALSE |  |  |  | 1
LED stralers | On order | A | BM3 | Brightmaster 3 | BM3-1350460GRDC | BM3 1350W 4000K 60° grijs driver box C | BM3 1350W 4000K 60° gris driver box C | BM3 1350W 4000K 60° grey driver box C | st | 4590.35 | 206800 | 140~150 | 5420076269913 | 9405 42 10 00 | EC001744 | No | 90 | 0.0661 | 4.56 |  |  | 50 | 700 | 240 | 890 |  |  | 870 | 825 | 340 | 1 | 0 | IP66 | >0,95 | >70 | 1350 | 4000 | 60 | Power floodlight BM3 is een extreem efficiënt armatuur met zeer hoge levensduur, uitgerust met Meanwell drivers en Lumileds 3030/5050 ledchips, efficiëntie tot 150lm/W. Volledig afgesloten driverbox met interne connectiebox. Ingebouwde controle unit, bij uitval van één voeding nemen de andere voedingen het vermogen over. Indicatie led bij defecte voeding = geen dringende interventies nodig. Ingebouwde overspanningsbeveiliging 10kV. Multifunctionele montagebeugel geschikt voor alle installatie posities. Bijzonder geschikt voor high-end toepassingen zoals sportvelden waar veel licht nodig is met weinig armaturen. Opties 1-10V/DALI dimbaar, aparte driverbox onderaan paal, valbeveiliging, lasertool voor precisie afstelling. | Power floodlight BM3 est un luminaire extrêmement efficace avec une très longue durée de vie, équipé avec convertiseurs Meanwell et de puces Lumileds 3030/5050 LED, efficacité jusqu'à 150lm/W. Boîtier avec convertiseurs entièrement fermé avec borne de connexion interne. Unité de contrôle intégrée, si un alimentation tombe en panne, les autres alimentations prennent le puissance. Indication en cas de convertiseur défectueuse = aucune intervention urgente requise. Protection intégrée contre les surtensions 10kV. Support de fixation multifonctionnel adapté à toutes les positions d'installation. Particulièrement adapté aux applications haut de gamme telles que les terrains de sport où beaucoup de lumière est nécessaire avec peu de luminaires.Options 1-10V/DALI dimmable, Boîtier avec convertiseurs séparé, protection contre les chutes, outil laser pour un réglage de précision. | Power floodlight BM3 is a extremely efficient luminaire with a very long lifespan, equipped with Meanwell drivers and Lumileds 3030/5050 LED chips, efficiency up to 150lm/W. Fully enclosed drive box with internal connection box. Built-in control unit, if one power supply fails, the other power supplies take over the power. LED indication with faulty power supply = no urgent interventions required. Built-in surge protection 10kV. Multi-functional mounting bracket suitable for all installation positions. Particularly suitable for high-end applications such as sports fields where a lot of light is needed with few luminaires. Options 1-10V/DALI dimmable, separate driverbox at the bottom of the pole, fall protection, laser tool for precision adjustment. | https://www.integratech.be/nl/producten/led-stralers/brightmaster-3 | https://www.integratech.be/fr/eclairage-led-industriel/projecteur-industriel-led/brightmaster-bm3-sportif/ | https://www.integratech.be/eng/led-industrial-lighting/industrial-floodlight/brightmaster-bm3-sport-fields/ | https://www.integratech.be/downloads/datasheets/BM3-1350460GR-nl.pdf | https://www.integratech.be/downloads/datasheets/BM3-1350460GR-fr.pdf | https://www.integratech.be/downloads/datasheets/BM3-1350460GR-eng.pdf | https://integratech.be/downloads/photometric-data/bm3.zip | https://www.integratech.be/downloads/pics/BM3-1350GR.jpg | https://www.integratech.be/downloads/pics/maatschetsen/bm3-1350-afmetingen.jpg | W:\integra-tarief\ACCESS\pics\maatschetsen\bm3-paalmontage.jpg | 10 | Lumileds 5050 | Lumileds | -25~+55 | 100~240 | TRUE | FALSE | FALSE |  | inclusief driver (intern) | TRUE | 90 98 100 100 100 | grey RAL7044 | 3 | no | 155.000 | L70B50 | FALSE |  |  |  | 1
LED stralers | On order | A | BM3 | Brightmaster 3 | BM3-13504AS10060GR | BM3 1350W 4000K AS100x60° GRIJS | BM3 1350W 4000K AS100x60° GRIS | BM3 1350W 4000K AS100x60° GREY | st | 3985.99 | 195800 | 145 | 5404042504574 | 9405 42 10 00 |  | No | 90 | 0.0661 | 4.56 |  |  | 35.1 | 836 | 662 | 362 |  |  | 870 | 825 | 340 | 1 |  | IP66 | >0.95 | >70 | 1350 | 4000 | 100x60 | Power floodlight BM3 is een extreem efficiënt armatuur met zeer hoge levensduur, uitgerust met Meanwell drivers en Lumileds 3030/5050 ledchips, efficiëntie tot 150lm/W. Volledig afgesloten driverbox met interne connectiebox. Ingebouwde controle unit, bij uitval van één voeding nemen de andere voedingen het vermogen over. Indicatie led bij defecte voeding = geen dringende interventies nodig. Ingebouwde overspanningsbeveiliging 10kV. Multifunctionele montagebeugel geschikt voor alle installatie posities. Bijzonder geschikt voor high-end toepassingen zoals sportvelden waar veel licht nodig is met weinig armaturen. Opties 1-10V/DALI dimbaar, aparte driverbox onderaan paal, valbeveiliging, lasertool voor precisie afstelling. | - Power floodlight BM3 est un luminaire extrêmement efficace avec une très longue durée de vie, équipé avec convertiseurs Meanwell et de puces Lumileds 3030/5050 LED, efficacité jusqu'à 150lm/W. Boîtier avec convertiseurs entièrement fermé avec borne de connexion interne. Unité de contrôle intégrée, si un alimentation tombe en panne, les autres alimentations prennent le puissance. Indication en cas de convertiseur défectueuse = aucune intervention urgente requise. Protection intégrée contre les surtensions 10kV. Support de fixation multifonctionnel adapté à toutes les positions d'installation. Particulièrement adapté aux applications haut de gamme telles que les terrains de sport où beaucoup de lumière est nécessaire avec peu de luminaires.Options 1-10V/DALI dimmable, Boîtier avec convertiseurs séparé, protection contre les chutes, outil laser pour un réglage de précision. | Power floodlight BM3 is a extremely efficient luminaire with a very long lifespan, equipped with Meanwell drivers and Lumileds 3030/5050 LED chips, efficiency up to 150lm/W. Fully enclosed drive box with internal connection box. Built-in control unit, if one power supply fails, the other power supplies take over the power. LED indication with faulty power supply = no urgent interventions required. Built-in surge protection 10kV. Multi-functional mounting bracket suitable for all installation positions. Particularly suitable for high-end applications such as sports fields where a lot of light is needed with few luminaires. Options 1-10V/DALI dimmable, separate driverbox at the bottom of the pole, fall protection, laser tool for precision adjustment. | https://www.integratech.be/nl/producten/led-stralers/brightmaster-3 | https://www.integratech.be/fr/produits/projecteurs-led/brightmaster-3 |  | https://www.integratech.be/downloads/datasheets/BM3-13504AS10060GR-nl.pdf | https://www.integratech.be/downloads/datasheets/BM3-13504AS10060GR-fr.pdf | https://www.integratech.be/downloads/datasheets/BM3-13504AS10060GR-eng.pdf | https://integratech.be/downloads/photometric-data/bm3.zip | https://www.integratech.be/downloads/pics/BM3-1350GR.jpg | https://www.integratech.be/downloads/pics/maatschetsen/bm3-1350-afmetingen.jpg | W:\integra-tarief\ACCESS\pics\maatschetsen\bm3-1350-afmetingen.jpg | 08 |  |  |  | 100-240VAC | FALSE | FALSE | FALSE |  |  | TRUE |  | grey RAL7044 |  |  |  |  | TRUE |  |  |  | 1
LED stralers | On order | A | BM3 | Brightmaster 3 | BM3-13504AS13025DBGR | BM3 1350W 4000K asym 130x25° drv box B grijs | BM3 1350W 4000K asym 130x25° drv box B gris | BM3 1350W 4000K asym 130x25° drv box B grey | st | 4500.6 | 199700 | 140~150 | 5420076286576 | 9405 42 10 00 | EC001744 | No | 90 | 0.0661 | 4.56 |  |  | 50 | 700 | 240 | 890 |  |  | 870 | 825 | 340 | 1 | 0 | IP66 | >0,95 | >70 | 1350 | 4000 | 130x40 | Power floodlight BM3 is een extreem efficiënt armatuur met zeer hoge levensduur, uitgerust met Meanwell drivers en Lumileds 3030/5050 ledchips, efficiëntie tot 150lm/W. Volledig afgesloten driverbox met interne connectiebox. Ingebouwde controle unit, bij uitval van één voeding nemen de andere voedingen het vermogen over. Indicatie led bij defecte voeding = geen dringende interventies nodig. Ingebouwde overspanningsbeveiliging 10kV. Multifunctionele montagebeugel geschikt voor alle installatie posities. Bijzonder geschikt voor high-end toepassingen zoals sportvelden waar veel licht nodig is met weinig armaturen. Opties 1-10V/DALI dimbaar, aparte driverbox onderaan paal, valbeveiliging, lasertool voor precisie afstelling. | Power floodlight BM3 est un luminaire extrêmement efficace avec une très longue durée de vie, équipé avec convertiseurs Meanwell et de puces Lumileds 3030/5050 LED, efficacité jusqu'à 150lm/W. Boîtier avec convertiseurs entièrement fermé avec borne de connexion interne. Unité de contrôle intégrée, si un alimentation tombe en panne, les autres alimentations prennent le puissance. Indication en cas de convertiseur défectueuse = aucune intervention urgente requise. Protection intégrée contre les surtensions 10kV. Support de fixation multifonctionnel adapté à toutes les positions d'installation. Particulièrement adapté aux applications haut de gamme telles que les terrains de sport où beaucoup de lumière est nécessaire avec peu de luminaires.Options 1-10V/DALI dimmable, Boîtier avec convertiseurs séparé, protection contre les chutes, outil laser pour un réglage de précision. | Power floodlight BM3 is a extremely efficient luminaire with a very long lifespan, equipped with Meanwell drivers and Lumileds 3030/5050 LED chips, efficiency up to 150lm/W. Fully enclosed drive box with internal connection box. Built-in control unit, if one power supply fails, the other power supplies take over the power. LED indication with faulty power supply = no urgent interventions required. Built-in surge protection 10kV. Multi-functional mounting bracket suitable for all installation positions. Particularly suitable for high-end applications such as sports fields where a lot of light is needed with few luminaires. Options 1-10V/DALI dimmable, separate driverbox at the bottom of the pole, fall protection, laser tool for precision adjustment. | https://www.integratech.be/nl/producten/led-stralers/brightmaster-3 | https://www.integratech.be/fr/eclairage-led-industriel/projecteur-industriel-led/brightmaster-bm3-sportif/ | https://www.integratech.be/eng/led-industrial-lighting/industrial-floodlight/brightmaster-bm3-sport-fields/ | https://www.integratech.be/downloads/datasheets/BM3-13504AS13025DB-nl.pdf | https://www.integratech.be/downloads/datasheets/BM3-13504AS13025DB-fr.pdf | https://www.integratech.be/downloads/datasheets/BM3-13504AS13025DB-eng.pdf | https://integratech.be/downloads/photometric-data/bm3.zip | https://www.integratech.be/downloads/pics/BM3-1350GR.jpg | https://www.integratech.be/downloads/pics/maatschetsen/bm3-1350-afmetingen.jpg | W:\integra-tarief\ACCESS\pics\maatschetsen\bm3-paalmontage.jpg | 10 | Lumileds 5050 | Lumileds | -25~+55 | 100~240 | TRUE | FALSE | FALSE | 5 | inclusief driver (intern) | TRUE | 20 59 94 100 99 | grey RAL7044 | 3 | no | 155.000 | L70B50 | FALSE |  |  |  | 1
LED stralers | On order | A | BM3 | Brightmaster 3 | BM3-13504AS13025GR | BM3 1350W 4000K asym 130x25° grijs | BM3 1350W 4000K asym 130x25° gris | BM3 1350W 4000K asym 130x25° grey | st | 3985.99 | 199700 | 140~150 | 5420076262402 | 9405 42 10 00 | EC001744 | No | 90 | 0.0661 | 4.56 |  |  | 50 | 700 | 240 | 890 |  |  | 870 | 825 | 340 | 1 | 0 | IP66 | >0,95 | >70 | 1350 | 4000 | 130x25 | Power floodlight BM3 is een extreem efficiënt armatuur met zeer hoge levensduur, uitgerust met Meanwell drivers en Lumileds 3030/5050 ledchips, efficiëntie tot 150lm/W. Volledig afgesloten driverbox met interne connectiebox. Ingebouwde controle unit, bij uitval van één voeding nemen de andere voedingen het vermogen over. Indicatie led bij defecte voeding = geen dringende interventies nodig. Ingebouwde overspanningsbeveiliging 10kV. Multifunctionele montagebeugel geschikt voor alle installatie posities. Bijzonder geschikt voor high-end toepassingen zoals sportvelden waar veel licht nodig is met weinig armaturen. Opties 1-10V/DALI dimbaar, aparte driverbox onderaan paal, valbeveiliging, lasertool voor precisie afstelling. | Power floodlight BM3 est un luminaire extrêmement efficace avec une très longue durée de vie, équipé avec convertiseurs Meanwell et de puces Lumileds 3030/5050 LED, efficacité jusqu'à 150lm/W. Boîtier avec convertiseurs entièrement fermé avec borne de connexion interne. Unité de contrôle intégrée, si un alimentation tombe en panne, les autres alimentations prennent le puissance. Indication en cas de convertiseur défectueuse = aucune intervention urgente requise. Protection intégrée contre les surtensions 10kV. Support de fixation multifonctionnel adapté à toutes les positions d'installation. Particulièrement adapté aux applications haut de gamme telles que les terrains de sport où beaucoup de lumière est nécessaire avec peu de luminaires.Options 1-10V/DALI dimmable, Boîtier avec convertiseurs séparé, protection contre les chutes, outil laser pour un réglage de précision. | Power floodlight BM3 is a extremely efficient luminaire with a very long lifespan, equipped with Meanwell drivers and Lumileds 3030/5050 LED chips, efficiency up to 150lm/W. Fully enclosed drive box with internal connection box. Built-in control unit, if one power supply fails, the other power supplies take over the power. LED indication with faulty power supply = no urgent interventions required. Built-in surge protection 10kV. Multi-functional mounting bracket suitable for all installation positions. Particularly suitable for high-end applications such as sports fields where a lot of light is needed with few luminaires. Options 1-10V/DALI dimmable, separate driverbox at the bottom of the pole, fall protection, laser tool for precision adjustment. | https://www.integratech.be/nl/producten/led-stralers/brightmaster-3 | https://www.integratech.be/fr/eclairage-led-industriel/projecteur-industriel-led/brightmaster-bm3-sportif/ | https://www.integratech.be/en/led-industrial-lighting/industrial-floodlight/brightmaster-bm3-sport-fields/ | https://www.integratech.be/downloads/datasheets/BM3-13504AS13025GR-nl.pdf | https://www.integratech.be/downloads/datasheets/BM3-13504AS13025GR-fr.pdf | https://www.integratech.be/downloads/datasheets/BM3-13504AS13025GR-eng.pdf | https://integratech.be/downloads/photometric-data/bm3.zip | https://www.integratech.be/downloads/pics/BM3-1350GR.jpg | https://www.integratech.be/downloads/pics/maatschetsen/bm3-1350-afmetingen.jpg | W:\integra-tarief\ACCESS\pics\maatschetsen\bm3-paalmontage.jpg | 10 | Lumileds 5050 | Lumileds | -25~+55 | 100~240 | TRUE | FALSE | FALSE | 5 | inclusief driver (intern) | TRUE | 20 59 94 100 99 | grey RAL7044 | 3 | no | 155.000 | L70B50 | FALSE |  |  |  | 1
LED stralers | On order | A | BM3 | Brightmaster 3 | BM3-13504AS13040DCGR | BM3 1350W 4K asym 130x40° drv box C grijs | BM3 1350W 4K asym 130x40° drv box C gris | BM3 1350W 4K asym 130x40° drv box C grey | st | 4590.35 | 199700 | 140~150 | 5420076269692 | 9405 42 10 00 | EC001744 | No | 90 | 0.0661 | 4.56 |  |  | 50 | 700 | 240 | 890 |  |  | 870 | 825 | 340 | 1 | 0 | IP66 | >0,95 | >70 | 1350 | 4000 | 130x40 | Power floodlight BM3 is een extreem efficiënt armatuur met zeer hoge levensduur, uitgerust met Meanwell drivers en Lumileds 3030/5050 ledchips, efficiëntie tot 150lm/W. Volledig afgesloten driverbox met interne connectiebox. Ingebouwde controle unit, bij uitval van één voeding nemen de andere voedingen het vermogen over. Indicatie led bij defecte voeding = geen dringende interventies nodig. Ingebouwde overspanningsbeveiliging 10kV. Multifunctionele montagebeugel geschikt voor alle installatie posities. Bijzonder geschikt voor high-end toepassingen zoals sportvelden waar veel licht nodig is met weinig armaturen. Opties 1-10V/DALI dimbaar, aparte driverbox onderaan paal, valbeveiliging, lasertool voor precisie afstelling. | Power floodlight BM3 est un luminaire extrêmement efficace avec une très longue durée de vie, équipé avec convertiseurs Meanwell et de puces Lumileds 3030/5050 LED, efficacité jusqu'à 150lm/W. Boîtier avec convertiseurs entièrement fermé avec borne de connexion interne. Unité de contrôle intégrée, si un alimentation tombe en panne, les autres alimentations prennent le puissance. Indication en cas de convertiseur défectueuse = aucune intervention urgente requise. Protection intégrée contre les surtensions 10kV. Support de fixation multifonctionnel adapté à toutes les positions d'installation. Particulièrement adapté aux applications haut de gamme telles que les terrains de sport où beaucoup de lumière est nécessaire avec peu de luminaires.Options 1-10V/DALI dimmable, Boîtier avec convertiseurs séparé, protection contre les chutes, outil laser pour un réglage de précision. | Power floodlight BM3 is a extremely efficient luminaire with a very long lifespan, equipped with Meanwell drivers and Lumileds 3030/5050 LED chips, efficiency up to 150lm/W. Fully enclosed drive box with internal connection box. Built-in control unit, if one power supply fails, the other power supplies take over the power. LED indication with faulty power supply = no urgent interventions required. Built-in surge protection 10kV. Multi-functional mounting bracket suitable for all installation positions. Particularly suitable for high-end applications such as sports fields where a lot of light is needed with few luminaires. Options 1-10V/DALI dimmable, separate driverbox at the bottom of the pole, fall protection, laser tool for precision adjustment. | https://www.integratech.be/nl/producten/led-stralers/brightmaster-3 | https://www.integratech.be/fr/eclairage-led-industriel/projecteur-industriel-led/brightmaster-bm3-sportif/ | https://www.integratech.be/eng/led-industrial-lighting/industrial-floodlight/brightmaster-bm3-sport-fields/ | https://www.integratech.be/downloads/datasheets/BM3-13504AS13040DB-nl.pdf | https://www.integratech.be/downloads/datasheets/BM3-13504AS13040DB-fr.pdf | https://www.integratech.be/downloads/datasheets/BM3-13504AS13040DB-eng.pdf | https://integratech.be/downloads/photometric-data/bm3.zip | https://www.integratech.be/downloads/pics/BM3-1350GR.jpg | https://www.integratech.be/downloads/pics/maatschetsen/bm3-1350-afmetingen.jpg | W:\integra-tarief\ACCESS\pics\maatschetsen\bm3-paalmontage.jpg | 10 | Lumileds 5050 | Lumileds | -25~+55 | 100~240 | TRUE | FALSE | FALSE | 5 | inclusief driver (intern) | TRUE | 35 80 98 100 100 | grey RAL7044 | 3 | no | 155.000 | L70B50 | FALSE |  |  |  | 1
LED stralers | On order | A | BM3 | Brightmaster 3 | BM3-13504AS13040GR | BM3 1350W 4000K asym 130x40° grijs | BM3 1350W 4000K asym 130x40° gris | BM3 1350W 4000K asym 130x40° grey | st | 3985.99 | 199700 | 140~150 | 5420076262419 | 9405 42 10 00 | EC001744 | No | 90 | 0.0661 | 4.56 |  |  | 50 | 700 | 240 | 890 |  |  | 870 | 825 | 340 | 1 | 0 | IP66 | >0,95 | >70 | 1350 | 4000 | 130x40 | Power floodlight BM3 is een extreem efficiënt armatuur met zeer hoge levensduur, uitgerust met Meanwell drivers en Lumileds 3030/5050 ledchips, efficiëntie tot 150lm/W. Volledig afgesloten driverbox met interne connectiebox. Ingebouwde controle unit, bij uitval van één voeding nemen de andere voedingen het vermogen over. Indicatie led bij defecte voeding = geen dringende interventies nodig. Ingebouwde overspanningsbeveiliging 10kV. Multifunctionele montagebeugel geschikt voor alle installatie posities. Bijzonder geschikt voor high-end toepassingen zoals sportvelden waar veel licht nodig is met weinig armaturen. Opties 1-10V/DALI dimbaar, aparte driverbox onderaan paal, valbeveiliging, lasertool voor precisie afstelling. | Power floodlight BM3 est un luminaire extrêmement efficace avec une très longue durée de vie, équipé avec convertiseurs Meanwell et de puces Lumileds 3030/5050 LED, efficacité jusqu'à 150lm/W. Boîtier avec convertiseurs entièrement fermé avec borne de connexion interne. Unité de contrôle intégrée, si un alimentation tombe en panne, les autres alimentations prennent le puissance. Indication en cas de convertiseur défectueuse = aucune intervention urgente requise. Protection intégrée contre les surtensions 10kV. Support de fixation multifonctionnel adapté à toutes les positions d'installation. Particulièrement adapté aux applications haut de gamme telles que les terrains de sport où beaucoup de lumière est nécessaire avec peu de luminaires.Options 1-10V/DALI dimmable, Boîtier avec convertiseurs séparé, protection contre les chutes, outil laser pour un réglage de précision. | Power floodlight BM3 is a extremely efficient luminaire with a very long lifespan, equipped with Meanwell drivers and Lumileds 3030/5050 LED chips, efficiency up to 150lm/W. Fully enclosed drive box with internal connection box. Built-in control unit, if one power supply fails, the other power supplies take over the power. LED indication with faulty power supply = no urgent interventions required. Built-in surge protection 10kV. Multi-functional mounting bracket suitable for all installation positions. Particularly suitable for high-end applications such as sports fields where a lot of light is needed with few luminaires. Options 1-10V/DALI dimmable, separate driverbox at the bottom of the pole, fall protection, laser tool for precision adjustment. | https://www.integratech.be/nl/producten/led-stralers/brightmaster-3 | https://www.integratech.be/fr/eclairage-led-industriel/projecteur-industriel-led/brightmaster-bm3-sportif/ | https://www.integratech.be/en/led-industrial-lighting/industrial-floodlight/brightmaster-bm3-sport-fields/ | https://www.integratech.be/downloads/datasheets/BM3-13504AS13040GR-nl.pdf | https://www.integratech.be/downloads/datasheets/BM3-13504AS13040GR-fr.pdf | https://www.integratech.be/downloads/datasheets/BM3-13504AS13040GR-eng.pdf | https://integratech.be/downloads/photometric-data/bm3.zip | https://www.integratech.be/downloads/pics/BM3-1350GR.jpg | https://www.integratech.be/downloads/pics/maatschetsen/bm3-1350-afmetingen.jpg | W:\integra-tarief\ACCESS\pics\maatschetsen\bm3-paalmontage.jpg | 10 | Lumileds 5050 | Lumileds | -25~+55 | 100~240 | TRUE | FALSE | FALSE | 5 | inclusief driver (intern) | TRUE | 35 80 98 100 100 | grey RAL7044 | 3 | no | 155.000 | L70B50 | FALSE |  |  |  | 1
LED stralers | On order | A | BM3 | Brightmaster 3 | BM3-13504AS13060GR | BM3 1350W 4000K AS130x60° GRIJS | BM3 1350W 4000K AS130x60° GRIS | BM3 1350W 4000K AS130x60° GREY | st | 3985.99 | 177700 | 131 | 5404042504581 | 9405 42 10 00 |  | No | 90 | 0.0661 | 4.56 |  |  | 35.1 | 836 | 662 | 362 |  |  | 870 | 825 | 340 | 1 |  | IP66 | >0.95 | >70 | 1350 | 4000 | 130x60 | Power floodlight BM3 is een extreem efficiënt armatuur met zeer hoge levensduur, uitgerust met Meanwell drivers en Lumileds 3030/5050 ledchips, efficiëntie tot 150lm/W. Volledig afgesloten driverbox met interne connectiebox. Ingebouwde controle unit, bij uitval van één voeding nemen de andere voedingen het vermogen over. Indicatie led bij defecte voeding = geen dringende interventies nodig. Ingebouwde overspanningsbeveiliging 10kV. Multifunctionele montagebeugel geschikt voor alle installatie posities. Bijzonder geschikt voor high-end toepassingen zoals sportvelden waar veel licht nodig is met weinig armaturen. Opties 1-10V/DALI dimbaar, aparte driverbox onderaan paal, valbeveiliging, lasertool voor precisie afstelling. | - Power floodlight BM3 est un luminaire extrêmement efficace avec une très longue durée de vie, équipé avec convertiseurs Meanwell et de puces Lumileds 3030/5050 LED, efficacité jusqu'à 150lm/W. Boîtier avec convertiseurs entièrement fermé avec borne de connexion interne. Unité de contrôle intégrée, si un alimentation tombe en panne, les autres alimentations prennent le puissance. Indication en cas de convertiseur défectueuse = aucune intervention urgente requise. Protection intégrée contre les surtensions 10kV. Support de fixation multifonctionnel adapté à toutes les positions d'installation. Particulièrement adapté aux applications haut de gamme telles que les terrains de sport où beaucoup de lumière est nécessaire avec peu de luminaires.Options 1-10V/DALI dimmable, Boîtier avec convertiseurs séparé, protection contre les chutes, outil laser pour un réglage de précision. | Power floodlight BM3 is a extremely efficient luminaire with a very long lifespan, equipped with Meanwell drivers and Lumileds 3030/5050 LED chips, efficiency up to 150lm/W. Fully enclosed drive box with internal connection box. Built-in control unit, if one power supply fails, the other power supplies take over the power. LED indication with faulty power supply = no urgent interventions required. Built-in surge protection 10kV. Multi-functional mounting bracket suitable for all installation positions. Particularly suitable for high-end applications such as sports fields where a lot of light is needed with few luminaires. Options 1-10V/DALI dimmable, separate driverbox at the bottom of the pole, fall protection, laser tool for precision adjustment. | https://www.integratech.be/nl/producten/led-stralers/brightmaster-3 | https://www.integratech.be/fr/produits/projecteurs-led/brightmaster-3 |  | https://www.integratech.be/downloads/datasheets/BM3-13504AS13060GR-nl.pdf | https://www.integratech.be/downloads/datasheets/BM3-13504AS13060GR-fr.pdf | https://www.integratech.be/downloads/datasheets/BM3-13504AS13060GR-eng.pdf | https://integratech.be/downloads/photometric-data/bm3.zip | https://www.integratech.be/downloads/pics/BM3-1350GR.jpg | https://www.integratech.be/downloads/pics/maatschetsen/bm3-1350-afmetingen.jpg | W:\integra-tarief\ACCESS\pics\maatschetsen\bm3-1350-afmetingen.jpg | 08 |  |  |  | 100-240VAC | FALSE | FALSE | FALSE |  |  | TRUE |  | grey RAL7044 |  |  |  |  | TRUE |  |  |  | 1
LED stralers | On order | A | BM3 | Brightmaster 3 | BM3-135057110GR | BM3 1350W 5700K 110° GRIJS | BM3 1350W 5700K 110° GRIS | BM3 1350W 5700K 110° GREY | st | 3985.99 | 210700 | 156 | 5404042504628 | 9405 42 10 00 |  | No | 90 | 0.0661 | 4.56 |  |  | 35.1 | 836 | 662 | 362 |  |  | 870 | 825 | 340 | 1 |  | IP66 | >0.95 | >70 | 1350 | 5700 | 110 | Power floodlight BM3 is een extreem efficiënt armatuur met zeer hoge levensduur, uitgerust met Meanwell drivers en Lumileds 3030/5050 ledchips, efficiëntie tot 150lm/W. Volledig afgesloten driverbox met interne connectiebox. Ingebouwde controle unit, bij uitval van één voeding nemen de andere voedingen het vermogen over. Indicatie led bij defecte voeding = geen dringende interventies nodig. Ingebouwde overspanningsbeveiliging 10kV. Multifunctionele montagebeugel geschikt voor alle installatie posities. Bijzonder geschikt voor high-end toepassingen zoals sportvelden waar veel licht nodig is met weinig armaturen. Opties 1-10V/DALI dimbaar, aparte driverbox onderaan paal, valbeveiliging, lasertool voor precisie afstelling. | - Power floodlight BM3 est un luminaire extrêmement efficace avec une très longue durée de vie, équipé avec convertiseurs Meanwell et de puces Lumileds 3030/5050 LED, efficacité jusqu'à 150lm/W. Boîtier avec convertiseurs entièrement fermé avec borne de connexion interne. Unité de contrôle intégrée, si un alimentation tombe en panne, les autres alimentations prennent le puissance. Indication en cas de convertiseur défectueuse = aucune intervention urgente requise. Protection intégrée contre les surtensions 10kV. Support de fixation multifonctionnel adapté à toutes les positions d'installation. Particulièrement adapté aux applications haut de gamme telles que les terrains de sport où beaucoup de lumière est nécessaire avec peu de luminaires.Options 1-10V/DALI dimmable, Boîtier avec convertiseurs séparé, protection contre les chutes, outil laser pour un réglage de précision. | Power floodlight BM3 is a extremely efficient luminaire with a very long lifespan, equipped with Meanwell drivers and Lumileds 3030/5050 LED chips, efficiency up to 150lm/W. Fully enclosed drive box with internal connection box. Built-in control unit, if one power supply fails, the other power supplies take over the power. LED indication with faulty power supply = no urgent interventions required. Built-in surge protection 10kV. Multi-functional mounting bracket suitable for all installation positions. Particularly suitable for high-end applications such as sports fields where a lot of light is needed with few luminaires. Options 1-10V/DALI dimmable, separate driverbox at the bottom of the pole, fall protection, laser tool for precision adjustment. | https://www.integratech.be/nl/producten/led-stralers/brightmaster-3 | https://www.integratech.be/fr/produits/projecteurs-led/brightmaster-3 |  | https://www.integratech.be/downloads/datasheets/BM3-135057110GR-nl.pdf | https://www.integratech.be/downloads/datasheets/BM3-135057110GR-fr.pdf | https://www.integratech.be/downloads/datasheets/BM3-135057110GR-eng.pdf | https://integratech.be/downloads/photometric-data/bm3.zip | https://www.integratech.be/downloads/pics/BM3-1350GR.jpg | https://www.integratech.be/downloads/pics/maatschetsen/bm3-1350-afmetingen.jpg | W:\integra-tarief\ACCESS\pics\maatschetsen\bm3-1350-afmetingen.jpg | 08 |  |  |  | 100-240VAC | FALSE | FALSE | FALSE |  |  | TRUE |  | grey RAL7044 |  |  |  |  | TRUE |  |  |  | 1
LED stralers | On order | A | BM3 | Brightmaster 3 | BM3-13505715GR | BM3 1350W 5700K 15° GRIJS | BM3 1350W 5700K 15° GRIS | BM3 1350W 5700K 15° GREY | st | 3985.99 | 206800 | 153 | 5404042504598 | 9405 42 10 00 |  | No | 90 | 0.0661 | 4.56 |  |  | 35.1 | 836 | 662 | 362 |  |  | 870 | 825 | 340 | 1 |  | IP66 | >0.95 | >70 | 1350 | 5700 | 15 | Power floodlight BM3 is een extreem efficiënt armatuur met zeer hoge levensduur, uitgerust met Meanwell drivers en Lumileds 3030/5050 ledchips, efficiëntie tot 150lm/W. Volledig afgesloten driverbox met interne connectiebox. Ingebouwde controle unit, bij uitval van één voeding nemen de andere voedingen het vermogen over. Indicatie led bij defecte voeding = geen dringende interventies nodig. Ingebouwde overspanningsbeveiliging 10kV. Multifunctionele montagebeugel geschikt voor alle installatie posities. Bijzonder geschikt voor high-end toepassingen zoals sportvelden waar veel licht nodig is met weinig armaturen. Opties 1-10V/DALI dimbaar, aparte driverbox onderaan paal, valbeveiliging, lasertool voor precisie afstelling. | - Power floodlight BM3 est un luminaire extrêmement efficace avec une très longue durée de vie, équipé avec convertiseurs Meanwell et de puces Lumileds 3030/5050 LED, efficacité jusqu'à 150lm/W. Boîtier avec convertiseurs entièrement fermé avec borne de connexion interne. Unité de contrôle intégrée, si un alimentation tombe en panne, les autres alimentations prennent le puissance. Indication en cas de convertiseur défectueuse = aucune intervention urgente requise. Protection intégrée contre les surtensions 10kV. Support de fixation multifonctionnel adapté à toutes les positions d'installation. Particulièrement adapté aux applications haut de gamme telles que les terrains de sport où beaucoup de lumière est nécessaire avec peu de luminaires.Options 1-10V/DALI dimmable, Boîtier avec convertiseurs séparé, protection contre les chutes, outil laser pour un réglage de précision. | Power floodlight BM3 is a extremely efficient luminaire with a very long lifespan, equipped with Meanwell drivers and Lumileds 3030/5050 LED chips, efficiency up to 150lm/W. Fully enclosed drive box with internal connection box. Built-in control unit, if one power supply fails, the other power supplies take over the power. LED indication with faulty power supply = no urgent interventions required. Built-in surge protection 10kV. Multi-functional mounting bracket suitable for all installation positions. Particularly suitable for high-end applications such as sports fields where a lot of light is needed with few luminaires. Options 1-10V/DALI dimmable, separate driverbox at the bottom of the pole, fall protection, laser tool for precision adjustment. | https://www.integratech.be/nl/producten/led-stralers/brightmaster-3 | https://www.integratech.be/fr/produits/projecteurs-led/brightmaster-3 |  | https://www.integratech.be/downloads/datasheets/BM3-13505715GR-nl.pdf | https://www.integratech.be/downloads/datasheets/BM3-13505715GR-fr.pdf | https://www.integratech.be/downloads/datasheets/BM3-13505715GR-eng.pdf | https://integratech.be/downloads/photometric-data/bm3.zip | https://www.integratech.be/downloads/pics/BM3-1350GR.jpg | https://www.integratech.be/downloads/pics/maatschetsen/bm3-1350-afmetingen.jpg | W:\integra-tarief\ACCESS\pics\maatschetsen\bm3-1350-afmetingen.jpg | 08 |  |  |  | 100-240VAC | FALSE | FALSE | FALSE |  |  | TRUE |  | grey RAL7044 |  |  |  |  | TRUE |  |  |  | 1
LED stralers | On order | A | BM3 | Brightmaster 3 | BM3-13505725GR | BM3 1350W 5700K 25° GRIJS | BM3 1350W 5700K 25° GRIS | BM3 1350W 5700K 25° GREY | st | 3985.99 | 206800 | 153 | 5404042504604 | 9405 42 10 00 |  | No | 90 | 0.0661 | 4.56 |  |  | 35.1 | 836 | 662 | 362 |  |  | 870 | 825 | 340 | 1 |  | IP66 | >0.95 | >70 | 1350 | 5700 | 25 | Power floodlight BM3 is een extreem efficiënt armatuur met zeer hoge levensduur, uitgerust met Meanwell drivers en Lumileds 3030/5050 ledchips, efficiëntie tot 150lm/W. Volledig afgesloten driverbox met interne connectiebox. Ingebouwde controle unit, bij uitval van één voeding nemen de andere voedingen het vermogen over. Indicatie led bij defecte voeding = geen dringende interventies nodig. Ingebouwde overspanningsbeveiliging 10kV. Multifunctionele montagebeugel geschikt voor alle installatie posities. Bijzonder geschikt voor high-end toepassingen zoals sportvelden waar veel licht nodig is met weinig armaturen. Opties 1-10V/DALI dimbaar, aparte driverbox onderaan paal, valbeveiliging, lasertool voor precisie afstelling. | - Power floodlight BM3 est un luminaire extrêmement efficace avec une très longue durée de vie, équipé avec convertiseurs Meanwell et de puces Lumileds 3030/5050 LED, efficacité jusqu'à 150lm/W. Boîtier avec convertiseurs entièrement fermé avec borne de connexion interne. Unité de contrôle intégrée, si un alimentation tombe en panne, les autres alimentations prennent le puissance. Indication en cas de convertiseur défectueuse = aucune intervention urgente requise. Protection intégrée contre les surtensions 10kV. Support de fixation multifonctionnel adapté à toutes les positions d'installation. Particulièrement adapté aux applications haut de gamme telles que les terrains de sport où beaucoup de lumière est nécessaire avec peu de luminaires.Options 1-10V/DALI dimmable, Boîtier avec convertiseurs séparé, protection contre les chutes, outil laser pour un réglage de précision. | Power floodlight BM3 is a extremely efficient luminaire with a very long lifespan, equipped with Meanwell drivers and Lumileds 3030/5050 LED chips, efficiency up to 150lm/W. Fully enclosed drive box with internal connection box. Built-in control unit, if one power supply fails, the other power supplies take over the power. LED indication with faulty power supply = no urgent interventions required. Built-in surge protection 10kV. Multi-functional mounting bracket suitable for all installation positions. Particularly suitable for high-end applications such as sports fields where a lot of light is needed with few luminaires. Options 1-10V/DALI dimmable, separate driverbox at the bottom of the pole, fall protection, laser tool for precision adjustment. | https://www.integratech.be/nl/producten/led-stralers/brightmaster-3 | https://www.integratech.be/fr/produits/projecteurs-led/brightmaster-3 |  | https://www.integratech.be/downloads/datasheets/BM3-13505725GR-nl.pdf | https://www.integratech.be/downloads/datasheets/BM3-13505725GR-fr.pdf | https://www.integratech.be/downloads/datasheets/BM3-13505725GR-eng.pdf | https://integratech.be/downloads/photometric-data/bm3.zip | https://www.integratech.be/downloads/pics/BM3-1350GR.jpg | https://www.integratech.be/downloads/pics/maatschetsen/bm3-1350-afmetingen.jpg | W:\integra-tarief\ACCESS\pics\maatschetsen\bm3-1350-afmetingen.jpg | 08 |  |  |  | 100-240VAC | FALSE | FALSE | FALSE |  |  | TRUE |  | grey RAL7044 |  |  |  |  | TRUE |  |  |  | 1
LED stralers | On order | A | BM3 | Brightmaster 3 | BM3-13505760GR | BM3 1350W 5700K 60° GRIJS | BM3 1350W 5700K 60° GRIS | BM3 1350W 5700K 60° GREY | st | 3985.99 | 206800 | 153 | 5404042504611 | 9405 42 10 00 |  | No | 90 | 0.0661 | 4.56 |  |  | 35.1 | 836 | 662 | 362 |  |  | 870 | 825 | 340 | 1 |  | IP66 | >0.95 | >70 | 1350 | 5700 | 60 | Power floodlight BM3 is een extreem efficiënt armatuur met zeer hoge levensduur, uitgerust met Meanwell drivers en Lumileds 3030/5050 ledchips, efficiëntie tot 150lm/W. Volledig afgesloten driverbox met interne connectiebox. Ingebouwde controle unit, bij uitval van één voeding nemen de andere voedingen het vermogen over. Indicatie led bij defecte voeding = geen dringende interventies nodig. Ingebouwde overspanningsbeveiliging 10kV. Multifunctionele montagebeugel geschikt voor alle installatie posities. Bijzonder geschikt voor high-end toepassingen zoals sportvelden waar veel licht nodig is met weinig armaturen. Opties 1-10V/DALI dimbaar, aparte driverbox onderaan paal, valbeveiliging, lasertool voor precisie afstelling. | - Power floodlight BM3 est un luminaire extrêmement efficace avec une très longue durée de vie, équipé avec convertiseurs Meanwell et de puces Lumileds 3030/5050 LED, efficacité jusqu'à 150lm/W. Boîtier avec convertiseurs entièrement fermé avec borne de connexion interne. Unité de contrôle intégrée, si un alimentation tombe en panne, les autres alimentations prennent le puissance. Indication en cas de convertiseur défectueuse = aucune intervention urgente requise. Protection intégrée contre les surtensions 10kV. Support de fixation multifonctionnel adapté à toutes les positions d'installation. Particulièrement adapté aux applications haut de gamme telles que les terrains de sport où beaucoup de lumière est nécessaire avec peu de luminaires.Options 1-10V/DALI dimmable, Boîtier avec convertiseurs séparé, protection contre les chutes, outil laser pour un réglage de précision. | Power floodlight BM3 is a extremely efficient luminaire with a very long lifespan, equipped with Meanwell drivers and Lumileds 3030/5050 LED chips, efficiency up to 150lm/W. Fully enclosed drive box with internal connection box. Built-in control unit, if one power supply fails, the other power supplies take over the power. LED indication with faulty power supply = no urgent interventions required. Built-in surge protection 10kV. Multi-functional mounting bracket suitable for all installation positions. Particularly suitable for high-end applications such as sports fields where a lot of light is needed with few luminaires. Options 1-10V/DALI dimmable, separate driverbox at the bottom of the pole, fall protection, laser tool for precision adjustment. | https://www.integratech.be/nl/producten/led-stralers/brightmaster-3 | https://www.integratech.be/fr/produits/projecteurs-led/brightmaster-3 |  | https://www.integratech.be/downloads/datasheets/BM3-13505760GR-nl.pdf | https://www.integratech.be/downloads/datasheets/BM3-13505760GR-fr.pdf | https://www.integratech.be/downloads/datasheets/BM3-13505760GR-eng.pdf | https://integratech.be/downloads/photometric-data/bm3.zip | https://www.integratech.be/downloads/pics/BM3-1350GR.jpg | https://www.integratech.be/downloads/pics/maatschetsen/bm3-1350-afmetingen.jpg | W:\integra-tarief\ACCESS\pics\maatschetsen\bm3-1350-afmetingen.jpg | 08 |  |  |  | 100-240VAC | FALSE | FALSE | FALSE |  |  | TRUE |  | grey RAL7044 |  |  |  |  | TRUE |  |  |  | 1
LED stralers | On order | A | BM3 | Brightmaster 3 | BM3-135057AS10060GR | BM3 1350W 5700K AS100x60° GRIJS | BM3 1350W 5700K AS100x60° GRIS | BM3 1350W 5700K AS100x60° GREY | st | 3985.99 | 209300 | 155 | 5404042504635 | 9405 42 10 00 |  | No | 90 | 0.0661 | 4.56 |  |  | 35.1 | 836 | 662 | 362 |  |  | 870 | 825 | 340 | 1 |  | IP66 | >0.95 | >70 | 1350 | 5700 | 100x60 | Power floodlight BM3 is een extreem efficiënt armatuur met zeer hoge levensduur, uitgerust met Meanwell drivers en Lumileds 3030/5050 ledchips, efficiëntie tot 150lm/W. Volledig afgesloten driverbox met interne connectiebox. Ingebouwde controle unit, bij uitval van één voeding nemen de andere voedingen het vermogen over. Indicatie led bij defecte voeding = geen dringende interventies nodig. Ingebouwde overspanningsbeveiliging 10kV. Multifunctionele montagebeugel geschikt voor alle installatie posities. Bijzonder geschikt voor high-end toepassingen zoals sportvelden waar veel licht nodig is met weinig armaturen. Opties 1-10V/DALI dimbaar, aparte driverbox onderaan paal, valbeveiliging, lasertool voor precisie afstelling. | - Power floodlight BM3 est un luminaire extrêmement efficace avec une très longue durée de vie, équipé avec convertiseurs Meanwell et de puces Lumileds 3030/5050 LED, efficacité jusqu'à 150lm/W. Boîtier avec convertiseurs entièrement fermé avec borne de connexion interne. Unité de contrôle intégrée, si un alimentation tombe en panne, les autres alimentations prennent le puissance. Indication en cas de convertiseur défectueuse = aucune intervention urgente requise. Protection intégrée contre les surtensions 10kV. Support de fixation multifonctionnel adapté à toutes les positions d'installation. Particulièrement adapté aux applications haut de gamme telles que les terrains de sport où beaucoup de lumière est nécessaire avec peu de luminaires.Options 1-10V/DALI dimmable, Boîtier avec convertiseurs séparé, protection contre les chutes, outil laser pour un réglage de précision. | Power floodlight BM3 is a extremely efficient luminaire with a very long lifespan, equipped with Meanwell drivers and Lumileds 3030/5050 LED chips, efficiency up to 150lm/W. Fully enclosed drive box with internal connection box. Built-in control unit, if one power supply fails, the other power supplies take over the power. LED indication with faulty power supply = no urgent interventions required. Built-in surge protection 10kV. Multi-functional mounting bracket suitable for all installation positions. Particularly suitable for high-end applications such as sports fields where a lot of light is needed with few luminaires. Options 1-10V/DALI dimmable, separate driverbox at the bottom of the pole, fall protection, laser tool for precision adjustment. | https://www.integratech.be/nl/producten/led-stralers/brightmaster-3 | https://www.integratech.be/fr/produits/projecteurs-led/brightmaster-3 |  | https://www.integratech.be/downloads/datasheets/BM3-135057AS10060GR-nl.pdf | https://www.integratech.be/downloads/datasheets/BM3-135057AS10060GR-fr.pdf | https://www.integratech.be/downloads/datasheets/BM3-135057AS10060GR-eng.pdf | https://integratech.be/downloads/photometric-data/bm3.zip | https://www.integratech.be/downloads/pics/BM3-1350GR.jpg | https://www.integratech.be/downloads/pics/maatschetsen/bm3-1350-afmetingen.jpg | W:\integra-tarief\ACCESS\pics\maatschetsen\bm3-1350-afmetingen.jpg | 08 |  |  |  | 100-240VAC | FALSE | FALSE | FALSE |  |  | TRUE |  | grey RAL7044 |  |  |  |  | TRUE |  |  |  | 1
LED stralers | On order | A | BM3 | Brightmaster 3 | BM3-135057AS13025GR | BM3 1350W 5700K asym 130x25° grijs | BM3 1350W 5700K asym 130x25° gris | BM3 1350W 5700K asym 130x25° grey | st | 3985.99 | 199700 | 140~150 | 5420076286156 | 9405 42 10 00 | EC001744 | No | 90 | 0.0661 | 4.56 |  |  | 50 | 700 | 240 | 890 |  |  | 870 | 825 | 340 | 1 | 0 | IP66 | >0,95 | >70 | 1350 | 5700 | 130x25 | Power floodlight BM3 is een extreem efficiënt armatuur met zeer hoge levensduur, uitgerust met Meanwell drivers en Lumileds 3030/5050 ledchips, efficiëntie tot 150lm/W. Volledig afgesloten driverbox met interne connectiebox. Ingebouwde controle unit, bij uitval van één voeding nemen de andere voedingen het vermogen over. Indicatie led bij defecte voeding = geen dringende interventies nodig. Ingebouwde overspanningsbeveiliging 10kV. Multifunctionele montagebeugel geschikt voor alle installatie posities. Bijzonder geschikt voor high-end toepassingen zoals sportvelden waar veel licht nodig is met weinig armaturen. Opties 1-10V/DALI dimbaar, aparte driverbox onderaan paal, valbeveiliging, lasertool voor precisie afstelling. | Power floodlight BM3 est un luminaire extrêmement efficace avec une très longue durée de vie, équipé avec convertiseurs Meanwell et de puces Lumileds 3030/5050 LED, efficacité jusqu'à 150lm/W. Boîtier avec convertiseurs entièrement fermé avec borne de connexion interne. Unité de contrôle intégrée, si un alimentation tombe en panne, les autres alimentations prennent le puissance. Indication en cas de convertiseur défectueuse = aucune intervention urgente requise. Protection intégrée contre les surtensions 10kV. Support de fixation multifonctionnel adapté à toutes les positions d'installation. Particulièrement adapté aux applications haut de gamme telles que les terrains de sport où beaucoup de lumière est nécessaire avec peu de luminaires.Options 1-10V/DALI dimmable, Boîtier avec convertiseurs séparé, protection contre les chutes, outil laser pour un réglage de précision. | Power floodlight BM3 is a extremely efficient luminaire with a very long lifespan, equipped with Meanwell drivers and Lumileds 3030/5050 LED chips, efficiency up to 150lm/W. Fully enclosed drive box with internal connection box. Built-in control unit, if one power supply fails, the other power supplies take over the power. LED indication with faulty power supply = no urgent interventions required. Built-in surge protection 10kV. Multi-functional mounting bracket suitable for all installation positions. Particularly suitable for high-end applications such as sports fields where a lot of light is needed with few luminaires. Options 1-10V/DALI dimmable, separate driverbox at the bottom of the pole, fall protection, laser tool for precision adjustment. | https://www.integratech.be/nl/producten/led-stralers/brightmaster-3 | https://www.integratech.be/fr/eclairage-led-industriel/projecteur-industriel-led/brightmaster-bm3-sportif/ | https://www.integratech.be/en/led-industrial-lighting/industrial-floodlight/brightmaster-bm3-sport-fields/ | https://www.integratech.be/downloads/datasheets/BM3-13504AS13025GR-nl.pdf | https://www.integratech.be/downloads/datasheets/BM3-13504AS13025GR-fr.pdf | https://www.integratech.be/downloads/datasheets/BM3-13504AS13025GR-eng.pdf | https://integratech.be/downloads/photometric-data/bm3.zip | https://www.integratech.be/downloads/pics/BM3-1350GR.jpg | https://www.integratech.be/downloads/pics/maatschetsen/bm3-1350-afmetingen.jpg | W:\integra-tarief\ACCESS\pics\maatschetsen\bm3-paalmontage.jpg | 10 | Lumileds 5050 | Lumileds | -25~+55 | 100~240 | TRUE | FALSE | FALSE |  | inclusief driver (intern) | TRUE | 20 59 94 100 99 | grey RAL7044 | 3 | no | 155.000 | L70B50 | FALSE |  |  |  | 1
LED stralers | On order | A | BM3 | Brightmaster 3 | BM3-135057AS13040GR | BM3 1350W 5700K asym 130x40° grijs | BM3 1350W 5700K asym 130x40° gris | BM3 1350W 5700K asym 130x40° grey | st | 4305.2 | 199700 | 140~150 | 5420076298326 | 9405 42 10 00 | EC001744 | No | 90 | 0.0661 | 4.56 |  |  | 50 | 700 | 240 | 890 |  |  | 870 | 825 | 340 | 1 | 0 | IP66 | >0,95 | >70 | 1350 | 4000 | 130x40 | Power floodlight BM3 is een extreem efficiënt armatuur met zeer hoge levensduur, uitgerust met Meanwell drivers en Lumileds 3030/5050 ledchips, efficiëntie tot 150lm/W. Volledig afgesloten driverbox met interne connectiebox. Ingebouwde controle unit, bij uitval van één voeding nemen de andere voedingen het vermogen over. Indicatie led bij defecte voeding = geen dringende interventies nodig. Ingebouwde overspanningsbeveiliging 10kV. Multifunctionele montagebeugel geschikt voor alle installatie posities. Bijzonder geschikt voor high-end toepassingen zoals sportvelden waar veel licht nodig is met weinig armaturen. Opties 1-10V/DALI dimbaar, aparte driverbox onderaan paal, valbeveiliging, lasertool voor precisie afstelling. | Power floodlight BM3 est un luminaire extrêmement efficace avec une très longue durée de vie, équipé avec convertiseurs Meanwell et de puces Lumileds 3030/5050 LED, efficacité jusqu'à 150lm/W. Boîtier avec convertiseurs entièrement fermé avec borne de connexion interne. Unité de contrôle intégrée, si un alimentation tombe en panne, les autres alimentations prennent le puissance. Indication en cas de convertiseur défectueuse = aucune intervention urgente requise. Protection intégrée contre les surtensions 10kV. Support de fixation multifonctionnel adapté à toutes les positions d'installation. Particulièrement adapté aux applications haut de gamme telles que les terrains de sport où beaucoup de lumière est nécessaire avec peu de luminaires.Options 1-10V/DALI dimmable, Boîtier avec convertiseurs séparé, protection contre les chutes, outil laser pour un réglage de précision. | Power floodlight BM3 is a extremely efficient luminaire with a very long lifespan, equipped with Meanwell drivers and Lumileds 3030/5050 LED chips, efficiency up to 150lm/W. Fully enclosed drive box with internal connection box. Built-in control unit, if one power supply fails, the other power supplies take over the power. LED indication with faulty power supply = no urgent interventions required. Built-in surge protection 10kV. Multi-functional mounting bracket suitable for all installation positions. Particularly suitable for high-end applications such as sports fields where a lot of light is needed with few luminaires. Options 1-10V/DALI dimmable, separate driverbox at the bottom of the pole, fall protection, laser tool for precision adjustment. | https://www.integratech.be/nl/producten/led-stralers/brightmaster-3 | https://www.integratech.be/fr/eclairage-led-industriel/projecteur-industriel-led/brightmaster-bm3-sportif/ | https://www.integratech.be/eng/led-industrial-lighting/industrial-floodlight/brightmaster-bm3-sport-fields/ | https://www.integratech.be/downloads/datasheets/BM3-135057AS13040-nl.pdf | https://www.integratech.be/downloads/datasheets/BM3-135057AS13040-fr.pdf | https://www.integratech.be/downloads/datasheets/BM3-135057AS13040-eng.pdf | https://integratech.be/downloads/photometric-data/bm3.zip | https://www.integratech.be/downloads/pics/BM3-1350GR.jpg | https://www.integratech.be/downloads/pics/maatschetsen/bm3-1350-afmetingen.jpg | W:\integra-tarief\ACCESS\pics\maatschetsen\bm3-paalmontage.jpg | 10 |  |  |  | 100-240VAC | FALSE | FALSE | FALSE |  |  | TRUE |  | grey RAL7044 |  |  |  |  | TRUE |  |  |  | 1
LED stralers | On order | A | BM3 | Brightmaster 3 | BM3-135057AS13060GR | BM3 1350W 5700K AS130x60° GRIJS | BM3 1350W 5700K AS130x60° GRIS | BM3 1350W 5700K AS130x60° GREY | st | 3985.99 | 199700 | 147 | 5404042504642 | 9405 42 10 00 |  | No | 90 | 0.0661 | 4.56 |  |  | 35.1 | 836 | 662 | 362 |  |  | 870 | 825 | 340 | 1 |  | IP66 | >0.95 | >70 | 1350 | 5700 | 130x60 | Power floodlight BM3 is een extreem efficiënt armatuur met zeer hoge levensduur, uitgerust met Meanwell drivers en Lumileds 3030/5050 ledchips, efficiëntie tot 150lm/W. Volledig afgesloten driverbox met interne connectiebox. Ingebouwde controle unit, bij uitval van één voeding nemen de andere voedingen het vermogen over. Indicatie led bij defecte voeding = geen dringende interventies nodig. Ingebouwde overspanningsbeveiliging 10kV. Multifunctionele montagebeugel geschikt voor alle installatie posities. Bijzonder geschikt voor high-end toepassingen zoals sportvelden waar veel licht nodig is met weinig armaturen. Opties 1-10V/DALI dimbaar, aparte driverbox onderaan paal, valbeveiliging, lasertool voor precisie afstelling. | - Power floodlight BM3 est un luminaire extrêmement efficace avec une très longue durée de vie, équipé avec convertiseurs Meanwell et de puces Lumileds 3030/5050 LED, efficacité jusqu'à 150lm/W. Boîtier avec convertiseurs entièrement fermé avec borne de connexion interne. Unité de contrôle intégrée, si un alimentation tombe en panne, les autres alimentations prennent le puissance. Indication en cas de convertiseur défectueuse = aucune intervention urgente requise. Protection intégrée contre les surtensions 10kV. Support de fixation multifonctionnel adapté à toutes les positions d'installation. Particulièrement adapté aux applications haut de gamme telles que les terrains de sport où beaucoup de lumière est nécessaire avec peu de luminaires.Options 1-10V/DALI dimmable, Boîtier avec convertiseurs séparé, protection contre les chutes, outil laser pour un réglage de précision. | Power floodlight BM3 is a extremely efficient luminaire with a very long lifespan, equipped with Meanwell drivers and Lumileds 3030/5050 LED chips, efficiency up to 150lm/W. Fully enclosed drive box with internal connection box. Built-in control unit, if one power supply fails, the other power supplies take over the power. LED indication with faulty power supply = no urgent interventions required. Built-in surge protection 10kV. Multi-functional mounting bracket suitable for all installation positions. Particularly suitable for high-end applications such as sports fields where a lot of light is needed with few luminaires. Options 1-10V/DALI dimmable, separate driverbox at the bottom of the pole, fall protection, laser tool for precision adjustment. | https://www.integratech.be/nl/producten/led-stralers/brightmaster-3 | https://www.integratech.be/fr/produits/projecteurs-led/brightmaster-3 |  | https://www.integratech.be/downloads/datasheets/BM3-135057AS13060GR-nl.pdf | https://www.integratech.be/downloads/datasheets/BM3-135057AS13060GR-fr.pdf | https://www.integratech.be/downloads/datasheets/BM3-135057AS13060GR-eng.pdf | https://integratech.be/downloads/photometric-data/bm3.zip | https://www.integratech.be/downloads/pics/BM3-1350GR.jpg | https://www.integratech.be/downloads/pics/maatschetsen/bm3-1350-afmetingen.jpg | W:\integra-tarief\ACCESS\pics\maatschetsen\bm3-1350-afmetingen.jpg | 08 |  |  |  | 100-240VAC | FALSE | FALSE | FALSE |  |  | TRUE |  | grey RAL7044 |  |  |  |  | TRUE |  |  |  | 1
LED stralers | On order | A | BM3 | Brightmaster 3 | BM3-2303110GR | BM3 230W 3000K 110° GRIJS | BM3 230W 3000K 110° GRIS | BM3 230W 3000K 110° GREY | st | 836 | 32800 | 142 | 5404042504079 | 9405 42 10 00 | EC001744 | No | 90 | 0.0661 | 4.56 |  |  | 7.2 | 300 | 318 | 286 |  |  | 440 | 405 | 245 | 1 |  | IP66 | >0.95 | >70 | 230 | 3000 | 110 | Power floodlight BM3 is een extreem efficiënt armatuur met zeer hoge levensduur, uitgerust met Meanwell drivers en Lumileds 3030/5050 ledchips, efficiëntie tot 150lm/W. Volledig afgesloten driverbox met interne connectiebox. Ingebouwde controle unit, bij uitval van één voeding nemen de andere voedingen het vermogen over. Indicatie led bij defecte voeding = geen dringende interventies nodig. Ingebouwde overspanningsbeveiliging 10kV. Multifunctionele montagebeugel geschikt voor alle installatie posities. Bijzonder geschikt voor high-end toepassingen zoals sportvelden waar veel licht nodig is met weinig armaturen. Opties 1-10V/DALI dimbaar, aparte driverbox onderaan paal, valbeveiliging, lasertool voor precisie afstelling. | - Power floodlight BM3 est un luminaire extrêmement efficace avec une très longue durée de vie, équipé avec convertiseurs Meanwell et de puces Lumileds 3030/5050 LED, efficacité jusqu'à 150lm/W. Boîtier avec convertiseurs entièrement fermé avec borne de connexion interne. Unité de contrôle intégrée, si un alimentation tombe en panne, les autres alimentations prennent le puissance. Indication en cas de convertiseur défectueuse = aucune intervention urgente requise. Protection intégrée contre les surtensions 10kV. Support de fixation multifonctionnel adapté à toutes les positions d'installation. Particulièrement adapté aux applications haut de gamme telles que les terrains de sport où beaucoup de lumière est nécessaire avec peu de luminaires.Options 1-10V/DALI dimmable, Boîtier avec convertiseurs séparé, protection contre les chutes, outil laser pour un réglage de précision. | Power floodlight BM3 is a extremely efficient luminaire with a very long lifespan, equipped with Meanwell drivers and Lumileds 3030/5050 LED chips, efficiency up to 150lm/W. Fully enclosed drive box with internal connection box. Built-in control unit, if one power supply fails, the other power supplies take over the power. LED indication with faulty power supply = no urgent interventions required. Built-in surge protection 10kV. Multi-functional mounting bracket suitable for all installation positions. Particularly suitable for high-end applications such as sports fields where a lot of light is needed with few luminaires. Options 1-10V/DALI dimmable, separate driverbox at the bottom of the pole, fall protection, laser tool for precision adjustment. | https://www.integratech.be/nl/producten/led-stralers/brightmaster-3 | https://www.integratech.be/fr/produits/projecteurs-led/brightmaster-3 |  | https://www.integratech.be/downloads/datasheets/BM3-2303110GR-nl.pdf | https://www.integratech.be/downloads/datasheets/BM3-2303110GR-fr.pdf | https://www.integratech.be/downloads/datasheets/BM3-2303110GR-eng.pdf | https://integratech.be/downloads/photometric-data/bm3.zip | https://www.integratech.be/downloads/pics/BM3-230GR.jpg | https://www.integratech.be/downloads/pics/maatschetsen/bm3-230-afmetingen.jpg | W:\integra-tarief\ACCESS\pics\maatschetsen\bm3-230-afmetingen1.jpg | 08 |  |  |  | 100-240VAC | FALSE | FALSE | FALSE |  |  | TRUE |  | grey RAL7044 |  |  |  |  | TRUE |  |  |  | 1
LED stralers | On order | A | BM3 | Brightmaster 3 | BM3-230315GR | BM3 230W 3000K 15° grijs | BM3 230W 3000K 15° gris | BM3 230W 3000K 15° grey | st | 865.5 | 27600~28700 | 130~150 | 5420076272708 | 9405 42 10 00 | EC001744 | No | 90 | 0.0661 | 4.56 |  |  | 6.7 | 300 | 318 | 286 |  |  | 440 | 405 | 245 | 1 | 0 | IP66 | >0,95 | >70 | 230 | 3000 | 15 | Power floodlight BM3 is een extreem efficiënt armatuur met zeer hoge levensduur, uitgerust met Meanwell drivers en Lumileds 3030/5050 ledchips, efficiëntie tot 150lm/W. Volledig afgesloten driverbox met interne connectiebox. Ingebouwde controle unit, bij uitval van één voeding nemen de andere voedingen het vermogen over. Indicatie led bij defecte voeding = geen dringende interventies nodig. Ingebouwde overspanningsbeveiliging 10kV. Multifunctionele montagebeugel geschikt voor alle installatie posities. Bijzonder geschikt voor high-end toepassingen zoals sportvelden waar veel licht nodig is met weinig armaturen. Opties 1-10V/DALI dimbaar, aparte driverbox onderaan paal, valbeveiliging, lasertool voor precisie afstelling. | Power floodlight BM3 est un luminaire extrêmement efficace avec une très longue durée de vie, équipé avec convertiseurs Meanwell et de puces Lumileds 3030/5050 LED, efficacité jusqu'à 150lm/W. Boîtier avec convertiseurs entièrement fermé avec borne de connexion interne. Unité de contrôle intégrée, si un alimentation tombe en panne, les autres alimentations prennent le puissance. Indication en cas de convertiseur défectueuse = aucune intervention urgente requise. Protection intégrée contre les surtensions 10kV. Support de fixation multifonctionnel adapté à toutes les positions d'installation. Particulièrement adapté aux applications haut de gamme telles que les terrains de sport où beaucoup de lumière est nécessaire avec peu de luminaires.Options 1-10V/DALI dimmable, Boîtier avec convertiseurs séparé, protection contre les chutes, outil laser pour un réglage de précision. | Power floodlight BM3 is a extremely efficient luminaire with a very long lifespan, equipped with Meanwell drivers and Lumileds 3030/5050 LED chips, efficiency up to 150lm/W. Fully enclosed drive box with internal connection box. Built-in control unit, if one power supply fails, the other power supplies take over the power. LED indication with faulty power supply = no urgent interventions required. Built-in surge protection 10kV. Multi-functional mounting bracket suitable for all installation positions. Particularly suitable for high-end applications such as sports fields where a lot of light is needed with few luminaires. Options 1-10V/DALI dimmable, separate driverbox at the bottom of the pole, fall protection, laser tool for precision adjustment. | https://www.integratech.be/nl/producten/led-stralers/brightmaster-3 | https://www.integratech.be/fr/produits/projecteurs-led/brightmaster-3 |  | https://www.integratech.be/downloads/datasheets/BM3-230415-nl.pdf | https://www.integratech.be/downloads/datasheets/BM3-230415-fr.pdf | https://www.integratech.be/downloads/datasheets/BM3-230415-eng.pdf | https://integratech.be/downloads/photometric-data/bm3.zip | https://www.integratech.be/downloads/pics/BM3-230GR.jpg | https://www.integratech.be/downloads/pics/maatschetsen/bm3-230-afmetingen.jpg | W:\integra-tarief\ACCESS\pics\maatschetsen\bm3-paalmontage.jpg | 10 | Lumileds 5050 | Lumileds | -25~+55 | 100~240 | TRUE | FALSE | FALSE | 5 | inclusief driver (intern) | TRUE |  | grey RAL7044 | 3 | no | 155.000 | L70B50 | FALSE |  |  |  | 1
LED stralers | On order | A | BM3 | Brightmaster 3 | BM3-230315GRDB | BM3 230W 3000K 15° grijs drv box B | BM3 230W 3000K 15° gris drv box B | BM3 230W 3000K 15° grey drv box B | st | 1006.55 | 27600~28700 | 130~150 | 5420076271770 | 9405 42 10 00 | EC001744 | No | 90 | 0.0661 | 4.56 |  |  | 6.7 | 300 | 318 | 286 |  |  | 440 | 405 | 245 | 1 | 0 | IP66 | >0,95 | >70 | 230 | 3000 | 15 | Power floodlight BM3 is een extreem efficiënt armatuur met zeer hoge levensduur, uitgerust met Meanwell drivers en Lumileds 3030/5050 ledchips, efficiëntie tot 150lm/W. Volledig afgesloten driverbox met interne connectiebox. Ingebouwde controle unit, bij uitval van één voeding nemen de andere voedingen het vermogen over. Indicatie led bij defecte voeding = geen dringende interventies nodig. Ingebouwde overspanningsbeveiliging 10kV. Multifunctionele montagebeugel geschikt voor alle installatie posities. Bijzonder geschikt voor high-end toepassingen zoals sportvelden waar veel licht nodig is met weinig armaturen. Opties 1-10V/DALI dimbaar, aparte driverbox onderaan paal, valbeveiliging, lasertool voor precisie afstelling. | Power floodlight BM3 est un luminaire extrêmement efficace avec une très longue durée de vie, équipé avec convertiseurs Meanwell et de puces Lumileds 3030/5050 LED, efficacité jusqu'à 150lm/W. Boîtier avec convertiseurs entièrement fermé avec borne de connexion interne. Unité de contrôle intégrée, si un alimentation tombe en panne, les autres alimentations prennent le puissance. Indication en cas de convertiseur défectueuse = aucune intervention urgente requise. Protection intégrée contre les surtensions 10kV. Support de fixation multifonctionnel adapté à toutes les positions d'installation. Particulièrement adapté aux applications haut de gamme telles que les terrains de sport où beaucoup de lumière est nécessaire avec peu de luminaires.Options 1-10V/DALI dimmable, Boîtier avec convertiseurs séparé, protection contre les chutes, outil laser pour un réglage de précision. | Power floodlight BM3 is a extremely efficient luminaire with a very long lifespan, equipped with Meanwell drivers and Lumileds 3030/5050 LED chips, efficiency up to 150lm/W. Fully enclosed drive box with internal connection box. Built-in control unit, if one power supply fails, the other power supplies take over the power. LED indication with faulty power supply = no urgent interventions required. Built-in surge protection 10kV. Multi-functional mounting bracket suitable for all installation positions. Particularly suitable for high-end applications such as sports fields where a lot of light is needed with few luminaires. Options 1-10V/DALI dimmable, separate driverbox at the bottom of the pole, fall protection, laser tool for precision adjustment. | https://www.integratech.be/nl/producten/led-stralers/brightmaster-3 | https://www.integratech.be/fr/produits/projecteurs-led/brightmaster-3 |  | https://www.integratech.be/downloads/datasheets/BM3-230415-nl.pdf | https://www.integratech.be/downloads/datasheets/BM3-230415-fr.pdf | https://www.integratech.be/downloads/datasheets/BM3-230415-eng.pdf | https://integratech.be/downloads/photometric-data/bm3.zip | https://www.integratech.be/downloads/pics/BM3-230GR.jpg | https://www.integratech.be/downloads/pics/maatschetsen/bm3-230-afmetingen.jpg | W:\integra-tarief\ACCESS\pics\maatschetsen\bm3-driverbox-b.jpg | 10 | Lumileds 5050 | Lumileds | -25~+55 | 100~240 | TRUE | FALSE | FALSE | 5 | inclusief driver (intern) | TRUE |  | grey RAL7044 | 3 | no | 155.000 | L70B50 | FALSE |  |  |  | 1
LED stralers | On order | A | BM3 | Brightmaster 3 | BM3-230325GR | BM3 230W 3000K 25° grijs | BM3 230W 3000K 25° gris | BM3 230W 3000K 25° grey | st | 865.5 | 31800~34400 | 130~150 | 5420076271534 | 9405 42 10 00 | EC001744 | No | 90 | 0.0661 | 4.56 |  |  | 6.7 | 300 | 318 | 286 |  |  | 440 | 405 | 245 | 1 | 0 | IP66 | >0,95 | >70 | 230 | 3000 | 25 | Power floodlight BM3 is een extreem efficiënt armatuur met zeer hoge levensduur, uitgerust met Meanwell drivers en Lumileds 3030/5050 ledchips, efficiëntie tot 150lm/W. Volledig afgesloten driverbox met interne connectiebox. Ingebouwde controle unit, bij uitval van één voeding nemen de andere voedingen het vermogen over. Indicatie led bij defecte voeding = geen dringende interventies nodig. Ingebouwde overspanningsbeveiliging 10kV. Multifunctionele montagebeugel geschikt voor alle installatie posities. Bijzonder geschikt voor high-end toepassingen zoals sportvelden waar veel licht nodig is met weinig armaturen. Opties 1-10V/DALI dimbaar, aparte driverbox onderaan paal, valbeveiliging, lasertool voor precisie afstelling. | Power floodlight BM3 est un luminaire extrêmement efficace avec une très longue durée de vie, équipé avec convertiseurs Meanwell et de puces Lumileds 3030/5050 LED, efficacité jusqu'à 150lm/W. Boîtier avec convertiseurs entièrement fermé avec borne de connexion interne. Unité de contrôle intégrée, si un alimentation tombe en panne, les autres alimentations prennent le puissance. Indication en cas de convertiseur défectueuse = aucune intervention urgente requise. Protection intégrée contre les surtensions 10kV. Support de fixation multifonctionnel adapté à toutes les positions d'installation. Particulièrement adapté aux applications haut de gamme telles que les terrains de sport où beaucoup de lumière est nécessaire avec peu de luminaires.Options 1-10V/DALI dimmable, Boîtier avec convertiseurs séparé, protection contre les chutes, outil laser pour un réglage de précision. | Power floodlight BM3 is a extremely efficient luminaire with a very long lifespan, equipped with Meanwell drivers and Lumileds 3030/5050 LED chips, efficiency up to 150lm/W. Fully enclosed drive box with internal connection box. Built-in control unit, if one power supply fails, the other power supplies take over the power. LED indication with faulty power supply = no urgent interventions required. Built-in surge protection 10kV. Multi-functional mounting bracket suitable for all installation positions. Particularly suitable for high-end applications such as sports fields where a lot of light is needed with few luminaires. Options 1-10V/DALI dimmable, separate driverbox at the bottom of the pole, fall protection, laser tool for precision adjustment. | https://www.integratech.be/nl/producten/led-stralers/brightmaster-3 | https://www.integratech.be/fr/produits/projecteurs-led/brightmaster-3 |  | https://www.integratech.be/downloads/datasheets/BM3-230425-nl.pdf | https://www.integratech.be/downloads/datasheets/BM3-230425-fr.pdf | https://www.integratech.be/downloads/datasheets/BM3-230425-eng.pdf | https://integratech.be/downloads/photometric-data/bm3.zip | https://www.integratech.be/downloads/pics/BM3-230GR.jpg | https://www.integratech.be/downloads/pics/maatschetsen/bm3-230-afmetingen.jpg | W:\integra-tarief\ACCESS\pics\maatschetsen\bm3-paalmontage.jpg | 10 | Lumileds 5050 | Lumileds | -25~+55 | 100~240 | TRUE | FALSE | FALSE | 5 | inclusief driver (intern) | TRUE |  | grey RAL7044 | 3 | no | 155.000 | L70B50 | FALSE |  |  |  | 1
LED stralers | On order | A | BM3 | Brightmaster 3 | BM3-230325GRDB | BM3 230W 3000K 25° grijs driver box B | BM3 230W 3000K 25° gris driver box B | BM3 230W 3000K 25° grey driver box B | st | 922.22 | 31800~34400 | 130~150 | 5420076273316 | 9405 42 10 00 | EC001744 | No | 90 | 0.0661 | 4.56 |  |  | 6.7 | 300 | 318 | 286 |  |  | 440 | 405 | 245 | 1 | 0 | IP66 | >0,95 | >70 | 230 | 3000 | 25 | Power floodlight BM3 is een extreem efficiënt armatuur met zeer hoge levensduur, uitgerust met Meanwell drivers en Lumileds 3030/5050 ledchips, efficiëntie tot 150lm/W. Volledig afgesloten driverbox met interne connectiebox. Ingebouwde controle unit, bij uitval van één voeding nemen de andere voedingen het vermogen over. Indicatie led bij defecte voeding = geen dringende interventies nodig. Ingebouwde overspanningsbeveiliging 10kV. Multifunctionele montagebeugel geschikt voor alle installatie posities. Bijzonder geschikt voor high-end toepassingen zoals sportvelden waar veel licht nodig is met weinig armaturen. Opties 1-10V/DALI dimbaar, aparte driverbox onderaan paal, valbeveiliging, lasertool voor precisie afstelling. | Power floodlight BM3 est un luminaire extrêmement efficace avec une très longue durée de vie, équipé avec convertiseurs Meanwell et de puces Lumileds 3030/5050 LED, efficacité jusqu'à 150lm/W. Boîtier avec convertiseurs entièrement fermé avec borne de connexion interne. Unité de contrôle intégrée, si un alimentation tombe en panne, les autres alimentations prennent le puissance. Indication en cas de convertiseur défectueuse = aucune intervention urgente requise. Protection intégrée contre les surtensions 10kV. Support de fixation multifonctionnel adapté à toutes les positions d'installation. Particulièrement adapté aux applications haut de gamme telles que les terrains de sport où beaucoup de lumière est nécessaire avec peu de luminaires.Options 1-10V/DALI dimmable, Boîtier avec convertiseurs séparé, protection contre les chutes, outil laser pour un réglage de précision. | Power floodlight BM3 is a extremely efficient luminaire with a very long lifespan, equipped with Meanwell drivers and Lumileds 3030/5050 LED chips, efficiency up to 150lm/W. Fully enclosed drive box with internal connection box. Built-in control unit, if one power supply fails, the other power supplies take over the power. LED indication with faulty power supply = no urgent interventions required. Built-in surge protection 10kV. Multi-functional mounting bracket suitable for all installation positions. Particularly suitable for high-end applications such as sports fields where a lot of light is needed with few luminaires. Options 1-10V/DALI dimmable, separate driverbox at the bottom of the pole, fall protection, laser tool for precision adjustment. | https://www.integratech.be/nl/producten/led-stralers/brightmaster-3 | https://www.integratech.be/fr/produits/projecteurs-led/brightmaster-3 |  | https://www.integratech.be/downloads/datasheets/BM3-230425-nl.pdf | https://www.integratech.be/downloads/datasheets/BM3-230425-fr.pdf | https://www.integratech.be/downloads/datasheets/BM3-230425-eng.pdf | https://integratech.be/downloads/photometric-data/bm3.zip | https://www.integratech.be/downloads/pics/BM3-230GR.jpg | https://www.integratech.be/downloads/pics/maatschetsen/bm3-230-afmetingen.jpg | W:\integra-tarief\ACCESS\pics\maatschetsen\bm3-driverbox-b.jpg | 10 | Lumileds 5050 | Lumileds | -25~+55 | 100~240 | TRUE | FALSE | FALSE | 5 | inclusief driver (intern) | TRUE |  | grey RAL7044 | 3 | no | 155.000 | L70B50 | FALSE |  |  |  | 1
LED stralers | On order | A | BM3 | Brightmaster 3 | BM3-230360GR | BM3 230W 3000K 60° grijs | BM3 230W 3000K 60° gris | BM3 230W 3000K 60° grey | st | 865.5 | 31800~34400 | 130~150 | 5420076273668 | 9405 42 10 00 | EC001744 | No | 90 | 0.0661 | 4.56 |  |  | 6.7 | 300 | 318 | 286 |  |  | 440 | 405 | 245 | 1 | 0 | IP66 | >0,95 | >70 | 230 | 3000 | 60 | Power floodlight BM3 is een extreem efficiënt armatuur met zeer hoge levensduur, uitgerust met Meanwell drivers en Lumileds 3030/5050 ledchips, efficiëntie tot 150lm/W. Volledig afgesloten driverbox met interne connectiebox. Ingebouwde controle unit, bij uitval van één voeding nemen de andere voedingen het vermogen over. Indicatie led bij defecte voeding = geen dringende interventies nodig. Ingebouwde overspanningsbeveiliging 10kV. Multifunctionele montagebeugel geschikt voor alle installatie posities. Bijzonder geschikt voor high-end toepassingen zoals sportvelden waar veel licht nodig is met weinig armaturen. Opties 1-10V/DALI dimbaar, aparte driverbox onderaan paal, valbeveiliging, lasertool voor precisie afstelling. | Power floodlight BM3 est un luminaire extrêmement efficace avec une très longue durée de vie, équipé avec convertiseurs Meanwell et de puces Lumileds 3030/5050 LED, efficacité jusqu'à 150lm/W. Boîtier avec convertiseurs entièrement fermé avec borne de connexion interne. Unité de contrôle intégrée, si un alimentation tombe en panne, les autres alimentations prennent le puissance. Indication en cas de convertiseur défectueuse = aucune intervention urgente requise. Protection intégrée contre les surtensions 10kV. Support de fixation multifonctionnel adapté à toutes les positions d'installation. Particulièrement adapté aux applications haut de gamme telles que les terrains de sport où beaucoup de lumière est nécessaire avec peu de luminaires.Options 1-10V/DALI dimmable, Boîtier avec convertiseurs séparé, protection contre les chutes, outil laser pour un réglage de précision. | Power floodlight BM3 is a extremely efficient luminaire with a very long lifespan, equipped with Meanwell drivers and Lumileds 3030/5050 LED chips, efficiency up to 150lm/W. Fully enclosed drive box with internal connection box. Built-in control unit, if one power supply fails, the other power supplies take over the power. LED indication with faulty power supply = no urgent interventions required. Built-in surge protection 10kV. Multi-functional mounting bracket suitable for all installation positions. Particularly suitable for high-end applications such as sports fields where a lot of light is needed with few luminaires. Options 1-10V/DALI dimmable, separate driverbox at the bottom of the pole, fall protection, laser tool for precision adjustment. | https://www.integratech.be/nl/producten/led-stralers/brightmaster-3 | https://www.integratech.be/fr/produits/projecteurs-led/brightmaster-3 |  | https://www.integratech.be/downloads/datasheets/BM3-230425-nl.pdf | https://www.integratech.be/downloads/datasheets/BM3-230425-fr.pdf | https://www.integratech.be/downloads/datasheets/BM3-230425-eng.pdf | https://integratech.be/downloads/photometric-data/bm3.zip | https://www.integratech.be/downloads/pics/BM3-230GR.jpg | https://www.integratech.be/downloads/pics/maatschetsen/bm3-230-afmetingen.jpg | W:\integra-tarief\ACCESS\pics\maatschetsen\bm3-paalmontage.jpg | 10 | Lumileds 5050 | Lumileds | -25~+55 | 100~240 | TRUE | FALSE | FALSE | 5 | inclusief driver (intern) | TRUE |  | grey RAL7044 | 3 | no | 155.000 | L70B50 | FALSE |  |  |  | 1
LED stralers | On order | A | BM3 | Brightmaster 3 | BM3-2303AS10060GR | BM3 230W 3000K AS100x60° GRIJS | BM3 230W 3000K AS100x60° GRIS | BM3 230W 3000K AS100x60° GREY | st | 836 | 35600 | 154 | 5404042504086 | 9405 42 10 00 | EC001744 | No | 90 | 0.0661 | 4.56 |  |  | 7.2 | 300 | 318 | 286 |  |  | 440 | 405 | 245 | 1 |  | IP66 | >0.95 | >70 | 230 | 3000 | 100x60 | Power floodlight BM3 is een extreem efficiënt armatuur met zeer hoge levensduur, uitgerust met Meanwell drivers en Lumileds 3030/5050 ledchips, efficiëntie tot 150lm/W. Volledig afgesloten driverbox met interne connectiebox. Ingebouwde controle unit, bij uitval van één voeding nemen de andere voedingen het vermogen over. Indicatie led bij defecte voeding = geen dringende interventies nodig. Ingebouwde overspanningsbeveiliging 10kV. Multifunctionele montagebeugel geschikt voor alle installatie posities. Bijzonder geschikt voor high-end toepassingen zoals sportvelden waar veel licht nodig is met weinig armaturen. Opties 1-10V/DALI dimbaar, aparte driverbox onderaan paal, valbeveiliging, lasertool voor precisie afstelling. | - Power floodlight BM3 est un luminaire extrêmement efficace avec une très longue durée de vie, équipé avec convertiseurs Meanwell et de puces Lumileds 3030/5050 LED, efficacité jusqu'à 150lm/W. Boîtier avec convertiseurs entièrement fermé avec borne de connexion interne. Unité de contrôle intégrée, si un alimentation tombe en panne, les autres alimentations prennent le puissance. Indication en cas de convertiseur défectueuse = aucune intervention urgente requise. Protection intégrée contre les surtensions 10kV. Support de fixation multifonctionnel adapté à toutes les positions d'installation. Particulièrement adapté aux applications haut de gamme telles que les terrains de sport où beaucoup de lumière est nécessaire avec peu de luminaires.Options 1-10V/DALI dimmable, Boîtier avec convertiseurs séparé, protection contre les chutes, outil laser pour un réglage de précision. | Power floodlight BM3 is a extremely efficient luminaire with a very long lifespan, equipped with Meanwell drivers and Lumileds 3030/5050 LED chips, efficiency up to 150lm/W. Fully enclosed drive box with internal connection box. Built-in control unit, if one power supply fails, the other power supplies take over the power. LED indication with faulty power supply = no urgent interventions required. Built-in surge protection 10kV. Multi-functional mounting bracket suitable for all installation positions. Particularly suitable for high-end applications such as sports fields where a lot of light is needed with few luminaires. Options 1-10V/DALI dimmable, separate driverbox at the bottom of the pole, fall protection, laser tool for precision adjustment. | https://www.integratech.be/nl/producten/led-stralers/brightmaster-3 | https://www.integratech.be/fr/produits/projecteurs-led/brightmaster-3 |  | https://www.integratech.be/downloads/datasheets/BM3-2303AS10060GR-nl.pdf | https://www.integratech.be/downloads/datasheets/BM3-2303AS10060GR-fr.pdf | https://www.integratech.be/downloads/datasheets/BM3-2303AS10060GR-eng.pdf | https://integratech.be/downloads/photometric-data/bm3.zip | https://www.integratech.be/downloads/pics/BM3-230GR.jpg | https://www.integratech.be/downloads/pics/maatschetsen/bm3-230-afmetingen.jpg | W:\integra-tarief\ACCESS\pics\maatschetsen\bm3-230-afmetingen1.jpg | 08 |  |  |  | 100-240VAC | FALSE | FALSE | FALSE |  |  | TRUE |  | grey RAL7044 |  |  |  |  | TRUE |  |  |  | 1
LED stralers | On order | A | BM3 | Brightmaster 3 | BM3-2303AS13025GR | BM3 230W 3000K asym 130x25° grijs | BM3 230W 3000K asym 130x25° gris | BM3 230W 3000K asym 130x25° grey | st | 865.5 | 29600~33200 | 130~150 | 5420076271558 | 9405 42 10 00 | EC001744 | No | 90 | 0.0661 | 4.56 |  |  | 6.7 | 300 | 318 | 286 |  |  | 440 | 405 | 245 | 1 | 0 | IP66 | >0,95 | >70 | 230 | 3000 | 110 | Power floodlight BM3 is een extreem efficiënt armatuur met zeer hoge levensduur, uitgerust met Meanwell drivers en Lumileds 3030/5050 ledchips, efficiëntie tot 150lm/W. Volledig afgesloten driverbox met interne connectiebox. Ingebouwde controle unit, bij uitval van één voeding nemen de andere voedingen het vermogen over. Indicatie led bij defecte voeding = geen dringende interventies nodig. Ingebouwde overspanningsbeveiliging 10kV. Multifunctionele montagebeugel geschikt voor alle installatie posities. Bijzonder geschikt voor high-end toepassingen zoals sportvelden waar veel licht nodig is met weinig armaturen. Opties 1-10V/DALI dimbaar, aparte driverbox onderaan paal, valbeveiliging, lasertool voor precisie afstelling. | Power floodlight BM3 est un luminaire extrêmement efficace avec une très longue durée de vie, équipé avec convertiseurs Meanwell et de puces Lumileds 3030/5050 LED, efficacité jusqu'à 150lm/W. Boîtier avec convertiseurs entièrement fermé avec borne de connexion interne. Unité de contrôle intégrée, si un alimentation tombe en panne, les autres alimentations prennent le puissance. Indication en cas de convertiseur défectueuse = aucune intervention urgente requise. Protection intégrée contre les surtensions 10kV. Support de fixation multifonctionnel adapté à toutes les positions d'installation. Particulièrement adapté aux applications haut de gamme telles que les terrains de sport où beaucoup de lumière est nécessaire avec peu de luminaires.Options 1-10V/DALI dimmable, Boîtier avec convertiseurs séparé, protection contre les chutes, outil laser pour un réglage de précision. | Power floodlight BM3 is a extremely efficient luminaire with a very long lifespan, equipped with Meanwell drivers and Lumileds 3030/5050 LED chips, efficiency up to 150lm/W. Fully enclosed drive box with internal connection box. Built-in control unit, if one power supply fails, the other power supplies take over the power. LED indication with faulty power supply = no urgent interventions required. Built-in surge protection 10kV. Multi-functional mounting bracket suitable for all installation positions. Particularly suitable for high-end applications such as sports fields where a lot of light is needed with few luminaires. Options 1-10V/DALI dimmable, separate driverbox at the bottom of the pole, fall protection, laser tool for precision adjustment. | https://www.integratech.be/nl/producten/led-stralers/brightmaster-3 | https://www.integratech.be/fr/produits/projecteurs-led/brightmaster-3 |  | https://www.integratech.be/downloads/datasheets/BM3-2304AS13025-nl.pdf | https://www.integratech.be/downloads/datasheets/BM3-2304AS13025-fr.pdf | https://www.integratech.be/downloads/datasheets/BM3-2304AS13025-eng.pdf | https://integratech.be/downloads/photometric-data/bm3.zip | https://www.integratech.be/downloads/pics/BM3-230GR.jpg | https://www.integratech.be/downloads/pics/maatschetsen/bm3-230-afmetingen.jpg | W:\integra-tarief\ACCESS\pics\maatschetsen\bm3-paalmontage.jpg | 10 | Lumileds 5050 | Lumileds | -25~+55 | 100~240 | TRUE | FALSE | FALSE | 5 | inclusief driver (intern) | TRUE | 17 52 91 99 102 | grey RAL7044 | 3 | no | 155.000 | L70B50 | FALSE |  |  |  | 1
LED stralers | On order | A | BM3 | Brightmaster 3 | BM3-2303AS13040GR | BM3 230W 3000K asym 130x40° grijs | BM3 230W 3000K asym 130x40° gris | BM3 230W 3000K asym 130x40° grey | st | 832.22 | 29600~33200 | 130~150 | 5420076272128 | 9405 42 10 00 | EC001744 | No | 90 | 0.0661 | 4.56 |  |  | 6.7 | 300 | 318 | 286 |  |  | 440 | 405 | 245 | 1 | 0 | IP66 | >0,95 | >70 | 230 | 3000 | 130x40 | Power floodlight BM3 is een extreem efficiënt armatuur met zeer hoge levensduur, uitgerust met Meanwell drivers en Lumileds 3030/5050 ledchips, efficiëntie tot 150lm/W. Volledig afgesloten driverbox met interne connectiebox. Ingebouwde controle unit, bij uitval van één voeding nemen de andere voedingen het vermogen over. Indicatie led bij defecte voeding = geen dringende interventies nodig. Ingebouwde overspanningsbeveiliging 10kV. Multifunctionele montagebeugel geschikt voor alle installatie posities. Bijzonder geschikt voor high-end toepassingen zoals sportvelden waar veel licht nodig is met weinig armaturen. Opties 1-10V/DALI dimbaar, aparte driverbox onderaan paal, valbeveiliging, lasertool voor precisie afstelling. | Power floodlight BM3 est un luminaire extrêmement efficace avec une très longue durée de vie, équipé avec convertiseurs Meanwell et de puces Lumileds 3030/5050 LED, efficacité jusqu'à 150lm/W. Boîtier avec convertiseurs entièrement fermé avec borne de connexion interne. Unité de contrôle intégrée, si un alimentation tombe en panne, les autres alimentations prennent le puissance. Indication en cas de convertiseur défectueuse = aucune intervention urgente requise. Protection intégrée contre les surtensions 10kV. Support de fixation multifonctionnel adapté à toutes les positions d'installation. Particulièrement adapté aux applications haut de gamme telles que les terrains de sport où beaucoup de lumière est nécessaire avec peu de luminaires.Options 1-10V/DALI dimmable, Boîtier avec convertiseurs séparé, protection contre les chutes, outil laser pour un réglage de précision. | Power floodlight BM3 is a extremely efficient luminaire with a very long lifespan, equipped with Meanwell drivers and Lumileds 3030/5050 LED chips, efficiency up to 150lm/W. Fully enclosed drive box with internal connection box. Built-in control unit, if one power supply fails, the other power supplies take over the power. LED indication with faulty power supply = no urgent interventions required. Built-in surge protection 10kV. Multi-functional mounting bracket suitable for all installation positions. Particularly suitable for high-end applications such as sports fields where a lot of light is needed with few luminaires. Options 1-10V/DALI dimmable, separate driverbox at the bottom of the pole, fall protection, laser tool for precision adjustment. | https://www.integratech.be/nl/producten/led-stralers/brightmaster-3 | https://www.integratech.be/fr/produits/projecteurs-led/brightmaster-3 |  | https://www.integratech.be/downloads/datasheets/BM3-2303AS13025-nl.pdf | https://www.integratech.be/downloads/datasheets/BM3-2303AS13025-fr.pdf | https://www.integratech.be/downloads/datasheets/BM3-2303AS13025-eng.pdf | https://integratech.be/downloads/photometric-data/bm3.zip | https://www.integratech.be/downloads/pics/BM3-230GR.jpg | https://www.integratech.be/downloads/pics/maatschetsen/bm3-230-afmetingen.jpg | W:\integra-tarief\ACCESS\pics\maatschetsen\bm3-paalmontage.jpg | 10 | Lumileds 5050 | Lumileds | -25~+55 | 100~240 | TRUE | FALSE | FALSE | 5 | inclusief driver (intern) | TRUE | 34 79 98 99 100 | grey RAL7044 | 3 | no | 155.000 | L70B50 | FALSE |  |  |  | 1
LED stralers | On order | A | BM3 | Brightmaster 3 | BM3-2303AS13060GR | BM3 230W 3000K AS130x60° GRIJS | BM3 230W 3000K AS130x60° GRIS | BM3 230W 3000K AS130x60° GREY | st | 836 | 29600 | 128 | 5404042504093 | 9405 42 10 00 | EC001744 | No | 90 | 0.0661 | 4.56 |  |  | 7.2 | 300 | 318 | 286 |  |  | 440 | 405 | 245 | 1 |  | IP66 | >0.95 | >70 | 230 | 3000 | 130x60 | Power floodlight BM3 is een extreem efficiënt armatuur met zeer hoge levensduur, uitgerust met Meanwell drivers en Lumileds 3030/5050 ledchips, efficiëntie tot 150lm/W. Volledig afgesloten driverbox met interne connectiebox. Ingebouwde controle unit, bij uitval van één voeding nemen de andere voedingen het vermogen over. Indicatie led bij defecte voeding = geen dringende interventies nodig. Ingebouwde overspanningsbeveiliging 10kV. Multifunctionele montagebeugel geschikt voor alle installatie posities. Bijzonder geschikt voor high-end toepassingen zoals sportvelden waar veel licht nodig is met weinig armaturen. Opties 1-10V/DALI dimbaar, aparte driverbox onderaan paal, valbeveiliging, lasertool voor precisie afstelling. | - Power floodlight BM3 est un luminaire extrêmement efficace avec une très longue durée de vie, équipé avec convertiseurs Meanwell et de puces Lumileds 3030/5050 LED, efficacité jusqu'à 150lm/W. Boîtier avec convertiseurs entièrement fermé avec borne de connexion interne. Unité de contrôle intégrée, si un alimentation tombe en panne, les autres alimentations prennent le puissance. Indication en cas de convertiseur défectueuse = aucune intervention urgente requise. Protection intégrée contre les surtensions 10kV. Support de fixation multifonctionnel adapté à toutes les positions d'installation. Particulièrement adapté aux applications haut de gamme telles que les terrains de sport où beaucoup de lumière est nécessaire avec peu de luminaires.Options 1-10V/DALI dimmable, Boîtier avec convertiseurs séparé, protection contre les chutes, outil laser pour un réglage de précision. | Power floodlight BM3 is a extremely efficient luminaire with a very long lifespan, equipped with Meanwell drivers and Lumileds 3030/5050 LED chips, efficiency up to 150lm/W. Fully enclosed drive box with internal connection box. Built-in control unit, if one power supply fails, the other power supplies take over the power. LED indication with faulty power supply = no urgent interventions required. Built-in surge protection 10kV. Multi-functional mounting bracket suitable for all installation positions. Particularly suitable for high-end applications such as sports fields where a lot of light is needed with few luminaires. Options 1-10V/DALI dimmable, separate driverbox at the bottom of the pole, fall protection, laser tool for precision adjustment. | https://www.integratech.be/nl/producten/led-stralers/brightmaster-3 | https://www.integratech.be/fr/produits/projecteurs-led/brightmaster-3 |  | https://www.integratech.be/downloads/datasheets/BM3-2303AS13060GR-nl.pdf | https://www.integratech.be/downloads/datasheets/BM3-2303AS13060GR-fr.pdf | https://www.integratech.be/downloads/datasheets/BM3-2303AS13060GR-eng.pdf | https://integratech.be/downloads/photometric-data/bm3.zip | https://www.integratech.be/downloads/pics/BM3-230GR.jpg | https://www.integratech.be/downloads/pics/maatschetsen/bm3-230-afmetingen.jpg | W:\integra-tarief\ACCESS\pics\maatschetsen\bm3-230-afmetingen1.jpg | 08 |  |  |  | 100-240VAC | FALSE | FALSE | FALSE |  |  | TRUE |  | grey RAL7044 |  |  |  |  | TRUE |  |  |  | 1
LED stralers | On order | A | BM3 | Brightmaster 3 | BM3-2304110GR | BM3 230W 4000K 110° GRIJS | BM3 230W 4000K 110° GRIS | BM3 230W 4000K 110° GREY | st | 836 | 35100 | 152 | 5404042504123 | 9405 42 10 00 | EC001744 | No | 90 | 0.0661 | 4.56 |  |  | 7.2 | 300 | 318 | 286 |  |  | 440 | 405 | 245 | 1 |  | IP66 | >0.95 | >70 | 230 | 4000 | 110 | Power floodlight BM3 is een extreem efficiënt armatuur met zeer hoge levensduur, uitgerust met Meanwell drivers en Lumileds 3030/5050 ledchips, efficiëntie tot 150lm/W. Volledig afgesloten driverbox met interne connectiebox. Ingebouwde controle unit, bij uitval van één voeding nemen de andere voedingen het vermogen over. Indicatie led bij defecte voeding = geen dringende interventies nodig. Ingebouwde overspanningsbeveiliging 10kV. Multifunctionele montagebeugel geschikt voor alle installatie posities. Bijzonder geschikt voor high-end toepassingen zoals sportvelden waar veel licht nodig is met weinig armaturen. Opties 1-10V/DALI dimbaar, aparte driverbox onderaan paal, valbeveiliging, lasertool voor precisie afstelling. | - Power floodlight BM3 est un luminaire extrêmement efficace avec une très longue durée de vie, équipé avec convertiseurs Meanwell et de puces Lumileds 3030/5050 LED, efficacité jusqu'à 150lm/W. Boîtier avec convertiseurs entièrement fermé avec borne de connexion interne. Unité de contrôle intégrée, si un alimentation tombe en panne, les autres alimentations prennent le puissance. Indication en cas de convertiseur défectueuse = aucune intervention urgente requise. Protection intégrée contre les surtensions 10kV. Support de fixation multifonctionnel adapté à toutes les positions d'installation. Particulièrement adapté aux applications haut de gamme telles que les terrains de sport où beaucoup de lumière est nécessaire avec peu de luminaires.Options 1-10V/DALI dimmable, Boîtier avec convertiseurs séparé, protection contre les chutes, outil laser pour un réglage de précision. | Power floodlight BM3 is a extremely efficient luminaire with a very long lifespan, equipped with Meanwell drivers and Lumileds 3030/5050 LED chips, efficiency up to 150lm/W. Fully enclosed drive box with internal connection box. Built-in control unit, if one power supply fails, the other power supplies take over the power. LED indication with faulty power supply = no urgent interventions required. Built-in surge protection 10kV. Multi-functional mounting bracket suitable for all installation positions. Particularly suitable for high-end applications such as sports fields where a lot of light is needed with few luminaires. Options 1-10V/DALI dimmable, separate driverbox at the bottom of the pole, fall protection, laser tool for precision adjustment. | https://www.integratech.be/nl/producten/led-stralers/brightmaster-3 | https://www.integratech.be/fr/produits/projecteurs-led/brightmaster-3 |  | https://www.integratech.be/downloads/datasheets/BM3-2304110GR-nl.pdf | https://www.integratech.be/downloads/datasheets/BM3-2304110GR-fr.pdf | https://www.integratech.be/downloads/datasheets/BM3-2304110GR-eng.pdf | https://integratech.be/downloads/photometric-data/bm3.zip | https://www.integratech.be/downloads/pics/BM3-230GR.jpg | https://www.integratech.be/downloads/pics/maatschetsen/bm3-230-afmetingen.jpg | W:\integra-tarief\ACCESS\pics\maatschetsen\bm3-230-afmetingen1.jpg | 08 |  |  |  | 100-240VAC | FALSE | FALSE | FALSE |  |  | TRUE |  | grey RAL7044 |  |  |  |  | TRUE |  |  |  | 1
LED stralers | On order | A | BM3 | Brightmaster 3 | BM3-230415GR | BM3 230W 4000K 15° GRIJS | BM3 230W 4000K 15° GRIS | BM3 230W 4000K 15° GREY | st | 836 | 31800 | 138 | 5404042504109 | 9405 42 10 00 | EC001744 | No | 90 | 0.0661 | 4.56 |  |  | 7.2 | 300 | 318 | 286 |  |  | 440 | 405 | 245 | 1 |  | IP66 | >0.95 | >70 | 230 | 4000 | 15 | Power floodlight BM3 is een extreem efficiënt armatuur met zeer hoge levensduur, uitgerust met Meanwell drivers en Lumileds 3030/5050 ledchips, efficiëntie tot 150lm/W. Volledig afgesloten driverbox met interne connectiebox. Ingebouwde controle unit, bij uitval van één voeding nemen de andere voedingen het vermogen over. Indicatie led bij defecte voeding = geen dringende interventies nodig. Ingebouwde overspanningsbeveiliging 10kV. Multifunctionele montagebeugel geschikt voor alle installatie posities. Bijzonder geschikt voor high-end toepassingen zoals sportvelden waar veel licht nodig is met weinig armaturen. Opties 1-10V/DALI dimbaar, aparte driverbox onderaan paal, valbeveiliging, lasertool voor precisie afstelling. | - Power floodlight BM3 est un luminaire extrêmement efficace avec une très longue durée de vie, équipé avec convertiseurs Meanwell et de puces Lumileds 3030/5050 LED, efficacité jusqu'à 150lm/W. Boîtier avec convertiseurs entièrement fermé avec borne de connexion interne. Unité de contrôle intégrée, si un alimentation tombe en panne, les autres alimentations prennent le puissance. Indication en cas de convertiseur défectueuse = aucune intervention urgente requise. Protection intégrée contre les surtensions 10kV. Support de fixation multifonctionnel adapté à toutes les positions d'installation. Particulièrement adapté aux applications haut de gamme telles que les terrains de sport où beaucoup de lumière est nécessaire avec peu de luminaires.Options 1-10V/DALI dimmable, Boîtier avec convertiseurs séparé, protection contre les chutes, outil laser pour un réglage de précision. | Power floodlight BM3 is a extremely efficient luminaire with a very long lifespan, equipped with Meanwell drivers and Lumileds 3030/5050 LED chips, efficiency up to 150lm/W. Fully enclosed drive box with internal connection box. Built-in control unit, if one power supply fails, the other power supplies take over the power. LED indication with faulty power supply = no urgent interventions required. Built-in surge protection 10kV. Multi-functional mounting bracket suitable for all installation positions. Particularly suitable for high-end applications such as sports fields where a lot of light is needed with few luminaires. Options 1-10V/DALI dimmable, separate driverbox at the bottom of the pole, fall protection, laser tool for precision adjustment. | https://www.integratech.be/nl/producten/led-stralers/brightmaster-3 | https://www.integratech.be/fr/produits/projecteurs-led/brightmaster-3 |  | https://www.integratech.be/downloads/datasheets/BM3-230415GR-nl.pdf | https://www.integratech.be/downloads/datasheets/BM3-230415GR-fr.pdf | https://www.integratech.be/downloads/datasheets/BM3-230415GR-eng.pdf | https://integratech.be/downloads/photometric-data/bm3.zip | https://www.integratech.be/downloads/pics/BM3-230GR.jpg | https://www.integratech.be/downloads/pics/maatschetsen/bm3-230-afmetingen.jpg | W:\integra-tarief\ACCESS\pics\maatschetsen\bm3-230-afmetingen1.jpg | 08 |  |  |  | 100-240VAC | FALSE | FALSE | FALSE |  |  | TRUE |  | grey RAL7044 |  |  |  |  | TRUE |  |  |  | 1
LED stralers | On order | A | BM3 | Brightmaster 3 | BM3-230415GRDB | BM3 230W 4000K 15° drv box B grijs | BM3 230W 4000K 15° drv box B gris | BM3 230W 4000K 15° drv box B grey | st | 689.93 | 27600~28700 | 130~150 | 5420076295936 | 9405 42 10 00 | EC001744 | No | 90 | 0.0661 | 4.56 |  |  | 6.7 | 300 | 318 | 286 |  |  | 440 | 405 | 245 | 1 | 0 | IP66 | >0,95 | >70 | 230 | 4000 | 15 | Power floodlight BM3 is een extreem efficiënt armatuur met zeer hoge levensduur, uitgerust met Meanwell drivers en Lumileds 3030/5050 ledchips, efficiëntie tot 150lm/W. Volledig afgesloten driverbox met interne connectiebox. Ingebouwde controle unit, bij uitval van één voeding nemen de andere voedingen het vermogen over. Indicatie led bij defecte voeding = geen dringende interventies nodig. Ingebouwde overspanningsbeveiliging 10kV. Multifunctionele montagebeugel geschikt voor alle installatie posities. Bijzonder geschikt voor high-end toepassingen zoals sportvelden waar veel licht nodig is met weinig armaturen. Opties 1-10V/DALI dimbaar, aparte driverbox onderaan paal, valbeveiliging, lasertool voor precisie afstelling. | Power floodlight BM3 est un luminaire extrêmement efficace avec une très longue durée de vie, équipé avec convertiseurs Meanwell et de puces Lumileds 3030/5050 LED, efficacité jusqu'à 150lm/W. Boîtier avec convertiseurs entièrement fermé avec borne de connexion interne. Unité de contrôle intégrée, si un alimentation tombe en panne, les autres alimentations prennent le puissance. Indication en cas de convertiseur défectueuse = aucune intervention urgente requise. Protection intégrée contre les surtensions 10kV. Support de fixation multifonctionnel adapté à toutes les positions d'installation. Particulièrement adapté aux applications haut de gamme telles que les terrains de sport où beaucoup de lumière est nécessaire avec peu de luminaires.Options 1-10V/DALI dimmable, Boîtier avec convertiseurs séparé, protection contre les chutes, outil laser pour un réglage de précision. | Power floodlight BM3 is a extremely efficient luminaire with a very long lifespan, equipped with Meanwell drivers and Lumileds 3030/5050 LED chips, efficiency up to 150lm/W. Fully enclosed drive box with internal connection box. Built-in control unit, if one power supply fails, the other power supplies take over the power. LED indication with faulty power supply = no urgent interventions required. Built-in surge protection 10kV. Multi-functional mounting bracket suitable for all installation positions. Particularly suitable for high-end applications such as sports fields where a lot of light is needed with few luminaires. Options 1-10V/DALI dimmable, separate driverbox at the bottom of the pole, fall protection, laser tool for precision adjustment. | https://www.integratech.be/nl/producten/led-stralers/brightmaster-3 | https://www.integratech.be/fr/produits/projecteurs-led/brightmaster-3 | https://www.integratech.be/eng/led-industrial-lighting/industrial-floodlight/brightmaster-bm3-sport-fields/ | https://www.integratech.be/downloads/datasheets/BM3-230425DALIDA-nl.pdf | https://www.integratech.be/downloads/datasheets/BM3-230425DALIDA-fr.pdf | https://www.integratech.be/downloads/datasheets/BM3-230425DALIDA-eng.pdf | https://integratech.be/downloads/photometric-data/bm3.zip | https://www.integratech.be/downloads/pics/BM3-230GR.jpg | https://www.integratech.be/downloads/pics/maatschetsen/bm3-230-afmetingen.jpg | W:\integra-tarief\ACCESS\pics\maatschetsen\bm3-driverbox-b.jpg | 10 |  |  |  | 100-240VAC | FALSE | FALSE | FALSE |  |  | TRUE |  | grey RAL7044 |  |  |  |  | TRUE |  |  |  | 1
LED stralers | On order | A | BM3 | Brightmaster 3 | BM3-230425GR | BM3 230W 4000K 25° grijs | BM3 230W 4000K 25° gris | BM3 230W 4000K 25° grey | st | 865.5 | 31800~34400 | 130~150 | 5420076273095 | 9405 42 10 00 | EC001744 | No | 90 | 0.0661 | 4.56 |  |  | 6.7 | 300 | 318 | 286 |  |  | 440 | 405 | 245 | 1 | 0 | IP66 | >0,95 | >70 | 230 | 4000 | 25 | Power floodlight BM3 is een extreem efficiënt armatuur met zeer hoge levensduur, uitgerust met Meanwell drivers en Lumileds 3030/5050 ledchips, efficiëntie tot 150lm/W. Volledig afgesloten driverbox met interne connectiebox. Ingebouwde controle unit, bij uitval van één voeding nemen de andere voedingen het vermogen over. Indicatie led bij defecte voeding = geen dringende interventies nodig. Ingebouwde overspanningsbeveiliging 10kV. Multifunctionele montagebeugel geschikt voor alle installatie posities. Bijzonder geschikt voor high-end toepassingen zoals sportvelden waar veel licht nodig is met weinig armaturen. Opties 1-10V/DALI dimbaar, aparte driverbox onderaan paal, valbeveiliging, lasertool voor precisie afstelling. | Power floodlight BM3 est un luminaire extrêmement efficace avec une très longue durée de vie, équipé avec convertiseurs Meanwell et de puces Lumileds 3030/5050 LED, efficacité jusqu'à 150lm/W. Boîtier avec convertiseurs entièrement fermé avec borne de connexion interne. Unité de contrôle intégrée, si un alimentation tombe en panne, les autres alimentations prennent le puissance. Indication en cas de convertiseur défectueuse = aucune intervention urgente requise. Protection intégrée contre les surtensions 10kV. Support de fixation multifonctionnel adapté à toutes les positions d'installation. Particulièrement adapté aux applications haut de gamme telles que les terrains de sport où beaucoup de lumière est nécessaire avec peu de luminaires.Options 1-10V/DALI dimmable, Boîtier avec convertiseurs séparé, protection contre les chutes, outil laser pour un réglage de précision. | Power floodlight BM3 is a extremely efficient luminaire with a very long lifespan, equipped with Meanwell drivers and Lumileds 3030/5050 LED chips, efficiency up to 150lm/W. Fully enclosed drive box with internal connection box. Built-in control unit, if one power supply fails, the other power supplies take over the power. LED indication with faulty power supply = no urgent interventions required. Built-in surge protection 10kV. Multi-functional mounting bracket suitable for all installation positions. Particularly suitable for high-end applications such as sports fields where a lot of light is needed with few luminaires. Options 1-10V/DALI dimmable, separate driverbox at the bottom of the pole, fall protection, laser tool for precision adjustment. | https://www.integratech.be/nl/producten/led-stralers/brightmaster-3 | https://www.integratech.be/fr/produits/projecteurs-led/brightmaster-3 |  | https://www.integratech.be/downloads/datasheets/BM3-230425-nl.pdf | https://www.integratech.be/downloads/datasheets/BM3-230425-fr.pdf | https://www.integratech.be/downloads/datasheets/BM3-230425-eng.pdf | https://integratech.be/downloads/photometric-data/bm3.zip | https://www.integratech.be/downloads/pics/BM3-230GR.jpg | https://www.integratech.be/downloads/pics/maatschetsen/bm3-230-afmetingen.jpg | W:\integra-tarief\ACCESS\pics\maatschetsen\bm3-paalmontage.jpg | 10 | Lumileds 5050 | Lumileds | -25~+55 | 100~240 | TRUE | FALSE | FALSE | 5 | inclusief driver (intern) | TRUE | 90 95 99 99 100 | grey RAL7044 | 3 | no | 155.000 | L70B50 | FALSE |  |  |  | 1
LED stralers | On order | A | BM3 | Brightmaster 3 | BM3-230425GRDB | BM3 230W 4000K 25° drv box B grijs | BM3 230W 4000K 25° drv box B gris | BM3 230W 4000K 25° drv box B grey | st | 745.03 | 27600~28700 | 130~150 | 5420076295943 | 9405 42 10 00 | EC001744 | No | 90 | 0.0661 | 4.56 |  |  | 6.7 | 300 | 318 | 286 |  |  | 440 | 405 | 245 | 1 | 0 | IP66 | >0,95 | >70 | 230 | 4000 | 15 | Power floodlight BM3 is een extreem efficiënt armatuur met zeer hoge levensduur, uitgerust met Meanwell drivers en Lumileds 3030/5050 ledchips, efficiëntie tot 150lm/W. Volledig afgesloten driverbox met interne connectiebox. Ingebouwde controle unit, bij uitval van één voeding nemen de andere voedingen het vermogen over. Indicatie led bij defecte voeding = geen dringende interventies nodig. Ingebouwde overspanningsbeveiliging 10kV. Multifunctionele montagebeugel geschikt voor alle installatie posities. Bijzonder geschikt voor high-end toepassingen zoals sportvelden waar veel licht nodig is met weinig armaturen. Opties 1-10V/DALI dimbaar, aparte driverbox onderaan paal, valbeveiliging, lasertool voor precisie afstelling. | Power floodlight BM3 est un luminaire extrêmement efficace avec une très longue durée de vie, équipé avec convertiseurs Meanwell et de puces Lumileds 3030/5050 LED, efficacité jusqu'à 150lm/W. Boîtier avec convertiseurs entièrement fermé avec borne de connexion interne. Unité de contrôle intégrée, si un alimentation tombe en panne, les autres alimentations prennent le puissance. Indication en cas de convertiseur défectueuse = aucune intervention urgente requise. Protection intégrée contre les surtensions 10kV. Support de fixation multifonctionnel adapté à toutes les positions d'installation. Particulièrement adapté aux applications haut de gamme telles que les terrains de sport où beaucoup de lumière est nécessaire avec peu de luminaires.Options 1-10V/DALI dimmable, Boîtier avec convertiseurs séparé, protection contre les chutes, outil laser pour un réglage de précision. | Power floodlight BM3 is a extremely efficient luminaire with a very long lifespan, equipped with Meanwell drivers and Lumileds 3030/5050 LED chips, efficiency up to 150lm/W. Fully enclosed drive box with internal connection box. Built-in control unit, if one power supply fails, the other power supplies take over the power. LED indication with faulty power supply = no urgent interventions required. Built-in surge protection 10kV. Multi-functional mounting bracket suitable for all installation positions. Particularly suitable for high-end applications such as sports fields where a lot of light is needed with few luminaires. Options 1-10V/DALI dimmable, separate driverbox at the bottom of the pole, fall protection, laser tool for precision adjustment. | https://www.integratech.be/nl/producten/led-stralers/brightmaster-3 | https://www.integratech.be/fr/produits/projecteurs-led/brightmaster-3 | https://www.integratech.be/eng/led-industrial-lighting/industrial-floodlight/brightmaster-bm3-sport-fields/ | https://www.integratech.be/downloads/datasheets/BM3-230425DALIDA-nl.pdf | https://www.integratech.be/downloads/datasheets/BM3-230425DALIDA-fr.pdf | https://www.integratech.be/downloads/datasheets/BM3-230425DALIDA-eng.pdf | https://integratech.be/downloads/photometric-data/bm3.zip | https://www.integratech.be/downloads/pics/BM3-230GR.jpg | https://www.integratech.be/downloads/pics/maatschetsen/bm3-230-afmetingen.jpg | W:\integra-tarief\ACCESS\pics\maatschetsen\bm3-driverbox-b.jpg | 10 |  |  |  | 100-240VAC | FALSE | FALSE | FALSE |  |  | TRUE |  | grey RAL7044 |  |  |  |  | TRUE |  |  |  | 1
LED stralers | On order | A | BM3 | Brightmaster 3 | BM3-230425GRDD | BM3 230W 4000K 25° grijs driver box d | BM3 230W 4000K 25° gris driver box d | BM3 230W 4000K 25° grey driver box d | st | 865.5 | 31800~34400 | 130~150 | 5420076265991 | 9405 42 10 00 | EC001744 | No | 90 | 0.0661 | 4.56 |  |  | 6.7 | 300 | 318 | 286 |  |  | 440 | 405 | 245 | 1 | 0 | IP66 | >0,95 | >70 | 230 | 4000 | 25 | Power floodlight BM3 is een extreem efficiënt armatuur met zeer hoge levensduur, uitgerust met Meanwell drivers en Lumileds 3030/5050 ledchips, efficiëntie tot 150lm/W. Volledig afgesloten driverbox met interne connectiebox. Ingebouwde controle unit, bij uitval van één voeding nemen de andere voedingen het vermogen over. Indicatie led bij defecte voeding = geen dringende interventies nodig. Ingebouwde overspanningsbeveiliging 10kV. Multifunctionele montagebeugel geschikt voor alle installatie posities. Bijzonder geschikt voor high-end toepassingen zoals sportvelden waar veel licht nodig is met weinig armaturen. Opties 1-10V/DALI dimbaar, aparte driverbox onderaan paal, valbeveiliging, lasertool voor precisie afstelling. | Power floodlight BM3 est un luminaire extrêmement efficace avec une très longue durée de vie, équipé avec convertiseurs Meanwell et de puces Lumileds 3030/5050 LED, efficacité jusqu'à 150lm/W. Boîtier avec convertiseurs entièrement fermé avec borne de connexion interne. Unité de contrôle intégrée, si un alimentation tombe en panne, les autres alimentations prennent le puissance. Indication en cas de convertiseur défectueuse = aucune intervention urgente requise. Protection intégrée contre les surtensions 10kV. Support de fixation multifonctionnel adapté à toutes les positions d'installation. Particulièrement adapté aux applications haut de gamme telles que les terrains de sport où beaucoup de lumière est nécessaire avec peu de luminaires.Options 1-10V/DALI dimmable, Boîtier avec convertiseurs séparé, protection contre les chutes, outil laser pour un réglage de précision. | Power floodlight BM3 is a extremely efficient luminaire with a very long lifespan, equipped with Meanwell drivers and Lumileds 3030/5050 LED chips, efficiency up to 150lm/W. Fully enclosed drive box with internal connection box. Built-in control unit, if one power supply fails, the other power supplies take over the power. LED indication with faulty power supply = no urgent interventions required. Built-in surge protection 10kV. Multi-functional mounting bracket suitable for all installation positions. Particularly suitable for high-end applications such as sports fields where a lot of light is needed with few luminaires. Options 1-10V/DALI dimmable, separate driverbox at the bottom of the pole, fall protection, laser tool for precision adjustment. | https://www.integratech.be/nl/producten/led-stralers/brightmaster-3 | https://www.integratech.be/fr/produits/projecteurs-led/brightmaster-3 |  | https://www.integratech.be/downloads/datasheets/BM3-230425-nl.pdf | https://www.integratech.be/downloads/datasheets/BM3-230425-fr.pdf | https://www.integratech.be/downloads/datasheets/BM3-230425-eng.pdf | https://integratech.be/downloads/photometric-data/bm3.zip | https://www.integratech.be/downloads/pics/BM3-230GR.jpg | https://www.integratech.be/downloads/pics/maatschetsen/bm3-230-afmetingen.jpg | W:\integra-tarief\ACCESS\pics\maatschetsen\bm3-driverbox-d.jpg | 10 | Lumileds 5050 | Lumileds | -25~+55 | 100~240 | TRUE | FALSE | FALSE | 5 | inclusief driver (intern) | TRUE | 90 95 99 99 100 | grey RAL7044 | 3 | no | 155.000 | L70B50 | FALSE |  |  |  | 1
LED stralers | On order | A | BM3 | Brightmaster 3 | BM3-230460GR | BM3 230W 4000K 60° GRIJS | BM3 230W 4000K 60° GRIS | BM3 230W 4000K 60° GREY | st | 836 | 31800 | 138 | 5404042504116 | 9405 42 10 00 | EC001744 | No | 90 | 0.0661 | 4.56 |  |  | 7.2 | 300 | 318 | 286 |  |  | 440 | 405 | 245 | 1 |  | IP66 | >0.95 | >70 | 230 | 4000 | 60 | Power floodlight BM3 is een extreem efficiënt armatuur met zeer hoge levensduur, uitgerust met Meanwell drivers en Lumileds 3030/5050 ledchips, efficiëntie tot 150lm/W. Volledig afgesloten driverbox met interne connectiebox. Ingebouwde controle unit, bij uitval van één voeding nemen de andere voedingen het vermogen over. Indicatie led bij defecte voeding = geen dringende interventies nodig. Ingebouwde overspanningsbeveiliging 10kV. Multifunctionele montagebeugel geschikt voor alle installatie posities. Bijzonder geschikt voor high-end toepassingen zoals sportvelden waar veel licht nodig is met weinig armaturen. Opties 1-10V/DALI dimbaar, aparte driverbox onderaan paal, valbeveiliging, lasertool voor precisie afstelling. | - Power floodlight BM3 est un luminaire extrêmement efficace avec une très longue durée de vie, équipé avec convertiseurs Meanwell et de puces Lumileds 3030/5050 LED, efficacité jusqu'à 150lm/W. Boîtier avec convertiseurs entièrement fermé avec borne de connexion interne. Unité de contrôle intégrée, si un alimentation tombe en panne, les autres alimentations prennent le puissance. Indication en cas de convertiseur défectueuse = aucune intervention urgente requise. Protection intégrée contre les surtensions 10kV. Support de fixation multifonctionnel adapté à toutes les positions d'installation. Particulièrement adapté aux applications haut de gamme telles que les terrains de sport où beaucoup de lumière est nécessaire avec peu de luminaires.Options 1-10V/DALI dimmable, Boîtier avec convertiseurs séparé, protection contre les chutes, outil laser pour un réglage de précision. | Power floodlight BM3 is a extremely efficient luminaire with a very long lifespan, equipped with Meanwell drivers and Lumileds 3030/5050 LED chips, efficiency up to 150lm/W. Fully enclosed drive box with internal connection box. Built-in control unit, if one power supply fails, the other power supplies take over the power. LED indication with faulty power supply = no urgent interventions required. Built-in surge protection 10kV. Multi-functional mounting bracket suitable for all installation positions. Particularly suitable for high-end applications such as sports fields where a lot of light is needed with few luminaires. Options 1-10V/DALI dimmable, separate driverbox at the bottom of the pole, fall protection, laser tool for precision adjustment. | https://www.integratech.be/nl/producten/led-stralers/brightmaster-3 | https://www.integratech.be/fr/produits/projecteurs-led/brightmaster-3 |  | https://www.integratech.be/downloads/datasheets/BM3-230460GR-nl.pdf | https://www.integratech.be/downloads/datasheets/BM3-230460GR-fr.pdf | https://www.integratech.be/downloads/datasheets/BM3-230460GR-eng.pdf | https://integratech.be/downloads/photometric-data/bm3.zip | https://www.integratech.be/downloads/pics/BM3-230GR.jpg | https://www.integratech.be/downloads/pics/maatschetsen/bm3-230-afmetingen.jpg | W:\integra-tarief\ACCESS\pics\maatschetsen\bm3-230-afmetingen1.jpg | 08 |  |  |  | 100-240VAC | FALSE | FALSE | FALSE |  |  | TRUE |  | grey RAL7044 |  |  |  |  | TRUE |  |  |  | 1
LED stralers | On order | A | BM3 | Brightmaster 3 | BM3-2304AS10060GR | BM3 230W 4000K AS100x60° GRIJS | BM3 230W 4000K AS100x60° GRIS | BM3 230W 4000K AS100x60° GREY | st | 836 | 35600 | 154 | 5404042504130 | 9405 42 10 00 | EC001744 | No | 90 | 0.0661 | 4.56 |  |  | 7.2 | 300 | 318 | 286 |  |  | 440 | 405 | 245 | 1 |  | IP66 | >0.95 | >70 | 230 | 4000 | 100x60 | Power floodlight BM3 is een extreem efficiënt armatuur met zeer hoge levensduur, uitgerust met Meanwell drivers en Lumileds 3030/5050 ledchips, efficiëntie tot 150lm/W. Volledig afgesloten driverbox met interne connectiebox. Ingebouwde controle unit, bij uitval van één voeding nemen de andere voedingen het vermogen over. Indicatie led bij defecte voeding = geen dringende interventies nodig. Ingebouwde overspanningsbeveiliging 10kV. Multifunctionele montagebeugel geschikt voor alle installatie posities. Bijzonder geschikt voor high-end toepassingen zoals sportvelden waar veel licht nodig is met weinig armaturen. Opties 1-10V/DALI dimbaar, aparte driverbox onderaan paal, valbeveiliging, lasertool voor precisie afstelling. | - Power floodlight BM3 est un luminaire extrêmement efficace avec une très longue durée de vie, équipé avec convertiseurs Meanwell et de puces Lumileds 3030/5050 LED, efficacité jusqu'à 150lm/W. Boîtier avec convertiseurs entièrement fermé avec borne de connexion interne. Unité de contrôle intégrée, si un alimentation tombe en panne, les autres alimentations prennent le puissance. Indication en cas de convertiseur défectueuse = aucune intervention urgente requise. Protection intégrée contre les surtensions 10kV. Support de fixation multifonctionnel adapté à toutes les positions d'installation. Particulièrement adapté aux applications haut de gamme telles que les terrains de sport où beaucoup de lumière est nécessaire avec peu de luminaires.Options 1-10V/DALI dimmable, Boîtier avec convertiseurs séparé, protection contre les chutes, outil laser pour un réglage de précision. | Power floodlight BM3 is a extremely efficient luminaire with a very long lifespan, equipped with Meanwell drivers and Lumileds 3030/5050 LED chips, efficiency up to 150lm/W. Fully enclosed drive box with internal connection box. Built-in control unit, if one power supply fails, the other power supplies take over the power. LED indication with faulty power supply = no urgent interventions required. Built-in surge protection 10kV. Multi-functional mounting bracket suitable for all installation positions. Particularly suitable for high-end applications such as sports fields where a lot of light is needed with few luminaires. Options 1-10V/DALI dimmable, separate driverbox at the bottom of the pole, fall protection, laser tool for precision adjustment. | https://www.integratech.be/nl/producten/led-stralers/brightmaster-3 | https://www.integratech.be/fr/produits/projecteurs-led/brightmaster-3 |  | https://www.integratech.be/downloads/datasheets/BM3-2304AS10060GR-nl.pdf | https://www.integratech.be/downloads/datasheets/BM3-2304AS10060GR-fr.pdf | https://www.integratech.be/downloads/datasheets/BM3-2304AS10060GR-eng.pdf | https://integratech.be/downloads/photometric-data/bm3.zip | https://www.integratech.be/downloads/pics/BM3-230GR.jpg | https://www.integratech.be/downloads/pics/maatschetsen/bm3-230-afmetingen.jpg | W:\integra-tarief\ACCESS\pics\maatschetsen\bm3-230-afmetingen1.jpg | 08 |  |  |  | 100-240VAC | FALSE | FALSE | FALSE |  |  | TRUE |  | grey RAL7044 |  |  |  |  | TRUE |  |  |  | 1
LED stralers | On order | A | BM3 | Brightmaster 3 | BM3-2304AS13025GR | BM3 230W 4000K asym 130x25° grijs | BM3 230W 4000K asym 130x25° gris | BM3 230W 4000K asym 130x25° grey | st | 865.5 | 29600~33200 | 130~150 | 5420076266448 | 9405 42 10 00 | EC001744 | No | 90 | 0.0661 | 4.56 |  |  | 6.7 | 300 | 318 | 286 |  |  | 440 | 405 | 245 | 1 | 0 | IP66 | >0,95 | >70 | 230 | 4000 | 110 | Power floodlight BM3 is een extreem efficiënt armatuur met zeer hoge levensduur, uitgerust met Meanwell drivers en Lumileds 3030/5050 ledchips, efficiëntie tot 150lm/W. Volledig afgesloten driverbox met interne connectiebox. Ingebouwde controle unit, bij uitval van één voeding nemen de andere voedingen het vermogen over. Indicatie led bij defecte voeding = geen dringende interventies nodig. Ingebouwde overspanningsbeveiliging 10kV. Multifunctionele montagebeugel geschikt voor alle installatie posities. Bijzonder geschikt voor high-end toepassingen zoals sportvelden waar veel licht nodig is met weinig armaturen. Opties 1-10V/DALI dimbaar, aparte driverbox onderaan paal, valbeveiliging, lasertool voor precisie afstelling. | Power floodlight BM3 est un luminaire extrêmement efficace avec une très longue durée de vie, équipé avec convertiseurs Meanwell et de puces Lumileds 3030/5050 LED, efficacité jusqu'à 150lm/W. Boîtier avec convertiseurs entièrement fermé avec borne de connexion interne. Unité de contrôle intégrée, si un alimentation tombe en panne, les autres alimentations prennent le puissance. Indication en cas de convertiseur défectueuse = aucune intervention urgente requise. Protection intégrée contre les surtensions 10kV. Support de fixation multifonctionnel adapté à toutes les positions d'installation. Particulièrement adapté aux applications haut de gamme telles que les terrains de sport où beaucoup de lumière est nécessaire avec peu de luminaires.Options 1-10V/DALI dimmable, Boîtier avec convertiseurs séparé, protection contre les chutes, outil laser pour un réglage de précision. | Power floodlight BM3 is a extremely efficient luminaire with a very long lifespan, equipped with Meanwell drivers and Lumileds 3030/5050 LED chips, efficiency up to 150lm/W. Fully enclosed drive box with internal connection box. Built-in control unit, if one power supply fails, the other power supplies take over the power. LED indication with faulty power supply = no urgent interventions required. Built-in surge protection 10kV. Multi-functional mounting bracket suitable for all installation positions. Particularly suitable for high-end applications such as sports fields where a lot of light is needed with few luminaires. Options 1-10V/DALI dimmable, separate driverbox at the bottom of the pole, fall protection, laser tool for precision adjustment. | https://www.integratech.be/nl/producten/led-stralers/brightmaster-3 | https://www.integratech.be/fr/produits/projecteurs-led/brightmaster-3 |  | https://www.integratech.be/downloads/datasheets/BM3-2304AS13025-nl.pdf | https://www.integratech.be/downloads/datasheets/BM3-2304AS13025-fr.pdf | https://www.integratech.be/downloads/datasheets/BM3-2304AS13025-eng.pdf | https://integratech.be/downloads/photometric-data/bm3.zip | https://www.integratech.be/downloads/pics/BM3-230GR.jpg | https://www.integratech.be/downloads/pics/maatschetsen/bm3-230-afmetingen.jpg | W:\integra-tarief\ACCESS\pics\maatschetsen\bm3-paalmontage.jpg | 10 | Lumileds 5050 | Lumileds | -25~+55 | 100-240 | TRUE | FALSE | FALSE | 5 | inclusief driver (extern) | TRUE | 17 52 91 99 102 | grey RAL7044 | 3 | no | 155.000 | L70B50 | FALSE |  |  |  | 1
LED stralers | On order | A | BM3 | Brightmaster 3 | BM3-2304AS13040GR | BM3 230W 4000K asym 130x40° grijs | BM3 230W 4000K asym 130x40° gris | BM3 230W 4000K asym 130x40° grey | st | 832.22 | 29600~33200 | 130~150 | 5420076272173 | 9405 42 10 00 | EC001744 | No | 90 | 0.0661 | 4.56 |  |  | 6.7 | 300 | 318 | 286 |  |  | 440 | 405 | 245 | 1 | 0 | IP66 | >0,95 | >70 | 230 | 4000 | 110 | Power floodlight BM3 is een extreem efficiënt armatuur met zeer hoge levensduur, uitgerust met Meanwell drivers en Lumileds 3030/5050 ledchips, efficiëntie tot 150lm/W. Volledig afgesloten driverbox met interne connectiebox. Ingebouwde controle unit, bij uitval van één voeding nemen de andere voedingen het vermogen over. Indicatie led bij defecte voeding = geen dringende interventies nodig. Ingebouwde overspanningsbeveiliging 10kV. Multifunctionele montagebeugel geschikt voor alle installatie posities. Bijzonder geschikt voor high-end toepassingen zoals sportvelden waar veel licht nodig is met weinig armaturen. Opties 1-10V/DALI dimbaar, aparte driverbox onderaan paal, valbeveiliging, lasertool voor precisie afstelling. | Power floodlight BM3 est un luminaire extrêmement efficace avec une très longue durée de vie, équipé avec convertiseurs Meanwell et de puces Lumileds 3030/5050 LED, efficacité jusqu'à 150lm/W. Boîtier avec convertiseurs entièrement fermé avec borne de connexion interne. Unité de contrôle intégrée, si un alimentation tombe en panne, les autres alimentations prennent le puissance. Indication en cas de convertiseur défectueuse = aucune intervention urgente requise. Protection intégrée contre les surtensions 10kV. Support de fixation multifonctionnel adapté à toutes les positions d'installation. Particulièrement adapté aux applications haut de gamme telles que les terrains de sport où beaucoup de lumière est nécessaire avec peu de luminaires.Options 1-10V/DALI dimmable, Boîtier avec convertiseurs séparé, protection contre les chutes, outil laser pour un réglage de précision. | Power floodlight BM3 is a extremely efficient luminaire with a very long lifespan, equipped with Meanwell drivers and Lumileds 3030/5050 LED chips, efficiency up to 150lm/W. Fully enclosed drive box with internal connection box. Built-in control unit, if one power supply fails, the other power supplies take over the power. LED indication with faulty power supply = no urgent interventions required. Built-in surge protection 10kV. Multi-functional mounting bracket suitable for all installation positions. Particularly suitable for high-end applications such as sports fields where a lot of light is needed with few luminaires. Options 1-10V/DALI dimmable, separate driverbox at the bottom of the pole, fall protection, laser tool for precision adjustment. | https://www.integratech.be/nl/producten/led-stralers/brightmaster-3 | https://www.integratech.be/fr/produits/projecteurs-led/brightmaster-3 |  | https://www.integratech.be/downloads/datasheets/BM3-2303AS13025-nl.pdf | https://www.integratech.be/downloads/datasheets/BM3-2303AS13025-fr.pdf | https://www.integratech.be/downloads/datasheets/BM3-2303AS13025-eng.pdf | https://integratech.be/downloads/photometric-data/bm3.zip | https://www.integratech.be/downloads/pics/BM3-230GR.jpg | https://www.integratech.be/downloads/pics/maatschetsen/bm3-230-afmetingen.jpg | W:\integra-tarief\ACCESS\pics\maatschetsen\bm3-paalmontage.jpg | 10 | Lumileds 5050 | Lumileds | -25~+55 | 100~240 | TRUE | FALSE | FALSE | 5 | inclusief driver (intern) | TRUE | 34 79 98 99 100 | grey RAL7044 | 3 | no | 155.000 | L70B50 | FALSE |  |  |  | 1
LED stralers | On order | A | BM3 | Brightmaster 3 | BM3-2304AS13060GR | BM3 230W 4000K AS130x60° GRIJS | BM3 230W 4000K AS130x60° GRIS | BM3 230W 4000K AS130x60° GREY | st | 836 | 33200 | 144 | 5404042504147 | 9405 42 10 00 | EC001744 | No | 90 | 0.0661 | 4.56 |  |  | 7.2 | 300 | 318 | 286 |  |  | 440 | 405 | 245 | 1 |  | IP66 | >0.95 | >70 | 230 | 4000 | 130x60 | Power floodlight BM3 is een extreem efficiënt armatuur met zeer hoge levensduur, uitgerust met Meanwell drivers en Lumileds 3030/5050 ledchips, efficiëntie tot 150lm/W. Volledig afgesloten driverbox met interne connectiebox. Ingebouwde controle unit, bij uitval van één voeding nemen de andere voedingen het vermogen over. Indicatie led bij defecte voeding = geen dringende interventies nodig. Ingebouwde overspanningsbeveiliging 10kV. Multifunctionele montagebeugel geschikt voor alle installatie posities. Bijzonder geschikt voor high-end toepassingen zoals sportvelden waar veel licht nodig is met weinig armaturen. Opties 1-10V/DALI dimbaar, aparte driverbox onderaan paal, valbeveiliging, lasertool voor precisie afstelling. | - Power floodlight BM3 est un luminaire extrêmement efficace avec une très longue durée de vie, équipé avec convertiseurs Meanwell et de puces Lumileds 3030/5050 LED, efficacité jusqu'à 150lm/W. Boîtier avec convertiseurs entièrement fermé avec borne de connexion interne. Unité de contrôle intégrée, si un alimentation tombe en panne, les autres alimentations prennent le puissance. Indication en cas de convertiseur défectueuse = aucune intervention urgente requise. Protection intégrée contre les surtensions 10kV. Support de fixation multifonctionnel adapté à toutes les positions d'installation. Particulièrement adapté aux applications haut de gamme telles que les terrains de sport où beaucoup de lumière est nécessaire avec peu de luminaires.Options 1-10V/DALI dimmable, Boîtier avec convertiseurs séparé, protection contre les chutes, outil laser pour un réglage de précision. | Power floodlight BM3 is a extremely efficient luminaire with a very long lifespan, equipped with Meanwell drivers and Lumileds 3030/5050 LED chips, efficiency up to 150lm/W. Fully enclosed drive box with internal connection box. Built-in control unit, if one power supply fails, the other power supplies take over the power. LED indication with faulty power supply = no urgent interventions required. Built-in surge protection 10kV. Multi-functional mounting bracket suitable for all installation positions. Particularly suitable for high-end applications such as sports fields where a lot of light is needed with few luminaires. Options 1-10V/DALI dimmable, separate driverbox at the bottom of the pole, fall protection, laser tool for precision adjustment. | https://www.integratech.be/nl/producten/led-stralers/brightmaster-3 | https://www.integratech.be/fr/produits/projecteurs-led/brightmaster-3 |  | https://www.integratech.be/downloads/datasheets/BM3-2304AS13060GR-nl.pdf | https://www.integratech.be/downloads/datasheets/BM3-2304AS13060GR-fr.pdf | https://www.integratech.be/downloads/datasheets/BM3-2304AS13060GR-eng.pdf | https://integratech.be/downloads/photometric-data/bm3.zip | https://www.integratech.be/downloads/pics/BM3-230GR.jpg | https://www.integratech.be/downloads/pics/maatschetsen/bm3-230-afmetingen.jpg | W:\integra-tarief\ACCESS\pics\maatschetsen\bm3-230-afmetingen1.jpg | 08 |  |  |  | 100-240VAC | FALSE | FALSE | FALSE |  |  | TRUE |  | grey RAL7044 |  |  |  |  | TRUE |  |  |  | 1
LED stralers | On order | A | BM3 | Brightmaster 3 | BM3-23057110GR | BM3 230W 5700K 110° GRIJS | BM3 230W 5700K 110° GRIS | BM3 230W 5700K 110° GREY | st | 836 | 35100 | 152 | 5404042504178 | 9405 42 10 00 | EC001744 | No | 90 | 0.0661 | 4.56 |  |  | 7.2 | 300 | 318 | 286 |  |  | 440 | 405 | 245 | 1 |  | IP66 | >0.95 | >70 | 230 | 5700 | 110 | Power floodlight BM3 is een extreem efficiënt armatuur met zeer hoge levensduur, uitgerust met Meanwell drivers en Lumileds 3030/5050 ledchips, efficiëntie tot 150lm/W. Volledig afgesloten driverbox met interne connectiebox. Ingebouwde controle unit, bij uitval van één voeding nemen de andere voedingen het vermogen over. Indicatie led bij defecte voeding = geen dringende interventies nodig. Ingebouwde overspanningsbeveiliging 10kV. Multifunctionele montagebeugel geschikt voor alle installatie posities. Bijzonder geschikt voor high-end toepassingen zoals sportvelden waar veel licht nodig is met weinig armaturen. Opties 1-10V/DALI dimbaar, aparte driverbox onderaan paal, valbeveiliging, lasertool voor precisie afstelling. | - Power floodlight BM3 est un luminaire extrêmement efficace avec une très longue durée de vie, équipé avec convertiseurs Meanwell et de puces Lumileds 3030/5050 LED, efficacité jusqu'à 150lm/W. Boîtier avec convertiseurs entièrement fermé avec borne de connexion interne. Unité de contrôle intégrée, si un alimentation tombe en panne, les autres alimentations prennent le puissance. Indication en cas de convertiseur défectueuse = aucune intervention urgente requise. Protection intégrée contre les surtensions 10kV. Support de fixation multifonctionnel adapté à toutes les positions d'installation. Particulièrement adapté aux applications haut de gamme telles que les terrains de sport où beaucoup de lumière est nécessaire avec peu de luminaires.Options 1-10V/DALI dimmable, Boîtier avec convertiseurs séparé, protection contre les chutes, outil laser pour un réglage de précision. | Power floodlight BM3 is a extremely efficient luminaire with a very long lifespan, equipped with Meanwell drivers and Lumileds 3030/5050 LED chips, efficiency up to 150lm/W. Fully enclosed drive box with internal connection box. Built-in control unit, if one power supply fails, the other power supplies take over the power. LED indication with faulty power supply = no urgent interventions required. Built-in surge protection 10kV. Multi-functional mounting bracket suitable for all installation positions. Particularly suitable for high-end applications such as sports fields where a lot of light is needed with few luminaires. Options 1-10V/DALI dimmable, separate driverbox at the bottom of the pole, fall protection, laser tool for precision adjustment. | https://www.integratech.be/nl/producten/led-stralers/brightmaster-3 | https://www.integratech.be/fr/produits/projecteurs-led/brightmaster-3 |  | https://www.integratech.be/downloads/datasheets/BM3-23057110GR-nl.pdf | https://www.integratech.be/downloads/datasheets/BM3-23057110GR-fr.pdf | https://www.integratech.be/downloads/datasheets/BM3-23057110GR-eng.pdf | https://integratech.be/downloads/photometric-data/bm3.zip | https://www.integratech.be/downloads/pics/BM3-230GR.jpg | https://www.integratech.be/downloads/pics/maatschetsen/bm3-230-afmetingen.jpg | W:\integra-tarief\ACCESS\pics\maatschetsen\bm3-230-afmetingen1.jpg | 08 |  |  |  | 100-240VAC | FALSE | FALSE | FALSE |  |  | TRUE |  | grey RAL7044 |  |  |  |  | TRUE |  |  |  | 1
LED stralers | On order | A | BM3 | Brightmaster 3 | BM3-2305715GR | BM3 230W 5700K 15° GRIJS | BM3 230W 5700K 15° GRIS | BM3 230W 5700K 15° GREY | st | 836 | 34400 | 149 | 5404042504154 | 9405 42 10 00 | EC001744 | No | 90 | 0.0661 | 4.56 |  |  | 7.2 | 300 | 318 | 286 |  |  | 440 | 405 | 245 | 1 |  | IP66 | >0.95 | >70 | 230 | 5700 | 15 | Power floodlight BM3 is een extreem efficiënt armatuur met zeer hoge levensduur, uitgerust met Meanwell drivers en Lumileds 3030/5050 ledchips, efficiëntie tot 150lm/W. Volledig afgesloten driverbox met interne connectiebox. Ingebouwde controle unit, bij uitval van één voeding nemen de andere voedingen het vermogen over. Indicatie led bij defecte voeding = geen dringende interventies nodig. Ingebouwde overspanningsbeveiliging 10kV. Multifunctionele montagebeugel geschikt voor alle installatie posities. Bijzonder geschikt voor high-end toepassingen zoals sportvelden waar veel licht nodig is met weinig armaturen. Opties 1-10V/DALI dimbaar, aparte driverbox onderaan paal, valbeveiliging, lasertool voor precisie afstelling. | - Power floodlight BM3 est un luminaire extrêmement efficace avec une très longue durée de vie, équipé avec convertiseurs Meanwell et de puces Lumileds 3030/5050 LED, efficacité jusqu'à 150lm/W. Boîtier avec convertiseurs entièrement fermé avec borne de connexion interne. Unité de contrôle intégrée, si un alimentation tombe en panne, les autres alimentations prennent le puissance. Indication en cas de convertiseur défectueuse = aucune intervention urgente requise. Protection intégrée contre les surtensions 10kV. Support de fixation multifonctionnel adapté à toutes les positions d'installation. Particulièrement adapté aux applications haut de gamme telles que les terrains de sport où beaucoup de lumière est nécessaire avec peu de luminaires.Options 1-10V/DALI dimmable, Boîtier avec convertiseurs séparé, protection contre les chutes, outil laser pour un réglage de précision. | Power floodlight BM3 is a extremely efficient luminaire with a very long lifespan, equipped with Meanwell drivers and Lumileds 3030/5050 LED chips, efficiency up to 150lm/W. Fully enclosed drive box with internal connection box. Built-in control unit, if one power supply fails, the other power supplies take over the power. LED indication with faulty power supply = no urgent interventions required. Built-in surge protection 10kV. Multi-functional mounting bracket suitable for all installation positions. Particularly suitable for high-end applications such as sports fields where a lot of light is needed with few luminaires. Options 1-10V/DALI dimmable, separate driverbox at the bottom of the pole, fall protection, laser tool for precision adjustment. | https://www.integratech.be/nl/producten/led-stralers/brightmaster-3 | https://www.integratech.be/fr/produits/projecteurs-led/brightmaster-3 |  | https://www.integratech.be/downloads/datasheets/BM3-2305715GR-nl.pdf | https://www.integratech.be/downloads/datasheets/BM3-2305715GR-fr.pdf | https://www.integratech.be/downloads/datasheets/BM3-2305715GR-eng.pdf | https://integratech.be/downloads/photometric-data/bm3.zip | https://www.integratech.be/downloads/pics/BM3-230GR.jpg | https://www.integratech.be/downloads/pics/maatschetsen/bm3-230-afmetingen.jpg | W:\integra-tarief\ACCESS\pics\maatschetsen\bm3-230-afmetingen1.jpg | 08 |  |  |  | 100-240VAC | FALSE | FALSE | FALSE |  |  | TRUE |  | grey RAL7044 |  |  |  |  | TRUE |  |  |  | 1
LED stralers | On order | A | BM3 | Brightmaster 3 | BM3-2305725GR | BM3 230W 5700K 25° grijs | BM3 230W 5700K 25° gris | BM3 230W 5700K 25° grey | st | 865.5 | 31800~34400 | 130~150 | 5420076283575 | 9405 42 10 00 | EC001744 | No | 90 | 0.0661 | 4.56 |  |  | 6.7 | 300 | 318 | 286 |  |  | 440 | 405 | 245 | 1 | 0 | IP66 | >0,95 | >70 | 230 | 5700 | 25 | Power floodlight BM3 is een extreem efficiënt armatuur met zeer hoge levensduur, uitgerust met Meanwell drivers en Lumileds 3030/5050 ledchips, efficiëntie tot 150lm/W. Volledig afgesloten driverbox met interne connectiebox. Ingebouwde controle unit, bij uitval van één voeding nemen de andere voedingen het vermogen over. Indicatie led bij defecte voeding = geen dringende interventies nodig. Ingebouwde overspanningsbeveiliging 10kV. Multifunctionele montagebeugel geschikt voor alle installatie posities. Bijzonder geschikt voor high-end toepassingen zoals sportvelden waar veel licht nodig is met weinig armaturen. Opties 1-10V/DALI dimbaar, aparte driverbox onderaan paal, valbeveiliging, lasertool voor precisie afstelling. | Power floodlight BM3 est un luminaire extrêmement efficace avec une très longue durée de vie, équipé avec convertiseurs Meanwell et de puces Lumileds 3030/5050 LED, efficacité jusqu'à 150lm/W. Boîtier avec convertiseurs entièrement fermé avec borne de connexion interne. Unité de contrôle intégrée, si un alimentation tombe en panne, les autres alimentations prennent le puissance. Indication en cas de convertiseur défectueuse = aucune intervention urgente requise. Protection intégrée contre les surtensions 10kV. Support de fixation multifonctionnel adapté à toutes les positions d'installation. Particulièrement adapté aux applications haut de gamme telles que les terrains de sport où beaucoup de lumière est nécessaire avec peu de luminaires.Options 1-10V/DALI dimmable, Boîtier avec convertiseurs séparé, protection contre les chutes, outil laser pour un réglage de précision. | Power floodlight BM3 is a extremely efficient luminaire with a very long lifespan, equipped with Meanwell drivers and Lumileds 3030/5050 LED chips, efficiency up to 150lm/W. Fully enclosed drive box with internal connection box. Built-in control unit, if one power supply fails, the other power supplies take over the power. LED indication with faulty power supply = no urgent interventions required. Built-in surge protection 10kV. Multi-functional mounting bracket suitable for all installation positions. Particularly suitable for high-end applications such as sports fields where a lot of light is needed with few luminaires. Options 1-10V/DALI dimmable, separate driverbox at the bottom of the pole, fall protection, laser tool for precision adjustment. | https://www.integratech.be/nl/producten/led-stralers/brightmaster-3 | https://www.integratech.be/fr/produits/projecteurs-led/brightmaster-3 |  | https://www.integratech.be/downloads/datasheets/BM3-230425-nl.pdf | https://www.integratech.be/downloads/datasheets/BM3-230425-fr.pdf | https://www.integratech.be/downloads/datasheets/BM3-230425-eng.pdf | https://integratech.be/downloads/photometric-data/bm3.zip | https://www.integratech.be/downloads/pics/BM3-230GR.jpg | https://www.integratech.be/downloads/pics/maatschetsen/bm3-230-afmetingen.jpg | W:\integra-tarief\ACCESS\pics\maatschetsen\bm3-paalmontage.jpg | 10 | Lumileds 5050 | Lumileds | -25~+55 | 100~240 | TRUE | FALSE | FALSE | 5 | inclusief driver (intern) | TRUE |  | grey RAL7044 | 3 | no | 155.000 | L70B50 | FALSE |  |  |  | 1
LED stralers | On order | A | BM3 | Brightmaster 3 | BM3-2305760GR | BM3 230W 5700K 60° GRIJS | BM3 230W 5700K 60° GRIS | BM3 230W 5700K 60° GREY | st | 836 | 34400 | 149 | 5404042504161 | 9405 42 10 00 | EC001744 | No | 90 | 0.0661 | 4.56 |  |  | 7.2 | 300 | 318 | 286 |  |  | 440 | 405 | 245 | 1 |  | IP66 | >0.95 | >70 | 230 | 5700 | 60 | Power floodlight BM3 is een extreem efficiënt armatuur met zeer hoge levensduur, uitgerust met Meanwell drivers en Lumileds 3030/5050 ledchips, efficiëntie tot 150lm/W. Volledig afgesloten driverbox met interne connectiebox. Ingebouwde controle unit, bij uitval van één voeding nemen de andere voedingen het vermogen over. Indicatie led bij defecte voeding = geen dringende interventies nodig. Ingebouwde overspanningsbeveiliging 10kV. Multifunctionele montagebeugel geschikt voor alle installatie posities. Bijzonder geschikt voor high-end toepassingen zoals sportvelden waar veel licht nodig is met weinig armaturen. Opties 1-10V/DALI dimbaar, aparte driverbox onderaan paal, valbeveiliging, lasertool voor precisie afstelling. | - Power floodlight BM3 est un luminaire extrêmement efficace avec une très longue durée de vie, équipé avec convertiseurs Meanwell et de puces Lumileds 3030/5050 LED, efficacité jusqu'à 150lm/W. Boîtier avec convertiseurs entièrement fermé avec borne de connexion interne. Unité de contrôle intégrée, si un alimentation tombe en panne, les autres alimentations prennent le puissance. Indication en cas de convertiseur défectueuse = aucune intervention urgente requise. Protection intégrée contre les surtensions 10kV. Support de fixation multifonctionnel adapté à toutes les positions d'installation. Particulièrement adapté aux applications haut de gamme telles que les terrains de sport où beaucoup de lumière est nécessaire avec peu de luminaires.Options 1-10V/DALI dimmable, Boîtier avec convertiseurs séparé, protection contre les chutes, outil laser pour un réglage de précision. | Power floodlight BM3 is a extremely efficient luminaire with a very long lifespan, equipped with Meanwell drivers and Lumileds 3030/5050 LED chips, efficiency up to 150lm/W. Fully enclosed drive box with internal connection box. Built-in control unit, if one power supply fails, the other power supplies take over the power. LED indication with faulty power supply = no urgent interventions required. Built-in surge protection 10kV. Multi-functional mounting bracket suitable for all installation positions. Particularly suitable for high-end applications such as sports fields where a lot of light is needed with few luminaires. Options 1-10V/DALI dimmable, separate driverbox at the bottom of the pole, fall protection, laser tool for precision adjustment. | https://www.integratech.be/nl/producten/led-stralers/brightmaster-3 | https://www.integratech.be/fr/produits/projecteurs-led/brightmaster-3 |  | https://www.integratech.be/downloads/datasheets/BM3-2305760GR-nl.pdf | https://www.integratech.be/downloads/datasheets/BM3-2305760GR-fr.pdf | https://www.integratech.be/downloads/datasheets/BM3-2305760GR-eng.pdf | https://integratech.be/downloads/photometric-data/bm3.zip | https://www.integratech.be/downloads/pics/BM3-230GR.jpg | https://www.integratech.be/downloads/pics/maatschetsen/bm3-230-afmetingen.jpg | W:\integra-tarief\ACCESS\pics\maatschetsen\bm3-230-afmetingen1.jpg | 08 |  |  |  | 100-240VAC | FALSE | FALSE | FALSE |  |  | TRUE |  | grey RAL7044 |  |  |  |  | TRUE |  |  |  | 1
LED stralers | On order | A | BM3 | Brightmaster 3 | BM3-23057AS10060GR | BM3 230W 5700K AS100x60° GRIJS | BM3 230W 5700K AS100x60° GRIS | BM3 230W 5700K AS100x60° GREY | st | 836 | 35600 | 154 | 5404042504185 | 9405 42 10 00 | EC001744 | No | 90 | 0.0661 | 4.56 |  |  | 7.2 | 300 | 318 | 286 |  |  | 440 | 405 | 245 | 1 |  | IP66 | >0.95 | >70 | 230 | 5700 | 100x60 | Power floodlight BM3 is een extreem efficiënt armatuur met zeer hoge levensduur, uitgerust met Meanwell drivers en Lumileds 3030/5050 ledchips, efficiëntie tot 150lm/W. Volledig afgesloten driverbox met interne connectiebox. Ingebouwde controle unit, bij uitval van één voeding nemen de andere voedingen het vermogen over. Indicatie led bij defecte voeding = geen dringende interventies nodig. Ingebouwde overspanningsbeveiliging 10kV. Multifunctionele montagebeugel geschikt voor alle installatie posities. Bijzonder geschikt voor high-end toepassingen zoals sportvelden waar veel licht nodig is met weinig armaturen. Opties 1-10V/DALI dimbaar, aparte driverbox onderaan paal, valbeveiliging, lasertool voor precisie afstelling. | - Power floodlight BM3 est un luminaire extrêmement efficace avec une très longue durée de vie, équipé avec convertiseurs Meanwell et de puces Lumileds 3030/5050 LED, efficacité jusqu'à 150lm/W. Boîtier avec convertiseurs entièrement fermé avec borne de connexion interne. Unité de contrôle intégrée, si un alimentation tombe en panne, les autres alimentations prennent le puissance. Indication en cas de convertiseur défectueuse = aucune intervention urgente requise. Protection intégrée contre les surtensions 10kV. Support de fixation multifonctionnel adapté à toutes les positions d'installation. Particulièrement adapté aux applications haut de gamme telles que les terrains de sport où beaucoup de lumière est nécessaire avec peu de luminaires.Options 1-10V/DALI dimmable, Boîtier avec convertiseurs séparé, protection contre les chutes, outil laser pour un réglage de précision. | Power floodlight BM3 is a extremely efficient luminaire with a very long lifespan, equipped with Meanwell drivers and Lumileds 3030/5050 LED chips, efficiency up to 150lm/W. Fully enclosed drive box with internal connection box. Built-in control unit, if one power supply fails, the other power supplies take over the power. LED indication with faulty power supply = no urgent interventions required. Built-in surge protection 10kV. Multi-functional mounting bracket suitable for all installation positions. Particularly suitable for high-end applications such as sports fields where a lot of light is needed with few luminaires. Options 1-10V/DALI dimmable, separate driverbox at the bottom of the pole, fall protection, laser tool for precision adjustment. | https://www.integratech.be/nl/producten/led-stralers/brightmaster-3 | https://www.integratech.be/fr/produits/projecteurs-led/brightmaster-3 |  | https://www.integratech.be/downloads/datasheets/BM3-23057AS10060GR-nl.pdf | https://www.integratech.be/downloads/datasheets/BM3-23057AS10060GR-fr.pdf | https://www.integratech.be/downloads/datasheets/BM3-23057AS10060GR-eng.pdf | https://integratech.be/downloads/photometric-data/bm3.zip | https://www.integratech.be/downloads/pics/BM3-230GR.jpg | https://www.integratech.be/downloads/pics/maatschetsen/bm3-230-afmetingen.jpg | W:\integra-tarief\ACCESS\pics\maatschetsen\bm3-230-afmetingen1.jpg | 08 |  |  |  | 100-240VAC | FALSE | FALSE | FALSE |  |  | TRUE |  | grey RAL7044 |  |  |  |  | TRUE |  |  |  | 1
LED stralers | On order | A | BM3 | Brightmaster 3 | BM3-23057AS13025GR | BM3 230W 5700K AS130x25° GRIJS | BM3 230W 5700K AS130x25° GRIS | BM3 230W 5700K AS130x25° GREY | st | 836 | 33200 | 144 | 5404042504192 | 9405 42 10 00 | EC001744 | No | 90 | 0.0661 | 4.56 |  |  | 7.2 | 300 | 318 | 286 |  |  | 440 | 405 | 245 | 1 |  | IP66 | >0.95 | >70 | 230 | 5700 | 130x25 | Power floodlight BM3 is een extreem efficiënt armatuur met zeer hoge levensduur, uitgerust met Meanwell drivers en Lumileds 3030/5050 ledchips, efficiëntie tot 150lm/W. Volledig afgesloten driverbox met interne connectiebox. Ingebouwde controle unit, bij uitval van één voeding nemen de andere voedingen het vermogen over. Indicatie led bij defecte voeding = geen dringende interventies nodig. Ingebouwde overspanningsbeveiliging 10kV. Multifunctionele montagebeugel geschikt voor alle installatie posities. Bijzonder geschikt voor high-end toepassingen zoals sportvelden waar veel licht nodig is met weinig armaturen. Opties 1-10V/DALI dimbaar, aparte driverbox onderaan paal, valbeveiliging, lasertool voor precisie afstelling. | - Power floodlight BM3 est un luminaire extrêmement efficace avec une très longue durée de vie, équipé avec convertiseurs Meanwell et de puces Lumileds 3030/5050 LED, efficacité jusqu'à 150lm/W. Boîtier avec convertiseurs entièrement fermé avec borne de connexion interne. Unité de contrôle intégrée, si un alimentation tombe en panne, les autres alimentations prennent le puissance. Indication en cas de convertiseur défectueuse = aucune intervention urgente requise. Protection intégrée contre les surtensions 10kV. Support de fixation multifonctionnel adapté à toutes les positions d'installation. Particulièrement adapté aux applications haut de gamme telles que les terrains de sport où beaucoup de lumière est nécessaire avec peu de luminaires.Options 1-10V/DALI dimmable, Boîtier avec convertiseurs séparé, protection contre les chutes, outil laser pour un réglage de précision. | Power floodlight BM3 is a extremely efficient luminaire with a very long lifespan, equipped with Meanwell drivers and Lumileds 3030/5050 LED chips, efficiency up to 150lm/W. Fully enclosed drive box with internal connection box. Built-in control unit, if one power supply fails, the other power supplies take over the power. LED indication with faulty power supply = no urgent interventions required. Built-in surge protection 10kV. Multi-functional mounting bracket suitable for all installation positions. Particularly suitable for high-end applications such as sports fields where a lot of light is needed with few luminaires. Options 1-10V/DALI dimmable, separate driverbox at the bottom of the pole, fall protection, laser tool for precision adjustment. | https://www.integratech.be/nl/producten/led-stralers/brightmaster-3 | https://www.integratech.be/fr/produits/projecteurs-led/brightmaster-3 |  | https://www.integratech.be/downloads/datasheets/BM3-23057AS13025GR-nl.pdf | https://www.integratech.be/downloads/datasheets/BM3-23057AS13025GR-fr.pdf | https://www.integratech.be/downloads/datasheets/BM3-23057AS13025GR-eng.pdf | https://integratech.be/downloads/photometric-data/bm3.zip | https://www.integratech.be/downloads/pics/BM3-230GR.jpg | https://www.integratech.be/downloads/pics/maatschetsen/bm3-230-afmetingen.jpg | W:\integra-tarief\ACCESS\pics\maatschetsen\bm3-230-afmetingen1.jpg | 08 |  |  |  | 100-240VAC | FALSE | FALSE | FALSE |  |  | TRUE |  | grey RAL7044 |  |  |  |  | TRUE |  |  |  | 1
LED stralers | On order | A | BM3 | Brightmaster 3 | BM3-23057AS13040GR | BM3 230W 5700K AS130x40° GRIJS | BM3 230W 5700K AS130x40° GRIS | BM3 230W 5700K AS130x40° GREY | st | 836 | 33200 | 144 | 5404042504208 | 9405 42 10 00 | EC001744 | No | 90 | 0.0661 | 4.56 |  |  | 7.2 | 300 | 318 | 286 |  |  | 440 | 405 | 245 | 1 |  | IP66 | >0.95 | >70 | 230 | 5700 | 130x40 | Power floodlight BM3 is een extreem efficiënt armatuur met zeer hoge levensduur, uitgerust met Meanwell drivers en Lumileds 3030/5050 ledchips, efficiëntie tot 150lm/W. Volledig afgesloten driverbox met interne connectiebox. Ingebouwde controle unit, bij uitval van één voeding nemen de andere voedingen het vermogen over. Indicatie led bij defecte voeding = geen dringende interventies nodig. Ingebouwde overspanningsbeveiliging 10kV. Multifunctionele montagebeugel geschikt voor alle installatie posities. Bijzonder geschikt voor high-end toepassingen zoals sportvelden waar veel licht nodig is met weinig armaturen. Opties 1-10V/DALI dimbaar, aparte driverbox onderaan paal, valbeveiliging, lasertool voor precisie afstelling. | - Power floodlight BM3 est un luminaire extrêmement efficace avec une très longue durée de vie, équipé avec convertiseurs Meanwell et de puces Lumileds 3030/5050 LED, efficacité jusqu'à 150lm/W. Boîtier avec convertiseurs entièrement fermé avec borne de connexion interne. Unité de contrôle intégrée, si un alimentation tombe en panne, les autres alimentations prennent le puissance. Indication en cas de convertiseur défectueuse = aucune intervention urgente requise. Protection intégrée contre les surtensions 10kV. Support de fixation multifonctionnel adapté à toutes les positions d'installation. Particulièrement adapté aux applications haut de gamme telles que les terrains de sport où beaucoup de lumière est nécessaire avec peu de luminaires.Options 1-10V/DALI dimmable, Boîtier avec convertiseurs séparé, protection contre les chutes, outil laser pour un réglage de précision. | Power floodlight BM3 is a extremely efficient luminaire with a very long lifespan, equipped with Meanwell drivers and Lumileds 3030/5050 LED chips, efficiency up to 150lm/W. Fully enclosed drive box with internal connection box. Built-in control unit, if one power supply fails, the other power supplies take over the power. LED indication with faulty power supply = no urgent interventions required. Built-in surge protection 10kV. Multi-functional mounting bracket suitable for all installation positions. Particularly suitable for high-end applications such as sports fields where a lot of light is needed with few luminaires. Options 1-10V/DALI dimmable, separate driverbox at the bottom of the pole, fall protection, laser tool for precision adjustment. | https://www.integratech.be/nl/producten/led-stralers/brightmaster-3 | https://www.integratech.be/fr/produits/projecteurs-led/brightmaster-3 |  | https://www.integratech.be/downloads/datasheets/BM3-23057AS13040GR-nl.pdf | https://www.integratech.be/downloads/datasheets/BM3-23057AS13040GR-fr.pdf | https://www.integratech.be/downloads/datasheets/BM3-23057AS13040GR-eng.pdf | https://integratech.be/downloads/photometric-data/bm3.zip | https://www.integratech.be/downloads/pics/BM3-230GR.jpg | https://www.integratech.be/downloads/pics/maatschetsen/bm3-230-afmetingen.jpg | W:\integra-tarief\ACCESS\pics\maatschetsen\bm3-230-afmetingen1.jpg | 08 |  |  |  | 100-240VAC | FALSE | FALSE | FALSE |  |  | TRUE |  | grey RAL7044 |  |  |  |  | TRUE |  |  |  | 1
LED stralers | On order | A | BM3 | Brightmaster 3 | BM3-23057AS13060GR | BM3 230W 5700K AS130x60° GRIJS | BM3 230W 5700K AS130x60° GRIS | BM3 230W 5700K AS130x60° GREY | st | 836 | 33200 | 144 | 5404042504215 | 9405 42 10 00 | EC001744 | No | 90 | 0.0661 | 4.56 |  |  | 7.2 | 300 | 318 | 286 |  |  | 440 | 405 | 245 | 1 |  | IP66 | >0.95 | >70 | 230 | 5700 | 130x60 | Power floodlight BM3 is een extreem efficiënt armatuur met zeer hoge levensduur, uitgerust met Meanwell drivers en Lumileds 3030/5050 ledchips, efficiëntie tot 150lm/W. Volledig afgesloten driverbox met interne connectiebox. Ingebouwde controle unit, bij uitval van één voeding nemen de andere voedingen het vermogen over. Indicatie led bij defecte voeding = geen dringende interventies nodig. Ingebouwde overspanningsbeveiliging 10kV. Multifunctionele montagebeugel geschikt voor alle installatie posities. Bijzonder geschikt voor high-end toepassingen zoals sportvelden waar veel licht nodig is met weinig armaturen. Opties 1-10V/DALI dimbaar, aparte driverbox onderaan paal, valbeveiliging, lasertool voor precisie afstelling. | - Power floodlight BM3 est un luminaire extrêmement efficace avec une très longue durée de vie, équipé avec convertiseurs Meanwell et de puces Lumileds 3030/5050 LED, efficacité jusqu'à 150lm/W. Boîtier avec convertiseurs entièrement fermé avec borne de connexion interne. Unité de contrôle intégrée, si un alimentation tombe en panne, les autres alimentations prennent le puissance. Indication en cas de convertiseur défectueuse = aucune intervention urgente requise. Protection intégrée contre les surtensions 10kV. Support de fixation multifonctionnel adapté à toutes les positions d'installation. Particulièrement adapté aux applications haut de gamme telles que les terrains de sport où beaucoup de lumière est nécessaire avec peu de luminaires.Options 1-10V/DALI dimmable, Boîtier avec convertiseurs séparé, protection contre les chutes, outil laser pour un réglage de précision. | Power floodlight BM3 is a extremely efficient luminaire with a very long lifespan, equipped with Meanwell drivers and Lumileds 3030/5050 LED chips, efficiency up to 150lm/W. Fully enclosed drive box with internal connection box. Built-in control unit, if one power supply fails, the other power supplies take over the power. LED indication with faulty power supply = no urgent interventions required. Built-in surge protection 10kV. Multi-functional mounting bracket suitable for all installation positions. Particularly suitable for high-end applications such as sports fields where a lot of light is needed with few luminaires. Options 1-10V/DALI dimmable, separate driverbox at the bottom of the pole, fall protection, laser tool for precision adjustment. | https://www.integratech.be/nl/producten/led-stralers/brightmaster-3 | https://www.integratech.be/fr/produits/projecteurs-led/brightmaster-3 |  | https://www.integratech.be/downloads/datasheets/BM3-23057AS13060GR-nl.pdf | https://www.integratech.be/downloads/datasheets/BM3-23057AS13060GR-fr.pdf | https://www.integratech.be/downloads/datasheets/BM3-23057AS13060GR-eng.pdf | https://integratech.be/downloads/photometric-data/bm3.zip | https://www.integratech.be/downloads/pics/BM3-230GR.jpg | https://www.integratech.be/downloads/pics/maatschetsen/bm3-230-afmetingen.jpg | W:\integra-tarief\ACCESS\pics\maatschetsen\bm3-230-afmetingen1.jpg | 08 |  |  |  | 100-240VAC | FALSE | FALSE | FALSE |  |  | TRUE |  | grey RAL7044 |  |  |  |  | TRUE |  |  |  | 1
LED stralers | On order | A | BM3 | Brightmaster 3 | BM3-4503110GR | BM3 450W 3000K 110° grijs | BM3 450W 3000K 110° gris | BM3 450W 3000K 110° grey | st | 1692.54 | 65700~70200 | 140~150 | 5420076273651 | 9405 42 10 00 | EC001744 | No | 90 | 0.0661 | 4.56 |  |  | 27.6 | 685 | 390 | 240 |  |  | 865 | 495 | 340 | 1 | 0 | IP66 | >0,95 | >70 | 450 | 3000 | 110 | Power floodlight BM3 is een extreem efficiënt armatuur met zeer hoge levensduur, uitgerust met Meanwell drivers en Lumileds 3030/5050 ledchips, efficiëntie tot 150lm/W. Volledig afgesloten driverbox met interne connectiebox. Ingebouwde controle unit, bij uitval van één voeding nemen de andere voedingen het vermogen over. Indicatie led bij defecte voeding = geen dringende interventies nodig. Ingebouwde overspanningsbeveiliging 10kV. Multifunctionele montagebeugel geschikt voor alle installatie posities. Bijzonder geschikt voor high-end toepassingen zoals sportvelden waar veel licht nodig is met weinig armaturen. Opties 1-10V/DALI dimbaar, aparte driverbox onderaan paal, valbeveiliging, lasertool voor precisie afstelling. | Power floodlight BM3 est un luminaire extrêmement efficace avec une très longue durée de vie, équipé avec convertiseurs Meanwell et de puces Lumileds 3030/5050 LED, efficacité jusqu'à 150lm/W. Boîtier avec convertiseurs entièrement fermé avec borne de connexion interne. Unité de contrôle intégrée, si un alimentation tombe en panne, les autres alimentations prennent le puissance. Indication en cas de convertiseur défectueuse = aucune intervention urgente requise. Protection intégrée contre les surtensions 10kV. Support de fixation multifonctionnel adapté à toutes les positions d'installation. Particulièrement adapté aux applications haut de gamme telles que les terrains de sport où beaucoup de lumière est nécessaire avec peu de luminaires.Options 1-10V/DALI dimmable, Boîtier avec convertiseurs séparé, protection contre les chutes, outil laser pour un réglage de précision. | Power floodlight BM3 is a extremely efficient luminaire with a very long lifespan, equipped with Meanwell drivers and Lumileds 3030/5050 LED chips, efficiency up to 150lm/W. Fully enclosed drive box with internal connection box. Built-in control unit, if one power supply fails, the other power supplies take over the power. LED indication with faulty power supply = no urgent interventions required. Built-in surge protection 10kV. Multi-functional mounting bracket suitable for all installation positions. Particularly suitable for high-end applications such as sports fields where a lot of light is needed with few luminaires. Options 1-10V/DALI dimmable, separate driverbox at the bottom of the pole, fall protection, laser tool for precision adjustment. | https://www.integratech.be/nl/producten/led-stralers/brightmaster-3 | https://www.integratech.be/fr/eclairage-led-industriel/projecteur-industriel-led/brightmaster-bm3-sportif/ | https://www.integratech.be/eng/led-industrial-lighting/industrial-floodlight/brightmaster-bm3-sport-fields/ | https://www.integratech.be/downloads/datasheets/BM3-4504110GR-nl.pdf | https://www.integratech.be/downloads/datasheets/BM3-4504110GR-fr.pdf | https://www.integratech.be/downloads/datasheets/BM3-4504110GR-eng.pdf | https://www.integratech.be/downloads/photometric-data/bm3.zip | https://www.integratech.be/downloads/pics/BM3-450GR.jpg | https://www.integratech.be/downloads/pics/maatschetsen/BM3-450-afmetingen.jpg | R:\ACCESS\pics\maatschetsen\bm3-paalmontage.jpg | 10 | Lumileds 3030 | Lumileds | -25~+55 | 100~240 | TRUE | FALSE | FALSE |  | inclusief driver (intern) | TRUE | 50 84 98 99 100 | grey RAL7044 | 3 | no | 155.000 | L70B50 | FALSE |  |  |  | 1
LED stralers | On order | A | BM3 | Brightmaster 3 | BM3-450315GR | BM3 450W 3000K 15° grijs | BM3 450W 3000K 15° gris | BM3 450W 3000K 15° grey | st | 1617.48 | 54700~57500 | 140~150 | 5420076272135 | 9405 42 10 00 | EC001744 | No | 90 | 0.0661 | 4.56 |  |  | 27.6 | 685 | 390 | 240 |  |  | 865 | 495 | 340 | 1 | 0 | IP66 | >0,95 | >70 | 450 | 3000 | 15 | Power floodlight BM3 is een extreem efficiënt armatuur met zeer hoge levensduur, uitgerust met Meanwell drivers en Lumileds 3030/5050 ledchips, efficiëntie tot 150lm/W. Volledig afgesloten driverbox met interne connectiebox. Ingebouwde controle unit, bij uitval van één voeding nemen de andere voedingen het vermogen over. Indicatie led bij defecte voeding = geen dringende interventies nodig. Ingebouwde overspanningsbeveiliging 10kV. Multifunctionele montagebeugel geschikt voor alle installatie posities. Bijzonder geschikt voor high-end toepassingen zoals sportvelden waar veel licht nodig is met weinig armaturen. Opties 1-10V/DALI dimbaar, aparte driverbox onderaan paal, valbeveiliging, lasertool voor precisie afstelling. | Power floodlight BM3 est un luminaire extrêmement efficace avec une très longue durée de vie, équipé avec convertiseurs Meanwell et de puces Lumileds 3030/5050 LED, efficacité jusqu'à 150lm/W. Boîtier avec convertiseurs entièrement fermé avec borne de connexion interne. Unité de contrôle intégrée, si un alimentation tombe en panne, les autres alimentations prennent le puissance. Indication en cas de convertiseur défectueuse = aucune intervention urgente requise. Protection intégrée contre les surtensions 10kV. Support de fixation multifonctionnel adapté à toutes les positions d'installation. Particulièrement adapté aux applications haut de gamme telles que les terrains de sport où beaucoup de lumière est nécessaire avec peu de luminaires.Options 1-10V/DALI dimmable, Boîtier avec convertiseurs séparé, protection contre les chutes, outil laser pour un réglage de précision. | Power floodlight BM3 is a extremely efficient luminaire with a very long lifespan, equipped with Meanwell drivers and Lumileds 3030/5050 LED chips, efficiency up to 150lm/W. Fully enclosed drive box with internal connection box. Built-in control unit, if one power supply fails, the other power supplies take over the power. LED indication with faulty power supply = no urgent interventions required. Built-in surge protection 10kV. Multi-functional mounting bracket suitable for all installation positions. Particularly suitable for high-end applications such as sports fields where a lot of light is needed with few luminaires. Options 1-10V/DALI dimmable, separate driverbox at the bottom of the pole, fall protection, laser tool for precision adjustment. | https://www.integratech.be/nl/producten/led-stralers/brightmaster-3 | https://www.integratech.be/fr/eclairage-led-industriel/projecteur-industriel-led/brightmaster-bm3-sportif/ | https://www.integratech.be/eng/led-industrial-lighting/industrial-floodlight/brightmaster-bm3-sport-fields/ | https://www.integratech.be/downloads/datasheets/BM3-450415GR-nl.pdf | https://www.integratech.be/downloads/datasheets/BM3-450415GR-fr.pdf | https://www.integratech.be/downloads/datasheets/BM3-450415GR-eng.pdf | https://integratech.be/downloads/photometric-data/bm3.zip | https://www.integratech.be/downloads/pics/BM3-450GR.jpg | https://www.integratech.be/downloads/pics/maatschetsen/BM3-450-afmetingen.jpg | W:\integra-tarief\ACCESS\pics\maatschetsen\bm3-paalmontage.jpg | 10 | Lumileds 5050 | Lumileds | -25~+55 | 100~240 | TRUE | FALSE | FALSE | 5 | inclusief driver (intern) | TRUE | 90 94 97 99 100 | grey RAL7044 | 3 | no | 155.000 | L70B50 | FALSE |  |  |  | 1
LED stralers | On order | A | BM3 | Brightmaster 3 | BM3-450315GRDB | BM3 450W 3000K 15° grijs driver box B | BM3 450W 3000K 15° gris driver box B | BM3 450W 3000K 15° grey driver box B | st | 1833.58 | 54700~57500 | 140~150 | 5420076272739 | 9405 42 10 00 | EC001744 | No | 90 | 0.0661 | 4.56 |  |  | 27.6 | 685 | 390 | 240 |  |  | 865 | 495 | 340 | 1 | 0 | IP66 | >0,95 | >70 | 450 | 3000 | 15 | Power floodlight BM3 is een extreem efficiënt armatuur met zeer hoge levensduur, uitgerust met Meanwell drivers en Lumileds 3030/5050 ledchips, efficiëntie tot 150lm/W. Volledig afgesloten driverbox met interne connectiebox. Ingebouwde controle unit, bij uitval van één voeding nemen de andere voedingen het vermogen over. Indicatie led bij defecte voeding = geen dringende interventies nodig. Ingebouwde overspanningsbeveiliging 10kV. Multifunctionele montagebeugel geschikt voor alle installatie posities. Bijzonder geschikt voor high-end toepassingen zoals sportvelden waar veel licht nodig is met weinig armaturen. Opties 1-10V/DALI dimbaar, aparte driverbox onderaan paal, valbeveiliging, lasertool voor precisie afstelling. | Power floodlight BM3 est un luminaire extrêmement efficace avec une très longue durée de vie, équipé avec convertiseurs Meanwell et de puces Lumileds 3030/5050 LED, efficacité jusqu'à 150lm/W. Boîtier avec convertiseurs entièrement fermé avec borne de connexion interne. Unité de contrôle intégrée, si un alimentation tombe en panne, les autres alimentations prennent le puissance. Indication en cas de convertiseur défectueuse = aucune intervention urgente requise. Protection intégrée contre les surtensions 10kV. Support de fixation multifonctionnel adapté à toutes les positions d'installation. Particulièrement adapté aux applications haut de gamme telles que les terrains de sport où beaucoup de lumière est nécessaire avec peu de luminaires.Options 1-10V/DALI dimmable, Boîtier avec convertiseurs séparé, protection contre les chutes, outil laser pour un réglage de précision. | Power floodlight BM3 is a extremely efficient luminaire with a very long lifespan, equipped with Meanwell drivers and Lumileds 3030/5050 LED chips, efficiency up to 150lm/W. Fully enclosed drive box with internal connection box. Built-in control unit, if one power supply fails, the other power supplies take over the power. LED indication with faulty power supply = no urgent interventions required. Built-in surge protection 10kV. Multi-functional mounting bracket suitable for all installation positions. Particularly suitable for high-end applications such as sports fields where a lot of light is needed with few luminaires. Options 1-10V/DALI dimmable, separate driverbox at the bottom of the pole, fall protection, laser tool for precision adjustment. | https://www.integratech.be/nl/producten/led-stralers/brightmaster-3 | https://www.integratech.be/fr/eclairage-led-industriel/projecteur-industriel-led/brightmaster-bm3-sportif/ | https://www.integratech.be/eng/led-industrial-lighting/industrial-floodlight/brightmaster-bm3-sport-fields/ | https://www.integratech.be/downloads/datasheets/BM3-450415DB-nl.pdf | https://www.integratech.be/downloads/datasheets/BM3-450415DB-fr.pdf | https://www.integratech.be/downloads/datasheets/BM3-450415DB-eng.pdf | https://integratech.be/downloads/photometric-data/bm3.zip | https://www.integratech.be/downloads/pics/BM3-450GR.jpg | https://www.integratech.be/downloads/pics/maatschetsen/BM3-450-afmetingen.jpg | W:\integra-tarief\ACCESS\pics\maatschetsen\bm3-paalmontage.jpg | 10 | Lumileds 5050 | Lumileds | -25~+55 | 100~240 | TRUE | FALSE | FALSE | 5 | inclusief driver (intern) | TRUE | 90 94 97 99 100 | grey RAL7044 | 3 | no | 155.000 | L70B50 | FALSE |  |  |  | 1
LED stralers | On order | A | BM3 | Brightmaster 3 | BM3-450325GR | BM3 450W 3000K 25° grijs | BM3 450W 3000K 25° gris | BM3 450W 3000K 25° grey | st | 1692.54 | 63600~68900 | 140~150 | 5420076268985 | 9405 42 10 00 | EC001744 | No | 90 | 0.0661 | 4.56 |  |  | 27.6 | 685 | 390 | 240 |  |  | 865 | 495 | 340 | 1 | 0 | IP66 | >0,95 | >70 | 450 | 3000 | 25 | Power floodlight BM3 is een extreem efficiënt armatuur met zeer hoge levensduur, uitgerust met Meanwell drivers en Lumileds 3030/5050 ledchips, efficiëntie tot 150lm/W. Volledig afgesloten driverbox met interne connectiebox. Ingebouwde controle unit, bij uitval van één voeding nemen de andere voedingen het vermogen over. Indicatie led bij defecte voeding = geen dringende interventies nodig. Ingebouwde overspanningsbeveiliging 10kV. Multifunctionele montagebeugel geschikt voor alle installatie posities. Bijzonder geschikt voor high-end toepassingen zoals sportvelden waar veel licht nodig is met weinig armaturen. Opties 1-10V/DALI dimbaar, aparte driverbox onderaan paal, valbeveiliging, lasertool voor precisie afstelling. | Power floodlight BM3 est un luminaire extrêmement efficace avec une très longue durée de vie, équipé avec convertiseurs Meanwell et de puces Lumileds 3030/5050 LED, efficacité jusqu'à 150lm/W. Boîtier avec convertiseurs entièrement fermé avec borne de connexion interne. Unité de contrôle intégrée, si un alimentation tombe en panne, les autres alimentations prennent le puissance. Indication en cas de convertiseur défectueuse = aucune intervention urgente requise. Protection intégrée contre les surtensions 10kV. Support de fixation multifonctionnel adapté à toutes les positions d'installation. Particulièrement adapté aux applications haut de gamme telles que les terrains de sport où beaucoup de lumière est nécessaire avec peu de luminaires.Options 1-10V/DALI dimmable, Boîtier avec convertiseurs séparé, protection contre les chutes, outil laser pour un réglage de précision. | Power floodlight BM3 is a extremely efficient luminaire with a very long lifespan, equipped with Meanwell drivers and Lumileds 3030/5050 LED chips, efficiency up to 150lm/W. Fully enclosed drive box with internal connection box. Built-in control unit, if one power supply fails, the other power supplies take over the power. LED indication with faulty power supply = no urgent interventions required. Built-in surge protection 10kV. Multi-functional mounting bracket suitable for all installation positions. Particularly suitable for high-end applications such as sports fields where a lot of light is needed with few luminaires. Options 1-10V/DALI dimmable, separate driverbox at the bottom of the pole, fall protection, laser tool for precision adjustment. | https://www.integratech.be/nl/producten/led-stralers/brightmaster-3 | https://www.integratech.be/fr/eclairage-led-industriel/projecteur-industriel-led/brightmaster-bm3-sportif/ | https://www.integratech.be/eng/led-industrial-lighting/industrial-floodlight/brightmaster-bm3-sport-fields/ | https://www.integratech.be/downloads/datasheets/BM3-450425GR-nl.pdf | https://www.integratech.be/downloads/datasheets/BM3-450425GR-fr.pdf | https://www.integratech.be/downloads/datasheets/BM3-450425GR-eng.pdf | https://integratech.be/downloads/photometric-data/bm3.zip | https://www.integratech.be/downloads/pics/BM3-450GR.jpg | https://www.integratech.be/downloads/pics/maatschetsen/BM3-450-afmetingen.jpg | W:\integra-tarief\ACCESS\pics\maatschetsen\bm3-paalmontage.jpg | 10 | Lumileds 5050 | Lumileds | -25~+55 | 100~240 | TRUE | FALSE | FALSE | 5 | inclusief driver (intern) | TRUE | 90 95 99 99 100 | grey RAL7044 | 3 | no | 155.000 | L70B50 | FALSE |  |  |  | 1
LED stralers | On order | A | BM3 | Brightmaster 3 | BM3-450325GRDA | BM3 450W 3000K 25° grijs drv box A | BM3 450W 3000K 25° gris drv box A | BM3 450W 3000K 25° grey drv box A | st | 1692.54 | 63600~68900 | 140~150 | 5420076269012 | 9405 42 10 00 | EC001744 | No | 90 | 0.0661 | 4.56 |  |  | 27.6 | 685 | 390 | 240 |  |  | 865 | 495 | 340 | 1 | 0 | IP66 | >0,95 | >70 | 450 | 3000 | 25 | Power floodlight BM3 is een extreem efficiënt armatuur met zeer hoge levensduur, uitgerust met Meanwell drivers en Lumileds 3030/5050 ledchips, efficiëntie tot 150lm/W. Volledig afgesloten driverbox met interne connectiebox. Ingebouwde controle unit, bij uitval van één voeding nemen de andere voedingen het vermogen over. Indicatie led bij defecte voeding = geen dringende interventies nodig. Ingebouwde overspanningsbeveiliging 10kV. Multifunctionele montagebeugel geschikt voor alle installatie posities. Bijzonder geschikt voor high-end toepassingen zoals sportvelden waar veel licht nodig is met weinig armaturen. Opties 1-10V/DALI dimbaar, aparte driverbox onderaan paal, valbeveiliging, lasertool voor precisie afstelling. | Power floodlight BM3 est un luminaire extrêmement efficace avec une très longue durée de vie, équipé avec convertiseurs Meanwell et de puces Lumileds 3030/5050 LED, efficacité jusqu'à 150lm/W. Boîtier avec convertiseurs entièrement fermé avec borne de connexion interne. Unité de contrôle intégrée, si un alimentation tombe en panne, les autres alimentations prennent le puissance. Indication en cas de convertiseur défectueuse = aucune intervention urgente requise. Protection intégrée contre les surtensions 10kV. Support de fixation multifonctionnel adapté à toutes les positions d'installation. Particulièrement adapté aux applications haut de gamme telles que les terrains de sport où beaucoup de lumière est nécessaire avec peu de luminaires.Options 1-10V/DALI dimmable, Boîtier avec convertiseurs séparé, protection contre les chutes, outil laser pour un réglage de précision. | Power floodlight BM3 is a extremely efficient luminaire with a very long lifespan, equipped with Meanwell drivers and Lumileds 3030/5050 LED chips, efficiency up to 150lm/W. Fully enclosed drive box with internal connection box. Built-in control unit, if one power supply fails, the other power supplies take over the power. LED indication with faulty power supply = no urgent interventions required. Built-in surge protection 10kV. Multi-functional mounting bracket suitable for all installation positions. Particularly suitable for high-end applications such as sports fields where a lot of light is needed with few luminaires. Options 1-10V/DALI dimmable, separate driverbox at the bottom of the pole, fall protection, laser tool for precision adjustment. | https://www.integratech.be/nl/producten/led-stralers/brightmaster-3 | https://www.integratech.be/fr/eclairage-led-industriel/projecteur-industriel-led/brightmaster-bm3-sportif/ | https://www.integratech.be/eng/led-industrial-lighting/industrial-floodlight/brightmaster-bm3-sport-fields/ | https://www.integratech.be/downloads/datasheets/BM3-450415DA-nl.pdf | https://www.integratech.be/downloads/datasheets/BM3-450415DA-fr.pdf | https://www.integratech.be/downloads/datasheets/BM3-450415DA-eng.pdf | https://integratech.be/downloads/photometric-data/bm3.zip | https://www.integratech.be/downloads/pics/BM3-450GR.jpg | https://www.integratech.be/downloads/pics/maatschetsen/BM3-450-afmetingen.jpg | W:\integra-tarief\ACCESS\pics\maatschetsen\bm3-paalmontage.jpg | 10 | Lumileds 5050 | Lumileds | -25~+55 | 100~240 | TRUE | FALSE | FALSE | 5 | inclusief driver (intern) | TRUE | 90 95 99 99 100 | grey RAL7044 | 3 | no | 155.000 | L70B50 | FALSE |  |  |  | 1
LED stralers | On order | A | BM3 | Brightmaster 3 | BM3-450325GRDB | BM3 450W 3000K 25° grijs driver box B | BM3 450W 3000K 25° gris driver box B | BM3 450W 3000K 25° grey driver box B | st | 1685.22 | 63600~68900 | 140~150 | 5420076272784 | 9405 42 10 00 | EC001744 | No | 90 | 0.0661 | 4.56 |  |  | 27.6 | 685 | 390 | 240 |  |  | 865 | 495 | 340 | 1 | 0 | IP66 | >0,95 | >70 | 450 | 3000 | 25 | Power floodlight BM3 is een extreem efficiënt armatuur met zeer hoge levensduur, uitgerust met Meanwell drivers en Lumileds 3030/5050 ledchips, efficiëntie tot 150lm/W. Volledig afgesloten driverbox met interne connectiebox. Ingebouwde controle unit, bij uitval van één voeding nemen de andere voedingen het vermogen over. Indicatie led bij defecte voeding = geen dringende interventies nodig. Ingebouwde overspanningsbeveiliging 10kV. Multifunctionele montagebeugel geschikt voor alle installatie posities. Bijzonder geschikt voor high-end toepassingen zoals sportvelden waar veel licht nodig is met weinig armaturen. Opties 1-10V/DALI dimbaar, aparte driverbox onderaan paal, valbeveiliging, lasertool voor precisie afstelling. | Power floodlight BM3 est un luminaire extrêmement efficace avec une très longue durée de vie, équipé avec convertiseurs Meanwell et de puces Lumileds 3030/5050 LED, efficacité jusqu'à 150lm/W. Boîtier avec convertiseurs entièrement fermé avec borne de connexion interne. Unité de contrôle intégrée, si un alimentation tombe en panne, les autres alimentations prennent le puissance. Indication en cas de convertiseur défectueuse = aucune intervention urgente requise. Protection intégrée contre les surtensions 10kV. Support de fixation multifonctionnel adapté à toutes les positions d'installation. Particulièrement adapté aux applications haut de gamme telles que les terrains de sport où beaucoup de lumière est nécessaire avec peu de luminaires.Options 1-10V/DALI dimmable, Boîtier avec convertiseurs séparé, protection contre les chutes, outil laser pour un réglage de précision. | Power floodlight BM3 is a extremely efficient luminaire with a very long lifespan, equipped with Meanwell drivers and Lumileds 3030/5050 LED chips, efficiency up to 150lm/W. Fully enclosed drive box with internal connection box. Built-in control unit, if one power supply fails, the other power supplies take over the power. LED indication with faulty power supply = no urgent interventions required. Built-in surge protection 10kV. Multi-functional mounting bracket suitable for all installation positions. Particularly suitable for high-end applications such as sports fields where a lot of light is needed with few luminaires. Options 1-10V/DALI dimmable, separate driverbox at the bottom of the pole, fall protection, laser tool for precision adjustment. | https://www.integratech.be/nl/producten/led-stralers/brightmaster-3 | https://www.integratech.be/fr/eclairage-led-industriel/projecteur-industriel-led/brightmaster-bm3-sportif/ | https://www.integratech.be/eng/led-industrial-lighting/industrial-floodlight/brightmaster-bm3-sport-fields/ | https://www.integratech.be/downloads/datasheets/BM3-450425GR-nl.pdf | https://www.integratech.be/downloads/datasheets/BM3-450425GR-fr.pdf | https://www.integratech.be/downloads/datasheets/BM3-450425GR-eng.pdf | https://integratech.be/downloads/photometric-data/bm3.zip | https://www.integratech.be/downloads/pics/BM3-450GR.jpg | https://www.integratech.be/downloads/pics/maatschetsen/BM3-450-afmetingen.jpg | R:\ACCESS\pics\maatschetsen\bm3-paalmontage.jpg | 10 | Lumileds 5050 | Lumileds | -25~+55 | 100~240 | TRUE | FALSE | FALSE |  | inclusief driver (intern) | TRUE | 90 95 99 99 100 | grey RAL7044 | 3 | no | 155.000 | L70B50 | FALSE |  |  |  | 1
LED stralers | On order | A | BM3 | Brightmaster 3 | BM3-450360GR | BM3 450W 3000K 60° grijs | BM3 450W 3000K 60° gris | BM3 450W 3000K 60° grey | st | 1617.48 | 63600~68900 | 140~150 | 5420076273675 | 9405 42 10 00 | EC001744 | No | 90 | 0.0661 | 4.56 |  |  | 27.6 | 685 | 390 | 240 |  |  | 865 | 495 | 340 | 1 | 0 | IP66 | >0,95 | >70 | 450 | 3000 | 60 | Power floodlight BM3 is een extreem efficiënt armatuur met zeer hoge levensduur, uitgerust met Meanwell drivers en Lumileds 3030/5050 ledchips, efficiëntie tot 150lm/W. Volledig afgesloten driverbox met interne connectiebox. Ingebouwde controle unit, bij uitval van één voeding nemen de andere voedingen het vermogen over. Indicatie led bij defecte voeding = geen dringende interventies nodig. Ingebouwde overspanningsbeveiliging 10kV. Multifunctionele montagebeugel geschikt voor alle installatie posities. Bijzonder geschikt voor high-end toepassingen zoals sportvelden waar veel licht nodig is met weinig armaturen. Opties 1-10V/DALI dimbaar, aparte driverbox onderaan paal, valbeveiliging, lasertool voor precisie afstelling. | Power floodlight BM3 est un luminaire extrêmement efficace avec une très longue durée de vie, équipé avec convertiseurs Meanwell et de puces Lumileds 3030/5050 LED, efficacité jusqu'à 150lm/W. Boîtier avec convertiseurs entièrement fermé avec borne de connexion interne. Unité de contrôle intégrée, si un alimentation tombe en panne, les autres alimentations prennent le puissance. Indication en cas de convertiseur défectueuse = aucune intervention urgente requise. Protection intégrée contre les surtensions 10kV. Support de fixation multifonctionnel adapté à toutes les positions d'installation. Particulièrement adapté aux applications haut de gamme telles que les terrains de sport où beaucoup de lumière est nécessaire avec peu de luminaires.Options 1-10V/DALI dimmable, Boîtier avec convertiseurs séparé, protection contre les chutes, outil laser pour un réglage de précision. | Power floodlight BM3 is a extremely efficient luminaire with a very long lifespan, equipped with Meanwell drivers and Lumileds 3030/5050 LED chips, efficiency up to 150lm/W. Fully enclosed drive box with internal connection box. Built-in control unit, if one power supply fails, the other power supplies take over the power. LED indication with faulty power supply = no urgent interventions required. Built-in surge protection 10kV. Multi-functional mounting bracket suitable for all installation positions. Particularly suitable for high-end applications such as sports fields where a lot of light is needed with few luminaires. Options 1-10V/DALI dimmable, separate driverbox at the bottom of the pole, fall protection, laser tool for precision adjustment. | https://www.integratech.be/nl/producten/led-stralers/brightmaster-3 | https://www.integratech.be/fr/eclairage-led-industriel/projecteur-industriel-led/brightmaster-bm3-sportif/ | https://www.integratech.be/eng/led-industrial-lighting/industrial-floodlight/brightmaster-bm3-sport-fields/ | https://www.integratech.be/downloads/datasheets/BM3-450460GR-nl.pdf | https://www.integratech.be/downloads/datasheets/BM3-450460GR-fr.pdf | https://www.integratech.be/downloads/datasheets/BM3-450460GR-eng.pdf | https://integratech.be/downloads/photometric-data/bm3.zip | https://www.integratech.be/downloads/pics/BM3-450GR.jpg | https://www.integratech.be/downloads/pics/maatschetsen/BM3-450-afmetingen.jpg | R:\ACCESS\pics\maatschetsen\bm3-paalmontage.jpg | 10 | Lumileds 5050 | Lumileds | -25~+55 | 100~240 | TRUE | FALSE | FALSE |  | inclusief driver (intern) | TRUE | 90 97 100 99 100 | grey RAL7044 | 3 | no | 155.000 | L70B50 | FALSE |  |  |  | 1
LED stralers | On order | A | BM3 | Brightmaster 3 | BM3-4503AS10060GR | BM3 450W 3000K AS100x60° GRIJS | BM3 450W 3000K AS100x60° GRIS | BM3 450W 3000K AS100x60° GREY | st | 1617.4804 | 69800 | 155 | 5404042504222 | 9405 42 10 00 |  | No | 90 | 0.0661 | 4.56 |  |  | 16.6 | 584 | 370 | 368 |  |  | 870 | 825 | 340 | 1 |  | IP66 | >0.95 | >70 | 450 | 3000 | 100x60 | Power floodlight BM3 is een extreem efficiënt armatuur met zeer hoge levensduur, uitgerust met Meanwell drivers en Lumileds 3030/5050 ledchips, efficiëntie tot 150lm/W. Volledig afgesloten driverbox met interne connectiebox. Ingebouwde controle unit, bij uitval van één voeding nemen de andere voedingen het vermogen over. Indicatie led bij defecte voeding = geen dringende interventies nodig. Ingebouwde overspanningsbeveiliging 10kV. Multifunctionele montagebeugel geschikt voor alle installatie posities. Bijzonder geschikt voor high-end toepassingen zoals sportvelden waar veel licht nodig is met weinig armaturen. Opties 1-10V/DALI dimbaar, aparte driverbox onderaan paal, valbeveiliging, lasertool voor precisie afstelling. | - Power floodlight BM3 est un luminaire extrêmement efficace avec une très longue durée de vie, équipé avec convertiseurs Meanwell et de puces Lumileds 3030/5050 LED, efficacité jusqu'à 150lm/W. Boîtier avec convertiseurs entièrement fermé avec borne de connexion interne. Unité de contrôle intégrée, si un alimentation tombe en panne, les autres alimentations prennent le puissance. Indication en cas de convertiseur défectueuse = aucune intervention urgente requise. Protection intégrée contre les surtensions 10kV. Support de fixation multifonctionnel adapté à toutes les positions d'installation. Particulièrement adapté aux applications haut de gamme telles que les terrains de sport où beaucoup de lumière est nécessaire avec peu de luminaires.Options 1-10V/DALI dimmable, Boîtier avec convertiseurs séparé, protection contre les chutes, outil laser pour un réglage de précision. | Power floodlight BM3 is a extremely efficient luminaire with a very long lifespan, equipped with Meanwell drivers and Lumileds 3030/5050 LED chips, efficiency up to 150lm/W. Fully enclosed drive box with internal connection box. Built-in control unit, if one power supply fails, the other power supplies take over the power. LED indication with faulty power supply = no urgent interventions required. Built-in surge protection 10kV. Multi-functional mounting bracket suitable for all installation positions. Particularly suitable for high-end applications such as sports fields where a lot of light is needed with few luminaires. Options 1-10V/DALI dimmable, separate driverbox at the bottom of the pole, fall protection, laser tool for precision adjustment. | https://www.integratech.be/nl/producten/led-stralers/brightmaster-3 | https://www.integratech.be/fr/produits/projecteurs-led/brightmaster-3 |  | https://www.integratech.be/downloads/datasheets/BM3-4503AS10060GR-nl.pdf | https://www.integratech.be/downloads/datasheets/BM3-4503AS10060GR-fr.pdf | https://www.integratech.be/downloads/datasheets/BM3-4503AS10060GR-eng.pdf | https://integratech.be/downloads/photometric-data/bm3.zip | https://www.integratech.be/downloads/pics/BM3-450GR.jpg | https://www.integratech.be/downloads/pics/maatschetsen/bm3-450-afmetingen.jpg | W:\integra-tarief\ACCESS\pics\maatschetsen\bm3-450-afmetingen.jpg | 08 |  |  |  | 100-240VAC | FALSE | FALSE | FALSE |  |  | TRUE |  | grey RAL7044 |  |  |  |  | TRUE |  |  |  | 1
LED stralers | On order | A | BM3 | Brightmaster 3 | BM3-4503AS13025GR | BM3 450W 3000K asym 130x25° grijs | BM3 450W 3000K asym 130x25° gris | BM3 450W 3000K asym 130x25° grey | st | 1692.54 | 59200~66500 | 140~150 | 5420076269876 | 9405 42 10 00 | EC001744 | No | 90 | 0.0661 | 4.56 |  |  | 27.6 | 685 | 390 | 240 |  |  | 865 | 495 | 340 | 1 | 0 | IP66 | >0,95 | >70 | 450 | 3000 | 130x25 | Power floodlight BM3 is een extreem efficiënt armatuur met zeer hoge levensduur, uitgerust met Meanwell drivers en Lumileds 3030/5050 ledchips, efficiëntie tot 150lm/W. Volledig afgesloten driverbox met interne connectiebox. Ingebouwde controle unit, bij uitval van één voeding nemen de andere voedingen het vermogen over. Indicatie led bij defecte voeding = geen dringende interventies nodig. Ingebouwde overspanningsbeveiliging 10kV. Multifunctionele montagebeugel geschikt voor alle installatie posities. Bijzonder geschikt voor high-end toepassingen zoals sportvelden waar veel licht nodig is met weinig armaturen. Opties 1-10V/DALI dimbaar, aparte driverbox onderaan paal, valbeveiliging, lasertool voor precisie afstelling. | Power floodlight BM3 est un luminaire extrêmement efficace avec une très longue durée de vie, équipé avec convertiseurs Meanwell et de puces Lumileds 3030/5050 LED, efficacité jusqu'à 150lm/W. Boîtier avec convertiseurs entièrement fermé avec borne de connexion interne. Unité de contrôle intégrée, si un alimentation tombe en panne, les autres alimentations prennent le puissance. Indication en cas de convertiseur défectueuse = aucune intervention urgente requise. Protection intégrée contre les surtensions 10kV. Support de fixation multifonctionnel adapté à toutes les positions d'installation. Particulièrement adapté aux applications haut de gamme telles que les terrains de sport où beaucoup de lumière est nécessaire avec peu de luminaires.Options 1-10V/DALI dimmable, Boîtier avec convertiseurs séparé, protection contre les chutes, outil laser pour un réglage de précision. | Power floodlight BM3 is a extremely efficient luminaire with a very long lifespan, equipped with Meanwell drivers and Lumileds 3030/5050 LED chips, efficiency up to 150lm/W. Fully enclosed drive box with internal connection box. Built-in control unit, if one power supply fails, the other power supplies take over the power. LED indication with faulty power supply = no urgent interventions required. Built-in surge protection 10kV. Multi-functional mounting bracket suitable for all installation positions. Particularly suitable for high-end applications such as sports fields where a lot of light is needed with few luminaires. Options 1-10V/DALI dimmable, separate driverbox at the bottom of the pole, fall protection, laser tool for precision adjustment. | https://www.integratech.be/nl/producten/led-stralers/brightmaster-3 | https://www.integratech.be/fr/eclairage-led-industriel/projecteur-industriel-led/brightmaster-bm3-sportif/ | https://www.integratech.be/eng/led-industrial-lighting/industrial-floodlight/brightmaster-bm3-sport-fields/ | https://www.integratech.be/downloads/datasheets/BM3-4504AS13025GR-nl.pdf | https://www.integratech.be/downloads/datasheets/BM3-4504AS13025GR-fr.pdf | https://www.integratech.be/downloads/datasheets/BM3-4504AS13025GR-eng.pdf | https://integratech.be/downloads/photometric-data/bm3.zip | https://www.integratech.be/downloads/pics/BM3-450GR.jpg | https://www.integratech.be/downloads/pics/maatschetsen/BM3-450-afmetingen.jpg | R:\ACCESS\pics\maatschetsen\bm3-paalmontage.jpg | 10 | Lumileds 5050 | Lumileds | -25~+55 | 100~240 | TRUE | FALSE | FALSE | 5 | inclusief driver (intern) | TRUE | 17 52 91 99 102 | grey RAL7044 | 3 | no | 155.000 | L70B50 | FALSE |  |  |  | 1
LED stralers | On order | A | BM3 | Brightmaster 3 | BM3-4503AS13025GRDB | BM3 450W 3000K asym 130x25° grijs Diverbox B | BM3 450W 3000K asym 130x25° gris Diverbox B | BM3 450W 3000K asym 130x25° grey Diverbox B | st | 2011.2 | 59200~66500 | 140~150 | 5420076286606 | 9405 42 10 00 | EC001744 | No | 90 | 0.0661 | 4.56 |  |  | 27.6 | 685 | 390 | 240 |  |  | 865 | 495 | 340 | 1 | 0 | IP66 | >0,95 | >70 | 450 | 3000 | 130x25 | Power floodlight BM3 is een extreem efficiënt armatuur met zeer hoge levensduur, uitgerust met Meanwell drivers en Lumileds 3030/5050 ledchips, efficiëntie tot 150lm/W. Volledig afgesloten driverbox met interne connectiebox. Ingebouwde controle unit, bij uitval van één voeding nemen de andere voedingen het vermogen over. Indicatie led bij defecte voeding = geen dringende interventies nodig. Ingebouwde overspanningsbeveiliging 10kV. Multifunctionele montagebeugel geschikt voor alle installatie posities. Bijzonder geschikt voor high-end toepassingen zoals sportvelden waar veel licht nodig is met weinig armaturen. Opties 1-10V/DALI dimbaar, aparte driverbox onderaan paal, valbeveiliging, lasertool voor precisie afstelling. | Power floodlight BM3 est un luminaire extrêmement efficace avec une très longue durée de vie, équipé avec convertiseurs Meanwell et de puces Lumileds 3030/5050 LED, efficacité jusqu'à 150lm/W. Boîtier avec convertiseurs entièrement fermé avec borne de connexion interne. Unité de contrôle intégrée, si un alimentation tombe en panne, les autres alimentations prennent le puissance. Indication en cas de convertiseur défectueuse = aucune intervention urgente requise. Protection intégrée contre les surtensions 10kV. Support de fixation multifonctionnel adapté à toutes les positions d'installation. Particulièrement adapté aux applications haut de gamme telles que les terrains de sport où beaucoup de lumière est nécessaire avec peu de luminaires.Options 1-10V/DALI dimmable, Boîtier avec convertiseurs séparé, protection contre les chutes, outil laser pour un réglage de précision. | Power floodlight BM3 is a extremely efficient luminaire with a very long lifespan, equipped with Meanwell drivers and Lumileds 3030/5050 LED chips, efficiency up to 150lm/W. Fully enclosed drive box with internal connection box. Built-in control unit, if one power supply fails, the other power supplies take over the power. LED indication with faulty power supply = no urgent interventions required. Built-in surge protection 10kV. Multi-functional mounting bracket suitable for all installation positions. Particularly suitable for high-end applications such as sports fields where a lot of light is needed with few luminaires. Options 1-10V/DALI dimmable, separate driverbox at the bottom of the pole, fall protection, laser tool for precision adjustment. | https://www.integratech.be/nl/producten/led-stralers/brightmaster-3 | https://www.integratech.be/fr/eclairage-led-industriel/projecteur-industriel-led/brightmaster-bm3-sportif/ | https://www.integratech.be/eng/led-industrial-lighting/industrial-floodlight/brightmaster-bm3-sport-fields/ | https://www.integratech.be/downloads/datasheets/BM3-4504AS13025GR-nl.pdf | https://www.integratech.be/downloads/datasheets/BM3-4504AS13025GR-fr.pdf | https://www.integratech.be/downloads/datasheets/BM3-4504AS13025GR-eng.pdf | https://integratech.be/downloads/photometric-data/bm3.zip | https://www.integratech.be/downloads/pics/BM3-450GR.jpg | https://www.integratech.be/downloads/pics/maatschetsen/BM3-450-afmetingen.jpg | R:\ACCESS\pics\maatschetsen\bm3-paalmontage.jpg | 10 | Lumileds 5050 | Lumileds | -25~+55 | 100~240 | TRUE | FALSE | FALSE | 5 | inclusief driver (intern) | TRUE | 17 52 91 99 102 | grey RAL7044 | 3 | no | 155.000 | L70B50 | FALSE |  |  |  | 1
LED stralers | On order | A | BM3 | Brightmaster 3 | BM3-4503AS13040GR | BM3 450W 3000K asym 130x40° grijs | BM3 450W 3000K asym 130x40° gris | BM3 450W 3000K asym 130x40° grey | st | 1692.54 | 59200~66500 | 140~150 | 5420076272142 | 9405 42 10 00 | EC001744 | No | 90 | 0.0661 | 4.56 |  |  | 27.6 | 685 | 390 | 240 |  |  | 865 | 495 | 340 | 1 | 0 | IP66 | >0,95 | >70 | 450 | 3000 | 130x40 | Power floodlight BM3 is een extreem efficiënt armatuur met zeer hoge levensduur, uitgerust met Meanwell drivers en Lumileds 3030/5050 ledchips, efficiëntie tot 150lm/W. Volledig afgesloten driverbox met interne connectiebox. Ingebouwde controle unit, bij uitval van één voeding nemen de andere voedingen het vermogen over. Indicatie led bij defecte voeding = geen dringende interventies nodig. Ingebouwde overspanningsbeveiliging 10kV. Multifunctionele montagebeugel geschikt voor alle installatie posities. Bijzonder geschikt voor high-end toepassingen zoals sportvelden waar veel licht nodig is met weinig armaturen. Opties 1-10V/DALI dimbaar, aparte driverbox onderaan paal, valbeveiliging, lasertool voor precisie afstelling. | Power floodlight BM3 est un luminaire extrêmement efficace avec une très longue durée de vie, équipé avec convertiseurs Meanwell et de puces Lumileds 3030/5050 LED, efficacité jusqu'à 150lm/W. Boîtier avec convertiseurs entièrement fermé avec borne de connexion interne. Unité de contrôle intégrée, si un alimentation tombe en panne, les autres alimentations prennent le puissance. Indication en cas de convertiseur défectueuse = aucune intervention urgente requise. Protection intégrée contre les surtensions 10kV. Support de fixation multifonctionnel adapté à toutes les positions d'installation. Particulièrement adapté aux applications haut de gamme telles que les terrains de sport où beaucoup de lumière est nécessaire avec peu de luminaires.Options 1-10V/DALI dimmable, Boîtier avec convertiseurs séparé, protection contre les chutes, outil laser pour un réglage de précision. | Power floodlight BM3 is a extremely efficient luminaire with a very long lifespan, equipped with Meanwell drivers and Lumileds 3030/5050 LED chips, efficiency up to 150lm/W. Fully enclosed drive box with internal connection box. Built-in control unit, if one power supply fails, the other power supplies take over the power. LED indication with faulty power supply = no urgent interventions required. Built-in surge protection 10kV. Multi-functional mounting bracket suitable for all installation positions. Particularly suitable for high-end applications such as sports fields where a lot of light is needed with few luminaires. Options 1-10V/DALI dimmable, separate driverbox at the bottom of the pole, fall protection, laser tool for precision adjustment. | https://www.integratech.be/nl/producten/led-stralers/brightmaster-3 | https://www.integratech.be/fr/eclairage-led-industriel/projecteur-industriel-led/brightmaster-bm3-sportif/ | https://www.integratech.be/eng/led-industrial-lighting/industrial-floodlight/brightmaster-bm3-sport-fields/ | https://www.integratech.be/downloads/datasheets/BM3-4504AS13040GR-nl.pdf | https://www.integratech.be/downloads/datasheets/BM3-4504AS13040GR-fr.pdf | https://www.integratech.be/downloads/datasheets/BM3-4504AS13040GR-eng.pdf | https://www.integratech.be/downloads/photometric-data/bm3.zip | https://www.integratech.be/downloads/pics/BM3-450GR.jpg | https://www.integratech.be/downloads/pics/maatschetsen/BM3-450-afmetingen.jpg | W:\integra-tarief\ACCESS\pics\maatschetsen\bm3-paalmontage.jpg | 10 | Lumileds 5050 | Lumileds | -25~+55 | 100~240 | TRUE | FALSE | FALSE | 5 | inclusief driver (intern) | TRUE | 33 79 98 99 101 | grey RAL7044 | 3 | no | 155.000 | L70B50 | FALSE |  |  |  | 1
LED stralers | On order | A | BM3 | Brightmaster 3 | BM3-4503AS13040GRDB | BM3 450W 3K asym 130x40° grijs drv box B | BM3 450W 3K asym 130x40° gris drv box B | BM3 450W 3K asym 130x40° grey drv box B | st | 1833.58 | 59200~66500 | 140~150 | 5420076271787 | 9405 42 10 00 | EC001744 | No | 90 | 0.0661 | 4.56 |  |  | 27.6 | 685 | 390 | 240 |  |  | 865 | 495 | 340 | 1 | 0 | IP66 | >0,95 | >70 | 450 | 3000 | 130x40 | Power floodlight BM3 is een extreem efficiënt armatuur met zeer hoge levensduur, uitgerust met Meanwell drivers en Lumileds 3030/5050 ledchips, efficiëntie tot 150lm/W. Volledig afgesloten driverbox met interne connectiebox. Ingebouwde controle unit, bij uitval van één voeding nemen de andere voedingen het vermogen over. Indicatie led bij defecte voeding = geen dringende interventies nodig. Ingebouwde overspanningsbeveiliging 10kV. Multifunctionele montagebeugel geschikt voor alle installatie posities. Bijzonder geschikt voor high-end toepassingen zoals sportvelden waar veel licht nodig is met weinig armaturen. Opties 1-10V/DALI dimbaar, aparte driverbox onderaan paal, valbeveiliging, lasertool voor precisie afstelling. | Power floodlight BM3 est un luminaire extrêmement efficace avec une très longue durée de vie, équipé avec convertiseurs Meanwell et de puces Lumileds 3030/5050 LED, efficacité jusqu'à 150lm/W. Boîtier avec convertiseurs entièrement fermé avec borne de connexion interne. Unité de contrôle intégrée, si un alimentation tombe en panne, les autres alimentations prennent le puissance. Indication en cas de convertiseur défectueuse = aucune intervention urgente requise. Protection intégrée contre les surtensions 10kV. Support de fixation multifonctionnel adapté à toutes les positions d'installation. Particulièrement adapté aux applications haut de gamme telles que les terrains de sport où beaucoup de lumière est nécessaire avec peu de luminaires.Options 1-10V/DALI dimmable, Boîtier avec convertiseurs séparé, protection contre les chutes, outil laser pour un réglage de précision. | Power floodlight BM3 is a extremely efficient luminaire with a very long lifespan, equipped with Meanwell drivers and Lumileds 3030/5050 LED chips, efficiency up to 150lm/W. Fully enclosed drive box with internal connection box. Built-in control unit, if one power supply fails, the other power supplies take over the power. LED indication with faulty power supply = no urgent interventions required. Built-in surge protection 10kV. Multi-functional mounting bracket suitable for all installation positions. Particularly suitable for high-end applications such as sports fields where a lot of light is needed with few luminaires. Options 1-10V/DALI dimmable, separate driverbox at the bottom of the pole, fall protection, laser tool for precision adjustment. | https://www.integratech.be/nl/producten/led-stralers/brightmaster-3 | https://www.integratech.be/fr/eclairage-led-industriel/projecteur-industriel-led/brightmaster-bm3-sportif/ | https://www.integratech.be/eng/led-industrial-lighting/industrial-floodlight/brightmaster-bm3-sport-fields/ | https://www.integratech.be/downloads/datasheets/BM3-4504AS13040GR-nl.pdf | https://www.integratech.be/downloads/datasheets/BM3-4504AS13040GR-fr.pdf | https://www.integratech.be/downloads/datasheets/BM3-4504AS13040GR-eng.pdf | https://integratech.be/downloads/photometric-data/bm3.zip | https://www.integratech.be/downloads/pics/BM3-450GR.jpg | https://www.integratech.be/downloads/pics/maatschetsen/BM3-450-afmetingen.jpg | R:\ACCESS\pics\maatschetsen\bm3-paalmontage.jpg | 10 | Lumileds 5050 | Lumileds | -25~+55 | 100~240 | TRUE | FALSE | FALSE | 5 | inclusief driver (intern) | TRUE | 33 79 98 99 101 | grey RAL7044 | 3 | no | 155.000 | L70B50 | FALSE |  |  |  | 1
LED stralers | On order | A | BM3 | Brightmaster 3 | BM3-4503AS13060GR | BM3 450W 3000K asym 130x60° grijs | BM3 450W 3000K asym 130x60° gris | BM3 450W 3000K asym 130x60° grey | st | 1801.7 | 59200~66500 | 140~150 | 5420076286491 | 9405 42 10 00 | EC001744 | No | 90 | 0.0661 | 4.56 |  |  | 27.6 | 685 | 390 | 240 |  |  | 865 | 495 | 340 | 1 | 0 | IP66 | >0,95 | >70 | 450 | 3000 | 130x60 | Power floodlight BM3 is een extreem efficiënt armatuur met zeer hoge levensduur, uitgerust met Meanwell drivers en Lumileds 3030/5050 ledchips, efficiëntie tot 150lm/W. Volledig afgesloten driverbox met interne connectiebox. Ingebouwde controle unit, bij uitval van één voeding nemen de andere voedingen het vermogen over. Indicatie led bij defecte voeding = geen dringende interventies nodig. Ingebouwde overspanningsbeveiliging 10kV. Multifunctionele montagebeugel geschikt voor alle installatie posities. Bijzonder geschikt voor high-end toepassingen zoals sportvelden waar veel licht nodig is met weinig armaturen. Opties 1-10V/DALI dimbaar, aparte driverbox onderaan paal, valbeveiliging, lasertool voor precisie afstelling. | Power floodlight BM3 est un luminaire extrêmement efficace avec une très longue durée de vie, équipé avec convertiseurs Meanwell et de puces Lumileds 3030/5050 LED, efficacité jusqu'à 150lm/W. Boîtier avec convertiseurs entièrement fermé avec borne de connexion interne. Unité de contrôle intégrée, si un alimentation tombe en panne, les autres alimentations prennent le puissance. Indication en cas de convertiseur défectueuse = aucune intervention urgente requise. Protection intégrée contre les surtensions 10kV. Support de fixation multifonctionnel adapté à toutes les positions d'installation. Particulièrement adapté aux applications haut de gamme telles que les terrains de sport où beaucoup de lumière est nécessaire avec peu de luminaires.Options 1-10V/DALI dimmable, Boîtier avec convertiseurs séparé, protection contre les chutes, outil laser pour un réglage de précision. | Power floodlight BM3 is a extremely efficient luminaire with a very long lifespan, equipped with Meanwell drivers and Lumileds 3030/5050 LED chips, efficiency up to 150lm/W. Fully enclosed drive box with internal connection box. Built-in control unit, if one power supply fails, the other power supplies take over the power. LED indication with faulty power supply = no urgent interventions required. Built-in surge protection 10kV. Multi-functional mounting bracket suitable for all installation positions. Particularly suitable for high-end applications such as sports fields where a lot of light is needed with few luminaires. Options 1-10V/DALI dimmable, separate driverbox at the bottom of the pole, fall protection, laser tool for precision adjustment. | https://www.integratech.be/nl/producten/led-stralers/brightmaster-3 | https://www.integratech.be/fr/eclairage-led-industriel/projecteur-industriel-led/brightmaster-bm3-sportif/ | https://www.integratech.be/eng/led-industrial-lighting/industrial-floodlight/brightmaster-bm3-sport-fields/ | https://www.integratech.be/downloads/datasheets/BM3-4504AS13040GR-nl.pdf | https://www.integratech.be/downloads/datasheets/BM3-4504AS13040GR-fr.pdf | https://www.integratech.be/downloads/datasheets/BM3-4504AS13040GR-eng.pdf | https://www.integratech.be/downloads/photometric-data/bm3.zip | https://www.integratech.be/downloads/pics/BM3-450GR.jpg | https://www.integratech.be/downloads/pics/maatschetsen/BM3-450-afmetingen.jpg | W:\integra-tarief\ACCESS\pics\maatschetsen\bm3-paalmontage.jpg | 10 | Lumileds 5050 | Lumileds | -25~+55 | 100~240 | TRUE | FALSE | FALSE | 5 | inclusief driver (intern) | TRUE | 33 79 98 99 101 | grey RAL7044 | 3 | no | 155.000 | L70B50 | FALSE |  |  |  | 1
LED stralers | On order | A | BM3 | Brightmaster 3 | BM3-4504110GR | BM3 450W 4000K 110° grijs | BM3 450W 4000K 110° gris | BM3 450W 4000K 110° grey | st | 1617.48 | 65700~70200 | 140~150 | 5420076262426 | 9405 42 10 00 | EC001744 | No | 90 | 0.0661 | 4.56 |  |  | 27.6 | 685 | 390 | 240 |  |  | 865 | 495 | 340 | 1 | 0 | IP66 | >0,95 | >70 | 450 | 4000 | 110 | Power floodlight BM3 is een extreem efficiënt armatuur met zeer hoge levensduur, uitgerust met Meanwell drivers en Lumileds 3030/5050 ledchips, efficiëntie tot 150lm/W. Volledig afgesloten driverbox met interne connectiebox. Ingebouwde controle unit, bij uitval van één voeding nemen de andere voedingen het vermogen over. Indicatie led bij defecte voeding = geen dringende interventies nodig. Ingebouwde overspanningsbeveiliging 10kV. Multifunctionele montagebeugel geschikt voor alle installatie posities. Bijzonder geschikt voor high-end toepassingen zoals sportvelden waar veel licht nodig is met weinig armaturen. Opties 1-10V/DALI dimbaar, aparte driverbox onderaan paal, valbeveiliging, lasertool voor precisie afstelling. | Power floodlight BM3 est un luminaire extrêmement efficace avec une très longue durée de vie, équipé avec convertiseurs Meanwell et de puces Lumileds 3030/5050 LED, efficacité jusqu'à 150lm/W. Boîtier avec convertiseurs entièrement fermé avec borne de connexion interne. Unité de contrôle intégrée, si un alimentation tombe en panne, les autres alimentations prennent le puissance. Indication en cas de convertiseur défectueuse = aucune intervention urgente requise. Protection intégrée contre les surtensions 10kV. Support de fixation multifonctionnel adapté à toutes les positions d'installation. Particulièrement adapté aux applications haut de gamme telles que les terrains de sport où beaucoup de lumière est nécessaire avec peu de luminaires.Options 1-10V/DALI dimmable, Boîtier avec convertiseurs séparé, protection contre les chutes, outil laser pour un réglage de précision. | Power floodlight BM3 is a extremely efficient luminaire with a very long lifespan, equipped with Meanwell drivers and Lumileds 3030/5050 LED chips, efficiency up to 150lm/W. Fully enclosed drive box with internal connection box. Built-in control unit, if one power supply fails, the other power supplies take over the power. LED indication with faulty power supply = no urgent interventions required. Built-in surge protection 10kV. Multi-functional mounting bracket suitable for all installation positions. Particularly suitable for high-end applications such as sports fields where a lot of light is needed with few luminaires. Options 1-10V/DALI dimmable, separate driverbox at the bottom of the pole, fall protection, laser tool for precision adjustment. | https://www.integratech.be/nl/producten/led-stralers/brightmaster-3 | https://www.integratech.be/fr/eclairage-led-industriel/projecteur-industriel-led/brightmaster-bm3-sportif/ | https://www.integratech.be/en/led-industrial-lighting/industrial-floodlight/brightmaster-bm3-sport-fields/ | https://www.integratech.be/downloads/datasheets/BM3-4504110GR-nl.pdf | https://www.integratech.be/downloads/datasheets/BM3-4504110GR-fr.pdf | https://www.integratech.be/downloads/datasheets/BM3-4504110GR-eng.pdf | https://integratech.be/downloads/photometric-data/bm3.zip | https://www.integratech.be/downloads/pics/BM3-450GR.jpg | https://www.integratech.be/downloads/pics/maatschetsen/BM3-450-afmetingen.jpg | W:\integra-tarief\ACCESS\pics\maatschetsen\bm3-paalmontage.jpg | 10 | Lumileds 3030 | Lumileds | -25~+55 | 100~240 | TRUE | FALSE | FALSE | 5 | inclusief driver (intern) | TRUE | 50 84 98 99 100 | grey RAL7044 | 3 | no | 155.000 | L70B50 | FALSE |  |  |  | 1
LED stralers | On order | A | BM3 | Brightmaster 3 | BM3-4504110GRDA | BM3 450W 4000K 110° grijs drv box A | BM3 450W 4000K 110° gris drv box A | BM3 450W 4000K 110° grey drv box A | st | 1692.54 | 65700~70200 | 140~150 | 5420076271138 | 9405 42 10 00 | EC001744 | No | 90 | 0.0661 | 4.56 |  |  | 27.6 | 685 | 390 | 240 |  |  | 865 | 495 | 340 | 1 | 0 | IP66 | >0,95 | >70 | 450 | 4000 | 25 | Power floodlight BM3 is een extreem efficiënt armatuur met zeer hoge levensduur, uitgerust met Meanwell drivers en Lumileds 3030/5050 ledchips, efficiëntie tot 150lm/W. Volledig afgesloten driverbox met interne connectiebox. Ingebouwde controle unit, bij uitval van één voeding nemen de andere voedingen het vermogen over. Indicatie led bij defecte voeding = geen dringende interventies nodig. Ingebouwde overspanningsbeveiliging 10kV. Multifunctionele montagebeugel geschikt voor alle installatie posities. Bijzonder geschikt voor high-end toepassingen zoals sportvelden waar veel licht nodig is met weinig armaturen. Opties 1-10V/DALI dimbaar, aparte driverbox onderaan paal, valbeveiliging, lasertool voor precisie afstelling. | Power floodlight BM3 est un luminaire extrêmement efficace avec une très longue durée de vie, équipé avec convertiseurs Meanwell et de puces Lumileds 3030/5050 LED, efficacité jusqu'à 150lm/W. Boîtier avec convertiseurs entièrement fermé avec borne de connexion interne. Unité de contrôle intégrée, si un alimentation tombe en panne, les autres alimentations prennent le puissance. Indication en cas de convertiseur défectueuse = aucune intervention urgente requise. Protection intégrée contre les surtensions 10kV. Support de fixation multifonctionnel adapté à toutes les positions d'installation. Particulièrement adapté aux applications haut de gamme telles que les terrains de sport où beaucoup de lumière est nécessaire avec peu de luminaires.Options 1-10V/DALI dimmable, Boîtier avec convertiseurs séparé, protection contre les chutes, outil laser pour un réglage de précision. | Power floodlight BM3 is a extremely efficient luminaire with a very long lifespan, equipped with Meanwell drivers and Lumileds 3030/5050 LED chips, efficiency up to 150lm/W. Fully enclosed drive box with internal connection box. Built-in control unit, if one power supply fails, the other power supplies take over the power. LED indication with faulty power supply = no urgent interventions required. Built-in surge protection 10kV. Multi-functional mounting bracket suitable for all installation positions. Particularly suitable for high-end applications such as sports fields where a lot of light is needed with few luminaires. Options 1-10V/DALI dimmable, separate driverbox at the bottom of the pole, fall protection, laser tool for precision adjustment. | https://www.integratech.be/nl/producten/led-stralers/brightmaster-3 | https://www.integratech.be/fr/eclairage-led-industriel/projecteur-industriel-led/brightmaster-bm3-sportif/ | https://www.integratech.be/eng/led-industrial-lighting/industrial-floodlight/brightmaster-bm3-sport-fields/ | https://www.integratech.be/downloads/datasheets/BM3-450415DA-nl.pdf | https://www.integratech.be/downloads/datasheets/BM3-450415DA-fr.pdf | https://www.integratech.be/downloads/datasheets/BM3-450415DA-eng.pdf | https://integratech.be/downloads/photometric-data/bm3.zip | https://www.integratech.be/downloads/pics/BM3-450GR.jpg | https://www.integratech.be/downloads/pics/maatschetsen/BM3-450-afmetingen.jpg | R:\ACCESS\pics\maatschetsen\bm3-paalmontage.jpg | 10 | Lumileds 3030 | Lumileds | -25~+55 | 100~240 | TRUE | FALSE | FALSE |  | inclusief driver (intern) | TRUE | 50 84 98 99 100 | grey RAL7044 | 3 | no | 155.000 | L70B50 | FALSE |  |  |  | 1
LED stralers | On order | A | BM3 | Brightmaster 3 | BM3-4504110GRDB | BM3 450W 4000K 110° grijs drv box B | BM3 450W 4000K 110° gris drv box B | BM3 450W 4000K 110° grey drv box B | st | 1846.4 | 65700~70200 | 140~150 | 5420076271176 | 9405 42 10 00 | EC001744 | No | 90 | 0.0661 | 4.56 |  |  | 27.6 | 685 | 390 | 240 |  |  | 865 | 495 | 340 | 1 | 0 | IP66 | >0,95 | >70 | 450 | 4000 | 25 | Power floodlight BM3 is een extreem efficiënt armatuur met zeer hoge levensduur, uitgerust met Meanwell drivers en Lumileds 3030/5050 ledchips, efficiëntie tot 150lm/W. Volledig afgesloten driverbox met interne connectiebox. Ingebouwde controle unit, bij uitval van één voeding nemen de andere voedingen het vermogen over. Indicatie led bij defecte voeding = geen dringende interventies nodig. Ingebouwde overspanningsbeveiliging 10kV. Multifunctionele montagebeugel geschikt voor alle installatie posities. Bijzonder geschikt voor high-end toepassingen zoals sportvelden waar veel licht nodig is met weinig armaturen. Opties 1-10V/DALI dimbaar, aparte driverbox onderaan paal, valbeveiliging, lasertool voor precisie afstelling. | Power floodlight BM3 est un luminaire extrêmement efficace avec une très longue durée de vie, équipé avec convertiseurs Meanwell et de puces Lumileds 3030/5050 LED, efficacité jusqu'à 150lm/W. Boîtier avec convertiseurs entièrement fermé avec borne de connexion interne. Unité de contrôle intégrée, si un alimentation tombe en panne, les autres alimentations prennent le puissance. Indication en cas de convertiseur défectueuse = aucune intervention urgente requise. Protection intégrée contre les surtensions 10kV. Support de fixation multifonctionnel adapté à toutes les positions d'installation. Particulièrement adapté aux applications haut de gamme telles que les terrains de sport où beaucoup de lumière est nécessaire avec peu de luminaires.Options 1-10V/DALI dimmable, Boîtier avec convertiseurs séparé, protection contre les chutes, outil laser pour un réglage de précision. | Power floodlight BM3 is a extremely efficient luminaire with a very long lifespan, equipped with Meanwell drivers and Lumileds 3030/5050 LED chips, efficiency up to 150lm/W. Fully enclosed drive box with internal connection box. Built-in control unit, if one power supply fails, the other power supplies take over the power. LED indication with faulty power supply = no urgent interventions required. Built-in surge protection 10kV. Multi-functional mounting bracket suitable for all installation positions. Particularly suitable for high-end applications such as sports fields where a lot of light is needed with few luminaires. Options 1-10V/DALI dimmable, separate driverbox at the bottom of the pole, fall protection, laser tool for precision adjustment. | https://www.integratech.be/nl/producten/led-stralers/brightmaster-3 | https://www.integratech.be/fr/eclairage-led-industriel/projecteur-industriel-led/brightmaster-bm3-sportif/ | https://www.integratech.be/eng/led-industrial-lighting/industrial-floodlight/brightmaster-bm3-sport-fields/ | https://www.integratech.be/downloads/datasheets/BM3-450415DA-nl.pdf | https://www.integratech.be/downloads/datasheets/BM3-450415DA-fr.pdf | https://www.integratech.be/downloads/datasheets/BM3-450415DA-eng.pdf | https://integratech.be/downloads/photometric-data/bm3.zip | https://www.integratech.be/downloads/pics/BM3-450GR.jpg | https://www.integratech.be/downloads/pics/maatschetsen/BM3-450-afmetingen.jpg | R:\ACCESS\pics\maatschetsen\bm3-paalmontage.jpg | 10 | Lumileds 3030 | Lumileds | -25~+55 | 100~240 | TRUE | FALSE | FALSE |  | inclusief driver (intern) | TRUE | 50 84 98 99 100 | grey RAL7044 | 3 | no | 155.000 | L70B50 | FALSE |  |  |  | 1
LED stralers | On order | A | BM3 | Brightmaster 3 | BM3-4504110GRDC | BM3 450W 4000K 110° grijs drv box C | BM3 450W 4000K 110° gris drv box C | BM3 450W 4000K 110° grey drv box C | st | 1846.4 | 65700~70200 | 140~150 | 5420076294212 | 9405 42 10 00 | EC001744 | No | 90 | 0.0661 | 4.56 |  |  | 27.6 | 685 | 390 | 240 |  |  | 865 | 495 | 340 | 1 | 0 | IP66 | >0,95 | >70 | 450 | 4000 | 25 | Power floodlight BM3 is een extreem efficiënt armatuur met zeer hoge levensduur, uitgerust met Meanwell drivers en Lumileds 3030/5050 ledchips, efficiëntie tot 150lm/W. Volledig afgesloten driverbox met interne connectiebox. Ingebouwde controle unit, bij uitval van één voeding nemen de andere voedingen het vermogen over. Indicatie led bij defecte voeding = geen dringende interventies nodig. Ingebouwde overspanningsbeveiliging 10kV. Multifunctionele montagebeugel geschikt voor alle installatie posities. Bijzonder geschikt voor high-end toepassingen zoals sportvelden waar veel licht nodig is met weinig armaturen. Opties 1-10V/DALI dimbaar, aparte driverbox onderaan paal, valbeveiliging, lasertool voor precisie afstelling. | Power floodlight BM3 est un luminaire extrêmement efficace avec une très longue durée de vie, équipé avec convertiseurs Meanwell et de puces Lumileds 3030/5050 LED, efficacité jusqu'à 150lm/W. Boîtier avec convertiseurs entièrement fermé avec borne de connexion interne. Unité de contrôle intégrée, si un alimentation tombe en panne, les autres alimentations prennent le puissance. Indication en cas de convertiseur défectueuse = aucune intervention urgente requise. Protection intégrée contre les surtensions 10kV. Support de fixation multifonctionnel adapté à toutes les positions d'installation. Particulièrement adapté aux applications haut de gamme telles que les terrains de sport où beaucoup de lumière est nécessaire avec peu de luminaires.Options 1-10V/DALI dimmable, Boîtier avec convertiseurs séparé, protection contre les chutes, outil laser pour un réglage de précision. | Power floodlight BM3 is a extremely efficient luminaire with a very long lifespan, equipped with Meanwell drivers and Lumileds 3030/5050 LED chips, efficiency up to 150lm/W. Fully enclosed drive box with internal connection box. Built-in control unit, if one power supply fails, the other power supplies take over the power. LED indication with faulty power supply = no urgent interventions required. Built-in surge protection 10kV. Multi-functional mounting bracket suitable for all installation positions. Particularly suitable for high-end applications such as sports fields where a lot of light is needed with few luminaires. Options 1-10V/DALI dimmable, separate driverbox at the bottom of the pole, fall protection, laser tool for precision adjustment. | https://www.integratech.be/nl/producten/led-stralers/brightmaster-3 | https://www.integratech.be/fr/eclairage-led-industriel/projecteur-industriel-led/brightmaster-bm3-sportif/ | https://www.integratech.be/eng/led-industrial-lighting/industrial-floodlight/brightmaster-bm3-sport-fields/ | https://www.integratech.be/downloads/datasheets/BM3-450415DA-nl.pdf | https://www.integratech.be/downloads/datasheets/BM3-450415DA-fr.pdf | https://www.integratech.be/downloads/datasheets/BM3-450415DA-eng.pdf | https://integratech.be/downloads/photometric-data/bm3.zip | https://www.integratech.be/downloads/pics/BM3-450GR.jpg | https://www.integratech.be/downloads/pics/maatschetsen/BM3-450-afmetingen.jpg | R:\ACCESS\pics\maatschetsen\bm3-paalmontage.jpg | 10 | Lumileds 3030 | Lumileds | -25~+55 | 100-240VAC | TRUE | FALSE | FALSE |  | inclusief driver (intern) | TRUE | 50 84 98 99 100 | grey RAL7044 | 3 | no | 155.000 | L70B50 | FALSE |  |  |  | 1
LED stralers | On order | A | BM3 | Brightmaster 3 | BM3-450415GR | BM3 450W 4000K 15° grijs | BM3 450W 4000K 15° gris | BM3 450W 4000K 15° grey | st | 1617.48 | 54700~57500 | 140~150 | 5420076262433 | 9405 42 10 00 | EC001744 | No | 90 | 0.0661 | 4.56 |  |  | 27.6 | 685 | 390 | 240 |  |  | 865 | 495 | 340 | 1 | 0 | IP66 | >0,95 | >70 | 450 | 4000 | 15 | Power floodlight BM3 is een extreem efficiënt armatuur met zeer hoge levensduur, uitgerust met Meanwell drivers en Lumileds 3030/5050 ledchips, efficiëntie tot 150lm/W. Volledig afgesloten driverbox met interne connectiebox. Ingebouwde controle unit, bij uitval van één voeding nemen de andere voedingen het vermogen over. Indicatie led bij defecte voeding = geen dringende interventies nodig. Ingebouwde overspanningsbeveiliging 10kV. Multifunctionele montagebeugel geschikt voor alle installatie posities. Bijzonder geschikt voor high-end toepassingen zoals sportvelden waar veel licht nodig is met weinig armaturen. Opties 1-10V/DALI dimbaar, aparte driverbox onderaan paal, valbeveiliging, lasertool voor precisie afstelling. | Power floodlight BM3 est un luminaire extrêmement efficace avec une très longue durée de vie, équipé avec convertiseurs Meanwell et de puces Lumileds 3030/5050 LED, efficacité jusqu'à 150lm/W. Boîtier avec convertiseurs entièrement fermé avec borne de connexion interne. Unité de contrôle intégrée, si un alimentation tombe en panne, les autres alimentations prennent le puissance. Indication en cas de convertiseur défectueuse = aucune intervention urgente requise. Protection intégrée contre les surtensions 10kV. Support de fixation multifonctionnel adapté à toutes les positions d'installation. Particulièrement adapté aux applications haut de gamme telles que les terrains de sport où beaucoup de lumière est nécessaire avec peu de luminaires.Options 1-10V/DALI dimmable, Boîtier avec convertiseurs séparé, protection contre les chutes, outil laser pour un réglage de précision. | Power floodlight BM3 is a extremely efficient luminaire with a very long lifespan, equipped with Meanwell drivers and Lumileds 3030/5050 LED chips, efficiency up to 150lm/W. Fully enclosed drive box with internal connection box. Built-in control unit, if one power supply fails, the other power supplies take over the power. LED indication with faulty power supply = no urgent interventions required. Built-in surge protection 10kV. Multi-functional mounting bracket suitable for all installation positions. Particularly suitable for high-end applications such as sports fields where a lot of light is needed with few luminaires. Options 1-10V/DALI dimmable, separate driverbox at the bottom of the pole, fall protection, laser tool for precision adjustment. | https://www.integratech.be/nl/producten/led-stralers/brightmaster-3 | https://www.integratech.be/fr/eclairage-led-industriel/projecteur-industriel-led/brightmaster-bm3-sportif/ | https://www.integratech.be/en/led-industrial-lighting/industrial-floodlight/brightmaster-bm3-sport-fields/ | https://www.integratech.be/downloads/datasheets/BM3-450415GR-nl.pdf | https://www.integratech.be/downloads/datasheets/BM3-450415GR-fr.pdf | https://www.integratech.be/downloads/datasheets/BM3-450415GR-eng.pdf | https://integratech.be/downloads/photometric-data/bm3.zip | https://www.integratech.be/downloads/pics/BM3-450GR.jpg | https://www.integratech.be/downloads/pics/maatschetsen/BM3-450-afmetingen.jpg | W:\integra-tarief\ACCESS\pics\maatschetsen\bm3-paalmontage.jpg | 10 | Lumileds 5050 | Lumileds | -25~+55 | 100~240 | TRUE | FALSE | FALSE | 5 | inclusief driver (intern) | TRUE | 90 94 97 99 100 | grey RAL7044 | 3 | no | 155.000 | L70B50 | FALSE |  |  |  | 1
LED stralers | On order | A | BM3 | Brightmaster 3 | BM3-450415GRDB | BM3 450W 4000K 15° drv box B grijs | BM3 450W 4000K 15° drv box B gris | BM3 450W 4000K 15° drv box B grey | st | 1845.56 | 54700~57500 | 140~150 | 5420076295950 | 9405 42 10 00 | EC001744 | No | 90 | 0.0661 | 4.56 |  |  | 27.6 | 685 | 390 | 240 |  |  | 865 | 495 | 340 | 1 | 0 | IP66 | >0,95 | >70 | 450 | 4000 | 15 | Power floodlight BM3 is een extreem efficiënt armatuur met zeer hoge levensduur, uitgerust met Meanwell drivers en Lumileds 3030/5050 ledchips, efficiëntie tot 150lm/W. Volledig afgesloten driverbox met interne connectiebox. Ingebouwde controle unit, bij uitval van één voeding nemen de andere voedingen het vermogen over. Indicatie led bij defecte voeding = geen dringende interventies nodig. Ingebouwde overspanningsbeveiliging 10kV. Multifunctionele montagebeugel geschikt voor alle installatie posities. Bijzonder geschikt voor high-end toepassingen zoals sportvelden waar veel licht nodig is met weinig armaturen. Opties 1-10V/DALI dimbaar, aparte driverbox onderaan paal, valbeveiliging, lasertool voor precisie afstelling. | Power floodlight BM3 est un luminaire extrêmement efficace avec une très longue durée de vie, équipé avec convertiseurs Meanwell et de puces Lumileds 3030/5050 LED, efficacité jusqu'à 150lm/W. Boîtier avec convertiseurs entièrement fermé avec borne de connexion interne. Unité de contrôle intégrée, si un alimentation tombe en panne, les autres alimentations prennent le puissance. Indication en cas de convertiseur défectueuse = aucune intervention urgente requise. Protection intégrée contre les surtensions 10kV. Support de fixation multifonctionnel adapté à toutes les positions d'installation. Particulièrement adapté aux applications haut de gamme telles que les terrains de sport où beaucoup de lumière est nécessaire avec peu de luminaires.Options 1-10V/DALI dimmable, Boîtier avec convertiseurs séparé, protection contre les chutes, outil laser pour un réglage de précision. | Power floodlight BM3 is a extremely efficient luminaire with a very long lifespan, equipped with Meanwell drivers and Lumileds 3030/5050 LED chips, efficiency up to 150lm/W. Fully enclosed drive box with internal connection box. Built-in control unit, if one power supply fails, the other power supplies take over the power. LED indication with faulty power supply = no urgent interventions required. Built-in surge protection 10kV. Multi-functional mounting bracket suitable for all installation positions. Particularly suitable for high-end applications such as sports fields where a lot of light is needed with few luminaires. Options 1-10V/DALI dimmable, separate driverbox at the bottom of the pole, fall protection, laser tool for precision adjustment. | https://www.integratech.be/nl/producten/led-stralers/brightmaster-3 | https://www.integratech.be/fr/eclairage-led-industriel/projecteur-industriel-led/brightmaster-bm3-sportif/ | https://www.integratech.be/eng/led-industrial-lighting/industrial-floodlight/brightmaster-bm3-sport-fields/ | https://www.integratech.be/downloads/datasheets/BM3-450415GR-nl.pdf | https://www.integratech.be/downloads/datasheets/BM3-450415GR-fr.pdf | https://www.integratech.be/downloads/datasheets/BM3-450415GR-eng.pdf | https://www.integratech.be/downloads/photometric-data/bm3.zip | https://www.integratech.be/downloads/pics/BM3-450GR.jpg | https://www.integratech.be/downloads/pics/maatschetsen/BM3-450-afmetingen.jpg | W:\integra-tarief\ACCESS\pics\maatschetsen\bm3-paalmontage.jpg | 10 |  |  |  | 100-240VAC | FALSE | FALSE | FALSE |  |  | TRUE |  | grey RAL7044 |  |  |  |  | TRUE |  |  |  | 1
LED stralers | On order | A | BM3 | Brightmaster 3 | BM3-450425GR | BM3 450W 4000K 25° grijs | BM3 450W 4000K 25° gris | BM3 450W 4000K 25° grey | st | 1617.48 | 63600~68900 | 140~150 | 5420076262440 | 9405 42 10 00 | EC001744 | No | 90 | 0.0661 | 4.56 |  |  | 27.6 | 685 | 390 | 240 |  |  | 865 | 495 | 340 | 1 | 0 | IP66 | >0,95 | >70 | 450 | 4000 | 25 | Power floodlight BM3 is een extreem efficiënt armatuur met zeer hoge levensduur, uitgerust met Meanwell drivers en Lumileds 3030/5050 ledchips, efficiëntie tot 150lm/W. Volledig afgesloten driverbox met interne connectiebox. Ingebouwde controle unit, bij uitval van één voeding nemen de andere voedingen het vermogen over. Indicatie led bij defecte voeding = geen dringende interventies nodig. Ingebouwde overspanningsbeveiliging 10kV. Multifunctionele montagebeugel geschikt voor alle installatie posities. Bijzonder geschikt voor high-end toepassingen zoals sportvelden waar veel licht nodig is met weinig armaturen. Opties 1-10V/DALI dimbaar, aparte driverbox onderaan paal, valbeveiliging, lasertool voor precisie afstelling. | Power floodlight BM3 est un luminaire extrêmement efficace avec une très longue durée de vie, équipé avec convertiseurs Meanwell et de puces Lumileds 3030/5050 LED, efficacité jusqu'à 150lm/W. Boîtier avec convertiseurs entièrement fermé avec borne de connexion interne. Unité de contrôle intégrée, si un alimentation tombe en panne, les autres alimentations prennent le puissance. Indication en cas de convertiseur défectueuse = aucune intervention urgente requise. Protection intégrée contre les surtensions 10kV. Support de fixation multifonctionnel adapté à toutes les positions d'installation. Particulièrement adapté aux applications haut de gamme telles que les terrains de sport où beaucoup de lumière est nécessaire avec peu de luminaires.Options 1-10V/DALI dimmable, Boîtier avec convertiseurs séparé, protection contre les chutes, outil laser pour un réglage de précision. | Power floodlight BM3 is a extremely efficient luminaire with a very long lifespan, equipped with Meanwell drivers and Lumileds 3030/5050 LED chips, efficiency up to 150lm/W. Fully enclosed drive box with internal connection box. Built-in control unit, if one power supply fails, the other power supplies take over the power. LED indication with faulty power supply = no urgent interventions required. Built-in surge protection 10kV. Multi-functional mounting bracket suitable for all installation positions. Particularly suitable for high-end applications such as sports fields where a lot of light is needed with few luminaires. Options 1-10V/DALI dimmable, separate driverbox at the bottom of the pole, fall protection, laser tool for precision adjustment. | https://www.integratech.be/nl/producten/led-stralers/brightmaster-3 | https://www.integratech.be/fr/eclairage-led-industriel/projecteur-industriel-led/brightmaster-bm3-sportif/ | https://www.integratech.be/en/led-industrial-lighting/industrial-floodlight/brightmaster-bm3-sport-fields/ | https://www.integratech.be/downloads/datasheets/BM3-450425GR-nl.pdf | https://www.integratech.be/downloads/datasheets/BM3-450425GR-fr.pdf | https://www.integratech.be/downloads/datasheets/BM3-450425GR-eng.pdf | https://integratech.be/downloads/photometric-data/bm3.zip | https://www.integratech.be/downloads/pics/BM3-450GR.jpg | https://www.integratech.be/downloads/pics/maatschetsen/BM3-450-afmetingen.jpg | W:\integra-tarief\ACCESS\pics\maatschetsen\bm3-paalmontage.jpg | 10 | Lumileds 5050 | Lumileds | -25~+55 | 100~240 | TRUE | FALSE | FALSE | 5 | inclusief driver (intern) | TRUE | 90 95 99 99 100 | grey RAL7044 | 3 | no | 155.000 | L70B50 | FALSE |  |  |  | 1
LED stralers | On order | A | BM3 | Brightmaster 3 | BM3-450460GR | BM3 450W 4000K 60° grijs | BM3 450W 4000K 60° gris | BM3 450W 4000K 60° grey | st | 1617.48 | 63600~68900 | 140~150 | 5420076262457 | 9405 42 10 00 | EC001744 | No | 90 | 0.0661 | 4.56 |  |  | 27.6 | 685 | 390 | 240 |  |  | 865 | 495 | 340 | 1 | 0 | IP66 | >0,95 | >70 | 450 | 4000 | 60 | Power floodlight BM3 is een extreem efficiënt armatuur met zeer hoge levensduur, uitgerust met Meanwell drivers en Lumileds 3030/5050 ledchips, efficiëntie tot 150lm/W. Volledig afgesloten driverbox met interne connectiebox. Ingebouwde controle unit, bij uitval van één voeding nemen de andere voedingen het vermogen over. Indicatie led bij defecte voeding = geen dringende interventies nodig. Ingebouwde overspanningsbeveiliging 10kV. Multifunctionele montagebeugel geschikt voor alle installatie posities. Bijzonder geschikt voor high-end toepassingen zoals sportvelden waar veel licht nodig is met weinig armaturen. Opties 1-10V/DALI dimbaar, aparte driverbox onderaan paal, valbeveiliging, lasertool voor precisie afstelling. | Power floodlight BM3 est un luminaire extrêmement efficace avec une très longue durée de vie, équipé avec convertiseurs Meanwell et de puces Lumileds 3030/5050 LED, efficacité jusqu'à 150lm/W. Boîtier avec convertiseurs entièrement fermé avec borne de connexion interne. Unité de contrôle intégrée, si un alimentation tombe en panne, les autres alimentations prennent le puissance. Indication en cas de convertiseur défectueuse = aucune intervention urgente requise. Protection intégrée contre les surtensions 10kV. Support de fixation multifonctionnel adapté à toutes les positions d'installation. Particulièrement adapté aux applications haut de gamme telles que les terrains de sport où beaucoup de lumière est nécessaire avec peu de luminaires.Options 1-10V/DALI dimmable, Boîtier avec convertiseurs séparé, protection contre les chutes, outil laser pour un réglage de précision. | Power floodlight BM3 is a extremely efficient luminaire with a very long lifespan, equipped with Meanwell drivers and Lumileds 3030/5050 LED chips, efficiency up to 150lm/W. Fully enclosed drive box with internal connection box. Built-in control unit, if one power supply fails, the other power supplies take over the power. LED indication with faulty power supply = no urgent interventions required. Built-in surge protection 10kV. Multi-functional mounting bracket suitable for all installation positions. Particularly suitable for high-end applications such as sports fields where a lot of light is needed with few luminaires. Options 1-10V/DALI dimmable, separate driverbox at the bottom of the pole, fall protection, laser tool for precision adjustment. | https://www.integratech.be/nl/producten/led-stralers/brightmaster-3 | https://www.integratech.be/fr/eclairage-led-industriel/projecteur-industriel-led/brightmaster-bm3-sportif/ | https://www.integratech.be/en/led-industrial-lighting/industrial-floodlight/brightmaster-bm3-sport-fields/ | https://www.integratech.be/downloads/datasheets/BM3-450460GR-nl.pdf | https://www.integratech.be/downloads/datasheets/BM3-450460GR-fr.pdf | https://www.integratech.be/downloads/datasheets/BM3-450460GR-eng.pdf | https://integratech.be/downloads/photometric-data/bm3.zip | https://www.integratech.be/downloads/pics/BM3-450GR.jpg | https://www.integratech.be/downloads/pics/maatschetsen/BM3-450-afmetingen.jpg | W:\integra-tarief\ACCESS\pics\maatschetsen\bm3-paalmontage.jpg | 10 | Lumileds 5050 | Lumileds | -25~+55 | 100~240 | TRUE | FALSE | FALSE | 5 | inclusief driver (intern) | TRUE | 90 97 100 99 100 | grey RAL7044 | 3 | no | 155.000 | L70B50 | FALSE |  |  |  | 1
LED stralers | On order | A | BM3 | Brightmaster 3 | BM3-450460GRDA | BM3 450W 4000K 60° grijs drv box A | BM3 450W 4000K 60° gris drv box A | BM3 450W 4000K 60° grey drv box A | st | 1692.54 | 63600~68900 | 140~150 | 5420076271145 | 9405 42 10 00 | EC001744 | No | 90 | 0.0661 | 4.56 |  |  | 27.6 | 685 | 390 | 240 |  |  | 865 | 495 | 340 | 1 | 0 | IP66 | >0,95 | >70 | 450 | 4000 | 60 | Power floodlight BM3 is een extreem efficiënt armatuur met zeer hoge levensduur, uitgerust met Meanwell drivers en Lumileds 3030/5050 ledchips, efficiëntie tot 150lm/W. Volledig afgesloten driverbox met interne connectiebox. Ingebouwde controle unit, bij uitval van één voeding nemen de andere voedingen het vermogen over. Indicatie led bij defecte voeding = geen dringende interventies nodig. Ingebouwde overspanningsbeveiliging 10kV. Multifunctionele montagebeugel geschikt voor alle installatie posities. Bijzonder geschikt voor high-end toepassingen zoals sportvelden waar veel licht nodig is met weinig armaturen. Opties 1-10V/DALI dimbaar, aparte driverbox onderaan paal, valbeveiliging, lasertool voor precisie afstelling. | Power floodlight BM3 est un luminaire extrêmement efficace avec une très longue durée de vie, équipé avec convertiseurs Meanwell et de puces Lumileds 3030/5050 LED, efficacité jusqu'à 150lm/W. Boîtier avec convertiseurs entièrement fermé avec borne de connexion interne. Unité de contrôle intégrée, si un alimentation tombe en panne, les autres alimentations prennent le puissance. Indication en cas de convertiseur défectueuse = aucune intervention urgente requise. Protection intégrée contre les surtensions 10kV. Support de fixation multifonctionnel adapté à toutes les positions d'installation. Particulièrement adapté aux applications haut de gamme telles que les terrains de sport où beaucoup de lumière est nécessaire avec peu de luminaires.Options 1-10V/DALI dimmable, Boîtier avec convertiseurs séparé, protection contre les chutes, outil laser pour un réglage de précision. | Power floodlight BM3 is a extremely efficient luminaire with a very long lifespan, equipped with Meanwell drivers and Lumileds 3030/5050 LED chips, efficiency up to 150lm/W. Fully enclosed drive box with internal connection box. Built-in control unit, if one power supply fails, the other power supplies take over the power. LED indication with faulty power supply = no urgent interventions required. Built-in surge protection 10kV. Multi-functional mounting bracket suitable for all installation positions. Particularly suitable for high-end applications such as sports fields where a lot of light is needed with few luminaires. Options 1-10V/DALI dimmable, separate driverbox at the bottom of the pole, fall protection, laser tool for precision adjustment. | https://www.integratech.be/nl/producten/led-stralers/brightmaster-3 | https://www.integratech.be/fr/eclairage-led-industriel/projecteur-industriel-led/brightmaster-bm3-sportif/ | https://www.integratech.be/eng/led-industrial-lighting/industrial-floodlight/brightmaster-bm3-sport-fields/ | https://www.integratech.be/downloads/datasheets/BM3-450415DA-nl.pdf | https://www.integratech.be/downloads/datasheets/BM3-450415DA-fr.pdf | https://www.integratech.be/downloads/datasheets/BM3-450415DA-eng.pdf | https://integratech.be/downloads/photometric-data/bm3.zip | https://www.integratech.be/downloads/pics/BM3-450GR.jpg | https://www.integratech.be/downloads/pics/maatschetsen/BM3-450-afmetingen.jpg | R:\ACCESS\pics\maatschetsen\bm3-paalmontage.jpg | 10 | Lumileds 5050 | Lumileds | -25~+55 | 100~240 | TRUE | FALSE | FALSE |  | inclusief driver (intern) | TRUE | 90 97 100 99 100 | grey RAL7044 | 3 | no | 155.000 | L70B50 | FALSE |  |  |  | 1
LED stralers | On order | A | BM3 | Brightmaster 3 | BM3-450460GRDB | BM3 450W 4000K 60° grijs drv box B | BM3 450W 4000K 60° gris drv box B | BM3 450W 4000K 60° grey drv box B | st | 1846.4 | 63600~68900 | 140~150 | 5420076271169 | 9405 42 10 00 | EC001744 | No | 90 | 0.0661 | 4.56 |  |  | 27.6 | 685 | 390 | 240 |  |  | 865 | 495 | 340 | 1 | 0 | IP66 | >0,95 | >70 | 450 | 4000 | 60 | Power floodlight BM3 is een extreem efficiënt armatuur met zeer hoge levensduur, uitgerust met Meanwell drivers en Lumileds 3030/5050 ledchips, efficiëntie tot 150lm/W. Volledig afgesloten driverbox met interne connectiebox. Ingebouwde controle unit, bij uitval van één voeding nemen de andere voedingen het vermogen over. Indicatie led bij defecte voeding = geen dringende interventies nodig. Ingebouwde overspanningsbeveiliging 10kV. Multifunctionele montagebeugel geschikt voor alle installatie posities. Bijzonder geschikt voor high-end toepassingen zoals sportvelden waar veel licht nodig is met weinig armaturen. Opties 1-10V/DALI dimbaar, aparte driverbox onderaan paal, valbeveiliging, lasertool voor precisie afstelling. | Power floodlight BM3 est un luminaire extrêmement efficace avec une très longue durée de vie, équipé avec convertiseurs Meanwell et de puces Lumileds 3030/5050 LED, efficacité jusqu'à 150lm/W. Boîtier avec convertiseurs entièrement fermé avec borne de connexion interne. Unité de contrôle intégrée, si un alimentation tombe en panne, les autres alimentations prennent le puissance. Indication en cas de convertiseur défectueuse = aucune intervention urgente requise. Protection intégrée contre les surtensions 10kV. Support de fixation multifonctionnel adapté à toutes les positions d'installation. Particulièrement adapté aux applications haut de gamme telles que les terrains de sport où beaucoup de lumière est nécessaire avec peu de luminaires.Options 1-10V/DALI dimmable, Boîtier avec convertiseurs séparé, protection contre les chutes, outil laser pour un réglage de précision. | Power floodlight BM3 is a extremely efficient luminaire with a very long lifespan, equipped with Meanwell drivers and Lumileds 3030/5050 LED chips, efficiency up to 150lm/W. Fully enclosed drive box with internal connection box. Built-in control unit, if one power supply fails, the other power supplies take over the power. LED indication with faulty power supply = no urgent interventions required. Built-in surge protection 10kV. Multi-functional mounting bracket suitable for all installation positions. Particularly suitable for high-end applications such as sports fields where a lot of light is needed with few luminaires. Options 1-10V/DALI dimmable, separate driverbox at the bottom of the pole, fall protection, laser tool for precision adjustment. | https://www.integratech.be/nl/producten/led-stralers/brightmaster-3 | https://www.integratech.be/fr/eclairage-led-industriel/projecteur-industriel-led/brightmaster-bm3-sportif/ | https://www.integratech.be/eng/led-industrial-lighting/industrial-floodlight/brightmaster-bm3-sport-fields/ | https://www.integratech.be/downloads/datasheets/BM3-450415DA-nl.pdf | https://www.integratech.be/downloads/datasheets/BM3-450415DA-fr.pdf | https://www.integratech.be/downloads/datasheets/BM3-450415DA-eng.pdf | https://integratech.be/downloads/photometric-data/bm3.zip | https://www.integratech.be/downloads/pics/BM3-450GR.jpg | https://www.integratech.be/downloads/pics/maatschetsen/BM3-450-afmetingen.jpg | R:\ACCESS\pics\maatschetsen\bm3-paalmontage.jpg | 10 | Lumileds 5050 | Lumileds | -25~+55 | 100~240 | TRUE | FALSE | FALSE |  | inclusief driver (intern) | TRUE | 90 97 100 99 100 | grey RAL7044 | 3 | no | 155.000 | L70B50 | FALSE |  |  |  | 1
LED stralers | On order | A | BM3 | Brightmaster 3 | BM3-4504AS10060GR | BM3 450W 4000K AS100x60° GRIJS | BM3 450W 4000K AS100x60° GRIS | BM3 450W 4000K AS100x60° GREY | st | 1617.4804 | 69800 | 155 | 5404042504239 | 9405 42 10 00 |  | No | 90 | 0.0661 | 4.56 |  |  | 16.6 | 584 | 370 | 368 |  |  | 870 | 825 | 340 | 1 |  | IP66 | >0.95 | >70 | 450 | 4000 | 100x60 | Power floodlight BM3 is een extreem efficiënt armatuur met zeer hoge levensduur, uitgerust met Meanwell drivers en Lumileds 3030/5050 ledchips, efficiëntie tot 150lm/W. Volledig afgesloten driverbox met interne connectiebox. Ingebouwde controle unit, bij uitval van één voeding nemen de andere voedingen het vermogen over. Indicatie led bij defecte voeding = geen dringende interventies nodig. Ingebouwde overspanningsbeveiliging 10kV. Multifunctionele montagebeugel geschikt voor alle installatie posities. Bijzonder geschikt voor high-end toepassingen zoals sportvelden waar veel licht nodig is met weinig armaturen. Opties 1-10V/DALI dimbaar, aparte driverbox onderaan paal, valbeveiliging, lasertool voor precisie afstelling. | - Power floodlight BM3 est un luminaire extrêmement efficace avec une très longue durée de vie, équipé avec convertiseurs Meanwell et de puces Lumileds 3030/5050 LED, efficacité jusqu'à 150lm/W. Boîtier avec convertiseurs entièrement fermé avec borne de connexion interne. Unité de contrôle intégrée, si un alimentation tombe en panne, les autres alimentations prennent le puissance. Indication en cas de convertiseur défectueuse = aucune intervention urgente requise. Protection intégrée contre les surtensions 10kV. Support de fixation multifonctionnel adapté à toutes les positions d'installation. Particulièrement adapté aux applications haut de gamme telles que les terrains de sport où beaucoup de lumière est nécessaire avec peu de luminaires.Options 1-10V/DALI dimmable, Boîtier avec convertiseurs séparé, protection contre les chutes, outil laser pour un réglage de précision. | Power floodlight BM3 is a extremely efficient luminaire with a very long lifespan, equipped with Meanwell drivers and Lumileds 3030/5050 LED chips, efficiency up to 150lm/W. Fully enclosed drive box with internal connection box. Built-in control unit, if one power supply fails, the other power supplies take over the power. LED indication with faulty power supply = no urgent interventions required. Built-in surge protection 10kV. Multi-functional mounting bracket suitable for all installation positions. Particularly suitable for high-end applications such as sports fields where a lot of light is needed with few luminaires. Options 1-10V/DALI dimmable, separate driverbox at the bottom of the pole, fall protection, laser tool for precision adjustment. | https://www.integratech.be/nl/producten/led-stralers/brightmaster-3 | https://www.integratech.be/fr/produits/projecteurs-led/brightmaster-3 |  | https://www.integratech.be/downloads/datasheets/BM3-4504AS10060GR-nl.pdf | https://www.integratech.be/downloads/datasheets/BM3-4504AS10060GR-fr.pdf | https://www.integratech.be/downloads/datasheets/BM3-4504AS10060GR-eng.pdf | https://integratech.be/downloads/photometric-data/bm3.zip | https://www.integratech.be/downloads/pics/BM3-450GR.jpg | https://www.integratech.be/downloads/pics/maatschetsen/bm3-450-afmetingen.jpg | W:\integra-tarief\ACCESS\pics\maatschetsen\bm3-450-afmetingen.jpg | 08 |  |  |  | 100-240VAC | FALSE | FALSE | FALSE |  |  | TRUE |  | grey RAL7044 |  |  |  |  | TRUE |  |  |  | 1
LED stralers | On order | A | BM3 | Brightmaster 3 | BM3-4504AS13025DBGR | BM3 450W 4000K asym 130x25° drv box B grijs | BM3 450W 4000K asym 130x25° drv box B gris | BM3 450W 4000K asym 130x25° drv box B grey | st | 1917.17 | 59200~66500 | 140~150 | 5420076288419 | 9405 42 10 00 | EC001744 | No | 90 | 0.0661 | 4.56 |  |  | 27.6 | 685 | 390 | 240 |  |  | 865 | 495 | 340 | 1 | 0 | IP66 | >0,95 | >70 | 450 | 4000 | 130x25 | Power floodlight BM3 is een extreem efficiënt armatuur met zeer hoge levensduur, uitgerust met Meanwell drivers en Lumileds 3030/5050 ledchips, efficiëntie tot 150lm/W. Volledig afgesloten driverbox met interne connectiebox. Ingebouwde controle unit, bij uitval van één voeding nemen de andere voedingen het vermogen over. Indicatie led bij defecte voeding = geen dringende interventies nodig. Ingebouwde overspanningsbeveiliging 10kV. Multifunctionele montagebeugel geschikt voor alle installatie posities. Bijzonder geschikt voor high-end toepassingen zoals sportvelden waar veel licht nodig is met weinig armaturen. Opties 1-10V/DALI dimbaar, aparte driverbox onderaan paal, valbeveiliging, lasertool voor precisie afstelling. | Power floodlight BM3 est un luminaire extrêmement efficace avec une très longue durée de vie, équipé avec convertiseurs Meanwell et de puces Lumileds 3030/5050 LED, efficacité jusqu'à 150lm/W. Boîtier avec convertiseurs entièrement fermé avec borne de connexion interne. Unité de contrôle intégrée, si un alimentation tombe en panne, les autres alimentations prennent le puissance. Indication en cas de convertiseur défectueuse = aucune intervention urgente requise. Protection intégrée contre les surtensions 10kV. Support de fixation multifonctionnel adapté à toutes les positions d'installation. Particulièrement adapté aux applications haut de gamme telles que les terrains de sport où beaucoup de lumière est nécessaire avec peu de luminaires.Options 1-10V/DALI dimmable, Boîtier avec convertiseurs séparé, protection contre les chutes, outil laser pour un réglage de précision. | Power floodlight BM3 is a extremely efficient luminaire with a very long lifespan, equipped with Meanwell drivers and Lumileds 3030/5050 LED chips, efficiency up to 150lm/W. Fully enclosed drive box with internal connection box. Built-in control unit, if one power supply fails, the other power supplies take over the power. LED indication with faulty power supply = no urgent interventions required. Built-in surge protection 10kV. Multi-functional mounting bracket suitable for all installation positions. Particularly suitable for high-end applications such as sports fields where a lot of light is needed with few luminaires. Options 1-10V/DALI dimmable, separate driverbox at the bottom of the pole, fall protection, laser tool for precision adjustment. | https://www.integratech.be/nl/producten/led-stralers/brightmaster-3 | https://www.integratech.be/fr/eclairage-led-industriel/projecteur-industriel-led/brightmaster-bm3-sportif/ | https://www.integratech.be/eng/led-industrial-lighting/industrial-floodlight/brightmaster-bm3-sport-fields/ | https://www.integratech.be/downloads/datasheets/BM3-4504AS13025DB-nl.pdf | https://www.integratech.be/downloads/datasheets/BM3-4504AS13025DB-fr.pdf | https://www.integratech.be/downloads/datasheets/BM3-4504AS13025DB-eng.pdf | https://integratech.be/downloads/photometric-data/bm3.zip | https://www.integratech.be/downloads/pics/BM3-450GR.jpg | https://www.integratech.be/downloads/pics/maatschetsen/BM3-450-afmetingen.jpg | W:\integra-tarief\ACCESS\pics\maatschetsen\bm3-paalmontage.jpg | 10 | Lumileds 5050 | Lumileds |  | 100~240 | FALSE | FALSE | FALSE |  | inclusief driver (intern) | TRUE | 33 79 98 99 101 | grey RAL7044 | 3 | no | 155.000 | L70B50 | FALSE |  |  |  | 1
LED stralers | On order | A | BM3 | Brightmaster 3 | BM3-4504AS13025GR | BM3 450W 4000K asym 130x25° grijs | BM3 450W 4000K asym 130x25° gris | BM3 450W 4000K asym 130x25° grey | st | 1617.48 | 59200~66500 | 140~150 | 5420076262464 | 9405 42 10 00 | EC001744 | No | 90 | 0.0661 | 4.56 |  |  | 27.6 | 685 | 390 | 240 |  |  | 865 | 495 | 340 | 1 | 0 | IP66 | >0,95 | >70 | 450 | 4000 | 130x25 | Power floodlight BM3 is een extreem efficiënt armatuur met zeer hoge levensduur, uitgerust met Meanwell drivers en Lumileds 3030/5050 ledchips, efficiëntie tot 150lm/W. Volledig afgesloten driverbox met interne connectiebox. Ingebouwde controle unit, bij uitval van één voeding nemen de andere voedingen het vermogen over. Indicatie led bij defecte voeding = geen dringende interventies nodig. Ingebouwde overspanningsbeveiliging 10kV. Multifunctionele montagebeugel geschikt voor alle installatie posities. Bijzonder geschikt voor high-end toepassingen zoals sportvelden waar veel licht nodig is met weinig armaturen. Opties 1-10V/DALI dimbaar, aparte driverbox onderaan paal, valbeveiliging, lasertool voor precisie afstelling. | Power floodlight BM3 est un luminaire extrêmement efficace avec une très longue durée de vie, équipé avec convertiseurs Meanwell et de puces Lumileds 3030/5050 LED, efficacité jusqu'à 150lm/W. Boîtier avec convertiseurs entièrement fermé avec borne de connexion interne. Unité de contrôle intégrée, si un alimentation tombe en panne, les autres alimentations prennent le puissance. Indication en cas de convertiseur défectueuse = aucune intervention urgente requise. Protection intégrée contre les surtensions 10kV. Support de fixation multifonctionnel adapté à toutes les positions d'installation. Particulièrement adapté aux applications haut de gamme telles que les terrains de sport où beaucoup de lumière est nécessaire avec peu de luminaires.Options 1-10V/DALI dimmable, Boîtier avec convertiseurs séparé, protection contre les chutes, outil laser pour un réglage de précision. | Power floodlight BM3 is a extremely efficient luminaire with a very long lifespan, equipped with Meanwell drivers and Lumileds 3030/5050 LED chips, efficiency up to 150lm/W. Fully enclosed drive box with internal connection box. Built-in control unit, if one power supply fails, the other power supplies take over the power. LED indication with faulty power supply = no urgent interventions required. Built-in surge protection 10kV. Multi-functional mounting bracket suitable for all installation positions. Particularly suitable for high-end applications such as sports fields where a lot of light is needed with few luminaires. Options 1-10V/DALI dimmable, separate driverbox at the bottom of the pole, fall protection, laser tool for precision adjustment. | https://www.integratech.be/nl/producten/led-stralers/brightmaster-3 | https://www.integratech.be/fr/eclairage-led-industriel/projecteur-industriel-led/brightmaster-bm3-sportif/ | https://www.integratech.be/en/led-industrial-lighting/industrial-floodlight/brightmaster-bm3-sport-fields/ | https://www.integratech.be/downloads/datasheets/BM3-4504AS13025GR-nl.pdf | https://www.integratech.be/downloads/datasheets/BM3-4504AS13025GR-fr.pdf | https://www.integratech.be/downloads/datasheets/BM3-4504AS13025GR-eng.pdf | https://integratech.be/downloads/photometric-data/bm3.zip | https://www.integratech.be/downloads/pics/BM3-450GR.jpg | https://www.integratech.be/downloads/pics/maatschetsen/BM3-450-afmetingen.jpg | W:\integra-tarief\ACCESS\pics\maatschetsen\bm3-paalmontage.jpg | 10 | Lumileds 5050 | Lumileds | -25~+55 | 100~240 | TRUE | FALSE | FALSE | 5 | inclusief driver (intern) | TRUE | 17 52 91 99 102 | grey RAL7044 | 3 | no | 155.000 | L70B50 | FALSE |  |  |  | 1
LED stralers | On order | A | BM3 | Brightmaster 3 | BM3-4504AS13040GR | BM3 450W 4000K asym 130x40° grijs | BM3 450W 4000K asym 130x40° gris | BM3 450W 4000K asym 130x40° grey | st | 1617.48 | 59200~66500 | 140~150 | 5420076262471 | 9405 42 10 00 | EC001744 | No | 90 | 0.0661 | 4.56 |  |  | 27.6 | 685 | 390 | 240 |  |  | 865 | 495 | 340 | 1 | 0 | IP66 | >0,95 | >70 | 450 | 4000 | 130x40 | Power floodlight BM3 is een extreem efficiënt armatuur met zeer hoge levensduur, uitgerust met Meanwell drivers en Lumileds 3030/5050 ledchips, efficiëntie tot 150lm/W. Volledig afgesloten driverbox met interne connectiebox. Ingebouwde controle unit, bij uitval van één voeding nemen de andere voedingen het vermogen over. Indicatie led bij defecte voeding = geen dringende interventies nodig. Ingebouwde overspanningsbeveiliging 10kV. Multifunctionele montagebeugel geschikt voor alle installatie posities. Bijzonder geschikt voor high-end toepassingen zoals sportvelden waar veel licht nodig is met weinig armaturen. Opties 1-10V/DALI dimbaar, aparte driverbox onderaan paal, valbeveiliging, lasertool voor precisie afstelling. | Power floodlight BM3 est un luminaire extrêmement efficace avec une très longue durée de vie, équipé avec convertiseurs Meanwell et de puces Lumileds 3030/5050 LED, efficacité jusqu'à 150lm/W. Boîtier avec convertiseurs entièrement fermé avec borne de connexion interne. Unité de contrôle intégrée, si un alimentation tombe en panne, les autres alimentations prennent le puissance. Indication en cas de convertiseur défectueuse = aucune intervention urgente requise. Protection intégrée contre les surtensions 10kV. Support de fixation multifonctionnel adapté à toutes les positions d'installation. Particulièrement adapté aux applications haut de gamme telles que les terrains de sport où beaucoup de lumière est nécessaire avec peu de luminaires.Options 1-10V/DALI dimmable, Boîtier avec convertiseurs séparé, protection contre les chutes, outil laser pour un réglage de précision. | Power floodlight BM3 is a extremely efficient luminaire with a very long lifespan, equipped with Meanwell drivers and Lumileds 3030/5050 LED chips, efficiency up to 150lm/W. Fully enclosed drive box with internal connection box. Built-in control unit, if one power supply fails, the other power supplies take over the power. LED indication with faulty power supply = no urgent interventions required. Built-in surge protection 10kV. Multi-functional mounting bracket suitable for all installation positions. Particularly suitable for high-end applications such as sports fields where a lot of light is needed with few luminaires. Options 1-10V/DALI dimmable, separate driverbox at the bottom of the pole, fall protection, laser tool for precision adjustment. | https://www.integratech.be/nl/producten/led-stralers/brightmaster-3 | https://www.integratech.be/fr/eclairage-led-industriel/projecteur-industriel-led/brightmaster-bm3-sportif/ | https://www.integratech.be/en/led-industrial-lighting/industrial-floodlight/brightmaster-bm3-sport-fields/ | https://www.integratech.be/downloads/datasheets/BM3-4504AS13040GR-nl.pdf | https://www.integratech.be/downloads/datasheets/BM3-4504AS13040GR-fr.pdf | https://www.integratech.be/downloads/datasheets/BM3-4504AS13040GR-eng.pdf | https://integratech.be/downloads/photometric-data/bm3.zip | https://www.integratech.be/downloads/pics/BM3-450GR.jpg | https://www.integratech.be/downloads/pics/maatschetsen/BM3-450-afmetingen.jpg | W:\integra-tarief\ACCESS\pics\maatschetsen\bm3-paalmontage.jpg | 10 | Lumileds 5050 | Lumileds | -25~+55 | 100~240 | TRUE | FALSE | FALSE | 5 | inclusief driver (intern) | TRUE | 33 79 98 99 101 | grey RAL7044 | 3 | no | 155.000 | L70B50 | FALSE |  |  |  | 1
LED stralers | On order | A | BM3 | Brightmaster 3 | BM3-4504AS13060GR | BM3 450W 4000K AS130x60° GRIJS | BM3 450W 4000K AS130x60° GRIS | BM3 450W 4000K AS130x60° GREY | st | 1617.4804 | 66500 | 147 | 5404042504246 | 9405 42 10 00 |  | No | 90 | 0.0661 | 4.56 |  |  | 16.6 | 584 | 370 | 368 |  |  | 870 | 825 | 340 | 1 | 0 | IP66 | >0.95 | >70 | 450 | 4000 | 130x60 | Power floodlight BM3 is een extreem efficiënt armatuur met zeer hoge levensduur, uitgerust met Meanwell drivers en Lumileds 3030/5050 ledchips, efficiëntie tot 150lm/W. Volledig afgesloten driverbox met interne connectiebox. Ingebouwde controle unit, bij uitval van één voeding nemen de andere voedingen het vermogen over. Indicatie led bij defecte voeding = geen dringende interventies nodig. Ingebouwde overspanningsbeveiliging 10kV. Multifunctionele montagebeugel geschikt voor alle installatie posities. Bijzonder geschikt voor high-end toepassingen zoals sportvelden waar veel licht nodig is met weinig armaturen. Opties 1-10V/DALI dimbaar, aparte driverbox onderaan paal, valbeveiliging, lasertool voor precisie afstelling. | - Power floodlight BM3 est un luminaire extrêmement efficace avec une très longue durée de vie, équipé avec convertiseurs Meanwell et de puces Lumileds 3030/5050 LED, efficacité jusqu'à 150lm/W. Boîtier avec convertiseurs entièrement fermé avec borne de connexion interne. Unité de contrôle intégrée, si un alimentation tombe en panne, les autres alimentations prennent le puissance. Indication en cas de convertiseur défectueuse = aucune intervention urgente requise. Protection intégrée contre les surtensions 10kV. Support de fixation multifonctionnel adapté à toutes les positions d'installation. Particulièrement adapté aux applications haut de gamme telles que les terrains de sport où beaucoup de lumière est nécessaire avec peu de luminaires.Options 1-10V/DALI dimmable, Boîtier avec convertiseurs séparé, protection contre les chutes, outil laser pour un réglage de précision. | Power floodlight BM3 is a extremely efficient luminaire with a very long lifespan, equipped with Meanwell drivers and Lumileds 3030/5050 LED chips, efficiency up to 150lm/W. Fully enclosed drive box with internal connection box. Built-in control unit, if one power supply fails, the other power supplies take over the power. LED indication with faulty power supply = no urgent interventions required. Built-in surge protection 10kV. Multi-functional mounting bracket suitable for all installation positions. Particularly suitable for high-end applications such as sports fields where a lot of light is needed with few luminaires. Options 1-10V/DALI dimmable, separate driverbox at the bottom of the pole, fall protection, laser tool for precision adjustment. | https://www.integratech.be/nl/producten/led-stralers/brightmaster-3 | https://www.integratech.be/fr/produits/projecteurs-led/brightmaster-3 | https://www.integratech.be/eng/led-industrial-lighting/industrial-floodlight/brightmaster-bm3-sport-fields/ | https://www.integratech.be/downloads/datasheets/BM3-4504AS13060GR-nl.pdf | https://www.integratech.be/downloads/datasheets/BM3-4504AS13060GR-fr.pdf | https://www.integratech.be/downloads/datasheets/BM3-4504AS13060GR-eng.pdf | https://integratech.be/downloads/photometric-data/bm3.zip | https://www.integratech.be/downloads/pics/BM3-450GR.jpg | https://www.integratech.be/downloads/pics/maatschetsen/bm3-450-afmetingen.jpg | W:\integra-tarief\ACCESS\pics\maatschetsen\bm3-450-afmetingen.jpg | 08 | Lumileds 5050 | Lumileds |  | 100~240 | FALSE | FALSE | FALSE |  | inclusief driver (intern) | TRUE | 33 79 98 99 101 | grey RAL7044 | 3 | no | 155.000 | L70B50 | TRUE |  |  |  | 1
LED stralers | On order | A | BM3 | Brightmaster 3 | BM3-45057110GR | BM3 450W 5700K 110° grijs | BM3 450W 5700K 110° gris | BM3 450W 5700K 110° grey | st | 1617.48 | 65700~70200 | 140~150 | 5420076273200 | 9405 42 10 00 | EC001744 | No | 90 | 0.0661 | 4.56 |  |  | 27.6 | 685 | 390 | 240 |  |  | 865 | 495 | 340 | 1 | 0 | IP66 | >0,95 | >70 | 450 | 5700 | 110 | Power floodlight BM3 is een extreem efficiënt armatuur met zeer hoge levensduur, uitgerust met Meanwell drivers en Lumileds 3030/5050 ledchips, efficiëntie tot 150lm/W. Volledig afgesloten driverbox met interne connectiebox. Ingebouwde controle unit, bij uitval van één voeding nemen de andere voedingen het vermogen over. Indicatie led bij defecte voeding = geen dringende interventies nodig. Ingebouwde overspanningsbeveiliging 10kV. Multifunctionele montagebeugel geschikt voor alle installatie posities. Bijzonder geschikt voor high-end toepassingen zoals sportvelden waar veel licht nodig is met weinig armaturen. Opties 1-10V/DALI dimbaar, aparte driverbox onderaan paal, valbeveiliging, lasertool voor precisie afstelling. | Power floodlight BM3 est un luminaire extrêmement efficace avec une très longue durée de vie, équipé avec convertiseurs Meanwell et de puces Lumileds 3030/5050 LED, efficacité jusqu'à 150lm/W. Boîtier avec convertiseurs entièrement fermé avec borne de connexion interne. Unité de contrôle intégrée, si un alimentation tombe en panne, les autres alimentations prennent le puissance. Indication en cas de convertiseur défectueuse = aucune intervention urgente requise. Protection intégrée contre les surtensions 10kV. Support de fixation multifonctionnel adapté à toutes les positions d'installation. Particulièrement adapté aux applications haut de gamme telles que les terrains de sport où beaucoup de lumière est nécessaire avec peu de luminaires.Options 1-10V/DALI dimmable, Boîtier avec convertiseurs séparé, protection contre les chutes, outil laser pour un réglage de précision. | Power floodlight BM3 is a extremely efficient luminaire with a very long lifespan, equipped with Meanwell drivers and Lumileds 3030/5050 LED chips, efficiency up to 150lm/W. Fully enclosed drive box with internal connection box. Built-in control unit, if one power supply fails, the other power supplies take over the power. LED indication with faulty power supply = no urgent interventions required. Built-in surge protection 10kV. Multi-functional mounting bracket suitable for all installation positions. Particularly suitable for high-end applications such as sports fields where a lot of light is needed with few luminaires. Options 1-10V/DALI dimmable, separate driverbox at the bottom of the pole, fall protection, laser tool for precision adjustment. | https://www.integratech.be/nl/producten/led-stralers/brightmaster-3 | https://www.integratech.be/fr/eclairage-led-industriel/projecteur-industriel-led/brightmaster-bm3-sportif/ | https://www.integratech.be/eng/led-industrial-lighting/industrial-floodlight/brightmaster-bm3-sport-fields/ | https://www.integratech.be/downloads/datasheets/BM3-4504110GR-nl.pdf | https://www.integratech.be/downloads/datasheets/BM3-4504110GR-fr.pdf | https://www.integratech.be/downloads/datasheets/BM3-4504110GR-eng.pdf | https://integratech.be/downloads/photometric-data/bm3.zip | https://www.integratech.be/downloads/pics/BM3-450GR.jpg | https://www.integratech.be/downloads/pics/maatschetsen/BM3-450-afmetingen.jpg | W:\integra-tarief\ACCESS\pics\maatschetsen\bm3-paalmontage.jpg | 10 | Lumileds 3030 | Lumileds | -25~+55 | 100~240 | TRUE | FALSE | FALSE | 5 | inclusief driver (intern) | TRUE | 50 84 98 99 100 | grey RAL7044 | 3 | no | 155.000 | L70B50 | FALSE |  |  |  | 1
LED stralers | On order | A | BM3 | Brightmaster 3 | BM3-4505715GR | BM3 450W 5700K 15° GRIJS | BM3 450W 5700K 15° GRIS | BM3 450W 5700K 15° GREY | st | 1617.4804 | 68900 | 153 | 5404042504253 | 9405 42 10 00 |  | No | 90 | 0.0661 | 4.56 |  |  | 16.6 | 584 | 370 | 368 |  |  | 870 | 825 | 340 | 1 |  | IP66 | >0.95 | >70 | 450 | 5700 | 15 | Power floodlight BM3 is een extreem efficiënt armatuur met zeer hoge levensduur, uitgerust met Meanwell drivers en Lumileds 3030/5050 ledchips, efficiëntie tot 150lm/W. Volledig afgesloten driverbox met interne connectiebox. Ingebouwde controle unit, bij uitval van één voeding nemen de andere voedingen het vermogen over. Indicatie led bij defecte voeding = geen dringende interventies nodig. Ingebouwde overspanningsbeveiliging 10kV. Multifunctionele montagebeugel geschikt voor alle installatie posities. Bijzonder geschikt voor high-end toepassingen zoals sportvelden waar veel licht nodig is met weinig armaturen. Opties 1-10V/DALI dimbaar, aparte driverbox onderaan paal, valbeveiliging, lasertool voor precisie afstelling. | - Power floodlight BM3 est un luminaire extrêmement efficace avec une très longue durée de vie, équipé avec convertiseurs Meanwell et de puces Lumileds 3030/5050 LED, efficacité jusqu'à 150lm/W. Boîtier avec convertiseurs entièrement fermé avec borne de connexion interne. Unité de contrôle intégrée, si un alimentation tombe en panne, les autres alimentations prennent le puissance. Indication en cas de convertiseur défectueuse = aucune intervention urgente requise. Protection intégrée contre les surtensions 10kV. Support de fixation multifonctionnel adapté à toutes les positions d'installation. Particulièrement adapté aux applications haut de gamme telles que les terrains de sport où beaucoup de lumière est nécessaire avec peu de luminaires.Options 1-10V/DALI dimmable, Boîtier avec convertiseurs séparé, protection contre les chutes, outil laser pour un réglage de précision. | Power floodlight BM3 is a extremely efficient luminaire with a very long lifespan, equipped with Meanwell drivers and Lumileds 3030/5050 LED chips, efficiency up to 150lm/W. Fully enclosed drive box with internal connection box. Built-in control unit, if one power supply fails, the other power supplies take over the power. LED indication with faulty power supply = no urgent interventions required. Built-in surge protection 10kV. Multi-functional mounting bracket suitable for all installation positions. Particularly suitable for high-end applications such as sports fields where a lot of light is needed with few luminaires. Options 1-10V/DALI dimmable, separate driverbox at the bottom of the pole, fall protection, laser tool for precision adjustment. | https://www.integratech.be/nl/producten/led-stralers/brightmaster-3 | https://www.integratech.be/fr/produits/projecteurs-led/brightmaster-3 |  | https://www.integratech.be/downloads/datasheets/BM3-4505715GR-nl.pdf | https://www.integratech.be/downloads/datasheets/BM3-4505715GR-fr.pdf | https://www.integratech.be/downloads/datasheets/BM3-4505715GR-eng.pdf | https://integratech.be/downloads/photometric-data/bm3.zip | https://www.integratech.be/downloads/pics/BM3-450GR.jpg | https://www.integratech.be/downloads/pics/maatschetsen/bm3-450-afmetingen.jpg | W:\integra-tarief\ACCESS\pics\maatschetsen\bm3-450-afmetingen.jpg | 08 |  |  |  | 100-240VAC | FALSE | FALSE | FALSE |  |  | TRUE |  | grey RAL7044 |  |  |  |  | TRUE |  |  |  | 1
LED stralers | On order | A | BM3 | Brightmaster 3 | BM3-4505725GR | BM3 450W 5700K 25° GRIJS | BM3 450W 5700K 25° GRIS | BM3 450W 5700K 25° GREY | st | 1617.4804 | 68900 | 153 | 5404042504260 | 9405 42 10 00 |  | No | 90 | 0.0661 | 4.56 |  |  | 16.6 | 584 | 370 | 368 |  |  | 870 | 825 | 340 | 1 |  | IP66 | >0.95 | >70 | 450 | 5700 | 25 | Power floodlight BM3 is een extreem efficiënt armatuur met zeer hoge levensduur, uitgerust met Meanwell drivers en Lumileds 3030/5050 ledchips, efficiëntie tot 150lm/W. Volledig afgesloten driverbox met interne connectiebox. Ingebouwde controle unit, bij uitval van één voeding nemen de andere voedingen het vermogen over. Indicatie led bij defecte voeding = geen dringende interventies nodig. Ingebouwde overspanningsbeveiliging 10kV. Multifunctionele montagebeugel geschikt voor alle installatie posities. Bijzonder geschikt voor high-end toepassingen zoals sportvelden waar veel licht nodig is met weinig armaturen. Opties 1-10V/DALI dimbaar, aparte driverbox onderaan paal, valbeveiliging, lasertool voor precisie afstelling. | - Power floodlight BM3 est un luminaire extrêmement efficace avec une très longue durée de vie, équipé avec convertiseurs Meanwell et de puces Lumileds 3030/5050 LED, efficacité jusqu'à 150lm/W. Boîtier avec convertiseurs entièrement fermé avec borne de connexion interne. Unité de contrôle intégrée, si un alimentation tombe en panne, les autres alimentations prennent le puissance. Indication en cas de convertiseur défectueuse = aucune intervention urgente requise. Protection intégrée contre les surtensions 10kV. Support de fixation multifonctionnel adapté à toutes les positions d'installation. Particulièrement adapté aux applications haut de gamme telles que les terrains de sport où beaucoup de lumière est nécessaire avec peu de luminaires.Options 1-10V/DALI dimmable, Boîtier avec convertiseurs séparé, protection contre les chutes, outil laser pour un réglage de précision. | Power floodlight BM3 is a extremely efficient luminaire with a very long lifespan, equipped with Meanwell drivers and Lumileds 3030/5050 LED chips, efficiency up to 150lm/W. Fully enclosed drive box with internal connection box. Built-in control unit, if one power supply fails, the other power supplies take over the power. LED indication with faulty power supply = no urgent interventions required. Built-in surge protection 10kV. Multi-functional mounting bracket suitable for all installation positions. Particularly suitable for high-end applications such as sports fields where a lot of light is needed with few luminaires. Options 1-10V/DALI dimmable, separate driverbox at the bottom of the pole, fall protection, laser tool for precision adjustment. | https://www.integratech.be/nl/producten/led-stralers/brightmaster-3 | https://www.integratech.be/fr/produits/projecteurs-led/brightmaster-3 |  | https://www.integratech.be/downloads/datasheets/BM3-4505725GR-nl.pdf | https://www.integratech.be/downloads/datasheets/BM3-4505725GR-fr.pdf | https://www.integratech.be/downloads/datasheets/BM3-4505725GR-eng.pdf | https://integratech.be/downloads/photometric-data/bm3.zip | https://www.integratech.be/downloads/pics/BM3-450GR.jpg | https://www.integratech.be/downloads/pics/maatschetsen/bm3-450-afmetingen.jpg | W:\integra-tarief\ACCESS\pics\maatschetsen\bm3-450-afmetingen.jpg | 08 |  |  |  | 100-240VAC | FALSE | FALSE | FALSE |  |  | TRUE |  | grey RAL7044 |  |  |  |  | TRUE |  |  |  | 1
LED stralers | On order | A | BM3 | Brightmaster 3 | BM3-4505760GR | BM3 450W 5700K 60° GRIJS | BM3 450W 5700K 60° GRIS | BM3 450W 5700K 60° GREY | st | 1617.4804 | 68900 | 153 | 5404042504277 | 9405 42 10 00 |  | No | 90 | 0.0661 | 4.56 |  |  | 16.6 | 584 | 370 | 368 |  |  | 870 | 825 | 340 | 1 |  | IP66 | >0.95 | >70 | 450 | 5700 | 60 | Power floodlight BM3 is een extreem efficiënt armatuur met zeer hoge levensduur, uitgerust met Meanwell drivers en Lumileds 3030/5050 ledchips, efficiëntie tot 150lm/W. Volledig afgesloten driverbox met interne connectiebox. Ingebouwde controle unit, bij uitval van één voeding nemen de andere voedingen het vermogen over. Indicatie led bij defecte voeding = geen dringende interventies nodig. Ingebouwde overspanningsbeveiliging 10kV. Multifunctionele montagebeugel geschikt voor alle installatie posities. Bijzonder geschikt voor high-end toepassingen zoals sportvelden waar veel licht nodig is met weinig armaturen. Opties 1-10V/DALI dimbaar, aparte driverbox onderaan paal, valbeveiliging, lasertool voor precisie afstelling. | - Power floodlight BM3 est un luminaire extrêmement efficace avec une très longue durée de vie, équipé avec convertiseurs Meanwell et de puces Lumileds 3030/5050 LED, efficacité jusqu'à 150lm/W. Boîtier avec convertiseurs entièrement fermé avec borne de connexion interne. Unité de contrôle intégrée, si un alimentation tombe en panne, les autres alimentations prennent le puissance. Indication en cas de convertiseur défectueuse = aucune intervention urgente requise. Protection intégrée contre les surtensions 10kV. Support de fixation multifonctionnel adapté à toutes les positions d'installation. Particulièrement adapté aux applications haut de gamme telles que les terrains de sport où beaucoup de lumière est nécessaire avec peu de luminaires.Options 1-10V/DALI dimmable, Boîtier avec convertiseurs séparé, protection contre les chutes, outil laser pour un réglage de précision. | Power floodlight BM3 is a extremely efficient luminaire with a very long lifespan, equipped with Meanwell drivers and Lumileds 3030/5050 LED chips, efficiency up to 150lm/W. Fully enclosed drive box with internal connection box. Built-in control unit, if one power supply fails, the other power supplies take over the power. LED indication with faulty power supply = no urgent interventions required. Built-in surge protection 10kV. Multi-functional mounting bracket suitable for all installation positions. Particularly suitable for high-end applications such as sports fields where a lot of light is needed with few luminaires. Options 1-10V/DALI dimmable, separate driverbox at the bottom of the pole, fall protection, laser tool for precision adjustment. | https://www.integratech.be/nl/producten/led-stralers/brightmaster-3 | https://www.integratech.be/fr/produits/projecteurs-led/brightmaster-3 |  | https://www.integratech.be/downloads/datasheets/BM3-4505760GR-nl.pdf | https://www.integratech.be/downloads/datasheets/BM3-4505760GR-fr.pdf | https://www.integratech.be/downloads/datasheets/BM3-4505760GR-eng.pdf | https://integratech.be/downloads/photometric-data/bm3.zip | https://www.integratech.be/downloads/pics/BM3-450GR.jpg | https://www.integratech.be/downloads/pics/maatschetsen/bm3-450-afmetingen.jpg | W:\integra-tarief\ACCESS\pics\maatschetsen\bm3-450-afmetingen.jpg | 08 |  |  |  | 100-240VAC | FALSE | FALSE | FALSE |  |  | TRUE |  | grey RAL7044 |  |  |  |  | TRUE |  |  |  | 1
LED stralers | On order | A | BM3 | Brightmaster 3 | BM3-45057AS10060GR | BM3 450W 5700K AS100x60° GRIJS | BM3 450W 5700K AS100x60° GRIS | BM3 450W 5700K AS100x60° GREY | st | 1617.4804 | 69800 | 155 | 5404042504284 | 9405 42 10 00 |  | No | 90 | 0.0661 | 4.56 |  |  | 16.6 | 584 | 370 | 368 |  |  | 870 | 825 | 340 | 1 |  | IP66 | >0.95 | >70 | 450 | 5700 | 100x60 | Power floodlight BM3 is een extreem efficiënt armatuur met zeer hoge levensduur, uitgerust met Meanwell drivers en Lumileds 3030/5050 ledchips, efficiëntie tot 150lm/W. Volledig afgesloten driverbox met interne connectiebox. Ingebouwde controle unit, bij uitval van één voeding nemen de andere voedingen het vermogen over. Indicatie led bij defecte voeding = geen dringende interventies nodig. Ingebouwde overspanningsbeveiliging 10kV. Multifunctionele montagebeugel geschikt voor alle installatie posities. Bijzonder geschikt voor high-end toepassingen zoals sportvelden waar veel licht nodig is met weinig armaturen. Opties 1-10V/DALI dimbaar, aparte driverbox onderaan paal, valbeveiliging, lasertool voor precisie afstelling. | - Power floodlight BM3 est un luminaire extrêmement efficace avec une très longue durée de vie, équipé avec convertiseurs Meanwell et de puces Lumileds 3030/5050 LED, efficacité jusqu'à 150lm/W. Boîtier avec convertiseurs entièrement fermé avec borne de connexion interne. Unité de contrôle intégrée, si un alimentation tombe en panne, les autres alimentations prennent le puissance. Indication en cas de convertiseur défectueuse = aucune intervention urgente requise. Protection intégrée contre les surtensions 10kV. Support de fixation multifonctionnel adapté à toutes les positions d'installation. Particulièrement adapté aux applications haut de gamme telles que les terrains de sport où beaucoup de lumière est nécessaire avec peu de luminaires.Options 1-10V/DALI dimmable, Boîtier avec convertiseurs séparé, protection contre les chutes, outil laser pour un réglage de précision. | Power floodlight BM3 is a extremely efficient luminaire with a very long lifespan, equipped with Meanwell drivers and Lumileds 3030/5050 LED chips, efficiency up to 150lm/W. Fully enclosed drive box with internal connection box. Built-in control unit, if one power supply fails, the other power supplies take over the power. LED indication with faulty power supply = no urgent interventions required. Built-in surge protection 10kV. Multi-functional mounting bracket suitable for all installation positions. Particularly suitable for high-end applications such as sports fields where a lot of light is needed with few luminaires. Options 1-10V/DALI dimmable, separate driverbox at the bottom of the pole, fall protection, laser tool for precision adjustment. | https://www.integratech.be/nl/producten/led-stralers/brightmaster-3 | https://www.integratech.be/fr/produits/projecteurs-led/brightmaster-3 |  | https://www.integratech.be/downloads/datasheets/BM3-45057AS10060GR-nl.pdf | https://www.integratech.be/downloads/datasheets/BM3-45057AS10060GR-fr.pdf | https://www.integratech.be/downloads/datasheets/BM3-45057AS10060GR-eng.pdf | https://integratech.be/downloads/photometric-data/bm3.zip | https://www.integratech.be/downloads/pics/BM3-450GR.jpg | https://www.integratech.be/downloads/pics/maatschetsen/bm3-450-afmetingen.jpg | W:\integra-tarief\ACCESS\pics\maatschetsen\bm3-450-afmetingen.jpg | 08 |  |  |  | 100-240VAC | FALSE | FALSE | FALSE |  |  | TRUE |  | grey RAL7044 |  |  |  |  | TRUE |  |  |  | 1
LED stralers | On order | A | BM3 | Brightmaster 3 | BM3-45057AS110GR | BM3 450W 5700K asym 110° grijs | BM3 450W 5700K asym 110° gris | BM3 450W 5700K asym 110° grey | st | 1786.87 | 59200~66500 | 140~150 | 5420076295363 | 9405 42 10 00 | EC001744 | No | 90 | 0.0661 | 4.56 |  |  | 27.6 | 685 | 390 | 240 |  |  | 865 | 495 | 340 | 1 | 0 | IP66 | >0,95 | >70 | 450 | 5700 | 110 | Power floodlight BM3 is een extreem efficiënt armatuur met zeer hoge levensduur, uitgerust met Meanwell drivers en Lumileds 3030/5050 ledchips, efficiëntie tot 150lm/W. Volledig afgesloten driverbox met interne connectiebox. Ingebouwde controle unit, bij uitval van één voeding nemen de andere voedingen het vermogen over. Indicatie led bij defecte voeding = geen dringende interventies nodig. Ingebouwde overspanningsbeveiliging 10kV. Multifunctionele montagebeugel geschikt voor alle installatie posities. Bijzonder geschikt voor high-end toepassingen zoals sportvelden waar veel licht nodig is met weinig armaturen. Opties 1-10V/DALI dimbaar, aparte driverbox onderaan paal, valbeveiliging, lasertool voor precisie afstelling. | Power floodlight BM3 est un luminaire extrêmement efficace avec une très longue durée de vie, équipé avec convertiseurs Meanwell et de puces Lumileds 3030/5050 LED, efficacité jusqu'à 150lm/W. Boîtier avec convertiseurs entièrement fermé avec borne de connexion interne. Unité de contrôle intégrée, si un alimentation tombe en panne, les autres alimentations prennent le puissance. Indication en cas de convertiseur défectueuse = aucune intervention urgente requise. Protection intégrée contre les surtensions 10kV. Support de fixation multifonctionnel adapté à toutes les positions d'installation. Particulièrement adapté aux applications haut de gamme telles que les terrains de sport où beaucoup de lumière est nécessaire avec peu de luminaires.Options 1-10V/DALI dimmable, Boîtier avec convertiseurs séparé, protection contre les chutes, outil laser pour un réglage de précision. | Power floodlight BM3 is a extremely efficient luminaire with a very long lifespan, equipped with Meanwell drivers and Lumileds 3030/5050 LED chips, efficiency up to 150lm/W. Fully enclosed drive box with internal connection box. Built-in control unit, if one power supply fails, the other power supplies take over the power. LED indication with faulty power supply = no urgent interventions required. Built-in surge protection 10kV. Multi-functional mounting bracket suitable for all installation positions. Particularly suitable for high-end applications such as sports fields where a lot of light is needed with few luminaires. Options 1-10V/DALI dimmable, separate driverbox at the bottom of the pole, fall protection, laser tool for precision adjustment. | https://www.integratech.be/nl/producten/led-stralers/brightmaster-3 | https://www.integratech.be/fr/eclairage-led-industriel/projecteur-industriel-led/brightmaster-bm3-sportif/ | https://www.integratech.be/eng/led-industrial-lighting/industrial-floodlight/brightmaster-bm3-sport-fields/ | https://www.integratech.be/downloads/datasheets/BM3-45057AS13040-nl.pdf | https://www.integratech.be/downloads/datasheets/BM3-45057AS13040-fr.pdf | https://www.integratech.be/downloads/datasheets/BM3-45057AS13040-eng.pdf | https://integratech.be/downloads/photometric-data/bm3.zip | https://www.integratech.be/downloads/pics/BM3-450GR.jpg | https://www.integratech.be/downloads/pics/maatschetsen/BM3-450-afmetingen.jpg | W:\integra-tarief\ACCESS\pics\maatschetsen\bm3-paalmontage.jpg | 10 |  |  |  | 100-240VAC | FALSE | FALSE | FALSE |  |  | TRUE |  | grey RAL7044 |  |  |  |  | TRUE |  |  |  | 1
LED stralers | On order | A | BM3 | Brightmaster 3 | BM3-45057AS13025GR | BM3 450W 5700K AS130x25° GRIJS | BM3 450W 5700K AS130x25° GRIS | BM3 450W 5700K AS130x25° GREY | st | 1617.4804 | 66500 | 147 | 5404042504291 | 9405 42 10 00 |  | No | 90 | 0.0661 | 4.56 |  |  | 16.6 | 584 | 370 | 368 |  |  | 870 | 825 | 340 | 1 |  | IP66 | >0.95 | >70 | 450 | 5700 | 130x25 | Power floodlight BM3 is een extreem efficiënt armatuur met zeer hoge levensduur, uitgerust met Meanwell drivers en Lumileds 3030/5050 ledchips, efficiëntie tot 150lm/W. Volledig afgesloten driverbox met interne connectiebox. Ingebouwde controle unit, bij uitval van één voeding nemen de andere voedingen het vermogen over. Indicatie led bij defecte voeding = geen dringende interventies nodig. Ingebouwde overspanningsbeveiliging 10kV. Multifunctionele montagebeugel geschikt voor alle installatie posities. Bijzonder geschikt voor high-end toepassingen zoals sportvelden waar veel licht nodig is met weinig armaturen. Opties 1-10V/DALI dimbaar, aparte driverbox onderaan paal, valbeveiliging, lasertool voor precisie afstelling. | - Power floodlight BM3 est un luminaire extrêmement efficace avec une très longue durée de vie, équipé avec convertiseurs Meanwell et de puces Lumileds 3030/5050 LED, efficacité jusqu'à 150lm/W. Boîtier avec convertiseurs entièrement fermé avec borne de connexion interne. Unité de contrôle intégrée, si un alimentation tombe en panne, les autres alimentations prennent le puissance. Indication en cas de convertiseur défectueuse = aucune intervention urgente requise. Protection intégrée contre les surtensions 10kV. Support de fixation multifonctionnel adapté à toutes les positions d'installation. Particulièrement adapté aux applications haut de gamme telles que les terrains de sport où beaucoup de lumière est nécessaire avec peu de luminaires.Options 1-10V/DALI dimmable, Boîtier avec convertiseurs séparé, protection contre les chutes, outil laser pour un réglage de précision. | Power floodlight BM3 is a extremely efficient luminaire with a very long lifespan, equipped with Meanwell drivers and Lumileds 3030/5050 LED chips, efficiency up to 150lm/W. Fully enclosed drive box with internal connection box. Built-in control unit, if one power supply fails, the other power supplies take over the power. LED indication with faulty power supply = no urgent interventions required. Built-in surge protection 10kV. Multi-functional mounting bracket suitable for all installation positions. Particularly suitable for high-end applications such as sports fields where a lot of light is needed with few luminaires. Options 1-10V/DALI dimmable, separate driverbox at the bottom of the pole, fall protection, laser tool for precision adjustment. | https://www.integratech.be/nl/producten/led-stralers/brightmaster-3 | https://www.integratech.be/fr/produits/projecteurs-led/brightmaster-3 |  | https://www.integratech.be/downloads/datasheets/BM3-45057AS13025GR-nl.pdf | https://www.integratech.be/downloads/datasheets/BM3-45057AS13025GR-fr.pdf | https://www.integratech.be/downloads/datasheets/BM3-45057AS13025GR-eng.pdf | https://integratech.be/downloads/photometric-data/bm3.zip | https://www.integratech.be/downloads/pics/BM3-450GR.jpg | https://www.integratech.be/downloads/pics/maatschetsen/bm3-450-afmetingen.jpg | W:\integra-tarief\ACCESS\pics\maatschetsen\bm3-450-afmetingen.jpg | 08 |  |  |  | 100-240VAC | FALSE | FALSE | FALSE |  |  | TRUE |  | grey RAL7044 |  |  |  |  | TRUE |  |  |  | 1
LED stralers | On order | A | BM3 | Brightmaster 3 | BM3-45057AS13040GR | BM3 450W 5700K AS130x40° GRIJS | BM3 450W 5700K AS130x40° GRIS | BM3 450W 5700K AS130x40° GREY | st | 1617.4804 | 66500 | 147 | 5404042504307 | 9405 42 10 00 |  | No | 90 | 0.0661 | 4.56 |  |  | 16.6 | 584 | 370 | 368 |  |  | 870 | 825 | 340 | 1 |  | IP66 | >0.95 | >70 | 450 | 5700 | 130x40 | Power floodlight BM3 is een extreem efficiënt armatuur met zeer hoge levensduur, uitgerust met Meanwell drivers en Lumileds 3030/5050 ledchips, efficiëntie tot 150lm/W. Volledig afgesloten driverbox met interne connectiebox. Ingebouwde controle unit, bij uitval van één voeding nemen de andere voedingen het vermogen over. Indicatie led bij defecte voeding = geen dringende interventies nodig. Ingebouwde overspanningsbeveiliging 10kV. Multifunctionele montagebeugel geschikt voor alle installatie posities. Bijzonder geschikt voor high-end toepassingen zoals sportvelden waar veel licht nodig is met weinig armaturen. Opties 1-10V/DALI dimbaar, aparte driverbox onderaan paal, valbeveiliging, lasertool voor precisie afstelling. | - Power floodlight BM3 est un luminaire extrêmement efficace avec une très longue durée de vie, équipé avec convertiseurs Meanwell et de puces Lumileds 3030/5050 LED, efficacité jusqu'à 150lm/W. Boîtier avec convertiseurs entièrement fermé avec borne de connexion interne. Unité de contrôle intégrée, si un alimentation tombe en panne, les autres alimentations prennent le puissance. Indication en cas de convertiseur défectueuse = aucune intervention urgente requise. Protection intégrée contre les surtensions 10kV. Support de fixation multifonctionnel adapté à toutes les positions d'installation. Particulièrement adapté aux applications haut de gamme telles que les terrains de sport où beaucoup de lumière est nécessaire avec peu de luminaires.Options 1-10V/DALI dimmable, Boîtier avec convertiseurs séparé, protection contre les chutes, outil laser pour un réglage de précision. | Power floodlight BM3 is a extremely efficient luminaire with a very long lifespan, equipped with Meanwell drivers and Lumileds 3030/5050 LED chips, efficiency up to 150lm/W. Fully enclosed drive box with internal connection box. Built-in control unit, if one power supply fails, the other power supplies take over the power. LED indication with faulty power supply = no urgent interventions required. Built-in surge protection 10kV. Multi-functional mounting bracket suitable for all installation positions. Particularly suitable for high-end applications such as sports fields where a lot of light is needed with few luminaires. Options 1-10V/DALI dimmable, separate driverbox at the bottom of the pole, fall protection, laser tool for precision adjustment. | https://www.integratech.be/nl/producten/led-stralers/brightmaster-3 | https://www.integratech.be/fr/produits/projecteurs-led/brightmaster-3 |  | https://www.integratech.be/downloads/datasheets/BM3-45057AS13040GR-nl.pdf | https://www.integratech.be/downloads/datasheets/BM3-45057AS13040GR-fr.pdf | https://www.integratech.be/downloads/datasheets/BM3-45057AS13040GR-eng.pdf | https://integratech.be/downloads/photometric-data/bm3.zip | https://www.integratech.be/downloads/pics/BM3-450GR.jpg | https://www.integratech.be/downloads/pics/maatschetsen/bm3-450-afmetingen.jpg | W:\integra-tarief\ACCESS\pics\maatschetsen\bm3-450-afmetingen.jpg | 08 |  |  |  | 100-240VAC | FALSE | FALSE | FALSE |  |  | TRUE |  | grey RAL7044 |  |  |  |  | TRUE |  |  |  | 1
LED stralers | On order | A | BM3 | Brightmaster 3 | BM3-45057AS13060GR | BM3 450W 5700K AS130x60° GRIJS | BM3 450W 5700K AS130x60° GRIS | BM3 450W 5700K AS130x60° GREY | st | 1617.4804 | 66500 | 147 | 5404042504314 | 9405 42 10 00 |  | No | 90 | 0.0661 | 4.56 |  |  | 16.6 | 584 | 370 | 368 |  |  | 870 | 825 | 340 | 1 |  | IP66 | >0.95 | >70 | 450 | 5700 | 130x60 | Power floodlight BM3 is een extreem efficiënt armatuur met zeer hoge levensduur, uitgerust met Meanwell drivers en Lumileds 3030/5050 ledchips, efficiëntie tot 150lm/W. Volledig afgesloten driverbox met interne connectiebox. Ingebouwde controle unit, bij uitval van één voeding nemen de andere voedingen het vermogen over. Indicatie led bij defecte voeding = geen dringende interventies nodig. Ingebouwde overspanningsbeveiliging 10kV. Multifunctionele montagebeugel geschikt voor alle installatie posities. Bijzonder geschikt voor high-end toepassingen zoals sportvelden waar veel licht nodig is met weinig armaturen. Opties 1-10V/DALI dimbaar, aparte driverbox onderaan paal, valbeveiliging, lasertool voor precisie afstelling. | - Power floodlight BM3 est un luminaire extrêmement efficace avec une très longue durée de vie, équipé avec convertiseurs Meanwell et de puces Lumileds 3030/5050 LED, efficacité jusqu'à 150lm/W. Boîtier avec convertiseurs entièrement fermé avec borne de connexion interne. Unité de contrôle intégrée, si un alimentation tombe en panne, les autres alimentations prennent le puissance. Indication en cas de convertiseur défectueuse = aucune intervention urgente requise. Protection intégrée contre les surtensions 10kV. Support de fixation multifonctionnel adapté à toutes les positions d'installation. Particulièrement adapté aux applications haut de gamme telles que les terrains de sport où beaucoup de lumière est nécessaire avec peu de luminaires.Options 1-10V/DALI dimmable, Boîtier avec convertiseurs séparé, protection contre les chutes, outil laser pour un réglage de précision. | Power floodlight BM3 is a extremely efficient luminaire with a very long lifespan, equipped with Meanwell drivers and Lumileds 3030/5050 LED chips, efficiency up to 150lm/W. Fully enclosed drive box with internal connection box. Built-in control unit, if one power supply fails, the other power supplies take over the power. LED indication with faulty power supply = no urgent interventions required. Built-in surge protection 10kV. Multi-functional mounting bracket suitable for all installation positions. Particularly suitable for high-end applications such as sports fields where a lot of light is needed with few luminaires. Options 1-10V/DALI dimmable, separate driverbox at the bottom of the pole, fall protection, laser tool for precision adjustment. | https://www.integratech.be/nl/producten/led-stralers/brightmaster-3 | https://www.integratech.be/fr/produits/projecteurs-led/brightmaster-3 |  | https://www.integratech.be/downloads/datasheets/BM3-45057AS13060GR-nl.pdf | https://www.integratech.be/downloads/datasheets/BM3-45057AS13060GR-fr.pdf | https://www.integratech.be/downloads/datasheets/BM3-45057AS13060GR-eng.pdf | https://integratech.be/downloads/photometric-data/bm3.zip | https://www.integratech.be/downloads/pics/BM3-450GR.jpg | https://www.integratech.be/downloads/pics/maatschetsen/bm3-450-afmetingen.jpg | W:\integra-tarief\ACCESS\pics\maatschetsen\bm3-450-afmetingen.jpg | 08 |  |  |  | 100-240VAC | FALSE | FALSE | FALSE |  |  | TRUE |  | grey RAL7044 |  |  |  |  | TRUE |  |  |  | 1
LED stralers | On order | A | BM3 | Brightmaster 3 | BM3-6503110GR | BM3 650W 3000K 110° GRIJS | BM3 650W 3000K 110° GRIS | BM3 650W 3000K 110° GREY | st | 2214.107 | 105300 | 162 | 5404042504338 | 9405 42 10 00 | EC001744 | No | 90 | 0.0661 | 4.56 |  |  | 20.3 | 836 | 370 | 368 |  |  | 865 | 495 | 340 | 1 |  | IP66 | >0.95 | >70 | 650 | 3000 | 110 | Power floodlight BM3 is een extreem efficiënt armatuur met zeer hoge levensduur, uitgerust met Meanwell drivers en Lumileds 3030/5050 ledchips, efficiëntie tot 150lm/W. Volledig afgesloten driverbox met interne connectiebox. Ingebouwde controle unit, bij uitval van één voeding nemen de andere voedingen het vermogen over. Indicatie led bij defecte voeding = geen dringende interventies nodig. Ingebouwde overspanningsbeveiliging 10kV. Multifunctionele montagebeugel geschikt voor alle installatie posities. Bijzonder geschikt voor high-end toepassingen zoals sportvelden waar veel licht nodig is met weinig armaturen. Opties 1-10V/DALI dimbaar, aparte driverbox onderaan paal, valbeveiliging, lasertool voor precisie afstelling. | - Power floodlight BM3 est un luminaire extrêmement efficace avec une très longue durée de vie, équipé avec convertiseurs Meanwell et de puces Lumileds 3030/5050 LED, efficacité jusqu'à 150lm/W. Boîtier avec convertiseurs entièrement fermé avec borne de connexion interne. Unité de contrôle intégrée, si un alimentation tombe en panne, les autres alimentations prennent le puissance. Indication en cas de convertiseur défectueuse = aucune intervention urgente requise. Protection intégrée contre les surtensions 10kV. Support de fixation multifonctionnel adapté à toutes les positions d'installation. Particulièrement adapté aux applications haut de gamme telles que les terrains de sport où beaucoup de lumière est nécessaire avec peu de luminaires.Options 1-10V/DALI dimmable, Boîtier avec convertiseurs séparé, protection contre les chutes, outil laser pour un réglage de précision. | Power floodlight BM3 is a extremely efficient luminaire with a very long lifespan, equipped with Meanwell drivers and Lumileds 3030/5050 LED chips, efficiency up to 150lm/W. Fully enclosed drive box with internal connection box. Built-in control unit, if one power supply fails, the other power supplies take over the power. LED indication with faulty power supply = no urgent interventions required. Built-in surge protection 10kV. Multi-functional mounting bracket suitable for all installation positions. Particularly suitable for high-end applications such as sports fields where a lot of light is needed with few luminaires. Options 1-10V/DALI dimmable, separate driverbox at the bottom of the pole, fall protection, laser tool for precision adjustment. | https://www.integratech.be/nl/producten/led-stralers/brightmaster-3 | https://www.integratech.be/fr/produits/projecteurs-led/brightmaster-3 | https://www.integratech.be/eng/led-industrial-lighting/industrial-floodlight/brightmaster-bm3-sport-fields/ | https://www.integratech.be/downloads/datasheets/BM3-6503110GR-nl.pdf | https://www.integratech.be/downloads/datasheets/BM3-6503110GR-fr.pdf | https://www.integratech.be/downloads/datasheets/BM3-6503110GR-eng.pdf | https://integratech.be/downloads/photometric-data/bm3.zip | https://www.integratech.be/downloads/pics/BM3-650GR.jpg | https://www.integratech.be/downloads/pics/maatschetsen/bm3-650-afmetingen.jpg | W:\integra-tarief\ACCESS\pics\maatschetsen\bm3-650-afmetingen.jpg | 08 | Lumileds 5050 | Lumileds | -25~+55 | 100~240 | TRUE | FALSE | FALSE | 5 | inclusief driver (intern) | TRUE |  | grey RAL7044 | 3 | no | 155.000 | L70B50 | TRUE |  |  |  | 1
LED stralers | On order | A | BM3 | Brightmaster 3 | BM3-650315GR | BM3 650W 3000K 15° grijs | BM3 650W 3000K 15° gris | BM3 650W 3000K 15° grey | st | 2467 | 82700~86300 | 140~150 | 5420076271527 | 9405 42 10 00 | EC001744 | No | 90 | 0.0661 | 4.56 |  |  | 30.07 | 890 | 390 | 240 |  |  | 865 | 495 | 340 | 1 | 0 | IP66 | >0,95 | >70 | 650 | 3000 | 15 | Power floodlight BM3 is een extreem efficiënt armatuur met zeer hoge levensduur, uitgerust met Meanwell drivers en Lumileds 3030/5050 ledchips, efficiëntie tot 150lm/W. Volledig afgesloten driverbox met interne connectiebox. Ingebouwde controle unit, bij uitval van één voeding nemen de andere voedingen het vermogen over. Indicatie led bij defecte voeding = geen dringende interventies nodig. Ingebouwde overspanningsbeveiliging 10kV. Multifunctionele montagebeugel geschikt voor alle installatie posities. Bijzonder geschikt voor high-end toepassingen zoals sportvelden waar veel licht nodig is met weinig armaturen. Opties 1-10V/DALI dimbaar, aparte driverbox onderaan paal, valbeveiliging, lasertool voor precisie afstelling. | Power floodlight BM3 est un luminaire extrêmement efficace avec une très longue durée de vie, équipé avec convertiseurs Meanwell et de puces Lumileds 3030/5050 LED, efficacité jusqu'à 150lm/W. Boîtier avec convertiseurs entièrement fermé avec borne de connexion interne. Unité de contrôle intégrée, si un alimentation tombe en panne, les autres alimentations prennent le puissance. Indication en cas de convertiseur défectueuse = aucune intervention urgente requise. Protection intégrée contre les surtensions 10kV. Support de fixation multifonctionnel adapté à toutes les positions d'installation. Particulièrement adapté aux applications haut de gamme telles que les terrains de sport où beaucoup de lumière est nécessaire avec peu de luminaires.Options 1-10V/DALI dimmable, Boîtier avec convertiseurs séparé, protection contre les chutes, outil laser pour un réglage de précision. | Power floodlight BM3 is a extremely efficient luminaire with a very long lifespan, equipped with Meanwell drivers and Lumileds 3030/5050 LED chips, efficiency up to 150lm/W. Fully enclosed drive box with internal connection box. Built-in control unit, if one power supply fails, the other power supplies take over the power. LED indication with faulty power supply = no urgent interventions required. Built-in surge protection 10kV. Multi-functional mounting bracket suitable for all installation positions. Particularly suitable for high-end applications such as sports fields where a lot of light is needed with few luminaires. Options 1-10V/DALI dimmable, separate driverbox at the bottom of the pole, fall protection, laser tool for precision adjustment. | https://www.integratech.be/nl/producten/led-stralers/brightmaster-3 | https://www.integratech.be/fr/eclairage-led-industriel/projecteur-industriel-led/brightmaster-bm3-sportif/ | https://www.integratech.be/eng/led-industrial-lighting/industrial-floodlight/brightmaster-bm3-sport-fields/ | https://www.integratech.be/downloads/datasheets/BM3-650415GR-nl.pdf | https://www.integratech.be/downloads/datasheets/BM3-650415GR-fr.pdf | https://www.integratech.be/downloads/datasheets/BM3-650415GR-eng.pdf | https://www.integratech.be/downloads/photometric-data/bm3.zip | https://www.integratech.be/downloads/pics/BM3-650GR.jpg | https://www.integratech.be/downloads/pics/maatschetsen/bm3-650-afmetingen.jpg | W:\integra-tarief\ACCESS\pics\maatschetsen\bm3-paalmontage.jpg | 10 | Lumileds 5050 | Lumileds | -25~+55 | 100~240 | TRUE | FALSE | FALSE | 5 | inclusief driver (intern) | TRUE | 90 94 98 100 99 | grey RAL7044 | 3 | no | 155.000 | L70B50 | FALSE |  |  |  | 1
LED stralers | On order | A | BM3 | Brightmaster 3 | BM3-650325GR | BM3 650W 3000K 25° grijs | BM3 650W 3000K 25° gris | BM3 650W 3000K 25° grey | st | 2214.11 | 95400~103400 | 140~150 | 5420076272357 | 9405 42 10 00 | EC001744 | No | 90 | 0.0661 | 4.56 |  |  | 30.07 | 890 | 390 | 240 |  |  | 865 | 495 | 340 | 1 | 0 | IP66 | >0,95 | >70 | 650 | 3000 | 25 | Power floodlight BM3 is een extreem efficiënt armatuur met zeer hoge levensduur, uitgerust met Meanwell drivers en Lumileds 3030/5050 ledchips, efficiëntie tot 150lm/W. Volledig afgesloten driverbox met interne connectiebox. Ingebouwde controle unit, bij uitval van één voeding nemen de andere voedingen het vermogen over. Indicatie led bij defecte voeding = geen dringende interventies nodig. Ingebouwde overspanningsbeveiliging 10kV. Multifunctionele montagebeugel geschikt voor alle installatie posities. Bijzonder geschikt voor high-end toepassingen zoals sportvelden waar veel licht nodig is met weinig armaturen. Opties 1-10V/DALI dimbaar, aparte driverbox onderaan paal, valbeveiliging, lasertool voor precisie afstelling. | Power floodlight BM3 est un luminaire extrêmement efficace avec une très longue durée de vie, équipé avec convertiseurs Meanwell et de puces Lumileds 3030/5050 LED, efficacité jusqu'à 150lm/W. Boîtier avec convertiseurs entièrement fermé avec borne de connexion interne. Unité de contrôle intégrée, si un alimentation tombe en panne, les autres alimentations prennent le puissance. Indication en cas de convertiseur défectueuse = aucune intervention urgente requise. Protection intégrée contre les surtensions 10kV. Support de fixation multifonctionnel adapté à toutes les positions d'installation. Particulièrement adapté aux applications haut de gamme telles que les terrains de sport où beaucoup de lumière est nécessaire avec peu de luminaires.Options 1-10V/DALI dimmable, Boîtier avec convertiseurs séparé, protection contre les chutes, outil laser pour un réglage de précision. | Power floodlight BM3 is a extremely efficient luminaire with a very long lifespan, equipped with Meanwell drivers and Lumileds 3030/5050 LED chips, efficiency up to 150lm/W. Fully enclosed drive box with internal connection box. Built-in control unit, if one power supply fails, the other power supplies take over the power. LED indication with faulty power supply = no urgent interventions required. Built-in surge protection 10kV. Multi-functional mounting bracket suitable for all installation positions. Particularly suitable for high-end applications such as sports fields where a lot of light is needed with few luminaires. Options 1-10V/DALI dimmable, separate driverbox at the bottom of the pole, fall protection, laser tool for precision adjustment. | https://www.integratech.be/nl/producten/led-stralers/brightmaster-3 | https://www.integratech.be/fr/eclairage-led-industriel/projecteur-industriel-led/brightmaster-bm3-sportif/ | https://www.integratech.be/eng/led-industrial-lighting/industrial-floodlight/brightmaster-bm3-sport-fields/ | https://www.integratech.be/downloads/datasheets/BM3-650425GR-nl.pdf | https://www.integratech.be/downloads/datasheets/BM3-650425GR-fr.pdf | https://www.integratech.be/downloads/datasheets/BM3-650425GR-eng.pdf | https://integratech.be/downloads/photometric-data/bm3.zip | https://www.integratech.be/downloads/pics/BM3-650GR.jpg | https://www.integratech.be/downloads/pics/maatschetsen/bm3-650-afmetingen.jpg | W:\integra-tarief\ACCESS\pics\maatschetsen\bm3-paalmontage.jpg | 10 | Lumileds 5050 | Lumileds | -25~+55 | 100~240 | TRUE | FALSE | FALSE | 5 | inclusief driver (intern) | TRUE | 90 95 99 100 100 | grey RAL7044 | 3 | no | 155.000 | L70B50 | FALSE |  |  |  | 1
LED stralers | On order | A | BM3 | Brightmaster 3 | BM3-650325GRDA | BM3 650W 3000K 25° grijs | BM3 650W 3000K 25° gris | BM3 650W 3000K 25° grey | st | 2281.85 | 95400~103400 | 140~150 | 5420076286484 | 9405 42 10 00 | EC001744 | No | 90 | 0.0661 | 4.56 |  |  | 30.07 | 890 | 390 | 240 |  |  | 865 | 495 | 340 | 1 | 0 | IP66 | >0,95 | >70 | 650 | 3000 | 25 | Power floodlight BM3 is een extreem efficiënt armatuur met zeer hoge levensduur, uitgerust met Meanwell drivers en Lumileds 3030/5050 ledchips, efficiëntie tot 150lm/W. Volledig afgesloten driverbox met interne connectiebox. Ingebouwde controle unit, bij uitval van één voeding nemen de andere voedingen het vermogen over. Indicatie led bij defecte voeding = geen dringende interventies nodig. Ingebouwde overspanningsbeveiliging 10kV. Multifunctionele montagebeugel geschikt voor alle installatie posities. Bijzonder geschikt voor high-end toepassingen zoals sportvelden waar veel licht nodig is met weinig armaturen. Opties 1-10V/DALI dimbaar, aparte driverbox onderaan paal, valbeveiliging, lasertool voor precisie afstelling. | Power floodlight BM3 est un luminaire extrêmement efficace avec une très longue durée de vie, équipé avec convertiseurs Meanwell et de puces Lumileds 3030/5050 LED, efficacité jusqu'à 150lm/W. Boîtier avec convertiseurs entièrement fermé avec borne de connexion interne. Unité de contrôle intégrée, si un alimentation tombe en panne, les autres alimentations prennent le puissance. Indication en cas de convertiseur défectueuse = aucune intervention urgente requise. Protection intégrée contre les surtensions 10kV. Support de fixation multifonctionnel adapté à toutes les positions d'installation. Particulièrement adapté aux applications haut de gamme telles que les terrains de sport où beaucoup de lumière est nécessaire avec peu de luminaires.Options 1-10V/DALI dimmable, Boîtier avec convertiseurs séparé, protection contre les chutes, outil laser pour un réglage de précision. | Power floodlight BM3 is a extremely efficient luminaire with a very long lifespan, equipped with Meanwell drivers and Lumileds 3030/5050 LED chips, efficiency up to 150lm/W. Fully enclosed drive box with internal connection box. Built-in control unit, if one power supply fails, the other power supplies take over the power. LED indication with faulty power supply = no urgent interventions required. Built-in surge protection 10kV. Multi-functional mounting bracket suitable for all installation positions. Particularly suitable for high-end applications such as sports fields where a lot of light is needed with few luminaires. Options 1-10V/DALI dimmable, separate driverbox at the bottom of the pole, fall protection, laser tool for precision adjustment. | https://www.integratech.be/nl/producten/led-stralers/brightmaster-3 | https://www.integratech.be/fr/eclairage-led-industriel/projecteur-industriel-led/brightmaster-bm3-sportif/ | https://www.integratech.be/eng/led-industrial-lighting/industrial-floodlight/brightmaster-bm3-sport-fields/ | https://www.integratech.be/downloads/datasheets/BM3-650425GR-nl.pdf | https://www.integratech.be/downloads/datasheets/BM3-650425GR-fr.pdf | https://www.integratech.be/downloads/datasheets/BM3-650425GR-eng.pdf | https://integratech.be/downloads/photometric-data/bm3.zip | https://www.integratech.be/downloads/pics/BM3-650GR.jpg | https://www.integratech.be/downloads/pics/maatschetsen/bm3-650-afmetingen.jpg | W:\integra-tarief\ACCESS\pics\maatschetsen\bm3-paalmontage.jpg | 10 | Lumileds 5050 | Lumileds | -25~+55 | 100~240 | TRUE | FALSE | FALSE | 5 | inclusief driver (intern) | TRUE | 90 95 99 100 100 | grey RAL7044 | 3 | no | 155.000 | L70B50 | FALSE |  |  |  | 1
LED stralers | On order | A | BM3 | Brightmaster 3 | BM3-650325GRDB | BM3 650W 3000K 25° grijs driver box B | BM3 650W 3000K 25° gris driver box B | BM3 650W 3000K 25° grey driver box B | st | 2281.85 | 95400~103400 | 140~150 | 5420076272791 | 9405 42 10 00 | EC001744 | No | 90 | 0.0661 | 4.56 |  |  | 30.07 | 890 | 390 | 240 |  |  | 865 | 495 | 340 | 1 | 0 | IP66 | >0,95 | >70 | 650 | 3000 | 25 | Power floodlight BM3 is een extreem efficiënt armatuur met zeer hoge levensduur, uitgerust met Meanwell drivers en Lumileds 3030/5050 ledchips, efficiëntie tot 150lm/W. Volledig afgesloten driverbox met interne connectiebox. Ingebouwde controle unit, bij uitval van één voeding nemen de andere voedingen het vermogen over. Indicatie led bij defecte voeding = geen dringende interventies nodig. Ingebouwde overspanningsbeveiliging 10kV. Multifunctionele montagebeugel geschikt voor alle installatie posities. Bijzonder geschikt voor high-end toepassingen zoals sportvelden waar veel licht nodig is met weinig armaturen. Opties 1-10V/DALI dimbaar, aparte driverbox onderaan paal, valbeveiliging, lasertool voor precisie afstelling. | Power floodlight BM3 est un luminaire extrêmement efficace avec une très longue durée de vie, équipé avec convertiseurs Meanwell et de puces Lumileds 3030/5050 LED, efficacité jusqu'à 150lm/W. Boîtier avec convertiseurs entièrement fermé avec borne de connexion interne. Unité de contrôle intégrée, si un alimentation tombe en panne, les autres alimentations prennent le puissance. Indication en cas de convertiseur défectueuse = aucune intervention urgente requise. Protection intégrée contre les surtensions 10kV. Support de fixation multifonctionnel adapté à toutes les positions d'installation. Particulièrement adapté aux applications haut de gamme telles que les terrains de sport où beaucoup de lumière est nécessaire avec peu de luminaires.Options 1-10V/DALI dimmable, Boîtier avec convertiseurs séparé, protection contre les chutes, outil laser pour un réglage de précision. | Power floodlight BM3 is a extremely efficient luminaire with a very long lifespan, equipped with Meanwell drivers and Lumileds 3030/5050 LED chips, efficiency up to 150lm/W. Fully enclosed drive box with internal connection box. Built-in control unit, if one power supply fails, the other power supplies take over the power. LED indication with faulty power supply = no urgent interventions required. Built-in surge protection 10kV. Multi-functional mounting bracket suitable for all installation positions. Particularly suitable for high-end applications such as sports fields where a lot of light is needed with few luminaires. Options 1-10V/DALI dimmable, separate driverbox at the bottom of the pole, fall protection, laser tool for precision adjustment. | https://www.integratech.be/nl/producten/led-stralers/brightmaster-3 | https://www.integratech.be/fr/eclairage-led-industriel/projecteur-industriel-led/brightmaster-bm3-sportif/ | https://www.integratech.be/eng/led-industrial-lighting/industrial-floodlight/brightmaster-bm3-sport-fields/ | https://www.integratech.be/downloads/datasheets/BM3-650425GR-nl.pdf | https://www.integratech.be/downloads/datasheets/BM3-650425GR-fr.pdf | https://www.integratech.be/downloads/datasheets/BM3-650425GR-eng.pdf | https://integratech.be/downloads/photometric-data/bm3.zip | https://www.integratech.be/downloads/pics/BM3-650GR.jpg | https://www.integratech.be/downloads/pics/maatschetsen/bm3-650-afmetingen.jpg | W:\integra-tarief\ACCESS\pics\maatschetsen\bm3-paalmontage.jpg | 10 | Lumileds 5050 | Lumileds | -25~+55 | 100~240 | TRUE | FALSE | FALSE | 5 | inclusief driver (intern) | TRUE | 90 95 99 100 100 | grey RAL7044 | 3 | no | 155.000 | L70B50 | FALSE |  |  |  | 1
LED stralers | On order | A | BM3 | Brightmaster 3 | BM3-650360GR | BM3 650W 3000K 60° GRIJS | BM3 650W 3000K 60° GRIS | BM3 650W 3000K 60° GREY | st | 2214.107 | 103400 | 159 | 5404042504321 | 9405 42 10 00 | EC001744 | No | 90 | 0.0661 | 4.56 |  |  | 20.3 | 836 | 370 | 368 |  |  | 865 | 495 | 340 | 1 |  | IP66 | >0.95 | >70 | 650 | 3000 | 60 | Power floodlight BM3 is een extreem efficiënt armatuur met zeer hoge levensduur, uitgerust met Meanwell drivers en Lumileds 3030/5050 ledchips, efficiëntie tot 150lm/W. Volledig afgesloten driverbox met interne connectiebox. Ingebouwde controle unit, bij uitval van één voeding nemen de andere voedingen het vermogen over. Indicatie led bij defecte voeding = geen dringende interventies nodig. Ingebouwde overspanningsbeveiliging 10kV. Multifunctionele montagebeugel geschikt voor alle installatie posities. Bijzonder geschikt voor high-end toepassingen zoals sportvelden waar veel licht nodig is met weinig armaturen. Opties 1-10V/DALI dimbaar, aparte driverbox onderaan paal, valbeveiliging, lasertool voor precisie afstelling. | - Power floodlight BM3 est un luminaire extrêmement efficace avec une très longue durée de vie, équipé avec convertiseurs Meanwell et de puces Lumileds 3030/5050 LED, efficacité jusqu'à 150lm/W. Boîtier avec convertiseurs entièrement fermé avec borne de connexion interne. Unité de contrôle intégrée, si un alimentation tombe en panne, les autres alimentations prennent le puissance. Indication en cas de convertiseur défectueuse = aucune intervention urgente requise. Protection intégrée contre les surtensions 10kV. Support de fixation multifonctionnel adapté à toutes les positions d'installation. Particulièrement adapté aux applications haut de gamme telles que les terrains de sport où beaucoup de lumière est nécessaire avec peu de luminaires.Options 1-10V/DALI dimmable, Boîtier avec convertiseurs séparé, protection contre les chutes, outil laser pour un réglage de précision. | Power floodlight BM3 is a extremely efficient luminaire with a very long lifespan, equipped with Meanwell drivers and Lumileds 3030/5050 LED chips, efficiency up to 150lm/W. Fully enclosed drive box with internal connection box. Built-in control unit, if one power supply fails, the other power supplies take over the power. LED indication with faulty power supply = no urgent interventions required. Built-in surge protection 10kV. Multi-functional mounting bracket suitable for all installation positions. Particularly suitable for high-end applications such as sports fields where a lot of light is needed with few luminaires. Options 1-10V/DALI dimmable, separate driverbox at the bottom of the pole, fall protection, laser tool for precision adjustment. | https://www.integratech.be/nl/producten/led-stralers/brightmaster-3 | https://www.integratech.be/fr/produits/projecteurs-led/brightmaster-3 | https://www.integratech.be/eng/led-industrial-lighting/industrial-floodlight/brightmaster-bm3-sport-fields/ | https://www.integratech.be/downloads/datasheets/BM3-650360GR-nl.pdf | https://www.integratech.be/downloads/datasheets/BM3-650360GR-fr.pdf | https://www.integratech.be/downloads/datasheets/BM3-650360GR-eng.pdf | https://integratech.be/downloads/photometric-data/bm3.zip | https://www.integratech.be/downloads/pics/BM3-650GR.jpg | https://www.integratech.be/downloads/pics/maatschetsen/bm3-650-afmetingen.jpg | W:\integra-tarief\ACCESS\pics\maatschetsen\bm3-650-afmetingen.jpg | 08 |  |  | -25~+55 | 100~240 | TRUE | FALSE | FALSE | 5 | inclusief driver (intern) | TRUE |  | grey RAL7044 |  |  |  |  | TRUE |  |  |  | 1
LED stralers | On order | A | BM3 | Brightmaster 3 | BM3-6503AS10060GR | BM3 650W 3000K AS100x60° GRIJS | BM3 650W 3000K AS100x60° GRIS | BM3 650W 3000K AS100x60° GREY | st | 2214.107 | 94300 | 145 | 5404042504345 | 9405 42 10 00 | EC001744 | No | 90 | 0.0661 | 4.56 |  |  | 20.3 | 836 | 370 | 368 |  |  | 865 | 495 | 340 | 1 |  | IP66 | >0.95 | >70 | 650 | 3000 | 100x60 | Power floodlight BM3 is een extreem efficiënt armatuur met zeer hoge levensduur, uitgerust met Meanwell drivers en Lumileds 3030/5050 ledchips, efficiëntie tot 150lm/W. Volledig afgesloten driverbox met interne connectiebox. Ingebouwde controle unit, bij uitval van één voeding nemen de andere voedingen het vermogen over. Indicatie led bij defecte voeding = geen dringende interventies nodig. Ingebouwde overspanningsbeveiliging 10kV. Multifunctionele montagebeugel geschikt voor alle installatie posities. Bijzonder geschikt voor high-end toepassingen zoals sportvelden waar veel licht nodig is met weinig armaturen. Opties 1-10V/DALI dimbaar, aparte driverbox onderaan paal, valbeveiliging, lasertool voor precisie afstelling. | - Power floodlight BM3 est un luminaire extrêmement efficace avec une très longue durée de vie, équipé avec convertiseurs Meanwell et de puces Lumileds 3030/5050 LED, efficacité jusqu'à 150lm/W. Boîtier avec convertiseurs entièrement fermé avec borne de connexion interne. Unité de contrôle intégrée, si un alimentation tombe en panne, les autres alimentations prennent le puissance. Indication en cas de convertiseur défectueuse = aucune intervention urgente requise. Protection intégrée contre les surtensions 10kV. Support de fixation multifonctionnel adapté à toutes les positions d'installation. Particulièrement adapté aux applications haut de gamme telles que les terrains de sport où beaucoup de lumière est nécessaire avec peu de luminaires.Options 1-10V/DALI dimmable, Boîtier avec convertiseurs séparé, protection contre les chutes, outil laser pour un réglage de précision. | Power floodlight BM3 is a extremely efficient luminaire with a very long lifespan, equipped with Meanwell drivers and Lumileds 3030/5050 LED chips, efficiency up to 150lm/W. Fully enclosed drive box with internal connection box. Built-in control unit, if one power supply fails, the other power supplies take over the power. LED indication with faulty power supply = no urgent interventions required. Built-in surge protection 10kV. Multi-functional mounting bracket suitable for all installation positions. Particularly suitable for high-end applications such as sports fields where a lot of light is needed with few luminaires. Options 1-10V/DALI dimmable, separate driverbox at the bottom of the pole, fall protection, laser tool for precision adjustment. | https://www.integratech.be/nl/producten/led-stralers/brightmaster-3 | https://www.integratech.be/fr/produits/projecteurs-led/brightmaster-3 | https://www.integratech.be/eng/led-industrial-lighting/industrial-floodlight/brightmaster-bm3-sport-fields/ | https://www.integratech.be/downloads/datasheets/BM3-6503AS10060GR-nl.pdf | https://www.integratech.be/downloads/datasheets/BM3-6503AS10060GR-fr.pdf | https://www.integratech.be/downloads/datasheets/BM3-6503AS10060GR-eng.pdf | https://integratech.be/downloads/photometric-data/bm3.zip | https://www.integratech.be/downloads/pics/BM3-650GR.jpg | https://www.integratech.be/downloads/pics/maatschetsen/bm3-650-afmetingen.jpg | W:\integra-tarief\ACCESS\pics\maatschetsen\bm3-650-afmetingen.jpg | 08 |  |  | -25~+55 | 100~240 | TRUE | FALSE | FALSE | 5 | inclusief driver (intern) | TRUE |  | grey RAL7044 |  |  |  |  | TRUE |  |  |  | 1
LED stralers | On order | A | BM3 | Brightmaster 3 | BM3-6503AS13025GR | BM3 650W 3000K asym 130x25° grijs | BM3 650W 3000K asym 130x25° gris | BM3 650W 3000K asym 130x25° grey | st | 2372.12 | 88800~99800 | 140~150 | 5420076269883 | 9405 42 10 00 | EC001744 | No | 90 | 0.0661 | 4.56 |  |  | 30.07 | 890 | 390 | 240 |  |  | 865 | 495 | 340 | 1 | 0 | IP66 | >0,95 | >70 | 650 | 3000 | 130x25 | Power floodlight BM3 is een extreem efficiënt armatuur met zeer hoge levensduur, uitgerust met Meanwell drivers en Lumileds 3030/5050 ledchips, efficiëntie tot 150lm/W. Volledig afgesloten driverbox met interne connectiebox. Ingebouwde controle unit, bij uitval van één voeding nemen de andere voedingen het vermogen over. Indicatie led bij defecte voeding = geen dringende interventies nodig. Ingebouwde overspanningsbeveiliging 10kV. Multifunctionele montagebeugel geschikt voor alle installatie posities. Bijzonder geschikt voor high-end toepassingen zoals sportvelden waar veel licht nodig is met weinig armaturen. Opties 1-10V/DALI dimbaar, aparte driverbox onderaan paal, valbeveiliging, lasertool voor precisie afstelling. | Power floodlight BM3 est un luminaire extrêmement efficace avec une très longue durée de vie, équipé avec convertiseurs Meanwell et de puces Lumileds 3030/5050 LED, efficacité jusqu'à 150lm/W. Boîtier avec convertiseurs entièrement fermé avec borne de connexion interne. Unité de contrôle intégrée, si un alimentation tombe en panne, les autres alimentations prennent le puissance. Indication en cas de convertiseur défectueuse = aucune intervention urgente requise. Protection intégrée contre les surtensions 10kV. Support de fixation multifonctionnel adapté à toutes les positions d'installation. Particulièrement adapté aux applications haut de gamme telles que les terrains de sport où beaucoup de lumière est nécessaire avec peu de luminaires.Options 1-10V/DALI dimmable, Boîtier avec convertiseurs séparé, protection contre les chutes, outil laser pour un réglage de précision. | Power floodlight BM3 is a extremely efficient luminaire with a very long lifespan, equipped with Meanwell drivers and Lumileds 3030/5050 LED chips, efficiency up to 150lm/W. Fully enclosed drive box with internal connection box. Built-in control unit, if one power supply fails, the other power supplies take over the power. LED indication with faulty power supply = no urgent interventions required. Built-in surge protection 10kV. Multi-functional mounting bracket suitable for all installation positions. Particularly suitable for high-end applications such as sports fields where a lot of light is needed with few luminaires. Options 1-10V/DALI dimmable, separate driverbox at the bottom of the pole, fall protection, laser tool for precision adjustment. | https://www.integratech.be/nl/producten/led-stralers/brightmaster-3 | https://www.integratech.be/fr/eclairage-led-industriel/projecteur-industriel-led/brightmaster-bm3-sportif/ | https://www.integratech.be/eng/led-industrial-lighting/industrial-floodlight/brightmaster-bm3-sport-fields/ | https://www.integratech.be/downloads/datasheets/BM3-6504AS13025GR-nl.pdf | https://www.integratech.be/downloads/datasheets/BM3-6504AS13025GR-fr.pdf | https://www.integratech.be/downloads/datasheets/BM3-6504AS13025GR-eng.pdf | https://www.integratech.be/downloads/photometric-data/bm3.zip | https://www.integratech.be/downloads/pics/BM3-650GR.jpg | https://www.integratech.be/downloads/pics/maatschetsen/bm3-650-afmetingen.jpg | W:\integra-tarief\ACCESS\pics\maatschetsen\bm3-paalmontage.jpg | 10 | Lumileds 5050 | Lumileds | -25~+55 | 100~240 | TRUE | FALSE | FALSE | 5 | inclusief driver (intern) | TRUE | 20 61 94 100 99 | grey RAL7044 | 3 | no | 155.000 | L70B50 | FALSE |  |  |  | 1
LED stralers | On order | A | BM3 | Brightmaster 3 | BM3-6503AS13025GRDB | BM3 650W 3000K asym 130x25° grijs drv box B | BM3 650W 3000K asym 130x25° gris drv box B | BM3 650W 3000K asym 130x25° grey drv box B | st | 2538.79 | 88800~99800 | 140~150 | 5420076271794 | 9405 42 10 00 | EC001744 | No | 90 | 0.0661 | 4.56 |  |  | 30.07 | 890 | 390 | 240 |  |  | 865 | 495 | 340 | 1 | 0 | IP66 | >0,95 | >70 | 650 | 3000 | 130x25 | Power floodlight BM3 is een extreem efficiënt armatuur met zeer hoge levensduur, uitgerust met Meanwell drivers en Lumileds 3030/5050 ledchips, efficiëntie tot 150lm/W. Volledig afgesloten driverbox met interne connectiebox. Ingebouwde controle unit, bij uitval van één voeding nemen de andere voedingen het vermogen over. Indicatie led bij defecte voeding = geen dringende interventies nodig. Ingebouwde overspanningsbeveiliging 10kV. Multifunctionele montagebeugel geschikt voor alle installatie posities. Bijzonder geschikt voor high-end toepassingen zoals sportvelden waar veel licht nodig is met weinig armaturen. Opties 1-10V/DALI dimbaar, aparte driverbox onderaan paal, valbeveiliging, lasertool voor precisie afstelling. | Power floodlight BM3 est un luminaire extrêmement efficace avec une très longue durée de vie, équipé avec convertiseurs Meanwell et de puces Lumileds 3030/5050 LED, efficacité jusqu'à 150lm/W. Boîtier avec convertiseurs entièrement fermé avec borne de connexion interne. Unité de contrôle intégrée, si un alimentation tombe en panne, les autres alimentations prennent le puissance. Indication en cas de convertiseur défectueuse = aucune intervention urgente requise. Protection intégrée contre les surtensions 10kV. Support de fixation multifonctionnel adapté à toutes les positions d'installation. Particulièrement adapté aux applications haut de gamme telles que les terrains de sport où beaucoup de lumière est nécessaire avec peu de luminaires.Options 1-10V/DALI dimmable, Boîtier avec convertiseurs séparé, protection contre les chutes, outil laser pour un réglage de précision. | Power floodlight BM3 is a extremely efficient luminaire with a very long lifespan, equipped with Meanwell drivers and Lumileds 3030/5050 LED chips, efficiency up to 150lm/W. Fully enclosed drive box with internal connection box. Built-in control unit, if one power supply fails, the other power supplies take over the power. LED indication with faulty power supply = no urgent interventions required. Built-in surge protection 10kV. Multi-functional mounting bracket suitable for all installation positions. Particularly suitable for high-end applications such as sports fields where a lot of light is needed with few luminaires. Options 1-10V/DALI dimmable, separate driverbox at the bottom of the pole, fall protection, laser tool for precision adjustment. | https://www.integratech.be/nl/producten/led-stralers/brightmaster-3 | https://www.integratech.be/fr/eclairage-led-industriel/projecteur-industriel-led/brightmaster-bm3-sportif/ | https://www.integratech.be/eng/led-industrial-lighting/industrial-floodlight/brightmaster-bm3-sport-fields/ | https://www.integratech.be/downloads/datasheets/BM3-6504AS13025GR-nl.pdf | https://www.integratech.be/downloads/datasheets/BM3-6504AS13025GR-fr.pdf | https://www.integratech.be/downloads/datasheets/BM3-6504AS13025GR-eng.pdf | https://www.integratech.be/downloads/photometric-data/bm3.zip | https://www.integratech.be/downloads/pics/BM3-650GR.jpg | https://www.integratech.be/downloads/pics/maatschetsen/bm3-650-afmetingen.jpg | W:\integra-tarief\ACCESS\pics\maatschetsen\bm3-paalmontage.jpg | 10 | Lumileds 5050 | Lumileds | -25~+55 | 100~240 | TRUE | FALSE | FALSE | 5 | inclusief driver (intern) | TRUE | 20 61 94 100 99 | grey RAL7044 | 3 | no | 155.000 | L70B50 | FALSE |  |  |  | 1
LED stralers | On order | A | BM3 | Brightmaster 3 | BM3-6503AS13040GR | BM3 650W 3000K asym 130x40° grijs | BM3 650W 3000K asym 130x40° gris | BM3 650W 3000K asym 130x40° grey | st | 2372.12 | 87745 | 140~150 | 5420076273088 | 9405 42 10 00 | EC001744 | No | 90 | 0.0661 | 4.56 |  |  | 30.07 | 890 | 390 | 240 |  |  | 865 | 495 | 340 | 1 | 0 | IP66 | >0,95 | >70 | 650 | 3000 | 130x40 | Power floodlight BM3 is een extreem efficiënt armatuur met zeer hoge levensduur, uitgerust met Meanwell drivers en Lumileds 3030/5050 ledchips, efficiëntie tot 150lm/W. Volledig afgesloten driverbox met interne connectiebox. Ingebouwde controle unit, bij uitval van één voeding nemen de andere voedingen het vermogen over. Indicatie led bij defecte voeding = geen dringende interventies nodig. Ingebouwde overspanningsbeveiliging 10kV. Multifunctionele montagebeugel geschikt voor alle installatie posities. Bijzonder geschikt voor high-end toepassingen zoals sportvelden waar veel licht nodig is met weinig armaturen. Opties 1-10V/DALI dimbaar, aparte driverbox onderaan paal, valbeveiliging, lasertool voor precisie afstelling. | Power floodlight BM3 est un luminaire extrêmement efficace avec une très longue durée de vie, équipé avec convertiseurs Meanwell et de puces Lumileds 3030/5050 LED, efficacité jusqu'à 150lm/W. Boîtier avec convertiseurs entièrement fermé avec borne de connexion interne. Unité de contrôle intégrée, si un alimentation tombe en panne, les autres alimentations prennent le puissance. Indication en cas de convertiseur défectueuse = aucune intervention urgente requise. Protection intégrée contre les surtensions 10kV. Support de fixation multifonctionnel adapté à toutes les positions d'installation. Particulièrement adapté aux applications haut de gamme telles que les terrains de sport où beaucoup de lumière est nécessaire avec peu de luminaires.Options 1-10V/DALI dimmable, Boîtier avec convertiseurs séparé, protection contre les chutes, outil laser pour un réglage de précision. | Power floodlight BM3 is a extremely efficient luminaire with a very long lifespan, equipped with Meanwell drivers and Lumileds 3030/5050 LED chips, efficiency up to 150lm/W. Fully enclosed drive box with internal connection box. Built-in control unit, if one power supply fails, the other power supplies take over the power. LED indication with faulty power supply = no urgent interventions required. Built-in surge protection 10kV. Multi-functional mounting bracket suitable for all installation positions. Particularly suitable for high-end applications such as sports fields where a lot of light is needed with few luminaires. Options 1-10V/DALI dimmable, separate driverbox at the bottom of the pole, fall protection, laser tool for precision adjustment. | https://www.integratech.be/nl/producten/led-stralers/brightmaster-3 | https://www.integratech.be/fr/eclairage-led-industriel/projecteur-industriel-led/brightmaster-bm3-sportif/ | https://www.integratech.be/eng/led-industrial-lighting/industrial-floodlight/brightmaster-bm3-sport-fields/ | https://www.integratech.be/downloads/datasheets/BM3-6504AS13040GR-nl.pdf | https://www.integratech.be/downloads/datasheets/BM3-6504AS13040GR-fr.pdf | https://www.integratech.be/downloads/datasheets/BM3-6504AS13040GR-eng.pdf | https://www.integratech.be/downloads/photometric-data/bm3.zip | https://www.integratech.be/downloads/pics/BM3-650GR.jpg | https://www.integratech.be/downloads/pics/maatschetsen/bm3-650-afmetingen.jpg | W:\integra-tarief\ACCESS\pics\maatschetsen\bm3-paalmontage.jpg | 10 | Lumileds 5050 | Lumileds | -25~+55 | 100~240 | TRUE | FALSE | FALSE | 5 | inclusief driver (intern) | TRUE | 37 82 98 100 100 | grey RAL7044 | 3 | no | 155.000 | L70B50 | FALSE |  |  |  | 1
LED stralers | On order | A | BM3 | Brightmaster 3 | BM3-6503AS13040GRDB | BM3 650W 3000K asym 130x40° grijs driver box B | BM3 650W 3000K asym 130x40° gris driver box B | BM3 650W 3000K asym 130x40° grey driver box B | st | 2520.07 | 88800~99800 | 140~150 | 5420076273309 | 9405 42 10 00 | EC001744 | No | 90 | 0.0661 | 4.56 |  |  | 30.07 | 890 | 390 | 240 |  |  | 865 | 495 | 340 | 1 | 0 | IP66 | >0,95 | >70 | 650 | 3000 | 130x40 | Power floodlight BM3 is een extreem efficiënt armatuur met zeer hoge levensduur, uitgerust met Meanwell drivers en Lumileds 3030/5050 ledchips, efficiëntie tot 150lm/W. Volledig afgesloten driverbox met interne connectiebox. Ingebouwde controle unit, bij uitval van één voeding nemen de andere voedingen het vermogen over. Indicatie led bij defecte voeding = geen dringende interventies nodig. Ingebouwde overspanningsbeveiliging 10kV. Multifunctionele montagebeugel geschikt voor alle installatie posities. Bijzonder geschikt voor high-end toepassingen zoals sportvelden waar veel licht nodig is met weinig armaturen. Opties 1-10V/DALI dimbaar, aparte driverbox onderaan paal, valbeveiliging, lasertool voor precisie afstelling. | Power floodlight BM3 est un luminaire extrêmement efficace avec une très longue durée de vie, équipé avec convertiseurs Meanwell et de puces Lumileds 3030/5050 LED, efficacité jusqu'à 150lm/W. Boîtier avec convertiseurs entièrement fermé avec borne de connexion interne. Unité de contrôle intégrée, si un alimentation tombe en panne, les autres alimentations prennent le puissance. Indication en cas de convertiseur défectueuse = aucune intervention urgente requise. Protection intégrée contre les surtensions 10kV. Support de fixation multifonctionnel adapté à toutes les positions d'installation. Particulièrement adapté aux applications haut de gamme telles que les terrains de sport où beaucoup de lumière est nécessaire avec peu de luminaires.Options 1-10V/DALI dimmable, Boîtier avec convertiseurs séparé, protection contre les chutes, outil laser pour un réglage de précision. | Power floodlight BM3 is a extremely efficient luminaire with a very long lifespan, equipped with Meanwell drivers and Lumileds 3030/5050 LED chips, efficiency up to 150lm/W. Fully enclosed drive box with internal connection box. Built-in control unit, if one power supply fails, the other power supplies take over the power. LED indication with faulty power supply = no urgent interventions required. Built-in surge protection 10kV. Multi-functional mounting bracket suitable for all installation positions. Particularly suitable for high-end applications such as sports fields where a lot of light is needed with few luminaires. Options 1-10V/DALI dimmable, separate driverbox at the bottom of the pole, fall protection, laser tool for precision adjustment. | https://www.integratech.be/nl/producten/led-stralers/brightmaster-3 | https://www.integratech.be/fr/eclairage-led-industriel/projecteur-industriel-led/brightmaster-bm3-sportif/ | https://www.integratech.be/eng/led-industrial-lighting/industrial-floodlight/brightmaster-bm3-sport-fields/ | https://www.integratech.be/downloads/datasheets/BM3-6504AS13040GR-nl.pdf | https://www.integratech.be/downloads/datasheets/BM3-6504AS13040GR-fr.pdf | https://www.integratech.be/downloads/datasheets/BM3-6504AS13040GR-eng.pdf | https://www.integratech.be/downloads/photometric-data/bm3.zip | https://www.integratech.be/downloads/pics/BM3-650GR.jpg | https://www.integratech.be/downloads/pics/maatschetsen/bm3-650-afmetingen.jpg | W:\integra-tarief\ACCESS\pics\maatschetsen\bm3-paalmontage.jpg | 10 | Lumileds 5050 | Lumileds | -25~+55 | 100~240 | TRUE | FALSE | FALSE | 5 | inclusief driver (intern) | TRUE | 37 82 98 100 100 | grey RAL7044 | 3 | no | 155.000 | L70B50 | FALSE |  |  |  | 1
LED stralers | On order | A | BM3 | Brightmaster 3 | BM3-6503AS13060GR | BM3 650W 3000K asym 130x60° grijs | BM3 650W 3000K asym 130x60° gris | BM3 650W 3000K asym 130x60° grey | st | 2744.45 | 87745 | 140~150 | 5420076283193 | 9405 42 10 00 | EC001744 | No | 90 | 0.0661 | 4.56 |  |  | 30.07 | 890 | 390 | 240 |  |  | 865 | 495 | 340 | 1 | 0 | IP66 | >0,95 | >70 | 650 | 3000 | 130x40 | Power floodlight BM3 is een extreem efficiënt armatuur met zeer hoge levensduur, uitgerust met Meanwell drivers en Lumileds 3030/5050 ledchips, efficiëntie tot 150lm/W. Volledig afgesloten driverbox met interne connectiebox. Ingebouwde controle unit, bij uitval van één voeding nemen de andere voedingen het vermogen over. Indicatie led bij defecte voeding = geen dringende interventies nodig. Ingebouwde overspanningsbeveiliging 10kV. Multifunctionele montagebeugel geschikt voor alle installatie posities. Bijzonder geschikt voor high-end toepassingen zoals sportvelden waar veel licht nodig is met weinig armaturen. Opties 1-10V/DALI dimbaar, aparte driverbox onderaan paal, valbeveiliging, lasertool voor precisie afstelling. | Power floodlight BM3 est un luminaire extrêmement efficace avec une très longue durée de vie, équipé avec convertiseurs Meanwell et de puces Lumileds 3030/5050 LED, efficacité jusqu'à 150lm/W. Boîtier avec convertiseurs entièrement fermé avec borne de connexion interne. Unité de contrôle intégrée, si un alimentation tombe en panne, les autres alimentations prennent le puissance. Indication en cas de convertiseur défectueuse = aucune intervention urgente requise. Protection intégrée contre les surtensions 10kV. Support de fixation multifonctionnel adapté à toutes les positions d'installation. Particulièrement adapté aux applications haut de gamme telles que les terrains de sport où beaucoup de lumière est nécessaire avec peu de luminaires.Options 1-10V/DALI dimmable, Boîtier avec convertiseurs séparé, protection contre les chutes, outil laser pour un réglage de précision. | Power floodlight BM3 is a extremely efficient luminaire with a very long lifespan, equipped with Meanwell drivers and Lumileds 3030/5050 LED chips, efficiency up to 150lm/W. Fully enclosed drive box with internal connection box. Built-in control unit, if one power supply fails, the other power supplies take over the power. LED indication with faulty power supply = no urgent interventions required. Built-in surge protection 10kV. Multi-functional mounting bracket suitable for all installation positions. Particularly suitable for high-end applications such as sports fields where a lot of light is needed with few luminaires. Options 1-10V/DALI dimmable, separate driverbox at the bottom of the pole, fall protection, laser tool for precision adjustment. | https://www.integratech.be/nl/producten/led-stralers/brightmaster-3 | https://www.integratech.be/fr/eclairage-led-industriel/projecteur-industriel-led/brightmaster-bm3-sportif/ | https://www.integratech.be/eng/led-industrial-lighting/industrial-floodlight/brightmaster-bm3-sport-fields/ | https://www.integratech.be/downloads/datasheets/BM3-6504AS13040GR-nl.pdf | https://www.integratech.be/downloads/datasheets/BM3-6504AS13040GR-fr.pdf | https://www.integratech.be/downloads/datasheets/BM3-6504AS13040GR-eng.pdf | https://www.integratech.be/downloads/photometric-data/bm3.zip | https://www.integratech.be/downloads/pics/BM3-650GR.jpg | https://www.integratech.be/downloads/pics/maatschetsen/bm3-650-afmetingen.jpg | W:\integra-tarief\ACCESS\pics\maatschetsen\bm3-paalmontage.jpg | 10 | Lumileds 5050 | Lumileds | -25~+55 | 100~240 | TRUE | FALSE | FALSE | 5 | inclusief driver (intern) | TRUE | 37 82 98 100 100 | grey RAL7044 | 3 | no | 155.000 | L70B50 | FALSE |  |  |  | 1
LED stralers | On order | A | BM3 | Brightmaster 3 | BM3-6504110GR | BM3 650W 4000K 110° grijs | BM3 650W 4000K 110° gris | BM3 650W 4000K 110° grey | st | 2214.11 | 98500~105300 | 140~150 | 5420076262488 | 9405 42 10 00 | EC001744 | No | 90 | 0.0661 | 4.56 |  |  | 30.07 | 890 | 390 | 240 |  |  | 865 | 495 | 340 | 1 | 0 | IP66 | >0,95 | >70 | 650 | 4000 | 110 | Power floodlight BM3 is een extreem efficiënt armatuur met zeer hoge levensduur, uitgerust met Meanwell drivers en Lumileds 3030/5050 ledchips, efficiëntie tot 150lm/W. Volledig afgesloten driverbox met interne connectiebox. Ingebouwde controle unit, bij uitval van één voeding nemen de andere voedingen het vermogen over. Indicatie led bij defecte voeding = geen dringende interventies nodig. Ingebouwde overspanningsbeveiliging 10kV. Multifunctionele montagebeugel geschikt voor alle installatie posities. Bijzonder geschikt voor high-end toepassingen zoals sportvelden waar veel licht nodig is met weinig armaturen. Opties 1-10V/DALI dimbaar, aparte driverbox onderaan paal, valbeveiliging, lasertool voor precisie afstelling. | Power floodlight BM3 est un luminaire extrêmement efficace avec une très longue durée de vie, équipé avec convertiseurs Meanwell et de puces Lumileds 3030/5050 LED, efficacité jusqu'à 150lm/W. Boîtier avec convertiseurs entièrement fermé avec borne de connexion interne. Unité de contrôle intégrée, si un alimentation tombe en panne, les autres alimentations prennent le puissance. Indication en cas de convertiseur défectueuse = aucune intervention urgente requise. Protection intégrée contre les surtensions 10kV. Support de fixation multifonctionnel adapté à toutes les positions d'installation. Particulièrement adapté aux applications haut de gamme telles que les terrains de sport où beaucoup de lumière est nécessaire avec peu de luminaires.Options 1-10V/DALI dimmable, Boîtier avec convertiseurs séparé, protection contre les chutes, outil laser pour un réglage de précision. | Power floodlight BM3 is a extremely efficient luminaire with a very long lifespan, equipped with Meanwell drivers and Lumileds 3030/5050 LED chips, efficiency up to 150lm/W. Fully enclosed drive box with internal connection box. Built-in control unit, if one power supply fails, the other power supplies take over the power. LED indication with faulty power supply = no urgent interventions required. Built-in surge protection 10kV. Multi-functional mounting bracket suitable for all installation positions. Particularly suitable for high-end applications such as sports fields where a lot of light is needed with few luminaires. Options 1-10V/DALI dimmable, separate driverbox at the bottom of the pole, fall protection, laser tool for precision adjustment. | https://www.integratech.be/nl/producten/led-stralers/brightmaster-3 | https://www.integratech.be/fr/eclairage-led-industriel/projecteur-industriel-led/brightmaster-bm3-sportif/ | https://www.integratech.be/eng/led-industrial-lighting/industrial-floodlight/brightmaster-bm3-sport-fields/ | https://www.integratech.be/downloads/datasheets/BM3-6504110GR-nl.pdf | https://www.integratech.be/downloads/datasheets/BM3-6504110GR-fr.pdf | https://www.integratech.be/downloads/datasheets/BM3-6504110GR-eng.pdf | https://integratech.be/downloads/photometric-data/bm3.zip | https://www.integratech.be/downloads/pics/BM3-650GR.jpg | https://www.integratech.be/downloads/pics/maatschetsen/bm3-650-afmetingen.jpg | W:\integra-tarief\ACCESS\pics\maatschetsen\bm3-paalmontage.jpg | 10 | Lumileds 3030 | Lumileds | -25~+55 | 100~240 | TRUE | FALSE | FALSE | 5 | inclusief driver (intern) | TRUE | 51 85 98 100 100 | grey RAL7044 | 3 | no | 155.000 | L70B50 | FALSE |  |  |  | 1
LED stralers | On order | A | BM3 | Brightmaster 3 | BM3-6504110GRDD | BM3 650W 4000K 110° grijs driver box D | BM3 650W 4000K 110° gris driver box D | BM3 650W 4000K 110° grey driver box D | st | 2281.85 | 95400~103400 | 140~150 | 5420076266820 | 9405 42 10 00 | EC001744 | No | 90 | 0.0661 | 4.56 |  |  | 30.07 | 890 | 390 | 240 |  |  | 865 | 495 | 340 | 1 | 0 | IP66 | >0,95 | >70 | 650 | 4000 | 110 | Power floodlight BM3 is een extreem efficiënt armatuur met zeer hoge levensduur, uitgerust met Meanwell drivers en Lumileds 3030/5050 ledchips, efficiëntie tot 150lm/W. Volledig afgesloten driverbox met interne connectiebox. Ingebouwde controle unit, bij uitval van één voeding nemen de andere voedingen het vermogen over. Indicatie led bij defecte voeding = geen dringende interventies nodig. Ingebouwde overspanningsbeveiliging 10kV. Multifunctionele montagebeugel geschikt voor alle installatie posities. Bijzonder geschikt voor high-end toepassingen zoals sportvelden waar veel licht nodig is met weinig armaturen. Opties 1-10V/DALI dimbaar, aparte driverbox onderaan paal, valbeveiliging, lasertool voor precisie afstelling. | Power floodlight BM3 est un luminaire extrêmement efficace avec une très longue durée de vie, équipé avec convertiseurs Meanwell et de puces Lumileds 3030/5050 LED, efficacité jusqu'à 150lm/W. Boîtier avec convertiseurs entièrement fermé avec borne de connexion interne. Unité de contrôle intégrée, si un alimentation tombe en panne, les autres alimentations prennent le puissance. Indication en cas de convertiseur défectueuse = aucune intervention urgente requise. Protection intégrée contre les surtensions 10kV. Support de fixation multifonctionnel adapté à toutes les positions d'installation. Particulièrement adapté aux applications haut de gamme telles que les terrains de sport où beaucoup de lumière est nécessaire avec peu de luminaires.Options 1-10V/DALI dimmable, Boîtier avec convertiseurs séparé, protection contre les chutes, outil laser pour un réglage de précision. | Power floodlight BM3 is a extremely efficient luminaire with a very long lifespan, equipped with Meanwell drivers and Lumileds 3030/5050 LED chips, efficiency up to 150lm/W. Fully enclosed drive box with internal connection box. Built-in control unit, if one power supply fails, the other power supplies take over the power. LED indication with faulty power supply = no urgent interventions required. Built-in surge protection 10kV. Multi-functional mounting bracket suitable for all installation positions. Particularly suitable for high-end applications such as sports fields where a lot of light is needed with few luminaires. Options 1-10V/DALI dimmable, separate driverbox at the bottom of the pole, fall protection, laser tool for precision adjustment. | https://www.integratech.be/nl/producten/led-stralers/brightmaster-3 | https://www.integratech.be/fr/eclairage-led-industriel/projecteur-industriel-led/brightmaster-bm3-sportif/ | https://www.integratech.be/eng/led-industrial-lighting/industrial-floodlight/brightmaster-bm3-sport-fields/ | https://www.integratech.be/downloads/datasheets/BM3-650425GR-nl.pdf | https://www.integratech.be/downloads/datasheets/BM3-650425GR-fr.pdf | https://www.integratech.be/downloads/datasheets/BM3-650425GR-eng.pdf | https://integratech.be/downloads/photometric-data/bm3.zip | https://www.integratech.be/downloads/pics/BM3-650GR.jpg | https://www.integratech.be/downloads/pics/maatschetsen/bm3-650-afmetingen.jpg | W:\integra-tarief\ACCESS\pics\maatschetsen\bm3-paalmontage.jpg | 10 | Lumileds 3030 | Lumileds | -25~+55 | 100~240 | TRUE | FALSE | FALSE | 5 | inclusief driver (intern) | TRUE | 51 85 98 100 100 | grey RAL7044 | 3 | no | 155.000 | L70B50 | FALSE |  |  |  | 1
LED stralers | On order | A | BM3 | Brightmaster 3 | BM3-650415GR | BM3 650W 4000K 15° grijs | BM3 650W 4000K 15° gris | BM3 650W 4000K 15° grey | st | 2214.11 | 82700~86300 | 140~150 | 5420076262495 | 9405 42 10 00 | EC001744 | No | 90 | 0.0661 | 4.56 |  |  | 30.07 | 890 | 390 | 240 |  |  | 865 | 495 | 340 | 1 | 0 | IP66 | >0,95 | >70 | 650 | 4000 | 15 | Power floodlight BM3 is een extreem efficiënt armatuur met zeer hoge levensduur, uitgerust met Meanwell drivers en Lumileds 3030/5050 ledchips, efficiëntie tot 150lm/W. Volledig afgesloten driverbox met interne connectiebox. Ingebouwde controle unit, bij uitval van één voeding nemen de andere voedingen het vermogen over. Indicatie led bij defecte voeding = geen dringende interventies nodig. Ingebouwde overspanningsbeveiliging 10kV. Multifunctionele montagebeugel geschikt voor alle installatie posities. Bijzonder geschikt voor high-end toepassingen zoals sportvelden waar veel licht nodig is met weinig armaturen. Opties 1-10V/DALI dimbaar, aparte driverbox onderaan paal, valbeveiliging, lasertool voor precisie afstelling. | Power floodlight BM3 est un luminaire extrêmement efficace avec une très longue durée de vie, équipé avec convertiseurs Meanwell et de puces Lumileds 3030/5050 LED, efficacité jusqu'à 150lm/W. Boîtier avec convertiseurs entièrement fermé avec borne de connexion interne. Unité de contrôle intégrée, si un alimentation tombe en panne, les autres alimentations prennent le puissance. Indication en cas de convertiseur défectueuse = aucune intervention urgente requise. Protection intégrée contre les surtensions 10kV. Support de fixation multifonctionnel adapté à toutes les positions d'installation. Particulièrement adapté aux applications haut de gamme telles que les terrains de sport où beaucoup de lumière est nécessaire avec peu de luminaires.Options 1-10V/DALI dimmable, Boîtier avec convertiseurs séparé, protection contre les chutes, outil laser pour un réglage de précision. | Power floodlight BM3 is a extremely efficient luminaire with a very long lifespan, equipped with Meanwell drivers and Lumileds 3030/5050 LED chips, efficiency up to 150lm/W. Fully enclosed drive box with internal connection box. Built-in control unit, if one power supply fails, the other power supplies take over the power. LED indication with faulty power supply = no urgent interventions required. Built-in surge protection 10kV. Multi-functional mounting bracket suitable for all installation positions. Particularly suitable for high-end applications such as sports fields where a lot of light is needed with few luminaires. Options 1-10V/DALI dimmable, separate driverbox at the bottom of the pole, fall protection, laser tool for precision adjustment. | https://www.integratech.be/nl/producten/led-stralers/brightmaster-3 | https://www.integratech.be/fr/eclairage-led-industriel/projecteur-industriel-led/brightmaster-bm3-sportif/ | https://www.integratech.be/eng/led-industrial-lighting/industrial-floodlight/brightmaster-bm3-sport-fields/ | https://www.integratech.be/downloads/datasheets/BM3-650415GR-nl.pdf | https://www.integratech.be/downloads/datasheets/BM3-650415GR-fr.pdf | https://www.integratech.be/downloads/datasheets/BM3-650415GR-eng.pdf | https://integratech.be/downloads/photometric-data/bm3.zip | https://www.integratech.be/downloads/pics/BM3-650GR.jpg | https://www.integratech.be/downloads/pics/maatschetsen/bm3-650-afmetingen.jpg | W:\integra-tarief\ACCESS\pics\maatschetsen\bm3-paalmontage.jpg | 10 | Lumileds 5050 | Lumileds | -25~+55 | 100~240 | TRUE | FALSE | FALSE | 5 | inclusief driver (intern) | TRUE | 90 94 98 100 99 | grey RAL7044 | 3 | no | 155.000 | L70B50 | FALSE |  |  |  | 1
LED stralers | On order | A | BM3 | Brightmaster 3 | BM3-650425GR | BM3 650W 4000K 25° grijs | BM3 650W 4000K 25° gris | BM3 650W 4000K 25° grey | st | 2214.11 | 95400~103400 | 140~150 | 5420076262501 | 9405 42 10 00 | EC001744 | No | 90 | 0.0661 | 4.56 |  |  | 30.07 | 890 | 390 | 240 |  |  | 865 | 495 | 340 | 1 | 0 | IP66 | >0,95 | >70 | 650 | 4000 | 25 | Power floodlight BM3 is een extreem efficiënt armatuur met zeer hoge levensduur, uitgerust met Meanwell drivers en Lumileds 3030/5050 ledchips, efficiëntie tot 150lm/W. Volledig afgesloten driverbox met interne connectiebox. Ingebouwde controle unit, bij uitval van één voeding nemen de andere voedingen het vermogen over. Indicatie led bij defecte voeding = geen dringende interventies nodig. Ingebouwde overspanningsbeveiliging 10kV. Multifunctionele montagebeugel geschikt voor alle installatie posities. Bijzonder geschikt voor high-end toepassingen zoals sportvelden waar veel licht nodig is met weinig armaturen. Opties 1-10V/DALI dimbaar, aparte driverbox onderaan paal, valbeveiliging, lasertool voor precisie afstelling. | Power floodlight BM3 est un luminaire extrêmement efficace avec une très longue durée de vie, équipé avec convertiseurs Meanwell et de puces Lumileds 3030/5050 LED, efficacité jusqu'à 150lm/W. Boîtier avec convertiseurs entièrement fermé avec borne de connexion interne. Unité de contrôle intégrée, si un alimentation tombe en panne, les autres alimentations prennent le puissance. Indication en cas de convertiseur défectueuse = aucune intervention urgente requise. Protection intégrée contre les surtensions 10kV. Support de fixation multifonctionnel adapté à toutes les positions d'installation. Particulièrement adapté aux applications haut de gamme telles que les terrains de sport où beaucoup de lumière est nécessaire avec peu de luminaires.Options 1-10V/DALI dimmable, Boîtier avec convertiseurs séparé, protection contre les chutes, outil laser pour un réglage de précision. | Power floodlight BM3 is a extremely efficient luminaire with a very long lifespan, equipped with Meanwell drivers and Lumileds 3030/5050 LED chips, efficiency up to 150lm/W. Fully enclosed drive box with internal connection box. Built-in control unit, if one power supply fails, the other power supplies take over the power. LED indication with faulty power supply = no urgent interventions required. Built-in surge protection 10kV. Multi-functional mounting bracket suitable for all installation positions. Particularly suitable for high-end applications such as sports fields where a lot of light is needed with few luminaires. Options 1-10V/DALI dimmable, separate driverbox at the bottom of the pole, fall protection, laser tool for precision adjustment. | https://www.integratech.be/nl/producten/led-stralers/brightmaster-3 | https://www.integratech.be/fr/eclairage-led-industriel/projecteur-industriel-led/brightmaster-bm3-sportif/ | https://www.integratech.be/en/led-industrial-lighting/industrial-floodlight/brightmaster-bm3-sport-fields/ | https://www.integratech.be/downloads/datasheets/BM3-650425GR-nl.pdf | https://www.integratech.be/downloads/datasheets/BM3-650425GR-fr.pdf | https://www.integratech.be/downloads/datasheets/BM3-650425GR-eng.pdf | https://integratech.be/downloads/photometric-data/bm3.zip | https://www.integratech.be/downloads/pics/BM3-650GR.jpg | https://www.integratech.be/downloads/pics/maatschetsen/bm3-650-afmetingen.jpg | W:\integra-tarief\ACCESS\pics\maatschetsen\bm3-paalmontage.jpg | 10 | Lumileds 5050 | Lumileds | -25~+55 | 100~240 | TRUE | FALSE | FALSE | 5 | inclusief driver (intern) | TRUE | 90 95 99 100 100 | grey RAL7044 | 3 | no | 155.000 | L70B50 | FALSE |  |  |  | 1
LED stralers | On order | A | BM3 | Brightmaster 3 | BM3-650425GRDB | BM3 650W 4000K 25° Driverbox B grijs | BM3 650W 4000K 25° Driverbox B gris | BM3 650W 4000K 25° Driverbox B grey | st | 2591.6 | 95400~103400 | 140~150 | 5420076296490 | 9405 42 10 00 | EC001744 | No | 90 | 0.0661 | 4.56 |  |  | 30.07 | 890 | 390 | 240 |  |  | 865 | 495 | 340 | 1 | 0 | IP66 | >0,95 | >70 | 650 | 4000 | 25 | Power floodlight BM3 is een extreem efficiënt armatuur met zeer hoge levensduur, uitgerust met Meanwell drivers en Lumileds 3030/5050 ledchips, efficiëntie tot 150lm/W. Volledig afgesloten driverbox met interne connectiebox. Ingebouwde controle unit, bij uitval van één voeding nemen de andere voedingen het vermogen over. Indicatie led bij defecte voeding = geen dringende interventies nodig. Ingebouwde overspanningsbeveiliging 10kV. Multifunctionele montagebeugel geschikt voor alle installatie posities. Bijzonder geschikt voor high-end toepassingen zoals sportvelden waar veel licht nodig is met weinig armaturen. Opties 1-10V/DALI dimbaar, aparte driverbox onderaan paal, valbeveiliging, lasertool voor precisie afstelling. Met driver box B. | Power floodlight BM3 est un luminaire extrêmement efficace avec une très longue durée de vie, équipé avec convertiseurs Meanwell et de puces Lumileds 3030/5050 LED, efficacité jusqu'à 150lm/W. Boîtier avec convertiseurs entièrement fermé avec borne de connexion interne. Unité de contrôle intégrée, si un alimentation tombe en panne, les autres alimentations prennent le puissance. Indication en cas de convertiseur défectueuse = aucune intervention urgente requise. Protection intégrée contre les surtensions 10kV. Support de fixation multifonctionnel adapté à toutes les positions d'installation. Particulièrement adapté aux applications haut de gamme telles que les terrains de sport où beaucoup de lumière est nécessaire avec peu de luminaires.Options 1-10V/DALI dimmable, Boîtier avec convertiseurs séparé, protection contre les chutes, outil laser pour un réglage de précision. Avec driver box B. | Power floodlight BM3 is a extremely efficient luminaire with a very long lifespan, equipped with Meanwell drivers and Lumileds 3030/5050 LED chips, efficiency up to 150lm/W. Fully enclosed drive box with internal connection box. Built-in control unit, if one power supply fails, the other power supplies take over the power. LED indication with faulty power supply = no urgent interventions required. Built-in surge protection 10kV. Multi-functional mounting bracket suitable for all installation positions. Particularly suitable for high-end applications such as sports fields where a lot of light is needed with few luminaires. Options 1-10V/DALI dimmable, separate driverbox at the bottom of the pole, fall protection, laser tool for precision adjustment. With driver box B. | https://www.integratech.be/nl/producten/led-stralers/brightmaster-3 | https://www.integratech.be/fr/eclairage-led-industriel/projecteur-industriel-led/brightmaster-bm3-sportif/ | https://www.integratech.be/eng/led-industrial-lighting/industrial-floodlight/brightmaster-bm3-sport-fields/ | https://www.integratech.be/downloads/datasheets/BM3-650425GR-nl.pdf | https://www.integratech.be/downloads/datasheets/BM3-650425GR-fr.pdf | https://www.integratech.be/downloads/datasheets/BM3-650425GR-eng.pdf | https://www.integratech.be/downloads/photometric-data/bm3.zip | https://www.integratech.be/downloads/pics/BM3-650GR.jpg | https://www.integratech.be/downloads/pics/maatschetsen/bm3-650-afmetingen.jpg | W:\integra-tarief\ACCESS\pics\maatschetsen\bm3-paalmontage.jpg | 10 |  |  |  | 100-240VAC | FALSE | FALSE | FALSE |  |  | TRUE |  | grey RAL7044 |  |  |  |  | TRUE |  |  |  | 1
LED stralers | On order | A | BM3 | Brightmaster 3 | BM3-650425GRDD | BM3 650W 4000K 25° grijs driver box D | BM3 650W 4000K 25° gris driver box D | BM3 650W 4000K 25° grey driver box D | st | 2281.85 | 95400~103400 | 140~150 | 5420076265984 | 9405 42 10 00 | EC001744 | No | 90 | 0.0661 | 4.56 |  |  | 30.07 | 890 | 390 | 240 |  |  | 865 | 495 | 340 | 1 | 0 | IP66 | >0,95 | >70 | 650 | 4000 | 25 | Power floodlight BM3 is een extreem efficiënt armatuur met zeer hoge levensduur, uitgerust met Meanwell drivers en Lumileds 3030/5050 ledchips, efficiëntie tot 150lm/W. Volledig afgesloten driverbox met interne connectiebox. Ingebouwde controle unit, bij uitval van één voeding nemen de andere voedingen het vermogen over. Indicatie led bij defecte voeding = geen dringende interventies nodig. Ingebouwde overspanningsbeveiliging 10kV. Multifunctionele montagebeugel geschikt voor alle installatie posities. Bijzonder geschikt voor high-end toepassingen zoals sportvelden waar veel licht nodig is met weinig armaturen. Opties 1-10V/DALI dimbaar, aparte driverbox onderaan paal, valbeveiliging, lasertool voor precisie afstelling. | Power floodlight BM3 est un luminaire extrêmement efficace avec une très longue durée de vie, équipé avec convertiseurs Meanwell et de puces Lumileds 3030/5050 LED, efficacité jusqu'à 150lm/W. Boîtier avec convertiseurs entièrement fermé avec borne de connexion interne. Unité de contrôle intégrée, si un alimentation tombe en panne, les autres alimentations prennent le puissance. Indication en cas de convertiseur défectueuse = aucune intervention urgente requise. Protection intégrée contre les surtensions 10kV. Support de fixation multifonctionnel adapté à toutes les positions d'installation. Particulièrement adapté aux applications haut de gamme telles que les terrains de sport où beaucoup de lumière est nécessaire avec peu de luminaires.Options 1-10V/DALI dimmable, Boîtier avec convertiseurs séparé, protection contre les chutes, outil laser pour un réglage de précision. | Power floodlight BM3 is a extremely efficient luminaire with a very long lifespan, equipped with Meanwell drivers and Lumileds 3030/5050 LED chips, efficiency up to 150lm/W. Fully enclosed drive box with internal connection box. Built-in control unit, if one power supply fails, the other power supplies take over the power. LED indication with faulty power supply = no urgent interventions required. Built-in surge protection 10kV. Multi-functional mounting bracket suitable for all installation positions. Particularly suitable for high-end applications such as sports fields where a lot of light is needed with few luminaires. Options 1-10V/DALI dimmable, separate driverbox at the bottom of the pole, fall protection, laser tool for precision adjustment. | https://www.integratech.be/nl/producten/led-stralers/brightmaster-3 | https://www.integratech.be/fr/eclairage-led-industriel/projecteur-industriel-led/brightmaster-bm3-sportif/ | https://www.integratech.be/eng/led-industrial-lighting/industrial-floodlight/brightmaster-bm3-sport-fields/ | https://www.integratech.be/downloads/datasheets/BM3-650425GR-nl.pdf | https://www.integratech.be/downloads/datasheets/BM3-650425GR-fr.pdf | https://www.integratech.be/downloads/datasheets/BM3-650425GR-eng.pdf | https://integratech.be/downloads/photometric-data/bm3.zip | https://www.integratech.be/downloads/pics/BM3-650GR.jpg | https://www.integratech.be/downloads/pics/maatschetsen/bm3-650-afmetingen.jpg | W:\integra-tarief\ACCESS\pics\maatschetsen\bm3-paalmontage.jpg | 10 | Lumileds 5050 | Lumileds | -25~+55 | 100~240 | TRUE | FALSE | FALSE | 5 | inclusief driver (intern) | TRUE | 90 95 99 100 100 | grey RAL7044 | 3 | no | 155.000 | L70B50 | FALSE |  |  |  | 1
LED stralers | On order | A | BM3 | Brightmaster 3 | BM3-650460GR | BM3 650W 4000K 60° grijs | BM3 650W 4000K 60° gris | BM3 650W 4000K 60° grey | st | 2214.11 | 95400~103400 | 140~150 | 5420076262518 | 9405 42 10 00 | EC001744 | No | 90 | 0.0661 | 4.56 |  |  | 30.07 | 890 | 390 | 240 |  |  | 865 | 495 | 340 | 1 | 0 | IP66 | >0,95 | >70 | 650 | 4000 | 60 | Power floodlight BM3 is een extreem efficiënt armatuur met zeer hoge levensduur, uitgerust met Meanwell drivers en Lumileds 3030/5050 ledchips, efficiëntie tot 150lm/W. Volledig afgesloten driverbox met interne connectiebox. Ingebouwde controle unit, bij uitval van één voeding nemen de andere voedingen het vermogen over. Indicatie led bij defecte voeding = geen dringende interventies nodig. Ingebouwde overspanningsbeveiliging 10kV. Multifunctionele montagebeugel geschikt voor alle installatie posities. Bijzonder geschikt voor high-end toepassingen zoals sportvelden waar veel licht nodig is met weinig armaturen. Opties 1-10V/DALI dimbaar, aparte driverbox onderaan paal, valbeveiliging, lasertool voor precisie afstelling. | Power floodlight BM3 est un luminaire extrêmement efficace avec une très longue durée de vie, équipé avec convertiseurs Meanwell et de puces Lumileds 3030/5050 LED, efficacité jusqu'à 150lm/W. Boîtier avec convertiseurs entièrement fermé avec borne de connexion interne. Unité de contrôle intégrée, si un alimentation tombe en panne, les autres alimentations prennent le puissance. Indication en cas de convertiseur défectueuse = aucune intervention urgente requise. Protection intégrée contre les surtensions 10kV. Support de fixation multifonctionnel adapté à toutes les positions d'installation. Particulièrement adapté aux applications haut de gamme telles que les terrains de sport où beaucoup de lumière est nécessaire avec peu de luminaires.Options 1-10V/DALI dimmable, Boîtier avec convertiseurs séparé, protection contre les chutes, outil laser pour un réglage de précision. | Power floodlight BM3 is a extremely efficient luminaire with a very long lifespan, equipped with Meanwell drivers and Lumileds 3030/5050 LED chips, efficiency up to 150lm/W. Fully enclosed drive box with internal connection box. Built-in control unit, if one power supply fails, the other power supplies take over the power. LED indication with faulty power supply = no urgent interventions required. Built-in surge protection 10kV. Multi-functional mounting bracket suitable for all installation positions. Particularly suitable for high-end applications such as sports fields where a lot of light is needed with few luminaires. Options 1-10V/DALI dimmable, separate driverbox at the bottom of the pole, fall protection, laser tool for precision adjustment. | https://www.integratech.be/nl/producten/led-stralers/brightmaster-3 | https://www.integratech.be/fr/eclairage-led-industriel/projecteur-industriel-led/brightmaster-bm3-sportif/ | https://www.integratech.be/en/led-industrial-lighting/industrial-floodlight/brightmaster-bm3-sport-fields/ | https://www.integratech.be/downloads/datasheets/BM3-650460GR-nl.pdf | https://www.integratech.be/downloads/datasheets/BM3-650460GR-fr.pdf | https://www.integratech.be/downloads/datasheets/BM3-650460GR-eng.pdf | https://integratech.be/downloads/photometric-data/bm3.zip | https://www.integratech.be/downloads/pics/BM3-650GR.jpg | https://www.integratech.be/downloads/pics/maatschetsen/bm3-650-afmetingen.jpg | W:\integra-tarief\ACCESS\pics\maatschetsen\bm3-paalmontage.jpg | 10 | Lumileds 5050 | Lumileds | -25~+55 | 100~240 | TRUE | FALSE | FALSE | 5 | inclusief driver (intern) | TRUE | 90 98 100 100 100 | grey RAL7044 | 3 | no | 155.000 | L70B50 | FALSE |  |  |  | 1
LED stralers | On order | A | BM3 | Brightmaster 3 | BM3-650460GRDB | BM3 650W 4000K 60° grijs Driver box B | BM3 650W 4000K 60° gris Driver box B | BM3 650W 4000K 60° grey Driver box B | st | 2591.6 | 95400~103400 | 140~150 | 5420076295264 | 9405 42 10 00 | EC001744 | No | 90 | 0.0661 | 4.56 |  |  | 30.07 | 890 | 390 | 240 |  |  | 865 | 495 | 340 | 1 | 0 | IP66 | >0,95 | >70 | 650 | 4000 | 60 | Power floodlight BM3 is een extreem efficiënt armatuur met zeer hoge levensduur, uitgerust met Meanwell drivers en Lumileds 3030/5050 ledchips, efficiëntie tot 150lm/W. Volledig afgesloten driverbox met interne connectiebox. Ingebouwde controle unit, bij uitval van één voeding nemen de andere voedingen het vermogen over. Indicatie led bij defecte voeding = geen dringende interventies nodig. Ingebouwde overspanningsbeveiliging 10kV. Multifunctionele montagebeugel geschikt voor alle installatie posities. Bijzonder geschikt voor high-end toepassingen zoals sportvelden waar veel licht nodig is met weinig armaturen. Opties 1-10V/DALI dimbaar, aparte driverbox onderaan paal, valbeveiliging, lasertool voor precisie afstelling. Met driver box B | Power floodlight BM3 est un luminaire extrêmement efficace avec une très longue durée de vie, équipé avec convertiseurs Meanwell et de puces Lumileds 3030/5050 LED, efficacité jusqu'à 150lm/W. Boîtier avec convertiseurs entièrement fermé avec borne de connexion interne. Unité de contrôle intégrée, si un alimentation tombe en panne, les autres alimentations prennent le puissance. Indication en cas de convertiseur défectueuse = aucune intervention urgente requise. Protection intégrée contre les surtensions 10kV. Support de fixation multifonctionnel adapté à toutes les positions d'installation. Particulièrement adapté aux applications haut de gamme telles que les terrains de sport où beaucoup de lumière est nécessaire avec peu de luminaires.Options 1-10V/DALI dimmable, Boîtier avec convertiseurs séparé, protection contre les chutes, outil laser pour un réglage de précision. Avec driver box B | Power floodlight BM3 is a extremely efficient luminaire with a very long lifespan, equipped with Meanwell drivers and Lumileds 3030/5050 LED chips, efficiency up to 150lm/W. Fully enclosed drive box with internal connection box. Built-in control unit, if one power supply fails, the other power supplies take over the power. LED indication with faulty power supply = no urgent interventions required. Built-in surge protection 10kV. Multi-functional mounting bracket suitable for all installation positions. Particularly suitable for high-end applications such as sports fields where a lot of light is needed with few luminaires. Options 1-10V/DALI dimmable, separate driverbox at the bottom of the pole, fall protection, laser tool for precision adjustment. With driver box B | https://www.integratech.be/nl/producten/led-stralers/brightmaster-3 | https://www.integratech.be/fr/eclairage-led-industriel/projecteur-industriel-led/brightmaster-bm3-sportif/ | https://www.integratech.be/en/led-industrial-lighting/industrial-floodlight/brightmaster-bm3-sport-fields/ | https://www.integratech.be/downloads/datasheets/BM3-650460GR-nl.pdf | https://www.integratech.be/downloads/datasheets/BM3-650460GR-fr.pdf | https://www.integratech.be/downloads/datasheets/BM3-650460GR-eng.pdf | https://www.integratech.be/downloads/photometric-data/bm3.zip | https://www.integratech.be/downloads/pics/BM3-650GR.jpg | https://www.integratech.be/downloads/pics/maatschetsen/bm3-650-afmetingen.jpg | W:\integra-tarief\ACCESS\pics\maatschetsen\bm3-paalmontage.jpg | 10 | Lumileds 5050 | Lumileds | -25~+55 | 100~240 | TRUE | FALSE | FALSE | 5 |  | TRUE | 90 98 100 100 100 | grey RAL7044 | 3 | no | 155.000 | L70B50 | TRUE |  |  |  | 1
LED stralers | On order | A | BM3 | Brightmaster 3 | BM3-6504AS10060GR | BM3 650W 4000K AS100x60° GRIJS | BM3 650W 4000K AS100x60° GRIS | BM3 650W 4000K AS100x60° GREY | st | 2214.107 | 94300 | 145 | 5404042504352 | 9405 42 10 00 | EC001744 | No | 90 | 0.0661 | 4.56 |  |  | 20.3 | 836 | 370 | 368 |  |  | 865 | 495 | 340 | 1 |  | IP66 | >0.95 | >70 | 650 | 4000 | 100x60 | Power floodlight BM3 is een extreem efficiënt armatuur met zeer hoge levensduur, uitgerust met Meanwell drivers en Lumileds 3030/5050 ledchips, efficiëntie tot 150lm/W. Volledig afgesloten driverbox met interne connectiebox. Ingebouwde controle unit, bij uitval van één voeding nemen de andere voedingen het vermogen over. Indicatie led bij defecte voeding = geen dringende interventies nodig. Ingebouwde overspanningsbeveiliging 10kV. Multifunctionele montagebeugel geschikt voor alle installatie posities. Bijzonder geschikt voor high-end toepassingen zoals sportvelden waar veel licht nodig is met weinig armaturen. Opties 1-10V/DALI dimbaar, aparte driverbox onderaan paal, valbeveiliging, lasertool voor precisie afstelling. | - Power floodlight BM3 est un luminaire extrêmement efficace avec une très longue durée de vie, équipé avec convertiseurs Meanwell et de puces Lumileds 3030/5050 LED, efficacité jusqu'à 150lm/W. Boîtier avec convertiseurs entièrement fermé avec borne de connexion interne. Unité de contrôle intégrée, si un alimentation tombe en panne, les autres alimentations prennent le puissance. Indication en cas de convertiseur défectueuse = aucune intervention urgente requise. Protection intégrée contre les surtensions 10kV. Support de fixation multifonctionnel adapté à toutes les positions d'installation. Particulièrement adapté aux applications haut de gamme telles que les terrains de sport où beaucoup de lumière est nécessaire avec peu de luminaires.Options 1-10V/DALI dimmable, Boîtier avec convertiseurs séparé, protection contre les chutes, outil laser pour un réglage de précision. | Power floodlight BM3 is a extremely efficient luminaire with a very long lifespan, equipped with Meanwell drivers and Lumileds 3030/5050 LED chips, efficiency up to 150lm/W. Fully enclosed drive box with internal connection box. Built-in control unit, if one power supply fails, the other power supplies take over the power. LED indication with faulty power supply = no urgent interventions required. Built-in surge protection 10kV. Multi-functional mounting bracket suitable for all installation positions. Particularly suitable for high-end applications such as sports fields where a lot of light is needed with few luminaires. Options 1-10V/DALI dimmable, separate driverbox at the bottom of the pole, fall protection, laser tool for precision adjustment. | https://www.integratech.be/nl/producten/led-stralers/brightmaster-3 | https://www.integratech.be/fr/produits/projecteurs-led/brightmaster-3 | https://www.integratech.be/eng/led-industrial-lighting/industrial-floodlight/brightmaster-bm3-sport-fields/ | https://www.integratech.be/downloads/datasheets/BM3-6504AS10060GR-nl.pdf | https://www.integratech.be/downloads/datasheets/BM3-6504AS10060GR-fr.pdf | https://www.integratech.be/downloads/datasheets/BM3-6504AS10060GR-eng.pdf | https://integratech.be/downloads/photometric-data/bm3.zip | https://www.integratech.be/downloads/pics/BM3-650GR.jpg | https://www.integratech.be/downloads/pics/maatschetsen/bm3-650-afmetingen.jpg | W:\integra-tarief\ACCESS\pics\maatschetsen\bm3-650-afmetingen.jpg | 08 |  |  |  | 100-240VAC | FALSE | FALSE | FALSE |  |  | TRUE |  | grey RAL7044 |  |  |  |  | TRUE |  |  |  | 1
LED stralers | On order | A | BM3 | Brightmaster 3 | BM3-6504AS13025GR | BM3 650W 4000K asym 130x25° grijs | BM3 650W 4000K asym 130x25° gris | BM3 650W 4000K asym 130x25° grey | st | 2214.11 | 88800~99800 | 140~150 | 5420076262525 | 9405 42 10 00 | EC001744 | No | 90 | 0.0661 | 4.56 |  |  | 30.07 | 890 | 390 | 240 |  |  | 865 | 495 | 340 | 1 | 0 | IP66 | >0,95 | >70 | 650 | 4000 | 130x25 | Power floodlight BM3 is een extreem efficiënt armatuur met zeer hoge levensduur, uitgerust met Meanwell drivers en Lumileds 3030/5050 ledchips, efficiëntie tot 150lm/W. Volledig afgesloten driverbox met interne connectiebox. Ingebouwde controle unit, bij uitval van één voeding nemen de andere voedingen het vermogen over. Indicatie led bij defecte voeding = geen dringende interventies nodig. Ingebouwde overspanningsbeveiliging 10kV. Multifunctionele montagebeugel geschikt voor alle installatie posities. Bijzonder geschikt voor high-end toepassingen zoals sportvelden waar veel licht nodig is met weinig armaturen. Opties 1-10V/DALI dimbaar, aparte driverbox onderaan paal, valbeveiliging, lasertool voor precisie afstelling. | Power floodlight BM3 est un luminaire extrêmement efficace avec une très longue durée de vie, équipé avec convertiseurs Meanwell et de puces Lumileds 3030/5050 LED, efficacité jusqu'à 150lm/W. Boîtier avec convertiseurs entièrement fermé avec borne de connexion interne. Unité de contrôle intégrée, si un alimentation tombe en panne, les autres alimentations prennent le puissance. Indication en cas de convertiseur défectueuse = aucune intervention urgente requise. Protection intégrée contre les surtensions 10kV. Support de fixation multifonctionnel adapté à toutes les positions d'installation. Particulièrement adapté aux applications haut de gamme telles que les terrains de sport où beaucoup de lumière est nécessaire avec peu de luminaires.Options 1-10V/DALI dimmable, Boîtier avec convertiseurs séparé, protection contre les chutes, outil laser pour un réglage de précision. | Power floodlight BM3 is a extremely efficient luminaire with a very long lifespan, equipped with Meanwell drivers and Lumileds 3030/5050 LED chips, efficiency up to 150lm/W. Fully enclosed drive box with internal connection box. Built-in control unit, if one power supply fails, the other power supplies take over the power. LED indication with faulty power supply = no urgent interventions required. Built-in surge protection 10kV. Multi-functional mounting bracket suitable for all installation positions. Particularly suitable for high-end applications such as sports fields where a lot of light is needed with few luminaires. Options 1-10V/DALI dimmable, separate driverbox at the bottom of the pole, fall protection, laser tool for precision adjustment. | https://www.integratech.be/nl/producten/led-stralers/brightmaster-3 | https://www.integratech.be/fr/eclairage-led-industriel/projecteur-industriel-led/brightmaster-bm3-sportif/ | https://www.integratech.be/en/led-industrial-lighting/industrial-floodlight/brightmaster-bm3-sport-fields/ | https://www.integratech.be/downloads/datasheets/BM3-6504AS13025GR-nl.pdf | https://www.integratech.be/downloads/datasheets/BM3-6504AS13025GR-fr.pdf | https://www.integratech.be/downloads/datasheets/BM3-6504AS13025GR-eng.pdf | https://integratech.be/downloads/photometric-data/bm3.zip | https://www.integratech.be/downloads/pics/BM3-650GR.jpg | https://www.integratech.be/downloads/pics/maatschetsen/bm3-650-afmetingen.jpg | W:\integra-tarief\ACCESS\pics\maatschetsen\bm3-paalmontage.jpg | 10 | Lumileds 5050 | Lumileds | -25~+55 | 100~240 | TRUE | FALSE | FALSE | 5 | inclusief driver (intern) | TRUE | 20 61 94 100 99 | grey RAL7044 | 3 | no | 155.000 | L70B50 | FALSE |  |  |  | 1
LED stralers | On order | A | BM3 | Brightmaster 3 | BM3-6504AS13025GRDB | BM3 650W 4000K asym 130x25° drv box B grijs | BM3 650W 4000K asym 130x25° drv box B gris | BM3 650W 4000K asym 130x25° drv box B grey | st | 2538.79 | 88800~99800 | 140~150 | 5420076290115 | 9405 42 10 00 | EC001744 | No | 90 | 0.0661 | 4.56 |  |  | 30.07 | 890 | 390 | 240 |  |  | 865 | 495 | 340 | 1 | 0 | IP66 | >0,95 | >70 | 650 | 4000 | 130x25 | Power floodlight BM3 is een extreem efficiënt armatuur met zeer hoge levensduur, uitgerust met Meanwell drivers en Lumileds 3030/5050 ledchips, efficiëntie tot 150lm/W. Volledig afgesloten driverbox met interne connectiebox. Ingebouwde controle unit, bij uitval van één voeding nemen de andere voedingen het vermogen over. Indicatie led bij defecte voeding = geen dringende interventies nodig. Ingebouwde overspanningsbeveiliging 10kV. Multifunctionele montagebeugel geschikt voor alle installatie posities. Bijzonder geschikt voor high-end toepassingen zoals sportvelden waar veel licht nodig is met weinig armaturen. Opties 1-10V/DALI dimbaar, aparte driverbox onderaan paal, valbeveiliging, lasertool voor precisie afstelling. | Power floodlight BM3 est un luminaire extrêmement efficace avec une très longue durée de vie, équipé avec convertiseurs Meanwell et de puces Lumileds 3030/5050 LED, efficacité jusqu'à 150lm/W. Boîtier avec convertiseurs entièrement fermé avec borne de connexion interne. Unité de contrôle intégrée, si un alimentation tombe en panne, les autres alimentations prennent le puissance. Indication en cas de convertiseur défectueuse = aucune intervention urgente requise. Protection intégrée contre les surtensions 10kV. Support de fixation multifonctionnel adapté à toutes les positions d'installation. Particulièrement adapté aux applications haut de gamme telles que les terrains de sport où beaucoup de lumière est nécessaire avec peu de luminaires.Options 1-10V/DALI dimmable, Boîtier avec convertiseurs séparé, protection contre les chutes, outil laser pour un réglage de précision. | Power floodlight BM3 is a extremely efficient luminaire with a very long lifespan, equipped with Meanwell drivers and Lumileds 3030/5050 LED chips, efficiency up to 150lm/W. Fully enclosed drive box with internal connection box. Built-in control unit, if one power supply fails, the other power supplies take over the power. LED indication with faulty power supply = no urgent interventions required. Built-in surge protection 10kV. Multi-functional mounting bracket suitable for all installation positions. Particularly suitable for high-end applications such as sports fields where a lot of light is needed with few luminaires. Options 1-10V/DALI dimmable, separate driverbox at the bottom of the pole, fall protection, laser tool for precision adjustment. | https://www.integratech.be/nl/producten/led-stralers/brightmaster-3 | https://www.integratech.be/fr/eclairage-led-industriel/projecteur-industriel-led/brightmaster-bm3-sportif/ | https://www.integratech.be/en/led-industrial-lighting/industrial-floodlight/brightmaster-bm3-sport-fields/ | https://www.integratech.be/downloads/datasheets/BM3-6504AS13025GR-nl.pdf | https://www.integratech.be/downloads/datasheets/BM3-6504AS13025GR-fr.pdf | https://www.integratech.be/downloads/datasheets/BM3-6504AS13025GR-eng.pdf | https://www.integratech.be/downloads/photometric-data/bm3.zip | https://www.integratech.be/downloads/pics/BM3-650GR.jpg | https://www.integratech.be/downloads/pics/maatschetsen/bm3-650-afmetingen.jpg | W:\integra-tarief\ACCESS\pics\maatschetsen\bm3-paalmontage.jpg | 10 |  |  |  | 100-240VAC | FALSE | FALSE | FALSE |  |  | TRUE |  | grey RAL7044 |  |  |  |  | FALSE |  |  |  | 1
LED stralers | On order | A | BM3 | Brightmaster 3 | BM3-6504AS13040DAGR | BM3 650W 4000K asym 130x40° drv box A grijs | BM3 650W 4000K asym 130x40° drv box A gris | BM3 650W 4000K asym 130x40° drv box A grey | st | 2372.12 | 88800~99800 | 140~150 | 5420076287900 | 9405 42 10 00 | EC001744 | No | 90 | 0.0661 | 4.56 |  |  | 30.07 | 890 | 390 | 240 |  |  | 865 | 495 | 340 | 1 | 0 | IP66 | >0,95 | >70 | 650 | 4000 | 130x40 | Power floodlight BM3 is een extreem efficiënt armatuur met zeer hoge levensduur, uitgerust met Meanwell drivers en Lumileds 3030/5050 ledchips, efficiëntie tot 150lm/W. Volledig afgesloten driverbox met interne connectiebox. Ingebouwde controle unit, bij uitval van één voeding nemen de andere voedingen het vermogen over. Indicatie led bij defecte voeding = geen dringende interventies nodig. Ingebouwde overspanningsbeveiliging 10kV. Multifunctionele montagebeugel geschikt voor alle installatie posities. Bijzonder geschikt voor high-end toepassingen zoals sportvelden waar veel licht nodig is met weinig armaturen. Opties 1-10V/DALI dimbaar, aparte driverbox onderaan paal, valbeveiliging, lasertool voor precisie afstelling. | Power floodlight BM3 est un luminaire extrêmement efficace avec une très longue durée de vie, équipé avec convertiseurs Meanwell et de puces Lumileds 3030/5050 LED, efficacité jusqu'à 150lm/W. Boîtier avec convertiseurs entièrement fermé avec borne de connexion interne. Unité de contrôle intégrée, si un alimentation tombe en panne, les autres alimentations prennent le puissance. Indication en cas de convertiseur défectueuse = aucune intervention urgente requise. Protection intégrée contre les surtensions 10kV. Support de fixation multifonctionnel adapté à toutes les positions d'installation. Particulièrement adapté aux applications haut de gamme telles que les terrains de sport où beaucoup de lumière est nécessaire avec peu de luminaires.Options 1-10V/DALI dimmable, Boîtier avec convertiseurs séparé, protection contre les chutes, outil laser pour un réglage de précision. | Power floodlight BM3 is a extremely efficient luminaire with a very long lifespan, equipped with Meanwell drivers and Lumileds 3030/5050 LED chips, efficiency up to 150lm/W. Fully enclosed drive box with internal connection box. Built-in control unit, if one power supply fails, the other power supplies take over the power. LED indication with faulty power supply = no urgent interventions required. Built-in surge protection 10kV. Multi-functional mounting bracket suitable for all installation positions. Particularly suitable for high-end applications such as sports fields where a lot of light is needed with few luminaires. Options 1-10V/DALI dimmable, separate driverbox at the bottom of the pole, fall protection, laser tool for precision adjustment. | https://www.integratech.be/nl/producten/led-stralers/brightmaster-3 | https://www.integratech.be/fr/eclairage-led-industriel/projecteur-industriel-led/brightmaster-bm3-sportif/ | https://www.integratech.be/eng/led-industrial-lighting/industrial-floodlight/brightmaster-bm3-sport-fields/ | https://www.integratech.be/downloads/datasheets/BM3-6504AS13040DA-nl.pdf | https://www.integratech.be/downloads/datasheets/BM3-6504AS13040DA-fr.pdf | https://www.integratech.be/downloads/datasheets/BM3-6504AS13040DA-eng.pdf | https://www.integratech.be/downloads/photometric-data/bm3.zip | https://www.integratech.be/downloads/pics/BM3-650GR.jpg | https://www.integratech.be/downloads/pics/maatschetsen/bm3-650-afmetingen.jpg | W:\integra-tarief\ACCESS\pics\maatschetsen\bm3-paalmontage.jpg | 10 | Lumileds 5050 | Lumileds | -25~+55 | 100~240 | TRUE | FALSE | FALSE | 5 | inclusief driver (intern) | TRUE | 37 82 98 100 100 | grey RAL7044 | 3 | no | 155.000 | L70B50 | FALSE |  |  |  | 1
LED stralers | On order | A | BM3 | Brightmaster 3 | BM3-6504AS13040GR | BM3 650W 4000K asym 130x40° grijs | BM3 650W 4000K asym 130x40° gris | BM3 650W 4000K asym 130x40° grey | st | 2214.11 | 88800~99800 | 140~150 | 5420076262532 | 9405 42 10 00 | EC001744 | No | 90 | 0.0661 | 4.56 |  |  | 30.07 | 890 | 390 | 240 |  |  | 865 | 495 | 340 | 1 | 0 | IP66 | >0,95 | >70 | 650 | 4000 | 130x40 | Power floodlight BM3 is een extreem efficiënt armatuur met zeer hoge levensduur, uitgerust met Meanwell drivers en Lumileds 3030/5050 ledchips, efficiëntie tot 150lm/W. Volledig afgesloten driverbox met interne connectiebox. Ingebouwde controle unit, bij uitval van één voeding nemen de andere voedingen het vermogen over. Indicatie led bij defecte voeding = geen dringende interventies nodig. Ingebouwde overspanningsbeveiliging 10kV. Multifunctionele montagebeugel geschikt voor alle installatie posities. Bijzonder geschikt voor high-end toepassingen zoals sportvelden waar veel licht nodig is met weinig armaturen. Opties 1-10V/DALI dimbaar, aparte driverbox onderaan paal, valbeveiliging, lasertool voor precisie afstelling. | Power floodlight BM3 est un luminaire extrêmement efficace avec une très longue durée de vie, équipé avec convertiseurs Meanwell et de puces Lumileds 3030/5050 LED, efficacité jusqu'à 150lm/W. Boîtier avec convertiseurs entièrement fermé avec borne de connexion interne. Unité de contrôle intégrée, si un alimentation tombe en panne, les autres alimentations prennent le puissance. Indication en cas de convertiseur défectueuse = aucune intervention urgente requise. Protection intégrée contre les surtensions 10kV. Support de fixation multifonctionnel adapté à toutes les positions d'installation. Particulièrement adapté aux applications haut de gamme telles que les terrains de sport où beaucoup de lumière est nécessaire avec peu de luminaires.Options 1-10V/DALI dimmable, Boîtier avec convertiseurs séparé, protection contre les chutes, outil laser pour un réglage de précision. | Power floodlight BM3 is a extremely efficient luminaire with a very long lifespan, equipped with Meanwell drivers and Lumileds 3030/5050 LED chips, efficiency up to 150lm/W. Fully enclosed drive box with internal connection box. Built-in control unit, if one power supply fails, the other power supplies take over the power. LED indication with faulty power supply = no urgent interventions required. Built-in surge protection 10kV. Multi-functional mounting bracket suitable for all installation positions. Particularly suitable for high-end applications such as sports fields where a lot of light is needed with few luminaires. Options 1-10V/DALI dimmable, separate driverbox at the bottom of the pole, fall protection, laser tool for precision adjustment. | https://www.integratech.be/nl/producten/led-stralers/brightmaster-3 | https://www.integratech.be/fr/eclairage-led-industriel/projecteur-industriel-led/brightmaster-bm3-sportif/ | https://www.integratech.be/en/led-industrial-lighting/industrial-floodlight/brightmaster-bm3-sport-fields/ | https://www.integratech.be/downloads/datasheets/BM3-6504AS13040GR-nl.pdf | https://www.integratech.be/downloads/datasheets/BM3-6504AS13040GR-fr.pdf | https://www.integratech.be/downloads/datasheets/BM3-6504AS13040GR-eng.pdf | https://integratech.be/downloads/photometric-data/bm3.zip | https://www.integratech.be/downloads/pics/BM3-650GR.jpg | https://www.integratech.be/downloads/pics/maatschetsen/bm3-650-afmetingen.jpg | W:\integra-tarief\ACCESS\pics\maatschetsen\bm3-paalmontage.jpg | 10 | Lumileds 5050 | Lumileds | -25~+55 | 100~240 | TRUE | FALSE | FALSE | 5 | inclusief driver (intern) | TRUE | 37 82 98 100 100 | grey RAL7044 | 3 | no | 155.000 | L70B50 | FALSE |  |  |  | 1
LED stralers | On order | A | BM3 | Brightmaster 3 | BM3-6504AS13040GRDA | BM3 650W 4000K asym 130x40° grijs driver box A | BM3 650W 4000K asym 130x40° gris driver box A | BM3 650W 4000K asym 130x40° grey driver box A | st | 2775.88 | 88800~99800 | 140~150 | 5420076287962 | 9405 42 10 00 | EC001744 | No | 90 | 0.0661 | 4.56 |  |  | 30.07 | 890 | 390 | 240 |  |  | 865 | 495 | 340 | 1 | 0 | IP66 | >0,95 | >70 | 650 | 4000 | 130x40 | Power floodlight BM3 is een extreem efficiënt armatuur met zeer hoge levensduur, uitgerust met Meanwell drivers en Lumileds 3030/5050 ledchips, efficiëntie tot 150lm/W. Volledig afgesloten driverbox met interne connectiebox. Ingebouwde controle unit, bij uitval van één voeding nemen de andere voedingen het vermogen over. Indicatie led bij defecte voeding = geen dringende interventies nodig. Ingebouwde overspanningsbeveiliging 10kV. Multifunctionele montagebeugel geschikt voor alle installatie posities. Bijzonder geschikt voor high-end toepassingen zoals sportvelden waar veel licht nodig is met weinig armaturen. Opties 1-10V/DALI dimbaar, aparte driverbox onderaan paal, valbeveiliging, lasertool voor precisie afstelling. | Power floodlight BM3 est un luminaire extrêmement efficace avec une très longue durée de vie, équipé avec convertiseurs Meanwell et de puces Lumileds 3030/5050 LED, efficacité jusqu'à 150lm/W. Boîtier avec convertiseurs entièrement fermé avec borne de connexion interne. Unité de contrôle intégrée, si un alimentation tombe en panne, les autres alimentations prennent le puissance. Indication en cas de convertiseur défectueuse = aucune intervention urgente requise. Protection intégrée contre les surtensions 10kV. Support de fixation multifonctionnel adapté à toutes les positions d'installation. Particulièrement adapté aux applications haut de gamme telles que les terrains de sport où beaucoup de lumière est nécessaire avec peu de luminaires.Options 1-10V/DALI dimmable, Boîtier avec convertiseurs séparé, protection contre les chutes, outil laser pour un réglage de précision. | Power floodlight BM3 is a extremely efficient luminaire with a very long lifespan, equipped with Meanwell drivers and Lumileds 3030/5050 LED chips, efficiency up to 150lm/W. Fully enclosed drive box with internal connection box. Built-in control unit, if one power supply fails, the other power supplies take over the power. LED indication with faulty power supply = no urgent interventions required. Built-in surge protection 10kV. Multi-functional mounting bracket suitable for all installation positions. Particularly suitable for high-end applications such as sports fields where a lot of light is needed with few luminaires. Options 1-10V/DALI dimmable, separate driverbox at the bottom of the pole, fall protection, laser tool for precision adjustment. | https://www.integratech.be/nl/producten/led-stralers/brightmaster-3 | https://www.integratech.be/fr/eclairage-led-industriel/projecteur-industriel-led/brightmaster-bm3-sportif/ | https://www.integratech.be/eng/led-industrial-lighting/industrial-floodlight/brightmaster-bm3-sport-fields/ | https://www.integratech.be/downloads/datasheets/BM3-6504AS13040GR-nl.pdf | https://www.integratech.be/downloads/datasheets/BM3-6504AS13040GR-fr.pdf | https://www.integratech.be/downloads/datasheets/BM3-6504AS13040GR-eng.pdf | https://www.integratech.be/downloads/photometric-data/bm3.zip | https://www.integratech.be/downloads/pics/BM3-650GR.jpg | https://www.integratech.be/downloads/pics/maatschetsen/bm3-650-afmetingen.jpg | W:\integra-tarief\ACCESS\pics\maatschetsen\bm3-paalmontage.jpg | 10 | Lumileds 5050 | Lumileds | -25~+55 | 100~240 | TRUE | FALSE | FALSE | 5 | inclusief driver (intern) | TRUE | 37 82 98 100 100 | grey RAL7044 | 3 | no | 155.000 | L70B50 | FALSE |  |  |  | 1
LED stralers | On order | A | BM3 | Brightmaster 3 | BM3-6504AS13040GRDC | BM3 650W 4000K asym 130x40° grijs driver box C | BM3 650W 4000K asym 130x40° gris driver box C | BM3 650W 4000K asym 130x40° grey driver box C | st | 2880.63 | 88800~99800 | 140~150 | 5420076287030 | 9405 42 10 00 | EC001744 | No | 90 | 0.0661 | 4.56 |  |  | 30.07 | 890 | 390 | 240 |  |  | 865 | 495 | 340 | 1 | 0 | IP66 | >0,95 | >70 | 650 | 4000 | 130x40 | Power floodlight BM3 is een extreem efficiënt armatuur met zeer hoge levensduur, uitgerust met Meanwell drivers en Lumileds 3030/5050 ledchips, efficiëntie tot 150lm/W. Volledig afgesloten driverbox met interne connectiebox. Ingebouwde controle unit, bij uitval van één voeding nemen de andere voedingen het vermogen over. Indicatie led bij defecte voeding = geen dringende interventies nodig. Ingebouwde overspanningsbeveiliging 10kV. Multifunctionele montagebeugel geschikt voor alle installatie posities. Bijzonder geschikt voor high-end toepassingen zoals sportvelden waar veel licht nodig is met weinig armaturen. Opties 1-10V/DALI dimbaar, aparte driverbox onderaan paal, valbeveiliging, lasertool voor precisie afstelling. | Power floodlight BM3 est un luminaire extrêmement efficace avec une très longue durée de vie, équipé avec convertiseurs Meanwell et de puces Lumileds 3030/5050 LED, efficacité jusqu'à 150lm/W. Boîtier avec convertiseurs entièrement fermé avec borne de connexion interne. Unité de contrôle intégrée, si un alimentation tombe en panne, les autres alimentations prennent le puissance. Indication en cas de convertiseur défectueuse = aucune intervention urgente requise. Protection intégrée contre les surtensions 10kV. Support de fixation multifonctionnel adapté à toutes les positions d'installation. Particulièrement adapté aux applications haut de gamme telles que les terrains de sport où beaucoup de lumière est nécessaire avec peu de luminaires.Options 1-10V/DALI dimmable, Boîtier avec convertiseurs séparé, protection contre les chutes, outil laser pour un réglage de précision. | Power floodlight BM3 is a extremely efficient luminaire with a very long lifespan, equipped with Meanwell drivers and Lumileds 3030/5050 LED chips, efficiency up to 150lm/W. Fully enclosed drive box with internal connection box. Built-in control unit, if one power supply fails, the other power supplies take over the power. LED indication with faulty power supply = no urgent interventions required. Built-in surge protection 10kV. Multi-functional mounting bracket suitable for all installation positions. Particularly suitable for high-end applications such as sports fields where a lot of light is needed with few luminaires. Options 1-10V/DALI dimmable, separate driverbox at the bottom of the pole, fall protection, laser tool for precision adjustment. | https://www.integratech.be/nl/producten/led-stralers/brightmaster-3 | https://www.integratech.be/fr/eclairage-led-industriel/projecteur-industriel-led/brightmaster-bm3-sportif/ | https://www.integratech.be/eng/led-industrial-lighting/industrial-floodlight/brightmaster-bm3-sport-fields/ | https://www.integratech.be/downloads/datasheets/BM3-6504AS13040GR-nl.pdf | https://www.integratech.be/downloads/datasheets/BM3-6504AS13040GR-fr.pdf | https://www.integratech.be/downloads/datasheets/BM3-6504AS13040GR-eng.pdf | https://www.integratech.be/downloads/photometric-data/bm3.zip | https://www.integratech.be/downloads/pics/BM3-650GR.jpg | https://www.integratech.be/downloads/pics/maatschetsen/bm3-650-afmetingen.jpg | W:\integra-tarief\ACCESS\pics\maatschetsen\bm3-paalmontage.jpg | 10 | Lumileds 5050 | Lumileds | -25~+55 | 100~240 | TRUE | FALSE | FALSE | 5 | inclusief driver (intern) | TRUE | 37 82 98 100 100 | grey RAL7044 | 3 | no | 155.000 | L70B50 | FALSE |  |  |  | 1
LED stralers | On order | A | BM3 | Brightmaster 3 | BM3-6504AS13040GRDD | BM3 650W 4000K asym 130x40° grijs driver box D | BM3 650W 4000K asym 130x40° gris driver box D | BM3 650W 4000K asym 130x40° grey driver box D | st | 2372.12 | 88800~99800 | 140~150 | 5420076265977 | 9405 42 10 00 | EC001744 | No | 90 | 0.0661 | 4.56 |  |  | 30.07 | 890 | 390 | 240 |  |  | 865 | 495 | 340 | 1 | 0 | IP66 | >0,95 | >70 | 650 | 4000 | 130x40 | Power floodlight BM3 is een extreem efficiënt armatuur met zeer hoge levensduur, uitgerust met Meanwell drivers en Lumileds 3030/5050 ledchips, efficiëntie tot 150lm/W. Volledig afgesloten driverbox met interne connectiebox. Ingebouwde controle unit, bij uitval van één voeding nemen de andere voedingen het vermogen over. Indicatie led bij defecte voeding = geen dringende interventies nodig. Ingebouwde overspanningsbeveiliging 10kV. Multifunctionele montagebeugel geschikt voor alle installatie posities. Bijzonder geschikt voor high-end toepassingen zoals sportvelden waar veel licht nodig is met weinig armaturen. Opties 1-10V/DALI dimbaar, aparte driverbox onderaan paal, valbeveiliging, lasertool voor precisie afstelling. | Power floodlight BM3 est un luminaire extrêmement efficace avec une très longue durée de vie, équipé avec convertiseurs Meanwell et de puces Lumileds 3030/5050 LED, efficacité jusqu'à 150lm/W. Boîtier avec convertiseurs entièrement fermé avec borne de connexion interne. Unité de contrôle intégrée, si un alimentation tombe en panne, les autres alimentations prennent le puissance. Indication en cas de convertiseur défectueuse = aucune intervention urgente requise. Protection intégrée contre les surtensions 10kV. Support de fixation multifonctionnel adapté à toutes les positions d'installation. Particulièrement adapté aux applications haut de gamme telles que les terrains de sport où beaucoup de lumière est nécessaire avec peu de luminaires.Options 1-10V/DALI dimmable, Boîtier avec convertiseurs séparé, protection contre les chutes, outil laser pour un réglage de précision. | Power floodlight BM3 is a extremely efficient luminaire with a very long lifespan, equipped with Meanwell drivers and Lumileds 3030/5050 LED chips, efficiency up to 150lm/W. Fully enclosed drive box with internal connection box. Built-in control unit, if one power supply fails, the other power supplies take over the power. LED indication with faulty power supply = no urgent interventions required. Built-in surge protection 10kV. Multi-functional mounting bracket suitable for all installation positions. Particularly suitable for high-end applications such as sports fields where a lot of light is needed with few luminaires. Options 1-10V/DALI dimmable, separate driverbox at the bottom of the pole, fall protection, laser tool for precision adjustment. | https://www.integratech.be/nl/producten/led-stralers/brightmaster-3 | https://www.integratech.be/fr/eclairage-led-industriel/projecteur-industriel-led/brightmaster-bm3-sportif/ | https://www.integratech.be/eng/led-industrial-lighting/industrial-floodlight/brightmaster-bm3-sport-fields/ | https://www.integratech.be/downloads/datasheets/BM3-6504AS13040GR-nl.pdf | https://www.integratech.be/downloads/datasheets/BM3-6504AS13040GR-fr.pdf | https://www.integratech.be/downloads/datasheets/BM3-6504AS13040GR-eng.pdf | https://www.integratech.be/downloads/photometric-data/bm3.zip | https://www.integratech.be/downloads/pics/BM3-650GR.jpg | https://www.integratech.be/downloads/pics/maatschetsen/bm3-650-afmetingen.jpg | W:\integra-tarief\ACCESS\pics\maatschetsen\bm3-paalmontage.jpg | 10 | Lumileds 5050 | Lumileds | -25~+55 | 100~240 | TRUE | FALSE | FALSE | 5 | inclusief driver (intern) | TRUE | 37 82 98 100 100 | grey RAL7044 | 3 | no | 155.000 | L70B50 | FALSE |  |  |  | 1
LED stralers | On order | A | BM3 | Brightmaster 3 | BM3-6504AS13060GR | BM3 650W 4000K AS130x60° GRIJS | BM3 650W 4000K AS130x60° GRIS | BM3 650W 4000K AS130x60° GREY | st | 2214.107 | 88800 | 136 | 5404042504369 | 9405 42 10 00 | EC001744 | No | 90 | 0.0661 | 4.56 |  |  | 20.3 | 836 | 370 | 368 |  |  | 865 | 495 | 340 | 1 |  | IP66 | >0.95 | >70 | 650 | 4000 | 130x60 | Power floodlight BM3 is een extreem efficiënt armatuur met zeer hoge levensduur, uitgerust met Meanwell drivers en Lumileds 3030/5050 ledchips, efficiëntie tot 150lm/W. Volledig afgesloten driverbox met interne connectiebox. Ingebouwde controle unit, bij uitval van één voeding nemen de andere voedingen het vermogen over. Indicatie led bij defecte voeding = geen dringende interventies nodig. Ingebouwde overspanningsbeveiliging 10kV. Multifunctionele montagebeugel geschikt voor alle installatie posities. Bijzonder geschikt voor high-end toepassingen zoals sportvelden waar veel licht nodig is met weinig armaturen. Opties 1-10V/DALI dimbaar, aparte driverbox onderaan paal, valbeveiliging, lasertool voor precisie afstelling. | - Power floodlight BM3 est un luminaire extrêmement efficace avec une très longue durée de vie, équipé avec convertiseurs Meanwell et de puces Lumileds 3030/5050 LED, efficacité jusqu'à 150lm/W. Boîtier avec convertiseurs entièrement fermé avec borne de connexion interne. Unité de contrôle intégrée, si un alimentation tombe en panne, les autres alimentations prennent le puissance. Indication en cas de convertiseur défectueuse = aucune intervention urgente requise. Protection intégrée contre les surtensions 10kV. Support de fixation multifonctionnel adapté à toutes les positions d'installation. Particulièrement adapté aux applications haut de gamme telles que les terrains de sport où beaucoup de lumière est nécessaire avec peu de luminaires.Options 1-10V/DALI dimmable, Boîtier avec convertiseurs séparé, protection contre les chutes, outil laser pour un réglage de précision. | Power floodlight BM3 is a extremely efficient luminaire with a very long lifespan, equipped with Meanwell drivers and Lumileds 3030/5050 LED chips, efficiency up to 150lm/W. Fully enclosed drive box with internal connection box. Built-in control unit, if one power supply fails, the other power supplies take over the power. LED indication with faulty power supply = no urgent interventions required. Built-in surge protection 10kV. Multi-functional mounting bracket suitable for all installation positions. Particularly suitable for high-end applications such as sports fields where a lot of light is needed with few luminaires. Options 1-10V/DALI dimmable, separate driverbox at the bottom of the pole, fall protection, laser tool for precision adjustment. | https://www.integratech.be/nl/producten/led-stralers/brightmaster-3 | https://www.integratech.be/fr/produits/projecteurs-led/brightmaster-3 | https://www.integratech.be/eng/led-industrial-lighting/industrial-floodlight/brightmaster-bm3-sport-fields/ | https://www.integratech.be/downloads/datasheets/BM3-6504AS13060GR-nl.pdf | https://www.integratech.be/downloads/datasheets/BM3-6504AS13060GR-fr.pdf | https://www.integratech.be/downloads/datasheets/BM3-6504AS13060GR-eng.pdf | https://integratech.be/downloads/photometric-data/bm3.zip | https://www.integratech.be/downloads/pics/BM3-650GR.jpg | https://www.integratech.be/downloads/pics/maatschetsen/bm3-650-afmetingen.jpg | W:\integra-tarief\ACCESS\pics\maatschetsen\bm3-650-afmetingen.jpg | 08 |  |  |  | 100-240VAC | FALSE | FALSE | FALSE |  |  | TRUE |  | grey RAL7044 |  |  |  |  | TRUE |  |  |  | 1
LED stralers | On order | A | BM3 | Brightmaster 3 | BM3-65057110GR | BM3 650W 5700K 110° GRIJS | BM3 650W 5700K 110° GRIS | BM3 650W 5700K 110° GREY | st | 2214.107 | 105300 | 162 | 5404042504406 | 9405 42 10 00 | EC001744 | No | 90 | 0.0661 | 4.56 |  |  | 20.3 | 836 | 370 | 368 |  |  | 865 | 495 | 340 | 1 |  | IP66 | >0.95 | >70 | 650 | 5700 | 110 | Power floodlight BM3 is een extreem efficiënt armatuur met zeer hoge levensduur, uitgerust met Meanwell drivers en Lumileds 3030/5050 ledchips, efficiëntie tot 155lm/W. Volledig afgesloten driverbox met interne connectiebox. Ingebouwde controle unit, bij uitval van één voeding nemen de andere voedingen het vermogen over. Indicatie led bij defecte voeding = geen dringende interventies nodig. Ingebouwde overspanningsbeveiliging 10kV. Multifunctionele montagebeugel geschikt voor alle installatie posities. Bijzonder geschikt voor high-end toepassingen zoals sportvelden waar veel licht nodig is met weinig armaturen. Opties 1-10V/DALI dimbaar, aparte driverbox onderaan paal, valbeveiliging, lasertool voor precisie afstelling. | - Power floodlight BM3 est un luminaire extrêmement efficace avec une très longue durée de vie, équipé avec convertiseurs Meanwell et de puces Lumileds 3030/5050 LED, efficacité jusqu'à 155lm/W. Boîtier avec convertiseurs entièrement fermé avec borne de connexion interne. Unité de controle intégrée, si un alimentation tombe en panne, les autres alimentations prennent le puissance. Indication en cas de convertiseur défectueuse = aucune intervention urgente requise. Protection intégrée contre les surtensions 10kV. Support de fixation multifonctionnel adapté à toutes les positions d'installation. Particulièrement adapté aux applications haut de gamme telles que les terrains de sport où beaucoup de lumière est nécessaire avec peu de luminaires.Options 1-10V/DALI dimmable, Boîtier avec convertiseurs séparé, protection contre les chutes, outil laser pour un réglage de précision. | Power floodlight BM3 is a extremely efficient luminaire with a very long lifespan, equipped with Meanwell drivers and Lumileds 3030/5050 LED chips, efficiency up to 155lm/W. Fully enclosed drive box with internal connection box. Built-in control unit, if one power supply fails, the other power supplies take over the power. LED indication with faulty power supply = no urgent interventions required. Built-in surge protection 10kV. Multi-functional mounting bracket suitable for all installation positions. Particularly suitable for high-end applications such as sports fields where a lot of light is needed with few luminaires. Options 1-10V/DALI dimmable, separate driverbox at the bottom of the pole, fall protection, laser tool for precision adjustment. | https://www.integratech.be/nl/producten/led-stralers/brightmaster-3 | https://www.integratech.be/fr/produits/projecteurs-led/brightmaster-3 | https://www.integratech.be/eng/led-industrial-lighting/industrial-floodlight/brightmaster-bm3-sport-fields/ | https://www.integratech.be/downloads/datasheets/BM3-65057110GR-nl.pdf | https://www.integratech.be/downloads/datasheets/BM3-65057110GR-fr.pdf | https://www.integratech.be/downloads/datasheets/BM3-65057110GR-eng.pdf | https://integratech.be/downloads/photometric-data/bm3.zip | https://www.integratech.be/downloads/pics/BM3-650GR.jpg | https://www.integratech.be/downloads/pics/maatschetsen/bm3-650-afmetingen.jpg | W:\integra-tarief\ACCESS\pics\maatschetsen\bm3-650-afmetingen.jpg | 08 |  |  |  | 100-240VAC | FALSE | FALSE | FALSE |  |  | TRUE |  | grey RAL7044 |  |  |  |  | TRUE |  |  |  | 1
LED stralers | On order | A | BM3 | Brightmaster 3 | BM3-6505715GR | BM3 650W 5700K 15° GRIJS | BM3 650W 5700K 15° GRIS | BM3 650W 5700K 15° GREY | st | 2214.107 | 103400 | 159 | 5404042504376 | 9405 42 10 00 | EC001744 | No | 90 | 0.0661 | 4.56 |  |  | 20.3 | 836 | 370 | 368 |  |  | 865 | 495 | 340 | 1 |  | IP66 | >0.95 | >70 | 650 | 5700 | 15 | Power floodlight BM3 is een extreem efficiënt armatuur met zeer hoge levensduur, uitgerust met Meanwell drivers en Lumileds 3030/5050 ledchips, efficiëntie tot 150lm/W. Volledig afgesloten driverbox met interne connectiebox. Ingebouwde controle unit, bij uitval van één voeding nemen de andere voedingen het vermogen over. Indicatie led bij defecte voeding = geen dringende interventies nodig. Ingebouwde overspanningsbeveiliging 10kV. Multifunctionele montagebeugel geschikt voor alle installatie posities. Bijzonder geschikt voor high-end toepassingen zoals sportvelden waar veel licht nodig is met weinig armaturen. Opties 1-10V/DALI dimbaar, aparte driverbox onderaan paal, valbeveiliging, lasertool voor precisie afstelling. | - Power floodlight BM3 est un luminaire extrêmement efficace avec une très longue durée de vie, équipé avec convertiseurs Meanwell et de puces Lumileds 3030/5050 LED, efficacité jusqu'à 150lm/W. Boîtier avec convertiseurs entièrement fermé avec borne de connexion interne. Unité de contrôle intégrée, si un alimentation tombe en panne, les autres alimentations prennent le puissance. Indication en cas de convertiseur défectueuse = aucune intervention urgente requise. Protection intégrée contre les surtensions 10kV. Support de fixation multifonctionnel adapté à toutes les positions d'installation. Particulièrement adapté aux applications haut de gamme telles que les terrains de sport où beaucoup de lumière est nécessaire avec peu de luminaires.Options 1-10V/DALI dimmable, Boîtier avec convertiseurs séparé, protection contre les chutes, outil laser pour un réglage de précision. | Power floodlight BM3 is a extremely efficient luminaire with a very long lifespan, equipped with Meanwell drivers and Lumileds 3030/5050 LED chips, efficiency up to 150lm/W. Fully enclosed drive box with internal connection box. Built-in control unit, if one power supply fails, the other power supplies take over the power. LED indication with faulty power supply = no urgent interventions required. Built-in surge protection 10kV. Multi-functional mounting bracket suitable for all installation positions. Particularly suitable for high-end applications such as sports fields where a lot of light is needed with few luminaires. Options 1-10V/DALI dimmable, separate driverbox at the bottom of the pole, fall protection, laser tool for precision adjustment. | https://www.integratech.be/nl/producten/led-stralers/brightmaster-3 | https://www.integratech.be/fr/produits/projecteurs-led/brightmaster-3 | https://www.integratech.be/eng/led-industrial-lighting/industrial-floodlight/brightmaster-bm3-sport-fields/ | https://www.integratech.be/downloads/datasheets/BM3-6505715GR-nl.pdf | https://www.integratech.be/downloads/datasheets/BM3-6505715GR-fr.pdf | https://www.integratech.be/downloads/datasheets/BM3-6505715GR-eng.pdf | https://integratech.be/downloads/photometric-data/bm3.zip | https://www.integratech.be/downloads/pics/BM3-650GR.jpg | https://www.integratech.be/downloads/pics/maatschetsen/bm3-650-afmetingen.jpg | W:\integra-tarief\ACCESS\pics\maatschetsen\bm3-650-afmetingen.jpg | 08 |  |  |  | 100-240VAC | FALSE | FALSE | FALSE |  |  | TRUE |  | grey RAL7044 |  |  |  |  | TRUE |  |  |  | 1
LED stralers | On order | A | BM3 | Brightmaster 3 | BM3-6505725GR | BM3 650W 5700K 25° GRIJS | BM3 650W 5700K 25° GRIS | BM3 650W 5700K 25° GREY | st | 2214.107 | 103400 | 159 | 5404042504383 | 9405 42 10 00 | EC001744 | No | 90 | 0.0661 | 4.56 |  |  | 20.3 | 836 | 370 | 368 |  |  | 865 | 495 | 340 | 1 |  | IP66 | >0.95 | >70 | 650 | 5700 | 25 | Power floodlight BM3 is een extreem efficiënt armatuur met zeer hoge levensduur, uitgerust met Meanwell drivers en Lumileds 3030/5050 ledchips, efficiëntie tot 150lm/W. Volledig afgesloten driverbox met interne connectiebox. Ingebouwde controle unit, bij uitval van één voeding nemen de andere voedingen het vermogen over. Indicatie led bij defecte voeding = geen dringende interventies nodig. Ingebouwde overspanningsbeveiliging 10kV. Multifunctionele montagebeugel geschikt voor alle installatie posities. Bijzonder geschikt voor high-end toepassingen zoals sportvelden waar veel licht nodig is met weinig armaturen. Opties 1-10V/DALI dimbaar, aparte driverbox onderaan paal, valbeveiliging, lasertool voor precisie afstelling. | - Power floodlight BM3 est un luminaire extrêmement efficace avec une très longue durée de vie, équipé avec convertiseurs Meanwell et de puces Lumileds 3030/5050 LED, efficacité jusqu'à 150lm/W. Boîtier avec convertiseurs entièrement fermé avec borne de connexion interne. Unité de contrôle intégrée, si un alimentation tombe en panne, les autres alimentations prennent le puissance. Indication en cas de convertiseur défectueuse = aucune intervention urgente requise. Protection intégrée contre les surtensions 10kV. Support de fixation multifonctionnel adapté à toutes les positions d'installation. Particulièrement adapté aux applications haut de gamme telles que les terrains de sport où beaucoup de lumière est nécessaire avec peu de luminaires.Options 1-10V/DALI dimmable, Boîtier avec convertiseurs séparé, protection contre les chutes, outil laser pour un réglage de précision. | Power floodlight BM3 is a extremely efficient luminaire with a very long lifespan, equipped with Meanwell drivers and Lumileds 3030/5050 LED chips, efficiency up to 150lm/W. Fully enclosed drive box with internal connection box. Built-in control unit, if one power supply fails, the other power supplies take over the power. LED indication with faulty power supply = no urgent interventions required. Built-in surge protection 10kV. Multi-functional mounting bracket suitable for all installation positions. Particularly suitable for high-end applications such as sports fields where a lot of light is needed with few luminaires. Options 1-10V/DALI dimmable, separate driverbox at the bottom of the pole, fall protection, laser tool for precision adjustment. | https://www.integratech.be/nl/producten/led-stralers/brightmaster-3 | https://www.integratech.be/fr/produits/projecteurs-led/brightmaster-3 | https://www.integratech.be/eng/led-industrial-lighting/industrial-floodlight/brightmaster-bm3-sport-fields/ | https://www.integratech.be/downloads/datasheets/BM3-6505725GR-nl.pdf | https://www.integratech.be/downloads/datasheets/BM3-6505725GR-fr.pdf | https://www.integratech.be/downloads/datasheets/BM3-6505725GR-eng.pdf | https://integratech.be/downloads/photometric-data/bm3.zip | https://www.integratech.be/downloads/pics/BM3-650GR.jpg | https://www.integratech.be/downloads/pics/maatschetsen/bm3-650-afmetingen.jpg | W:\integra-tarief\ACCESS\pics\maatschetsen\bm3-650-afmetingen.jpg | 08 |  |  |  | 100-240VAC | FALSE | FALSE | FALSE |  |  | TRUE |  | grey RAL7044 |  |  |  |  | TRUE |  |  |  | 1
LED stralers | On order | A | BM3 | Brightmaster 3 | BM3-6505760GR | BM3 650W 5700K 60° GRIJS | BM3 650W 5700K 60° GRIS | BM3 650W 5700K 60° GREY | st | 2214.107 | 103400 | 159 | 5404042504390 | 9405 42 10 00 | EC001744 | No | 90 | 0.0661 | 4.56 |  |  | 20.3 | 836 | 370 | 368 |  |  | 865 | 495 | 340 | 1 |  | IP66 | >0.95 | >70 | 650 | 5700 | 60 | Power floodlight BM3 is een extreem efficiënt armatuur met zeer hoge levensduur, uitgerust met Meanwell drivers en Lumileds 3030/5050 ledchips, efficiëntie tot 150lm/W. Volledig afgesloten driverbox met interne connectiebox. Ingebouwde controle unit, bij uitval van één voeding nemen de andere voedingen het vermogen over. Indicatie led bij defecte voeding = geen dringende interventies nodig. Ingebouwde overspanningsbeveiliging 10kV. Multifunctionele montagebeugel geschikt voor alle installatie posities. Bijzonder geschikt voor high-end toepassingen zoals sportvelden waar veel licht nodig is met weinig armaturen. Opties 1-10V/DALI dimbaar, aparte driverbox onderaan paal, valbeveiliging, lasertool voor precisie afstelling. | - Power floodlight BM3 est un luminaire extrêmement efficace avec une très longue durée de vie, équipé avec convertiseurs Meanwell et de puces Lumileds 3030/5050 LED, efficacité jusqu'à 150lm/W. Boîtier avec convertiseurs entièrement fermé avec borne de connexion interne. Unité de contrôle intégrée, si un alimentation tombe en panne, les autres alimentations prennent le puissance. Indication en cas de convertiseur défectueuse = aucune intervention urgente requise. Protection intégrée contre les surtensions 10kV. Support de fixation multifonctionnel adapté à toutes les positions d'installation. Particulièrement adapté aux applications haut de gamme telles que les terrains de sport où beaucoup de lumière est nécessaire avec peu de luminaires.Options 1-10V/DALI dimmable, Boîtier avec convertiseurs séparé, protection contre les chutes, outil laser pour un réglage de précision. | Power floodlight BM3 is a extremely efficient luminaire with a very long lifespan, equipped with Meanwell drivers and Lumileds 3030/5050 LED chips, efficiency up to 150lm/W. Fully enclosed drive box with internal connection box. Built-in control unit, if one power supply fails, the other power supplies take over the power. LED indication with faulty power supply = no urgent interventions required. Built-in surge protection 10kV. Multi-functional mounting bracket suitable for all installation positions. Particularly suitable for high-end applications such as sports fields where a lot of light is needed with few luminaires. Options 1-10V/DALI dimmable, separate driverbox at the bottom of the pole, fall protection, laser tool for precision adjustment. | https://www.integratech.be/nl/producten/led-stralers/brightmaster-3 | https://www.integratech.be/fr/produits/projecteurs-led/brightmaster-3 | https://www.integratech.be/eng/led-industrial-lighting/industrial-floodlight/brightmaster-bm3-sport-fields/ | https://www.integratech.be/downloads/datasheets/BM3-6505760GR-nl.pdf | https://www.integratech.be/downloads/datasheets/BM3-6505760GR-fr.pdf | https://www.integratech.be/downloads/datasheets/BM3-6505760GR-eng.pdf | https://integratech.be/downloads/photometric-data/bm3.zip | https://www.integratech.be/downloads/pics/BM3-650GR.jpg | https://www.integratech.be/downloads/pics/maatschetsen/bm3-650-afmetingen.jpg | W:\integra-tarief\ACCESS\pics\maatschetsen\bm3-650-afmetingen.jpg | 08 |  |  |  | 100-240VAC | FALSE | FALSE | FALSE |  |  | TRUE |  | grey RAL7044 |  |  |  |  | TRUE |  |  |  | 1
LED stralers | On order | A | BM3 | Brightmaster 3 | BM3-65057AS10060GR | BM3 650W 5700K AS100x60° GRIJS | BM3 650W 5700K AS100x60° GRIS | BM3 650W 5700K AS100x60° GREY | st | 2214.107 | 100800 | 155 | 5404042504413 | 9405 42 10 00 | EC001744 | No | 90 | 0.0661 | 4.56 |  |  | 20.3 | 836 | 370 | 368 |  |  | 865 | 495 | 340 | 1 |  | IP66 | >0.95 | >70 | 650 | 5700 | 100x60 | Power floodlight BM3 is een extreem efficiënt armatuur met zeer hoge levensduur, uitgerust met Meanwell drivers en Lumileds 3030/5050 ledchips, efficiëntie tot 150lm/W. Volledig afgesloten driverbox met interne connectiebox. Ingebouwde controle unit, bij uitval van één voeding nemen de andere voedingen het vermogen over. Indicatie led bij defecte voeding = geen dringende interventies nodig. Ingebouwde overspanningsbeveiliging 10kV. Multifunctionele montagebeugel geschikt voor alle installatie posities. Bijzonder geschikt voor high-end toepassingen zoals sportvelden waar veel licht nodig is met weinig armaturen. Opties 1-10V/DALI dimbaar, aparte driverbox onderaan paal, valbeveiliging, lasertool voor precisie afstelling. | - Power floodlight BM3 est un luminaire extrêmement efficace avec une très longue durée de vie, équipé avec convertiseurs Meanwell et de puces Lumileds 3030/5050 LED, efficacité jusqu'à 150lm/W. Boîtier avec convertiseurs entièrement fermé avec borne de connexion interne. Unité de contrôle intégrée, si un alimentation tombe en panne, les autres alimentations prennent le puissance. Indication en cas de convertiseur défectueuse = aucune intervention urgente requise. Protection intégrée contre les surtensions 10kV. Support de fixation multifonctionnel adapté à toutes les positions d'installation. Particulièrement adapté aux applications haut de gamme telles que les terrains de sport où beaucoup de lumière est nécessaire avec peu de luminaires.Options 1-10V/DALI dimmable, Boîtier avec convertiseurs séparé, protection contre les chutes, outil laser pour un réglage de précision. | Power floodlight BM3 is a extremely efficient luminaire with a very long lifespan, equipped with Meanwell drivers and Lumileds 3030/5050 LED chips, efficiency up to 150lm/W. Fully enclosed drive box with internal connection box. Built-in control unit, if one power supply fails, the other power supplies take over the power. LED indication with faulty power supply = no urgent interventions required. Built-in surge protection 10kV. Multi-functional mounting bracket suitable for all installation positions. Particularly suitable for high-end applications such as sports fields where a lot of light is needed with few luminaires. Options 1-10V/DALI dimmable, separate driverbox at the bottom of the pole, fall protection, laser tool for precision adjustment. | https://www.integratech.be/nl/producten/led-stralers/brightmaster-3 | https://www.integratech.be/fr/produits/projecteurs-led/brightmaster-3 | https://www.integratech.be/eng/led-industrial-lighting/industrial-floodlight/brightmaster-bm3-sport-fields/ | https://www.integratech.be/downloads/datasheets/BM3-65057AS10060GR-nl.pdf | https://www.integratech.be/downloads/datasheets/BM3-65057AS10060GR-fr.pdf | https://www.integratech.be/downloads/datasheets/BM3-65057AS10060GR-eng.pdf | https://integratech.be/downloads/photometric-data/bm3.zip | https://www.integratech.be/downloads/pics/BM3-650GR.jpg | https://www.integratech.be/downloads/pics/maatschetsen/bm3-650-afmetingen.jpg | W:\integra-tarief\ACCESS\pics\maatschetsen\bm3-650-afmetingen.jpg | 08 |  |  |  | 100-240VAC | FALSE | FALSE | FALSE |  |  | TRUE |  | grey RAL7044 |  |  |  |  | TRUE |  |  |  | 1
LED stralers | On order | A | BM3 | Brightmaster 3 | BM3-65057AS13025GR | BM3 650W 5700K AS130x25° GRIJS | BM3 650W 5700K AS130x25° GRIS | BM3 650W 5700K AS130x25° GREY | st | 2214.107 | 99800 | 153 | 5404042504420 | 9405 42 10 00 | EC001744 | No | 90 | 0.0661 | 4.56 |  |  | 20.3 | 836 | 370 | 368 |  |  | 865 | 495 | 340 | 1 |  | IP66 | >0.95 | >70 | 650 | 5700 | 130x25 | Power floodlight BM3 is een extreem efficiënt armatuur met zeer hoge levensduur, uitgerust met Meanwell drivers en Lumileds 3030/5050 ledchips, efficiëntie tot 150lm/W. Volledig afgesloten driverbox met interne connectiebox. Ingebouwde controle unit, bij uitval van één voeding nemen de andere voedingen het vermogen over. Indicatie led bij defecte voeding = geen dringende interventies nodig. Ingebouwde overspanningsbeveiliging 10kV. Multifunctionele montagebeugel geschikt voor alle installatie posities. Bijzonder geschikt voor high-end toepassingen zoals sportvelden waar veel licht nodig is met weinig armaturen. Opties 1-10V/DALI dimbaar, aparte driverbox onderaan paal, valbeveiliging, lasertool voor precisie afstelling. | - Power floodlight BM3 est un luminaire extrêmement efficace avec une très longue durée de vie, équipé avec convertiseurs Meanwell et de puces Lumileds 3030/5050 LED, efficacité jusqu'à 150lm/W. Boîtier avec convertiseurs entièrement fermé avec borne de connexion interne. Unité de contrôle intégrée, si un alimentation tombe en panne, les autres alimentations prennent le puissance. Indication en cas de convertiseur défectueuse = aucune intervention urgente requise. Protection intégrée contre les surtensions 10kV. Support de fixation multifonctionnel adapté à toutes les positions d'installation. Particulièrement adapté aux applications haut de gamme telles que les terrains de sport où beaucoup de lumière est nécessaire avec peu de luminaires.Options 1-10V/DALI dimmable, Boîtier avec convertiseurs séparé, protection contre les chutes, outil laser pour un réglage de précision. | Power floodlight BM3 is a extremely efficient luminaire with a very long lifespan, equipped with Meanwell drivers and Lumileds 3030/5050 LED chips, efficiency up to 150lm/W. Fully enclosed drive box with internal connection box. Built-in control unit, if one power supply fails, the other power supplies take over the power. LED indication with faulty power supply = no urgent interventions required. Built-in surge protection 10kV. Multi-functional mounting bracket suitable for all installation positions. Particularly suitable for high-end applications such as sports fields where a lot of light is needed with few luminaires. Options 1-10V/DALI dimmable, separate driverbox at the bottom of the pole, fall protection, laser tool for precision adjustment. | https://www.integratech.be/nl/producten/led-stralers/brightmaster-3 | https://www.integratech.be/fr/produits/projecteurs-led/brightmaster-3 | https://www.integratech.be/eng/led-industrial-lighting/industrial-floodlight/brightmaster-bm3-sport-fields/ | https://www.integratech.be/downloads/datasheets/BM3-65057AS13025GR-nl.pdf | https://www.integratech.be/downloads/datasheets/BM3-65057AS13025GR-fr.pdf | https://www.integratech.be/downloads/datasheets/BM3-65057AS13025GR-eng.pdf | https://integratech.be/downloads/photometric-data/bm3.zip | https://www.integratech.be/downloads/pics/BM3-650GR.jpg | https://www.integratech.be/downloads/pics/maatschetsen/bm3-650-afmetingen.jpg | W:\integra-tarief\ACCESS\pics\maatschetsen\bm3-650-afmetingen.jpg | 08 |  |  |  | 100-240VAC | FALSE | FALSE | FALSE |  |  | TRUE |  | grey RAL7044 |  |  |  |  | TRUE |  |  |  | 1
LED stralers | On order | A | BM3 | Brightmaster 3 | BM3-65057AS13040GR | BM3 650W 5700K AS130x40° GRIJS | BM3 650W 5700K AS130x40° GRIS | BM3 650W 5700K AS130x40° GREY | st | 2214.107 | 99800 | 153 | 5404042504437 | 9405 42 10 00 | EC001744 | No | 90 | 0.0661 | 4.56 |  |  | 20.3 | 836 | 370 | 368 |  |  | 865 | 495 | 340 | 1 |  | IP66 | >0.95 | >70 | 650 | 5700 | 130x40 | Power floodlight BM3 is een extreem efficiënt armatuur met zeer hoge levensduur, uitgerust met Meanwell drivers en Lumileds 3030/5050 ledchips, efficiëntie tot 150lm/W. Volledig afgesloten driverbox met interne connectiebox. Ingebouwde controle unit, bij uitval van één voeding nemen de andere voedingen het vermogen over. Indicatie led bij defecte voeding = geen dringende interventies nodig. Ingebouwde overspanningsbeveiliging 10kV. Multifunctionele montagebeugel geschikt voor alle installatie posities. Bijzonder geschikt voor high-end toepassingen zoals sportvelden waar veel licht nodig is met weinig armaturen. Opties 1-10V/DALI dimbaar, aparte driverbox onderaan paal, valbeveiliging, lasertool voor precisie afstelling. | - Power floodlight BM3 est un luminaire extrêmement efficace avec une très longue durée de vie, équipé avec convertiseurs Meanwell et de puces Lumileds 3030/5050 LED, efficacité jusqu'à 150lm/W. Boîtier avec convertiseurs entièrement fermé avec borne de connexion interne. Unité de contrôle intégrée, si un alimentation tombe en panne, les autres alimentations prennent le puissance. Indication en cas de convertiseur défectueuse = aucune intervention urgente requise. Protection intégrée contre les surtensions 10kV. Support de fixation multifonctionnel adapté à toutes les positions d'installation. Particulièrement adapté aux applications haut de gamme telles que les terrains de sport où beaucoup de lumière est nécessaire avec peu de luminaires.Options 1-10V/DALI dimmable, Boîtier avec convertiseurs séparé, protection contre les chutes, outil laser pour un réglage de précision. | Power floodlight BM3 is a extremely efficient luminaire with a very long lifespan, equipped with Meanwell drivers and Lumileds 3030/5050 LED chips, efficiency up to 150lm/W. Fully enclosed drive box with internal connection box. Built-in control unit, if one power supply fails, the other power supplies take over the power. LED indication with faulty power supply = no urgent interventions required. Built-in surge protection 10kV. Multi-functional mounting bracket suitable for all installation positions. Particularly suitable for high-end applications such as sports fields where a lot of light is needed with few luminaires. Options 1-10V/DALI dimmable, separate driverbox at the bottom of the pole, fall protection, laser tool for precision adjustment. | https://www.integratech.be/nl/producten/led-stralers/brightmaster-3 | https://www.integratech.be/fr/produits/projecteurs-led/brightmaster-3 | https://www.integratech.be/eng/led-industrial-lighting/industrial-floodlight/brightmaster-bm3-sport-fields/ | https://www.integratech.be/downloads/datasheets/BM3-65057AS13040GR-nl.pdf | https://www.integratech.be/downloads/datasheets/BM3-65057AS13040GR-fr.pdf | https://www.integratech.be/downloads/datasheets/BM3-65057AS13040GR-eng.pdf | https://integratech.be/downloads/photometric-data/bm3.zip | https://www.integratech.be/downloads/pics/BM3-650GR.jpg | https://www.integratech.be/downloads/pics/maatschetsen/bm3-650-afmetingen.jpg | W:\integra-tarief\ACCESS\pics\maatschetsen\bm3-650-afmetingen.jpg | 08 |  |  |  | 100-240VAC | FALSE | FALSE | FALSE |  |  | TRUE |  | grey RAL7044 |  |  |  |  | TRUE |  |  |  | 1
LED stralers | On order | A | BM3 | Brightmaster 3 | BM3-65057AS13060GR | BM3 650W 5700K asym 130x60° grijs | BM3 650W 5700K asym 130x60° gris | BM3 650W 5700K asym 130x60° grey | st | 2650.18 | 88800~99800 | 140~150 | 5420076286514 | 9405 42 10 00 | EC001744 | No | 90 | 0.0661 | 4.56 |  |  | 30.07 | 890 | 390 | 240 |  |  | 865 | 495 | 340 | 1 | 0 | IP66 | >0,95 | >70 | 650 | 5700 | 130x60 | Power floodlight BM3 is een extreem efficiënt armatuur met zeer hoge levensduur, uitgerust met Meanwell drivers en Lumileds 3030/5050 ledchips, efficiëntie tot 150lm/W. Volledig afgesloten driverbox met interne connectiebox. Ingebouwde controle unit, bij uitval van één voeding nemen de andere voedingen het vermogen over. Indicatie led bij defecte voeding = geen dringende interventies nodig. Ingebouwde overspanningsbeveiliging 10kV. Multifunctionele montagebeugel geschikt voor alle installatie posities. Bijzonder geschikt voor high-end toepassingen zoals sportvelden waar veel licht nodig is met weinig armaturen. Opties 1-10V/DALI dimbaar, aparte driverbox onderaan paal, valbeveiliging, lasertool voor precisie afstelling. | Power floodlight BM3 est un luminaire extrêmement efficace avec une très longue durée de vie, équipé avec convertiseurs Meanwell et de puces Lumileds 3030/5050 LED, efficacité jusqu'à 150lm/W. Boîtier avec convertiseurs entièrement fermé avec borne de connexion interne. Unité de contrôle intégrée, si un alimentation tombe en panne, les autres alimentations prennent le puissance. Indication en cas de convertiseur défectueuse = aucune intervention urgente requise. Protection intégrée contre les surtensions 10kV. Support de fixation multifonctionnel adapté à toutes les positions d'installation. Particulièrement adapté aux applications haut de gamme telles que les terrains de sport où beaucoup de lumière est nécessaire avec peu de luminaires.Options 1-10V/DALI dimmable, Boîtier avec convertiseurs séparé, protection contre les chutes, outil laser pour un réglage de précision. | Power floodlight BM3 is a extremely efficient luminaire with a very long lifespan, equipped with Meanwell drivers and Lumileds 3030/5050 LED chips, efficiency up to 150lm/W. Fully enclosed drive box with internal connection box. Built-in control unit, if one power supply fails, the other power supplies take over the power. LED indication with faulty power supply = no urgent interventions required. Built-in surge protection 10kV. Multi-functional mounting bracket suitable for all installation positions. Particularly suitable for high-end applications such as sports fields where a lot of light is needed with few luminaires. Options 1-10V/DALI dimmable, separate driverbox at the bottom of the pole, fall protection, laser tool for precision adjustment. | https://www.integratech.be/nl/producten/led-stralers/brightmaster-3 | https://www.integratech.be/fr/eclairage-led-industriel/projecteur-industriel-led/brightmaster-bm3-sportif/ | https://www.integratech.be/eng/led-industrial-lighting/industrial-floodlight/brightmaster-bm3-sport-fields/ | https://www.integratech.be/downloads/datasheets/BM3-65057AS13040-nl.pdf | https://www.integratech.be/downloads/datasheets/BM3-65057AS13040-fr.pdf | https://www.integratech.be/downloads/datasheets/BM3-65057AS13040-eng.pdf | https://www.integratech.be/downloads/photometric-data/bm3.zip | https://www.integratech.be/downloads/pics/BM3-650GR.jpg | https://www.integratech.be/downloads/pics/maatschetsen/bm3-650-afmetingen.jpg | W:\integra-tarief\ACCESS\pics\maatschetsen\bm3-paalmontage.jpg | 10 | Lumileds 5050 | Lumileds | -25~+55 | 100~240 | TRUE | FALSE | FALSE |  | inclusief driver (intern) | TRUE | 37 82 98 100 100 | grey RAL7044 | 3 | no | 155.000 | L70B50 | FALSE |  |  |  | 1
LED stralers | On order | A | BM3 | Brightmaster 3 | BM3-9003110GR | BM3 900W 3000K 110° GRIJS | BM3 900W 3000K 110° GRIS | BM3 900W 3000K 110° GREY | st | 2841.5268 | 140500 | 156 | 5404042504451 | 9405 42 10 00 |  | No | 90 | 0.0661 | 4.56 |  |  | 27.5 | 584 | 662 | 362 |  |  | 870 | 825 | 340 | 1 |  | IP66 | >0.95 | >70 | 900 | 3000 | 110 | Power floodlight BM3 is een extreem efficiënt armatuur met zeer hoge levensduur, uitgerust met Meanwell drivers en Lumileds 3030/5050 ledchips, efficiëntie tot 150lm/W. Volledig afgesloten driverbox met interne connectiebox. Ingebouwde controle unit, bij uitval van één voeding nemen de andere voedingen het vermogen over. Indicatie led bij defecte voeding = geen dringende interventies nodig. Ingebouwde overspanningsbeveiliging 10kV. Multifunctionele montagebeugel geschikt voor alle installatie posities. Bijzonder geschikt voor high-end toepassingen zoals sportvelden waar veel licht nodig is met weinig armaturen. Opties 1-10V/DALI dimbaar, aparte driverbox onderaan paal, valbeveiliging, lasertool voor precisie afstelling. | - Power floodlight BM3 est un luminaire extrêmement efficace avec une très longue durée de vie, équipé avec convertiseurs Meanwell et de puces Lumileds 3030/5050 LED, efficacité jusqu'à 150lm/W. Boîtier avec convertiseurs entièrement fermé avec borne de connexion interne. Unité de contrôle intégrée, si un alimentation tombe en panne, les autres alimentations prennent le puissance. Indication en cas de convertiseur défectueuse = aucune intervention urgente requise. Protection intégrée contre les surtensions 10kV. Support de fixation multifonctionnel adapté à toutes les positions d'installation. Particulièrement adapté aux applications haut de gamme telles que les terrains de sport où beaucoup de lumière est nécessaire avec peu de luminaires.Options 1-10V/DALI dimmable, Boîtier avec convertiseurs séparé, protection contre les chutes, outil laser pour un réglage de précision. | Power floodlight BM3 is a extremely efficient luminaire with a very long lifespan, equipped with Meanwell drivers and Lumileds 3030/5050 LED chips, efficiency up to 150lm/W. Fully enclosed drive box with internal connection box. Built-in control unit, if one power supply fails, the other power supplies take over the power. LED indication with faulty power supply = no urgent interventions required. Built-in surge protection 10kV. Multi-functional mounting bracket suitable for all installation positions. Particularly suitable for high-end applications such as sports fields where a lot of light is needed with few luminaires. Options 1-10V/DALI dimmable, separate driverbox at the bottom of the pole, fall protection, laser tool for precision adjustment. | https://www.integratech.be/nl/producten/led-stralers/brightmaster-3 | https://www.integratech.be/fr/produits/projecteurs-led/brightmaster-3 |  | https://www.integratech.be/downloads/datasheets/BM3-9003110GR-nl.pdf | https://www.integratech.be/downloads/datasheets/BM3-9003110GR-fr.pdf | https://www.integratech.be/downloads/datasheets/BM3-9003110GR-eng.pdf | https://integratech.be/downloads/photometric-data/bm3.zip | https://www.integratech.be/downloads/pics/BM3-900GR.jpg | https://www.integratech.be/downloads/pics/maatschetsen/bm3-900-afmetingen.jpg | W:\integra-tarief\ACCESS\pics\maatschetsen\bm3-900-afmetingen.jpg | 08 |  |  |  | 100-240VAC | FALSE | FALSE | FALSE |  |  | TRUE |  | grey RAL7044 |  |  |  |  | TRUE |  |  |  | 1
LED stralers | On order | A | BM3 | Brightmaster 3 | BM3-900315GR | BM3 900W 3000K 15° grijs | BM3 900W 3000K 15° gris | BM3 900W 3000K 15° grey | st | 3077.34 | 86300 | 140~150 | 5420076268992 | 9405 42 10 00 | EC001744 | No | 90 | 0.0661 | 4.56 |  |  | 36 | 700 | 240 | 685 |  |  | 870 | 825 | 340 | 1 | 0 | IP66 | >0,95 | >70 | 900 | 3000 | 15 | Power floodlight BM3 is een extreem efficiënt armatuur met zeer hoge levensduur, uitgerust met Meanwell drivers en Lumileds 3030/5050 ledchips, efficiëntie tot 150lm/W. Volledig afgesloten driverbox met interne connectiebox. Ingebouwde controle unit, bij uitval van één voeding nemen de andere voedingen het vermogen over. Indicatie led bij defecte voeding = geen dringende interventies nodig. Ingebouwde overspanningsbeveiliging 10kV. Multifunctionele montagebeugel geschikt voor alle installatie posities. Bijzonder geschikt voor high-end toepassingen zoals sportvelden waar veel licht nodig is met weinig armaturen. Opties 1-10V/DALI dimbaar, aparte driverbox onderaan paal, valbeveiliging, lasertool voor precisie afstelling. | - Power floodlight BM3 est un luminaire extrêmement efficace avec une très longue durée de vie, équipé avec convertiseurs Meanwell et de puces Lumileds 3030/5050 LED, efficacité jusqu'à 150lm/W. Boîtier avec convertiseurs entièrement fermé avec borne de connexion interne. Unité de contrôle intégrée, si un alimentation tombe en panne, les autres alimentations prennent le puissance. Indication en cas de convertiseur défectueuse = aucune intervention urgente requise. Protection intégrée contre les surtensions 10kV. Support de fixation multifonctionnel adapté à toutes les positions d'installation. Particulièrement adapté aux applications haut de gamme telles que les terrains de sport où beaucoup de lumière est nécessaire avec peu de luminaires.Options 1-10V/DALI dimmable, Boîtier avec convertiseurs séparé, protection contre les chutes, outil laser pour un réglage de précision. | Power floodlight BM3 is a extremely efficient luminaire with a very long lifespan, equipped with Meanwell drivers and Lumileds 3030/5050 LED chips, efficiency up to 150lm/W. Fully enclosed drive box with internal connection box. Built-in control unit, if one power supply fails, the other power supplies take over the power. LED indication with faulty power supply = no urgent interventions required. Built-in surge protection 10kV. Multi-functional mounting bracket suitable for all installation positions. Particularly suitable for high-end applications such as sports fields where a lot of light is needed with few luminaires. Options 1-10V/DALI dimmable, separate driverbox at the bottom of the pole, fall protection, laser tool for precision adjustment. | https://www.integratech.be/nl/producten/led-stralers/brightmaster-3 | https://www.integratech.be/fr/eclairage-led-industriel/projecteur-industriel-led/brightmaster-bm3-sportif/ | https://www.integratech.be/eng/led-industrial-lighting/industrial-floodlight/brightmaster-bm3-sport-fields/ | https://www.integratech.be/downloads/datasheets/BM3-900415GR-nl.pdf | https://www.integratech.be/downloads/datasheets/BM3-900415GR-fr.pdf | https://www.integratech.be/downloads/datasheets/BM3-900415GR-eng.pdf | https://integratech.be/downloads/photometric-data/bm3.zip | https://www.integratech.be/downloads/pics/BM3-900GR.jpg | https://www.integratech.be/downloads/pics/maatschetsen/bm3-900-afmetingen.jpg | W:\integra-tarief\ACCESS\pics\maatschetsen\bm3-paalmontage.jpg | 10 | Lumileds 5050 | Lumileds | -25~+55 | 100~240 | TRUE | FALSE | FALSE | 5 | inclusief driver (intern) | TRUE | 90 94 98 100 99 | grey RAL7044 | 3 | no | 155.000 | L70B50 | FALSE |  |  |  | 1
LED stralers | On order | A | BM3 | Brightmaster 3 | BM3-900315GRDA | BM3 900W 3000K 15° grijs remote driver box A | BM3 900W 3000K 15° gris remote driver box A | BM3 900W 3000K 15° grey remote driver box A | st | 3077.34 | 86300 | 140~150 | 5420076269029 | 9405 42 10 00 | EC001744 | No | 90 | 0.0661 | 4.56 |  |  | 36 | 700 | 240 | 685 |  |  | 870 | 825 | 340 | 1 | 0 | IP66 | >0,95 | >70 | 900 | 3000 | 15 | Power floodlight BM3 is een extreem efficiënt armatuur met zeer hoge levensduur, uitgerust met Meanwell drivers en Lumileds 3030/5050 ledchips, efficiëntie tot 150lm/W. Volledig afgesloten driverbox met interne connectiebox. Ingebouwde controle unit, bij uitval van één voeding nemen de andere voedingen het vermogen over. Indicatie led bij defecte voeding = geen dringende interventies nodig. Ingebouwde overspanningsbeveiliging 10kV. Multifunctionele montagebeugel geschikt voor alle installatie posities. Bijzonder geschikt voor high-end toepassingen zoals sportvelden waar veel licht nodig is met weinig armaturen. Opties 1-10V/DALI dimbaar, aparte driverbox onderaan paal, valbeveiliging, lasertool voor precisie afstelling. | - Power floodlight BM3 est un luminaire extrêmement efficace avec une très longue durée de vie, équipé avec convertiseurs Meanwell et de puces Lumileds 3030/5050 LED, efficacité jusqu'à 150lm/W. Boîtier avec convertiseurs entièrement fermé avec borne de connexion interne. Unité de contrôle intégrée, si un alimentation tombe en panne, les autres alimentations prennent le puissance. Indication en cas de convertiseur défectueuse = aucune intervention urgente requise. Protection intégrée contre les surtensions 10kV. Support de fixation multifonctionnel adapté à toutes les positions d'installation. Particulièrement adapté aux applications haut de gamme telles que les terrains de sport où beaucoup de lumière est nécessaire avec peu de luminaires.Options 1-10V/DALI dimmable, Boîtier avec convertiseurs séparé, protection contre les chutes, outil laser pour un réglage de précision. | Power floodlight BM3 is a extremely efficient luminaire with a very long lifespan, equipped with Meanwell drivers and Lumileds 3030/5050 LED chips, efficiency up to 150lm/W. Fully enclosed drive box with internal connection box. Built-in control unit, if one power supply fails, the other power supplies take over the power. LED indication with faulty power supply = no urgent interventions required. Built-in surge protection 10kV. Multi-functional mounting bracket suitable for all installation positions. Particularly suitable for high-end applications such as sports fields where a lot of light is needed with few luminaires. Options 1-10V/DALI dimmable, separate driverbox at the bottom of the pole, fall protection, laser tool for precision adjustment. | https://www.integratech.be/nl/producten/led-stralers/brightmaster-3 | https://www.integratech.be/fr/eclairage-led-industriel/projecteur-industriel-led/brightmaster-bm3-sportif/ | https://www.integratech.be/eng/led-industrial-lighting/industrial-floodlight/brightmaster-bm3-sport-fields/ | https://www.integratech.be/downloads/datasheets/BM3-900415DA-nl.pdf | https://www.integratech.be/downloads/datasheets/BM3-900415DA-fr.pdf | https://www.integratech.be/downloads/datasheets/BM3-900415DA-eng.pdf | https://integratech.be/downloads/photometric-data/bm3.zip | https://www.integratech.be/downloads/pics/BM3-900GR.jpg | https://www.integratech.be/downloads/pics/maatschetsen/bm3-900-afmetingen.jpg | W:\integra-tarief\ACCESS\pics\maatschetsen\bm3-paalmontage.jpg | 10 | Lumileds 5050 | Lumileds | -25~+55 | 100~240 | TRUE | FALSE | FALSE | 5 | inclusief driver (intern) | TRUE | 90 94 98 100 99 | grey RAL7044 | 3 | no | 155.000 | L70B50 | FALSE |  |  |  | 1
LED stralers | On order | A | BM3 | Brightmaster 3 | BM3-900315GRDB | BM3 900W 3000K 15° grijs driverbox B | BM3 900W 3000K 15° gris driverbox B | BM3 900W 3000K 15° grey driverbox B | st | 3232.65 | 111004 | 110~120 | 5420076292164 | 9405 42 10 00 | EC001744 | No | 90 | 0.0661 | 4.56 |  |  | 36 | 700 | 240 | 685 |  |  | 870 | 885 | 340 | 1 | 0 | IP66 | >0,95 | >70 | 900 | 3000 | 15 | Power floodlight BM3 is een extreem efficiënt armatuur met zeer hoge levensduur, uitgerust met Meanwell drivers en Lumileds 3030/5050 ledchips, efficiëntie tot 150lm/W. Volledig afgesloten driverbox met interne connectiebox. Ingebouwde controle unit, bij uitval van één voeding nemen de andere voedingen het vermogen over. Indicatie led bij defecte voeding = geen dringende interventies nodig. Ingebouwde overspanningsbeveiliging 10kV. Multifunctionele montagebeugel geschikt voor alle installatie posities. Bijzonder geschikt voor high-end toepassingen zoals sportvelden waar veel licht nodig is met weinig armaturen. Opties 1-10V/DALI dimbaar, aparte driverbox onderaan paal, valbeveiliging, lasertool voor precisie afstelling. | - Power floodlight BM3 est un luminaire extrêmement efficace avec une très longue durée de vie, équipé avec convertiseurs Meanwell et de puces Lumileds 3030/5050 LED, efficacité jusqu'à 150lm/W. Boîtier avec convertiseurs entièrement fermé avec borne de connexion interne. Unité de contrôle intégrée, si un alimentation tombe en panne, les autres alimentations prennent le puissance. Indication en cas de convertiseur défectueuse = aucune intervention urgente requise. Protection intégrée contre les surtensions 10kV. Support de fixation multifonctionnel adapté à toutes les positions d'installation. Particulièrement adapté aux applications haut de gamme telles que les terrains de sport où beaucoup de lumière est nécessaire avec peu de luminaires.Options 1-10V/DALI dimmable, Boîtier avec convertiseurs séparé, protection contre les chutes, outil laser pour un réglage de précision. | Power floodlight BM3 is a extremely efficient luminaire with a very long lifespan, equipped with Meanwell drivers and Lumileds 3030/5050 LED chips, efficiency up to 150lm/W. Fully enclosed drive box with internal connection box. Built-in control unit, if one power supply fails, the other power supplies take over the power. LED indication with faulty power supply = no urgent interventions required. Built-in surge protection 10kV. Multi-functional mounting bracket suitable for all installation positions. Particularly suitable for high-end applications such as sports fields where a lot of light is needed with few luminaires. Options 1-10V/DALI dimmable, separate driverbox at the bottom of the pole, fall protection, laser tool for precision adjustment. | https://www.integratech.be/nl/producten/led-stralers/brightmaster-3 | https://www.integratech.be/fr/eclairage-led-industriel/projecteur-industriel-led/brightmaster-bm3-sportif/ | https://www.integratech.be/eng/led-industrial-lighting/industrial-floodlight/brightmaster-bm3-sport-fields/ | https://www.integratech.be/downloads/datasheets/BM3-900415GR-nl.pdf | https://www.integratech.be/downloads/datasheets/BM3-900415GR-fr.pdf | https://www.integratech.be/downloads/datasheets/BM3-900415GR-eng.pdf | https://integratech.be/downloads/photometric-data/bm3.zip | https://www.integratech.be/downloads/pics/BM3-900GR.jpg | https://www.integratech.be/downloads/pics/maatschetsen/bm3-900-afmetingen.jpg | W:\integra-tarief\ACCESS\pics\maatschetsen\bm3-paalmontage.jpg | 10 |  |  |  | 100-240VAC | FALSE | FALSE | FALSE |  |  | TRUE |  | grey RAL7044 |  |  |  |  | FALSE |  |  |  | 1
LED stralers | On order | A | BM3 | Brightmaster 3 | BM3-900325GR | BM3 900W 3000K 25° grijs | BM3 900W 3000K 25° gris | BM3 900W 3000K 25° grey | st | 2841.53 | 103400 | 140~150 | 5420076272234 | 9405 42 10 00 | EC001744 | No | 90 | 0.0661 | 4.56 |  |  | 36 | 700 | 240 | 685 |  |  | 870 | 825 | 340 | 1 | 0 | IP66 | >0,95 | >70 | 900 | 3000 | 25 | Power floodlight BM3 is een extreem efficiënt armatuur met zeer hoge levensduur, uitgerust met Meanwell drivers en Lumileds 3030/5050 ledchips, efficiëntie tot 150lm/W. Volledig afgesloten driverbox met interne connectiebox. Ingebouwde controle unit, bij uitval van één voeding nemen de andere voedingen het vermogen over. Indicatie led bij defecte voeding = geen dringende interventies nodig. Ingebouwde overspanningsbeveiliging 10kV. Multifunctionele montagebeugel geschikt voor alle installatie posities. Bijzonder geschikt voor high-end toepassingen zoals sportvelden waar veel licht nodig is met weinig armaturen. Opties 1-10V/DALI dimbaar, aparte driverbox onderaan paal, valbeveiliging, lasertool voor precisie afstelling. | - Power floodlight BM3 est un luminaire extrêmement efficace avec une très longue durée de vie, équipé avec convertiseurs Meanwell et de puces Lumileds 3030/5050 LED, efficacité jusqu'à 150lm/W. Boîtier avec convertiseurs entièrement fermé avec borne de connexion interne. Unité de contrôle intégrée, si un alimentation tombe en panne, les autres alimentations prennent le puissance. Indication en cas de convertiseur défectueuse = aucune intervention urgente requise. Protection intégrée contre les surtensions 10kV. Support de fixation multifonctionnel adapté à toutes les positions d'installation. Particulièrement adapté aux applications haut de gamme telles que les terrains de sport où beaucoup de lumière est nécessaire avec peu de luminaires.Options 1-10V/DALI dimmable, Boîtier avec convertiseurs séparé, protection contre les chutes, outil laser pour un réglage de précision. | Power floodlight BM3 is a extremely efficient luminaire with a very long lifespan, equipped with Meanwell drivers and Lumileds 3030/5050 LED chips, efficiency up to 150lm/W. Fully enclosed drive box with internal connection box. Built-in control unit, if one power supply fails, the other power supplies take over the power. LED indication with faulty power supply = no urgent interventions required. Built-in surge protection 10kV. Multi-functional mounting bracket suitable for all installation positions. Particularly suitable for high-end applications such as sports fields where a lot of light is needed with few luminaires. Options 1-10V/DALI dimmable, separate driverbox at the bottom of the pole, fall protection, laser tool for precision adjustment. | https://www.integratech.be/nl/producten/led-stralers/brightmaster-3 | https://www.integratech.be/fr/eclairage-led-industriel/projecteur-industriel-led/brightmaster-bm3-sportif/ | https://www.integratech.be/eng/led-industrial-lighting/industrial-floodlight/brightmaster-bm3-sport-fields/ | https://www.integratech.be/downloads/datasheets/BM3-900425GR-nl.pdf | https://www.integratech.be/downloads/datasheets/BM3-900425GR-fr.pdf | https://www.integratech.be/downloads/datasheets/BM3-900425GR-eng.pdf | https://integratech.be/downloads/photometric-data/bm3.zip | https://www.integratech.be/downloads/pics/BM3-900GR.jpg | https://www.integratech.be/downloads/pics/maatschetsen/bm3-900-afmetingen.jpg | R:\ACCESS\pics\maatschetsen\bm3-paalmontage.jpg | 10 | Lumileds 5050 | Lumileds | -25~+55 | 100~240 | TRUE | FALSE | FALSE |  | inclusief driver (intern) | TRUE | 90 95 99 100 100 | grey RAL7044 | 3 | no | 155.000 | L70B50 | FALSE |  |  |  | 1
LED stralers | On order | A | BM3 | Brightmaster 3 | BM3-900325GRDA | BM3 900W 3000K 25° grijs driver box A | BM3 900W 3000K 25° gris driver box A | BM3 900W 3000K 25° grey driver box A | st | 2977.02 | 103400 | 140~150 | 5420076272272 | 9405 42 10 00 | EC001744 | No | 90 | 0.0661 | 4.56 |  |  | 36 | 700 | 240 | 685 |  |  | 870 | 825 | 340 | 1 | 0 | IP66 | >0,95 | >70 | 900 | 3000 | 25 | Power floodlight BM3 is een extreem efficiënt armatuur met zeer hoge levensduur, uitgerust met Meanwell drivers en Lumileds 3030/5050 ledchips, efficiëntie tot 150lm/W. Volledig afgesloten driverbox met interne connectiebox. Ingebouwde controle unit, bij uitval van één voeding nemen de andere voedingen het vermogen over. Indicatie led bij defecte voeding = geen dringende interventies nodig. Ingebouwde overspanningsbeveiliging 10kV. Multifunctionele montagebeugel geschikt voor alle installatie posities. Bijzonder geschikt voor high-end toepassingen zoals sportvelden waar veel licht nodig is met weinig armaturen. Opties 1-10V/DALI dimbaar, aparte driverbox onderaan paal, valbeveiliging, lasertool voor precisie afstelling. | - Power floodlight BM3 est un luminaire extrêmement efficace avec une très longue durée de vie, équipé avec convertiseurs Meanwell et de puces Lumileds 3030/5050 LED, efficacité jusqu'à 150lm/W. Boîtier avec convertiseurs entièrement fermé avec borne de connexion interne. Unité de contrôle intégrée, si un alimentation tombe en panne, les autres alimentations prennent le puissance. Indication en cas de convertiseur défectueuse = aucune intervention urgente requise. Protection intégrée contre les surtensions 10kV. Support de fixation multifonctionnel adapté à toutes les positions d'installation. Particulièrement adapté aux applications haut de gamme telles que les terrains de sport où beaucoup de lumière est nécessaire avec peu de luminaires.Options 1-10V/DALI dimmable, Boîtier avec convertiseurs séparé, protection contre les chutes, outil laser pour un réglage de précision. | Power floodlight BM3 is a extremely efficient luminaire with a very long lifespan, equipped with Meanwell drivers and Lumileds 3030/5050 LED chips, efficiency up to 150lm/W. Fully enclosed drive box with internal connection box. Built-in control unit, if one power supply fails, the other power supplies take over the power. LED indication with faulty power supply = no urgent interventions required. Built-in surge protection 10kV. Multi-functional mounting bracket suitable for all installation positions. Particularly suitable for high-end applications such as sports fields where a lot of light is needed with few luminaires. Options 1-10V/DALI dimmable, separate driverbox at the bottom of the pole, fall protection, laser tool for precision adjustment. | https://www.integratech.be/nl/producten/led-stralers/brightmaster-3 | https://www.integratech.be/fr/eclairage-led-industriel/projecteur-industriel-led/brightmaster-bm3-sportif/ | https://www.integratech.be/eng/led-industrial-lighting/industrial-floodlight/brightmaster-bm3-sport-fields/ | https://www.integratech.be/downloads/datasheets/BM3-900425GR-nl.pdf | https://www.integratech.be/downloads/datasheets/BM3-900425GR-fr.pdf | https://www.integratech.be/downloads/datasheets/BM3-900425GR-eng.pdf | https://integratech.be/downloads/photometric-data/bm3.zip | https://www.integratech.be/downloads/pics/BM3-900GR.jpg | https://www.integratech.be/downloads/pics/maatschetsen/bm3-900-afmetingen.jpg | R:\ACCESS\pics\maatschetsen\bm3-paalmontage.jpg | 10 | Lumileds 5050 | Lumileds | -25~+55 | 100~240 | TRUE | FALSE | FALSE |  | inclusief driver (intern) | TRUE | 90 95 99 100 100 | grey RAL7044 | 3 | no | 155.000 | L70B50 | FALSE |  |  |  | 1
LED stralers | On order | A | BM3 | Brightmaster 3 | BM3-900325GRDB | BM3 900W 3000K 25° grijs driver box B | BM3 900W 3000K 25° gris driver box B | BM3 900W 3000K 25° grey driver box B | st | 3389.82 | 103400 | 140~150 | 5420076296452 | 9405 42 10 00 | EC001744 | No | 90 | 0.0661 | 4.56 |  |  | 36 | 700 | 240 | 685 |  |  | 870 | 825 | 340 | 1 | 0 | IP66 | >0,95 | >70 | 900 | 3000 | 25 | Power floodlight BM3 is een extreem efficiënt armatuur met zeer hoge levensduur, uitgerust met Meanwell drivers en Lumileds 3030/5050 ledchips, efficiëntie tot 150lm/W. Volledig afgesloten driverbox met interne connectiebox. Ingebouwde controle unit, bij uitval van één voeding nemen de andere voedingen het vermogen over. Indicatie led bij defecte voeding = geen dringende interventies nodig. Ingebouwde overspanningsbeveiliging 10kV. Multifunctionele montagebeugel geschikt voor alle installatie posities. Bijzonder geschikt voor high-end toepassingen zoals sportvelden waar veel licht nodig is met weinig armaturen. Opties 1-10V/DALI dimbaar, valbeveiliging, lasertool voor precisie afstelling. Aparte driverbox B onderaan paal. | - Power floodlight BM3 est un luminaire extrêmement efficace avec une très longue durée de vie, équipé avec convertiseurs Meanwell et de puces Lumileds 3030/5050 LED, efficacité jusqu'à 150lm/W. Boîtier avec convertiseurs entièrement fermé avec borne de connexion interne. Unité de contrôle intégrée, si un alimentation tombe en panne, les autres alimentations prennent le puissance. Indication en cas de convertiseur défectueuse = aucune intervention urgente requise. Protection intégrée contre les surtensions 10kV. Support de fixation multifonctionnel adapté à toutes les positions d'installation. Particulièrement adapté aux applications haut de gamme telles que les terrains de sport où beaucoup de lumière est nécessaire avec peu de luminaires.Options 1-10V/DALI dimmable, protection contre les chutes, outil laser pour un réglage de précision. Boîtier B avec convertiseurs séparé. | Power floodlight BM3 is a extremely efficient luminaire with a very long lifespan, equipped with Meanwell drivers and Lumileds 3030/5050 LED chips, efficiency up to 150lm/W. Fully enclosed drive box with internal connection box. Built-in control unit, if one power supply fails, the other power supplies take over the power. LED indication with faulty power supply = no urgent interventions required. Built-in surge protection 10kV. Multi-functional mounting bracket suitable for all installation positions. Particularly suitable for high-end applications such as sports fields where a lot of light is needed with few luminaires. Options 1-10V/DALI dimmable, fall protection, laser tool for precision adjustment. Separate driverbox B at the bottom of the pole. | https://www.integratech.be/nl/producten/led-stralers/brightmaster-3 | https://www.integratech.be/fr/eclairage-led-industriel/projecteur-industriel-led/brightmaster-bm3-sportif/ | https://www.integratech.be/eng/led-industrial-lighting/industrial-floodlight/brightmaster-bm3-sport-fields/ | https://www.integratech.be/downloads/datasheets/BM3-900425GR-nl.pdf | https://www.integratech.be/downloads/datasheets/BM3-900425GR-fr.pdf | https://www.integratech.be/downloads/datasheets/BM3-900425GR-eng.pdf | https://www.integratech.be/downloads/photometric-data/bm3.zip | https://www.integratech.be/downloads/pics/BM3-900GR.jpg | https://www.integratech.be/downloads/pics/maatschetsen/bm3-900-afmetingen.jpg | R:\ACCESS\pics\maatschetsen\bm3-paalmontage.jpg | 10 | Lumileds 5050 | Lumileds | -20~+55 | 100~240 | TRUE | FALSE | FALSE |  | inclusief driver (extern) | TRUE | 90 95 99 100 | grey RAL7044 | 3 | DALI | 155.000 | L70B50 | TRUE |  |  |  | 1
LED stralers | On order | A | BM3 | Brightmaster 3 | BM3-900360GR | BM3 900W 3000K 60° GRIJS | BM3 900W 3000K 60° GRIS | BM3 900W 3000K 60° GREY | st | 2841.5268 | 137900 | 153 | 5404042504444 | 9405 42 10 00 |  | No | 90 | 0.0661 | 4.56 |  |  | 27.5 | 584 | 662 | 362 |  |  | 870 | 825 | 340 | 1 |  | IP66 | >0.95 | >70 | 900 | 3000 | 60 | Power floodlight BM3 is een extreem efficiënt armatuur met zeer hoge levensduur, uitgerust met Meanwell drivers en Lumileds 3030/5050 ledchips, efficiëntie tot 150lm/W. Volledig afgesloten driverbox met interne connectiebox. Ingebouwde controle unit, bij uitval van één voeding nemen de andere voedingen het vermogen over. Indicatie led bij defecte voeding = geen dringende interventies nodig. Ingebouwde overspanningsbeveiliging 10kV. Multifunctionele montagebeugel geschikt voor alle installatie posities. Bijzonder geschikt voor high-end toepassingen zoals sportvelden waar veel licht nodig is met weinig armaturen. Opties 1-10V/DALI dimbaar, aparte driverbox onderaan paal, valbeveiliging, lasertool voor precisie afstelling. | - Power floodlight BM3 est un luminaire extrêmement efficace avec une très longue durée de vie, équipé avec convertiseurs Meanwell et de puces Lumileds 3030/5050 LED, efficacité jusqu'à 150lm/W. Boîtier avec convertiseurs entièrement fermé avec borne de connexion interne. Unité de contrôle intégrée, si un alimentation tombe en panne, les autres alimentations prennent le puissance. Indication en cas de convertiseur défectueuse = aucune intervention urgente requise. Protection intégrée contre les surtensions 10kV. Support de fixation multifonctionnel adapté à toutes les positions d'installation. Particulièrement adapté aux applications haut de gamme telles que les terrains de sport où beaucoup de lumière est nécessaire avec peu de luminaires.Options 1-10V/DALI dimmable, Boîtier avec convertiseurs séparé, protection contre les chutes, outil laser pour un réglage de précision. | Power floodlight BM3 is a extremely efficient luminaire with a very long lifespan, equipped with Meanwell drivers and Lumileds 3030/5050 LED chips, efficiency up to 150lm/W. Fully enclosed drive box with internal connection box. Built-in control unit, if one power supply fails, the other power supplies take over the power. LED indication with faulty power supply = no urgent interventions required. Built-in surge protection 10kV. Multi-functional mounting bracket suitable for all installation positions. Particularly suitable for high-end applications such as sports fields where a lot of light is needed with few luminaires. Options 1-10V/DALI dimmable, separate driverbox at the bottom of the pole, fall protection, laser tool for precision adjustment. | https://www.integratech.be/nl/producten/led-stralers/brightmaster-3 | https://www.integratech.be/fr/produits/projecteurs-led/brightmaster-3 |  | https://www.integratech.be/downloads/datasheets/BM3-900360GR-nl.pdf | https://www.integratech.be/downloads/datasheets/BM3-900360GR-fr.pdf | https://www.integratech.be/downloads/datasheets/BM3-900360GR-eng.pdf | https://integratech.be/downloads/photometric-data/bm3.zip | https://www.integratech.be/downloads/pics/BM3-900GR.jpg | https://www.integratech.be/downloads/pics/maatschetsen/bm3-900-afmetingen.jpg | W:\integra-tarief\ACCESS\pics\maatschetsen\bm3-900-afmetingen.jpg | 08 |  |  |  | 100-240VAC | FALSE | FALSE | FALSE |  |  | TRUE |  | grey RAL7044 |  |  |  |  | TRUE |  |  |  | 1
LED stralers | On order | A | BM3 | Brightmaster 3 | BM3-9003AS10060GR | BM3 900W 3000K AS100x60° GRIJS | BM3 900W 3000K AS100x60° GRIS | BM3 900W 3000K AS100x60° GREY | st | 2841.5268 | 130500 | 145 | 5404042504468 | 9405 42 10 00 |  | No | 90 | 0.0661 | 4.56 |  |  | 27.5 | 584 | 662 | 362 |  |  | 870 | 825 | 340 | 1 |  | IP66 | >0.95 | >70 | 900 | 3000 | 100x60 | Power floodlight BM3 is een extreem efficiënt armatuur met zeer hoge levensduur, uitgerust met Meanwell drivers en Lumileds 3030/5050 ledchips, efficiëntie tot 150lm/W. Volledig afgesloten driverbox met interne connectiebox. Ingebouwde controle unit, bij uitval van één voeding nemen de andere voedingen het vermogen over. Indicatie led bij defecte voeding = geen dringende interventies nodig. Ingebouwde overspanningsbeveiliging 10kV. Multifunctionele montagebeugel geschikt voor alle installatie posities. Bijzonder geschikt voor high-end toepassingen zoals sportvelden waar veel licht nodig is met weinig armaturen. Opties 1-10V/DALI dimbaar, aparte driverbox onderaan paal, valbeveiliging, lasertool voor precisie afstelling. | - Power floodlight BM3 est un luminaire extrêmement efficace avec une très longue durée de vie, équipé avec convertiseurs Meanwell et de puces Lumileds 3030/5050 LED, efficacité jusqu'à 150lm/W. Boîtier avec convertiseurs entièrement fermé avec borne de connexion interne. Unité de contrôle intégrée, si un alimentation tombe en panne, les autres alimentations prennent le puissance. Indication en cas de convertiseur défectueuse = aucune intervention urgente requise. Protection intégrée contre les surtensions 10kV. Support de fixation multifonctionnel adapté à toutes les positions d'installation. Particulièrement adapté aux applications haut de gamme telles que les terrains de sport où beaucoup de lumière est nécessaire avec peu de luminaires.Options 1-10V/DALI dimmable, Boîtier avec convertiseurs séparé, protection contre les chutes, outil laser pour un réglage de précision. | Power floodlight BM3 is a extremely efficient luminaire with a very long lifespan, equipped with Meanwell drivers and Lumileds 3030/5050 LED chips, efficiency up to 150lm/W. Fully enclosed drive box with internal connection box. Built-in control unit, if one power supply fails, the other power supplies take over the power. LED indication with faulty power supply = no urgent interventions required. Built-in surge protection 10kV. Multi-functional mounting bracket suitable for all installation positions. Particularly suitable for high-end applications such as sports fields where a lot of light is needed with few luminaires. Options 1-10V/DALI dimmable, separate driverbox at the bottom of the pole, fall protection, laser tool for precision adjustment. | https://www.integratech.be/nl/producten/led-stralers/brightmaster-3 | https://www.integratech.be/fr/produits/projecteurs-led/brightmaster-3 |  | https://www.integratech.be/downloads/datasheets/BM3-9003AS10060GR-nl.pdf | https://www.integratech.be/downloads/datasheets/BM3-9003AS10060GR-fr.pdf | https://www.integratech.be/downloads/datasheets/BM3-9003AS10060GR-eng.pdf | https://integratech.be/downloads/photometric-data/bm3.zip | https://www.integratech.be/downloads/pics/BM3-900GR.jpg | https://www.integratech.be/downloads/pics/maatschetsen/bm3-900-afmetingen.jpg | W:\integra-tarief\ACCESS\pics\maatschetsen\bm3-900-afmetingen.jpg | 08 |  |  |  | 100-240VAC | FALSE | FALSE | FALSE |  |  | TRUE |  | grey RAL7044 |  |  |  |  | TRUE |  |  |  | 1
LED stralers | On order | A | BM3 | Brightmaster 3 | BM3-9003AS13025GR | BM3 900W 3000K asym 130x25° grijs | BM3 900W 3000K asym 130x25° gris | BM3 900W 3000K asym 130x25° grey | st | 2841.53 | 99800 | 140~150 | 5420076273569 | 9405 42 10 00 | EC001744 | No | 90 | 0.0661 | 4.56 |  |  | 36 | 700 | 240 | 685 |  |  | 870 | 825 | 340 | 1 | 0 | IP66 | >0,95 | >70 | 900 | 3000 | 130x25 | Power floodlight BM3 is een extreem efficiënt armatuur met zeer hoge levensduur, uitgerust met Meanwell drivers en Lumileds 3030/5050 ledchips, efficiëntie tot 150lm/W. Volledig afgesloten driverbox met interne connectiebox. Ingebouwde controle unit, bij uitval van één voeding nemen de andere voedingen het vermogen over. Indicatie led bij defecte voeding = geen dringende interventies nodig. Ingebouwde overspanningsbeveiliging 10kV. Multifunctionele montagebeugel geschikt voor alle installatie posities. Bijzonder geschikt voor high-end toepassingen zoals sportvelden waar veel licht nodig is met weinig armaturen. Opties 1-10V/DALI dimbaar, aparte driverbox onderaan paal, valbeveiliging, lasertool voor precisie afstelling. | - Power floodlight BM3 est un luminaire extrêmement efficace avec une très longue durée de vie, équipé avec convertiseurs Meanwell et de puces Lumileds 3030/5050 LED, efficacité jusqu'à 150lm/W. Boîtier avec convertiseurs entièrement fermé avec borne de connexion interne. Unité de contrôle intégrée, si un alimentation tombe en panne, les autres alimentations prennent le puissance. Indication en cas de convertiseur défectueuse = aucune intervention urgente requise. Protection intégrée contre les surtensions 10kV. Support de fixation multifonctionnel adapté à toutes les positions d'installation. Particulièrement adapté aux applications haut de gamme telles que les terrains de sport où beaucoup de lumière est nécessaire avec peu de luminaires.Options 1-10V/DALI dimmable, Boîtier avec convertiseurs séparé, protection contre les chutes, outil laser pour un réglage de précision. | Power floodlight BM3 is a extremely efficient luminaire with a very long lifespan, equipped with Meanwell drivers and Lumileds 3030/5050 LED chips, efficiency up to 150lm/W. Fully enclosed drive box with internal connection box. Built-in control unit, if one power supply fails, the other power supplies take over the power. LED indication with faulty power supply = no urgent interventions required. Built-in surge protection 10kV. Multi-functional mounting bracket suitable for all installation positions. Particularly suitable for high-end applications such as sports fields where a lot of light is needed with few luminaires. Options 1-10V/DALI dimmable, separate driverbox at the bottom of the pole, fall protection, laser tool for precision adjustment. | https://www.integratech.be/nl/producten/led-stralers/brightmaster-3 | https://www.integratech.be/fr/eclairage-led-industriel/projecteur-industriel-led/brightmaster-bm3-sportif/ | https://www.integratech.be/eng/led-industrial-lighting/industrial-floodlight/brightmaster-bm3-sport-fields/ | https://www.integratech.be/downloads/datasheets/BM3-9004AS13025GR-nl.pdf | https://www.integratech.be/downloads/datasheets/BM3-9004AS13025GR-fr.pdf | https://www.integratech.be/downloads/datasheets/BM3-9004AS13025GR-eng.pdf | https://integratech.be/downloads/photometric-data/bm3.zip | https://www.integratech.be/downloads/pics/BM3-900GR.jpg | https://www.integratech.be/downloads/pics/maatschetsen/bm3-900-afmetingen.jpg | R:\ACCESS\pics\maatschetsen\bm3-paalmontage.jpg | 10 | Lumileds 5050 | Lumileds | -25~+55 | 100~240 | TRUE | FALSE | FALSE |  | inclusief driver (intern) | TRUE | 90 95 99 100 100 | grey RAL7044 | 3 | no | 155.000 | L70B50 | FALSE |  |  |  | 1
LED stralers | On order | A | BM3 | Brightmaster 3 | BM3-9003AS13025GRDB | BM3 900W 3000K asym 130x25° grijs Driverbox B | BM3 900W 3000K asym 130x25° gris Driverbox B | BM3 900W 3000K asym 130x25° grey Driverbox B | st | 3634.83 | 99800 | 140~150 | 5420076286590 | 9405 42 10 00 | EC001744 | No | 90 | 0.0661 | 4.56 |  |  | 36 | 700 | 240 | 685 |  |  | 870 | 825 | 340 | 1 | 0 | IP66 | >0,95 | >70 | 900 | 3000 | 130x25 | Power floodlight BM3 is een extreem efficiënt armatuur met zeer hoge levensduur, uitgerust met Meanwell drivers en Lumileds 3030/5050 ledchips, efficiëntie tot 150lm/W. Volledig afgesloten driverbox met interne connectiebox. Ingebouwde controle unit, bij uitval van één voeding nemen de andere voedingen het vermogen over. Indicatie led bij defecte voeding = geen dringende interventies nodig. Ingebouwde overspanningsbeveiliging 10kV. Multifunctionele montagebeugel geschikt voor alle installatie posities. Bijzonder geschikt voor high-end toepassingen zoals sportvelden waar veel licht nodig is met weinig armaturen. Opties 1-10V/DALI dimbaar, aparte driverbox onderaan paal, valbeveiliging, lasertool voor precisie afstelling. | - Power floodlight BM3 est un luminaire extrêmement efficace avec une très longue durée de vie, équipé avec convertiseurs Meanwell et de puces Lumileds 3030/5050 LED, efficacité jusqu'à 150lm/W. Boîtier avec convertiseurs entièrement fermé avec borne de connexion interne. Unité de contrôle intégrée, si un alimentation tombe en panne, les autres alimentations prennent le puissance. Indication en cas de convertiseur défectueuse = aucune intervention urgente requise. Protection intégrée contre les surtensions 10kV. Support de fixation multifonctionnel adapté à toutes les positions d'installation. Particulièrement adapté aux applications haut de gamme telles que les terrains de sport où beaucoup de lumière est nécessaire avec peu de luminaires.Options 1-10V/DALI dimmable, Boîtier avec convertiseurs séparé, protection contre les chutes, outil laser pour un réglage de précision. | Power floodlight BM3 is a extremely efficient luminaire with a very long lifespan, equipped with Meanwell drivers and Lumileds 3030/5050 LED chips, efficiency up to 150lm/W. Fully enclosed drive box with internal connection box. Built-in control unit, if one power supply fails, the other power supplies take over the power. LED indication with faulty power supply = no urgent interventions required. Built-in surge protection 10kV. Multi-functional mounting bracket suitable for all installation positions. Particularly suitable for high-end applications such as sports fields where a lot of light is needed with few luminaires. Options 1-10V/DALI dimmable, separate driverbox at the bottom of the pole, fall protection, laser tool for precision adjustment. | https://www.integratech.be/nl/producten/led-stralers/brightmaster-3 | https://www.integratech.be/fr/eclairage-led-industriel/projecteur-industriel-led/brightmaster-bm3-sportif/ | https://www.integratech.be/eng/led-industrial-lighting/industrial-floodlight/brightmaster-bm3-sport-fields/ | https://www.integratech.be/downloads/datasheets/BM3-9004AS13025GR-nl.pdf | https://www.integratech.be/downloads/datasheets/BM3-9004AS13025GR-fr.pdf | https://www.integratech.be/downloads/datasheets/BM3-9004AS13025GR-eng.pdf | https://www.integratech.be/downloads/photometric-data/bm3.zip | https://www.integratech.be/downloads/pics/BM3-900GR.jpg | https://www.integratech.be/downloads/pics/maatschetsen/bm3-900-afmetingen.jpg | R:\ACCESS\pics\maatschetsen\bm3-paalmontage.jpg | 10 | Lumileds 5050 | Lumileds | -25~+55 | 100~240 | TRUE | FALSE | FALSE |  | inclusief driver (intern) | TRUE | 90 95 99 100 100 | grey RAL7044 | 3 | no | 155.000 | L70B50 | FALSE |  |  |  | 1
LED stralers | On order | A | BM3 | Brightmaster 3 | BM3-9003AS13040DAGR | BM3 900W 3000K 130x40° drv box A grijs | BM3 900W 3000K 130x40° drv box A gris | BM3 900W 3000K 130x40° drv box A grey | st | 3077.34 | 99800 | 140~150 | 5420076270063 | 9405 42 10 00 | EC001744 | No | 90 | 0.0661 | 4.56 |  |  | 36 | 700 | 240 | 685 |  |  | 870 | 825 | 340 | 1 | 0 | IP66 | >0,95 | >70 | 900 | 3000 | 130x40 | Power floodlight BM3 is een extreem efficiënt armatuur met zeer hoge levensduur, uitgerust met Meanwell drivers en Lumileds 3030/5050 ledchips, efficiëntie tot 150lm/W. Volledig afgesloten driverbox met interne connectiebox. Ingebouwde controle unit, bij uitval van één voeding nemen de andere voedingen het vermogen over. Indicatie led bij defecte voeding = geen dringende interventies nodig. Ingebouwde overspanningsbeveiliging 10kV. Multifunctionele montagebeugel geschikt voor alle installatie posities. Bijzonder geschikt voor high-end toepassingen zoals sportvelden waar veel licht nodig is met weinig armaturen. Opties 1-10V/DALI dimbaar, aparte driverbox onderaan paal, valbeveiliging, lasertool voor precisie afstelling. | - Power floodlight BM3 est un luminaire extrêmement efficace avec une très longue durée de vie, équipé avec convertiseurs Meanwell et de puces Lumileds 3030/5050 LED, efficacité jusqu'à 150lm/W. Boîtier avec convertiseurs entièrement fermé avec borne de connexion interne. Unité de contrôle intégrée, si un alimentation tombe en panne, les autres alimentations prennent le puissance. Indication en cas de convertiseur défectueuse = aucune intervention urgente requise. Protection intégrée contre les surtensions 10kV. Support de fixation multifonctionnel adapté à toutes les positions d'installation. Particulièrement adapté aux applications haut de gamme telles que les terrains de sport où beaucoup de lumière est nécessaire avec peu de luminaires.Options 1-10V/DALI dimmable, Boîtier avec convertiseurs séparé, protection contre les chutes, outil laser pour un réglage de précision. | Power floodlight BM3 is a extremely efficient luminaire with a very long lifespan, equipped with Meanwell drivers and Lumileds 3030/5050 LED chips, efficiency up to 150lm/W. Fully enclosed drive box with internal connection box. Built-in control unit, if one power supply fails, the other power supplies take over the power. LED indication with faulty power supply = no urgent interventions required. Built-in surge protection 10kV. Multi-functional mounting bracket suitable for all installation positions. Particularly suitable for high-end applications such as sports fields where a lot of light is needed with few luminaires. Options 1-10V/DALI dimmable, separate driverbox at the bottom of the pole, fall protection, laser tool for precision adjustment. | https://www.integratech.be/nl/producten/led-stralers/brightmaster-3 | https://www.integratech.be/fr/eclairage-led-industriel/projecteur-industriel-led/brightmaster-bm3-sportif/ | https://www.integratech.be/en/led-industrial-lighting/industrial-floodlight/brightmaster-bm3-sport-fields/ | https://www.integratech.be/downloads/datasheets/BM3-9004AS13040DB-nl.pdf | https://www.integratech.be/downloads/datasheets/BM3-9004AS13040DB-fr.pdf | https://www.integratech.be/downloads/datasheets/BM3-9004AS13040DB-eng.pdf | https://integratech.be/downloads/photometric-data/bm3.zip | https://www.integratech.be/downloads/pics/BM3-900GR.jpg | https://www.integratech.be/downloads/pics/maatschetsen/bm3-900-afmetingen.jpg | W:\integra-tarief\ACCESS\pics\maatschetsen\bm3-paalmontage.jpg | 10 | Lumileds 5050 | Lumileds | -25~+55 | 100~240 | TRUE | FALSE | FALSE |  | inclusief driver (intern) | TRUE | 37 82 98 100 100 | grey RAL7044 | 3 | no | 155.000 | L70B50 | FALSE |  |  |  | 1
LED stralers | On order | A | BM3 | Brightmaster 3 | BM3-9003AS13040GR | BM3 900W 3000K asym 130x40° grijs | BM3 900W 3000K asym 130x40° gris | BM3 900W 3000K asym 130x40° grey | st | 3077.34 | 99800 | 140~150 | 5420076270131 | 9405 42 10 00 | EC001744 | No | 90 | 0.0661 | 4.56 |  |  | 36 | 700 | 240 | 685 |  |  | 870 | 825 | 340 | 1 | 0 | IP66 | >0,95 | >70 | 900 | 3000 | 130x40 | Power floodlight BM3 is een extreem efficiënt armatuur met zeer hoge levensduur, uitgerust met Meanwell drivers en Lumileds 3030/5050 ledchips, efficiëntie tot 150lm/W. Volledig afgesloten driverbox met interne connectiebox. Ingebouwde controle unit, bij uitval van één voeding nemen de andere voedingen het vermogen over. Indicatie led bij defecte voeding = geen dringende interventies nodig. Ingebouwde overspanningsbeveiliging 10kV. Multifunctionele montagebeugel geschikt voor alle installatie posities. Bijzonder geschikt voor high-end toepassingen zoals sportvelden waar veel licht nodig is met weinig armaturen. Opties 1-10V/DALI dimbaar, aparte driverbox onderaan paal, valbeveiliging, lasertool voor precisie afstelling. | - Power floodlight BM3 est un luminaire extrêmement efficace avec une très longue durée de vie, équipé avec convertiseurs Meanwell et de puces Lumileds 3030/5050 LED, efficacité jusqu'à 150lm/W. Boîtier avec convertiseurs entièrement fermé avec borne de connexion interne. Unité de contrôle intégrée, si un alimentation tombe en panne, les autres alimentations prennent le puissance. Indication en cas de convertiseur défectueuse = aucune intervention urgente requise. Protection intégrée contre les surtensions 10kV. Support de fixation multifonctionnel adapté à toutes les positions d'installation. Particulièrement adapté aux applications haut de gamme telles que les terrains de sport où beaucoup de lumière est nécessaire avec peu de luminaires.Options 1-10V/DALI dimmable, Boîtier avec convertiseurs séparé, protection contre les chutes, outil laser pour un réglage de précision. | Power floodlight BM3 is a extremely efficient luminaire with a very long lifespan, equipped with Meanwell drivers and Lumileds 3030/5050 LED chips, efficiency up to 150lm/W. Fully enclosed drive box with internal connection box. Built-in control unit, if one power supply fails, the other power supplies take over the power. LED indication with faulty power supply = no urgent interventions required. Built-in surge protection 10kV. Multi-functional mounting bracket suitable for all installation positions. Particularly suitable for high-end applications such as sports fields where a lot of light is needed with few luminaires. Options 1-10V/DALI dimmable, separate driverbox at the bottom of the pole, fall protection, laser tool for precision adjustment. | https://www.integratech.be/nl/producten/led-stralers/brightmaster-3 | https://www.integratech.be/fr/eclairage-led-industriel/projecteur-industriel-led/brightmaster-bm3-sportif/ | https://www.integratech.be/eng/led-industrial-lighting/industrial-floodlight/brightmaster-bm3-sport-fields/ | https://www.integratech.be/downloads/datasheets/BM3-9004AS13040GR-nl.pdf | https://www.integratech.be/downloads/datasheets/BM3-9004AS13040GR-fr.pdf | https://www.integratech.be/downloads/datasheets/BM3-9004AS13040GR-eng.pdf | https://integratech.be/downloads/photometric-data/bm3.zip | https://www.integratech.be/downloads/pics/BM3-900GR.jpg | https://www.integratech.be/downloads/pics/maatschetsen/bm3-900-afmetingen.jpg | W:\integra-tarief\ACCESS\pics\maatschetsen\bm3-paalmontage.jpg | 10 | Lumileds 5050 | Lumileds | -25~+55 | 100~240 | TRUE | FALSE | FALSE | 5 | inclusief driver (intern) | TRUE | 37 82 98 100 100 | grey RAL7044 | 3 | no | 155.000 | L70B50 | FALSE |  |  |  | 1
LED stralers | On order | A | BM3 | Brightmaster 3 | BM3-9003AS13040GRDA | BM3 900W 3000K asym 130x40° grijs driver box A | BM3 900W 3000K asym 130x40° gris driver box A | BM3 900W 3000K asym 130x40° grey driver box A | st | 2958.98 | 99800 | 140~150 | 5420076272289 | 9405 42 10 00 | EC001744 | No | 90 | 0.0661 | 4.56 |  |  | 36 | 700 | 240 | 685 |  |  | 870 | 825 | 340 | 1 | 0 | IP66 | >0,95 | >70 | 900 | 3000 | 130x40 | Power floodlight BM3 is een extreem efficiënt armatuur met zeer hoge levensduur, uitgerust met Meanwell drivers en Lumileds 3030/5050 ledchips, efficiëntie tot 150lm/W. Volledig afgesloten driverbox met interne connectiebox. Ingebouwde controle unit, bij uitval van één voeding nemen de andere voedingen het vermogen over. Indicatie led bij defecte voeding = geen dringende interventies nodig. Ingebouwde overspanningsbeveiliging 10kV. Multifunctionele montagebeugel geschikt voor alle installatie posities. Bijzonder geschikt voor high-end toepassingen zoals sportvelden waar veel licht nodig is met weinig armaturen. Opties 1-10V/DALI dimbaar, aparte driverbox onderaan paal, valbeveiliging, lasertool voor precisie afstelling. | - Power floodlight BM3 est un luminaire extrêmement efficace avec une très longue durée de vie, équipé avec convertiseurs Meanwell et de puces Lumileds 3030/5050 LED, efficacité jusqu'à 150lm/W. Boîtier avec convertiseurs entièrement fermé avec borne de connexion interne. Unité de contrôle intégrée, si un alimentation tombe en panne, les autres alimentations prennent le puissance. Indication en cas de convertiseur défectueuse = aucune intervention urgente requise. Protection intégrée contre les surtensions 10kV. Support de fixation multifonctionnel adapté à toutes les positions d'installation. Particulièrement adapté aux applications haut de gamme telles que les terrains de sport où beaucoup de lumière est nécessaire avec peu de luminaires.Options 1-10V/DALI dimmable, Boîtier avec convertiseurs séparé, protection contre les chutes, outil laser pour un réglage de précision. | Power floodlight BM3 is a extremely efficient luminaire with a very long lifespan, equipped with Meanwell drivers and Lumileds 3030/5050 LED chips, efficiency up to 150lm/W. Fully enclosed drive box with internal connection box. Built-in control unit, if one power supply fails, the other power supplies take over the power. LED indication with faulty power supply = no urgent interventions required. Built-in surge protection 10kV. Multi-functional mounting bracket suitable for all installation positions. Particularly suitable for high-end applications such as sports fields where a lot of light is needed with few luminaires. Options 1-10V/DALI dimmable, separate driverbox at the bottom of the pole, fall protection, laser tool for precision adjustment. | https://www.integratech.be/nl/producten/led-stralers/brightmaster-3 | https://www.integratech.be/fr/eclairage-led-industriel/projecteur-industriel-led/brightmaster-bm3-sportif/ | https://www.integratech.be/eng/led-industrial-lighting/industrial-floodlight/brightmaster-bm3-sport-fields/ | https://www.integratech.be/downloads/datasheets/BM3-9004AS13040GR-nl.pdf | https://www.integratech.be/downloads/datasheets/BM3-9004AS13040GR-fr.pdf | https://www.integratech.be/downloads/datasheets/BM3-9004AS13040GR-eng.pdf | https://integratech.be/downloads/photometric-data/bm3.zip | https://www.integratech.be/downloads/pics/BM3-900GR.jpg | https://www.integratech.be/downloads/pics/maatschetsen/bm3-900-afmetingen.jpg | W:\integra-tarief\ACCESS\pics\maatschetsen\bm3-paalmontage.jpg | 10 | Lumileds 5050 | Lumileds | -25~+55 | 100~240 | TRUE | FALSE | FALSE | 5 | inclusief driver (intern) | TRUE | 37 82 98 100 100 | grey RAL7044 | 3 | no | 155.000 | L70B50 | FALSE |  |  |  | 1
LED stralers | On order | A | BM3 | Brightmaster 3 | BM3-9003AS13060GR | BM3 900W 3000K asym 130x60° grijs | BM3 900W 3000K asym 130x60° gris | BM3 900W 3000K asym 130x60° grey | st | 3252.49 | 123800 | 140~150 | 5420076283070 | 9405 42 10 00 | EC001744 | No | 90 | 0.0661 | 4.56 |  |  | 36 | 700 | 240 | 685 |  |  | 870 | 825 | 340 | 1 | 0 | IP66 | >0,95 | >70 | 900 | 3000 | 130x60 | Power floodlight BM3 is een extreem efficiënt armatuur met zeer hoge levensduur, uitgerust met Meanwell drivers en Lumileds 3030/5050 ledchips, efficiëntie tot 150lm/W. Volledig afgesloten driverbox met interne connectiebox. Ingebouwde controle unit, bij uitval van één voeding nemen de andere voedingen het vermogen over. Indicatie led bij defecte voeding = geen dringende interventies nodig. Ingebouwde overspanningsbeveiliging 10kV. Multifunctionele montagebeugel geschikt voor alle installatie posities. Bijzonder geschikt voor high-end toepassingen zoals sportvelden waar veel licht nodig is met weinig armaturen. Opties 1-10V/DALI dimbaar, aparte driverbox onderaan paal, valbeveiliging, lasertool voor precisie afstelling. | - Power floodlight BM3 est un luminaire extrêmement efficace avec une très longue durée de vie, équipé avec convertiseurs Meanwell et de puces Lumileds 3030/5050 LED, efficacité jusqu'à 150lm/W. Boîtier avec convertiseurs entièrement fermé avec borne de connexion interne. Unité de contrôle intégrée, si un alimentation tombe en panne, les autres alimentations prennent le puissance. Indication en cas de convertiseur défectueuse = aucune intervention urgente requise. Protection intégrée contre les surtensions 10kV. Support de fixation multifonctionnel adapté à toutes les positions d'installation. Particulièrement adapté aux applications haut de gamme telles que les terrains de sport où beaucoup de lumière est nécessaire avec peu de luminaires.Options 1-10V/DALI dimmable, Boîtier avec convertiseurs séparé, protection contre les chutes, outil laser pour un réglage de précision. | Power floodlight BM3 is a extremely efficient luminaire with a very long lifespan, equipped with Meanwell drivers and Lumileds 3030/5050 LED chips, efficiency up to 150lm/W. Fully enclosed drive box with internal connection box. Built-in control unit, if one power supply fails, the other power supplies take over the power. LED indication with faulty power supply = no urgent interventions required. Built-in surge protection 10kV. Multi-functional mounting bracket suitable for all installation positions. Particularly suitable for high-end applications such as sports fields where a lot of light is needed with few luminaires. Options 1-10V/DALI dimmable, separate driverbox at the bottom of the pole, fall protection, laser tool for precision adjustment. | https://www.integratech.be/nl/producten/led-stralers/brightmaster-3 | https://www.integratech.be/fr/eclairage-led-industriel/projecteur-industriel-led/brightmaster-bm3-sportif/ | https://www.integratech.be/eng/led-industrial-lighting/industrial-floodlight/brightmaster-bm3-sport-fields/ | https://www.integratech.be/downloads/datasheets/BM3-9004AS13040GR-nl.pdf | https://www.integratech.be/downloads/datasheets/BM3-9004AS13040GR-fr.pdf | https://www.integratech.be/downloads/datasheets/BM3-9004AS13040GR-eng.pdf | https://integratech.be/downloads/photometric-data/bm3.zip | https://www.integratech.be/downloads/pics/BM3-900GR.jpg | https://www.integratech.be/downloads/pics/maatschetsen/bm3-900-afmetingen.jpg | R:\ACCESS\pics\maatschetsen\bm3-paalmontage.jpg | 10 | Lumileds 5050 | Lumileds | -25~+55 | 100~240 | TRUE | FALSE | FALSE |  | inclusief driver (intern) | TRUE |  | grey RAL7044 | 3 | no | 155.000 | L70B50 | FALSE |  |  |  | 1
LED stralers | On order | A | BM3 | Brightmaster 3 | BM3-9003AS13060GRDB | BM3 900W 3000K asym 130x60° grijs Driver box B | BM3 900W 3000K asym 130x60° gris Driver box B | BM3 900W 3000K asym 130x60° grey Driver box B | st | 2425.63 | 123800 | 140~150 | 5420076299668 | 9405 42 10 00 | EC001744 | No | 90 | 0.0661 | 4.56 |  |  | 36 | 700 | 240 | 685 |  |  | 870 | 825 | 340 | 1 | 0 | IP66 | >0,95 | >70 | 900 | 3000 | 130x60 | Power floodlight BM3 is een extreem efficiënt armatuur met zeer hoge levensduur, uitgerust met Meanwell drivers en Lumileds 3030/5050 ledchips, efficiëntie tot 150lm/W. Volledig afgesloten driverbox met interne connectiebox. Ingebouwde controle unit, bij uitval van één voeding nemen de andere voedingen het vermogen over. Indicatie led bij defecte voeding = geen dringende interventies nodig. Ingebouwde overspanningsbeveiliging 10kV. Multifunctionele montagebeugel geschikt voor alle installatie posities. Bijzonder geschikt voor high-end toepassingen zoals sportvelden waar veel licht nodig is met weinig armaturen. Opties 1-10V/DALI dimbaar, aparte driverbox onderaan paal, valbeveiliging, lasertool voor precisie afstelling. | - Power floodlight BM3 est un luminaire extrêmement efficace avec une très longue durée de vie, équipé avec convertiseurs Meanwell et de puces Lumileds 3030/5050 LED, efficacité jusqu'à 150lm/W. Boîtier avec convertiseurs entièrement fermé avec borne de connexion interne. Unité de contrôle intégrée, si un alimentation tombe en panne, les autres alimentations prennent le puissance. Indication en cas de convertiseur défectueuse = aucune intervention urgente requise. Protection intégrée contre les surtensions 10kV. Support de fixation multifonctionnel adapté à toutes les positions d'installation. Particulièrement adapté aux applications haut de gamme telles que les terrains de sport où beaucoup de lumière est nécessaire avec peu de luminaires.Options 1-10V/DALI dimmable, Boîtier avec convertiseurs séparé, protection contre les chutes, outil laser pour un réglage de précision. | Power floodlight BM3 is a extremely efficient luminaire with a very long lifespan, equipped with Meanwell drivers and Lumileds 3030/5050 LED chips, efficiency up to 150lm/W. Fully enclosed drive box with internal connection box. Built-in control unit, if one power supply fails, the other power supplies take over the power. LED indication with faulty power supply = no urgent interventions required. Built-in surge protection 10kV. Multi-functional mounting bracket suitable for all installation positions. Particularly suitable for high-end applications such as sports fields where a lot of light is needed with few luminaires. Options 1-10V/DALI dimmable, separate driverbox at the bottom of the pole, fall protection, laser tool for precision adjustment. | https://www.integratech.be/nl/producten/led-stralers/brightmaster-3 | https://www.integratech.be/fr/eclairage-led-industriel/projecteur-industriel-led/brightmaster-bm3-sportif/ | https://www.integratech.be/eng/led-industrial-lighting/industrial-floodlight/brightmaster-bm3-sport-fields/ | https://www.integratech.be/downloads/datasheets/BM3-9004AS13040GR-nl.pdf | https://www.integratech.be/downloads/datasheets/BM3-9004AS13040GR-fr.pdf | https://www.integratech.be/downloads/datasheets/BM3-9004AS13040GR-eng.pdf | https://integratech.be/downloads/photometric-data/bm3.zip | https://www.integratech.be/downloads/pics/BM3-900GR.jpg | https://www.integratech.be/downloads/pics/maatschetsen/bm3-900-afmetingen.jpg | R:\ACCESS\pics\maatschetsen\bm3-paalmontage.jpg | 10 |  |  |  | 100-240VAC | FALSE | FALSE | FALSE |  |  | TRUE |  | grey RAL7044 |  |  |  |  | FALSE |  |  |  | 1
LED stralers | On order | A | BM3 | Brightmaster 3 | BM3-9004110GR | BM3 900W 4000K 110° grijs | BM3 900W 4000K 110° gris | BM3 900W 4000K 110° grey | st | 2841.53 | 140500 | 140~150 | 5420076262549 | 9405 42 10 00 | EC001744 | No | 90 | 0.0661 | 4.56 |  |  | 36 | 700 | 240 | 685 |  |  | 870 | 825 | 340 | 1 | 0 | IP66 | >0,95 | >70 | 900 | 4000 | 110 | Power floodlight BM3 is een extreem efficiënt armatuur met zeer hoge levensduur, uitgerust met Meanwell drivers en Lumileds 3030/5050 ledchips, efficiëntie tot 150lm/W. Volledig afgesloten driverbox met interne connectiebox. Ingebouwde controle unit, bij uitval van één voeding nemen de andere voedingen het vermogen over. Indicatie led bij defecte voeding = geen dringende interventies nodig. Ingebouwde overspanningsbeveiliging 10kV. Multifunctionele montagebeugel geschikt voor alle installatie posities. Bijzonder geschikt voor high-end toepassingen zoals sportvelden waar veel licht nodig is met weinig armaturen. Opties 1-10V/DALI dimbaar, aparte driverbox onderaan paal, valbeveiliging, lasertool voor precisie afstelling. | - Power floodlight BM3 est un luminaire extrêmement efficace avec une très longue durée de vie, équipé avec convertiseurs Meanwell et de puces Lumileds 3030/5050 LED, efficacité jusqu'à 150lm/W. Boîtier avec convertiseurs entièrement fermé avec borne de connexion interne. Unité de contrôle intégrée, si un alimentation tombe en panne, les autres alimentations prennent le puissance. Indication en cas de convertiseur défectueuse = aucune intervention urgente requise. Protection intégrée contre les surtensions 10kV. Support de fixation multifonctionnel adapté à toutes les positions d'installation. Particulièrement adapté aux applications haut de gamme telles que les terrains de sport où beaucoup de lumière est nécessaire avec peu de luminaires.Options 1-10V/DALI dimmable, Boîtier avec convertiseurs séparé, protection contre les chutes, outil laser pour un réglage de précision. | Power floodlight BM3 is a extremely efficient luminaire with a very long lifespan, equipped with Meanwell drivers and Lumileds 3030/5050 LED chips, efficiency up to 150lm/W. Fully enclosed drive box with internal connection box. Built-in control unit, if one power supply fails, the other power supplies take over the power. LED indication with faulty power supply = no urgent interventions required. Built-in surge protection 10kV. Multi-functional mounting bracket suitable for all installation positions. Particularly suitable for high-end applications such as sports fields where a lot of light is needed with few luminaires. Options 1-10V/DALI dimmable, separate driverbox at the bottom of the pole, fall protection, laser tool for precision adjustment. | https://www.integratech.be/nl/producten/led-stralers/brightmaster-3 | https://www.integratech.be/fr/eclairage-led-industriel/projecteur-industriel-led/brightmaster-bm3-sportif/ | https://www.integratech.be/en/led-industrial-lighting/industrial-floodlight/brightmaster-bm3-sport-fields/ | https://www.integratech.be/downloads/datasheets/BM3-9004110GR-nl.pdf | https://www.integratech.be/downloads/datasheets/BM3-9004110GR-fr.pdf | https://www.integratech.be/downloads/datasheets/BM3-9004110GR-eng.pdf | https://integratech.be/downloads/photometric-data/bm3.zip | https://www.integratech.be/downloads/pics/BM3-900GR.jpg | https://www.integratech.be/downloads/pics/maatschetsen/bm3-900-afmetingen.jpg | W:\integra-tarief\ACCESS\pics\maatschetsen\bm3-paalmontage.jpg | 10 | Lumileds 3030 | Lumileds | -25~+55 | 100~240 | TRUE | FALSE | FALSE | 5 | inclusief driver (intern) | TRUE | 51 84 98 100 100 | grey RAL7044 | 3 | no | 155.000 | L70B50 | FALSE |  |  |  | 1
LED stralers | On order | A | BM3 | Brightmaster 3 | BM3-900415GR | BM3 900W 4000K 15° grijs | BM3 900W 4000K 15° gris | BM3 900W 4000K 15° grey | st | 2841.53 | 86300 | 140~150 | 5420076262556 | 9405 42 10 00 | EC001744 | No | 90 | 0.0661 | 4.56 |  |  | 36 | 700 | 240 | 685 |  |  | 870 | 825 | 340 | 1 | 0 | IP66 | >0,95 | >70 | 900 | 4000 | 15 | Power floodlight BM3 is een extreem efficiënt armatuur met zeer hoge levensduur, uitgerust met Meanwell drivers en Lumileds 3030/5050 ledchips, efficiëntie tot 150lm/W. Volledig afgesloten driverbox met interne connectiebox. Ingebouwde controle unit, bij uitval van één voeding nemen de andere voedingen het vermogen over. Indicatie led bij defecte voeding = geen dringende interventies nodig. Ingebouwde overspanningsbeveiliging 10kV. Multifunctionele montagebeugel geschikt voor alle installatie posities. Bijzonder geschikt voor high-end toepassingen zoals sportvelden waar veel licht nodig is met weinig armaturen. Opties 1-10V/DALI dimbaar, aparte driverbox onderaan paal, valbeveiliging, lasertool voor precisie afstelling. | - Power floodlight BM3 est un luminaire extrêmement efficace avec une très longue durée de vie, équipé avec convertiseurs Meanwell et de puces Lumileds 3030/5050 LED, efficacité jusqu'à 150lm/W. Boîtier avec convertiseurs entièrement fermé avec borne de connexion interne. Unité de contrôle intégrée, si un alimentation tombe en panne, les autres alimentations prennent le puissance. Indication en cas de convertiseur défectueuse = aucune intervention urgente requise. Protection intégrée contre les surtensions 10kV. Support de fixation multifonctionnel adapté à toutes les positions d'installation. Particulièrement adapté aux applications haut de gamme telles que les terrains de sport où beaucoup de lumière est nécessaire avec peu de luminaires.Options 1-10V/DALI dimmable, Boîtier avec convertiseurs séparé, protection contre les chutes, outil laser pour un réglage de précision. | Power floodlight BM3 is a extremely efficient luminaire with a very long lifespan, equipped with Meanwell drivers and Lumileds 3030/5050 LED chips, efficiency up to 150lm/W. Fully enclosed drive box with internal connection box. Built-in control unit, if one power supply fails, the other power supplies take over the power. LED indication with faulty power supply = no urgent interventions required. Built-in surge protection 10kV. Multi-functional mounting bracket suitable for all installation positions. Particularly suitable for high-end applications such as sports fields where a lot of light is needed with few luminaires. Options 1-10V/DALI dimmable, separate driverbox at the bottom of the pole, fall protection, laser tool for precision adjustment. | https://www.integratech.be/nl/producten/led-stralers/brightmaster-3 | https://www.integratech.be/fr/eclairage-led-industriel/projecteur-industriel-led/brightmaster-bm3-sportif/ | https://www.integratech.be/en/led-industrial-lighting/industrial-floodlight/brightmaster-bm3-sport-fields/ | https://www.integratech.be/downloads/datasheets/BM3-900415GR-nl.pdf | https://www.integratech.be/downloads/datasheets/BM3-900415GR-fr.pdf | https://www.integratech.be/downloads/datasheets/BM3-900415GR-eng.pdf | https://integratech.be/downloads/photometric-data/bm3.zip | https://www.integratech.be/downloads/pics/BM3-900GR.jpg | https://www.integratech.be/downloads/pics/maatschetsen/bm3-900-afmetingen.jpg | W:\integra-tarief\ACCESS\pics\maatschetsen\bm3-paalmontage.jpg | 10 | Lumileds 5050 | Lumileds | -25~+55 | 100~240 | TRUE | FALSE | FALSE | 5 | inclusief driver (intern) | TRUE | 90 94 98 100 99 | grey RAL7044 | 3 | no | 155.000 | L70B50 | FALSE |  |  |  | 1
LED stralers | On order | A | BM3 | Brightmaster 3 | BM3-900425GR | BM3 900W 4000K 25° grijs | BM3 900W 4000K 25° gris | BM3 900W 4000K 25° grey | st | 2841.53 | 103400 | 140~150 | 5420076262563 | 9405 42 10 00 | EC001744 | No | 90 | 0.0661 | 4.56 |  |  | 36 | 700 | 240 | 685 |  |  | 870 | 825 | 340 | 1 | 0 | IP66 | >0,95 | >70 | 900 | 4000 | 25 | Power floodlight BM3 is een extreem efficiënt armatuur met zeer hoge levensduur, uitgerust met Meanwell drivers en Lumileds 3030/5050 ledchips, efficiëntie tot 150lm/W. Volledig afgesloten driverbox met interne connectiebox. Ingebouwde controle unit, bij uitval van één voeding nemen de andere voedingen het vermogen over. Indicatie led bij defecte voeding = geen dringende interventies nodig. Ingebouwde overspanningsbeveiliging 10kV. Multifunctionele montagebeugel geschikt voor alle installatie posities. Bijzonder geschikt voor high-end toepassingen zoals sportvelden waar veel licht nodig is met weinig armaturen. Opties 1-10V/DALI dimbaar, aparte driverbox onderaan paal, valbeveiliging, lasertool voor precisie afstelling. | - Power floodlight BM3 est un luminaire extrêmement efficace avec une très longue durée de vie, équipé avec convertiseurs Meanwell et de puces Lumileds 3030/5050 LED, efficacité jusqu'à 150lm/W. Boîtier avec convertiseurs entièrement fermé avec borne de connexion interne. Unité de contrôle intégrée, si un alimentation tombe en panne, les autres alimentations prennent le puissance. Indication en cas de convertiseur défectueuse = aucune intervention urgente requise. Protection intégrée contre les surtensions 10kV. Support de fixation multifonctionnel adapté à toutes les positions d'installation. Particulièrement adapté aux applications haut de gamme telles que les terrains de sport où beaucoup de lumière est nécessaire avec peu de luminaires.Options 1-10V/DALI dimmable, Boîtier avec convertiseurs séparé, protection contre les chutes, outil laser pour un réglage de précision. | Power floodlight BM3 is a extremely efficient luminaire with a very long lifespan, equipped with Meanwell drivers and Lumileds 3030/5050 LED chips, efficiency up to 150lm/W. Fully enclosed drive box with internal connection box. Built-in control unit, if one power supply fails, the other power supplies take over the power. LED indication with faulty power supply = no urgent interventions required. Built-in surge protection 10kV. Multi-functional mounting bracket suitable for all installation positions. Particularly suitable for high-end applications such as sports fields where a lot of light is needed with few luminaires. Options 1-10V/DALI dimmable, separate driverbox at the bottom of the pole, fall protection, laser tool for precision adjustment. | https://www.integratech.be/nl/producten/led-stralers/brightmaster-3 | https://www.integratech.be/fr/eclairage-led-industriel/projecteur-industriel-led/brightmaster-bm3-sportif/ | https://www.integratech.be/en/led-industrial-lighting/industrial-floodlight/brightmaster-bm3-sport-fields/ | https://www.integratech.be/downloads/datasheets/BM3-900425GR-nl.pdf | https://www.integratech.be/downloads/datasheets/BM3-900425GR-fr.pdf | https://www.integratech.be/downloads/datasheets/BM3-900425GR-eng.pdf | https://integratech.be/downloads/photometric-data/bm3.zip | https://www.integratech.be/downloads/pics/BM3-900GR.jpg | https://www.integratech.be/downloads/pics/maatschetsen/bm3-900-afmetingen.jpg | W:\integra-tarief\ACCESS\pics\maatschetsen\bm3-paalmontage.jpg | 10 | Lumileds 5050 | Lumileds | -25~+55 | 100~240 | TRUE | FALSE | FALSE | 5 | inclusief driver (intern) | TRUE | 90 95 99 100 100 | grey RAL7044 | 3 | no | 155.000 | L70B50 | FALSE |  |  |  | 1
LED stralers | On order | A | BM3 | Brightmaster 3 | BM3-900425GRDC | BM3 900W 4000K 25° grijs driver box C | BM3 900W 4000K 25° gris driver box C | BM3 900W 4000K 25° grey driver box C | st | 3308.13 | 103400 | 140~150 | 5420076269920 | 9405 42 10 00 | EC001744 | No | 90 | 0.0661 | 4.56 |  |  | 36 | 700 | 240 | 685 |  |  | 870 | 825 | 340 | 1 | 0 | IP66 | >0,95 | >70 | 900 | 4000 | 25 | Power floodlight BM3 is een extreem efficiënt armatuur met zeer hoge levensduur, uitgerust met Meanwell drivers en Lumileds 3030/5050 ledchips, efficiëntie tot 150lm/W. Volledig afgesloten driverbox met interne connectiebox. Ingebouwde controle unit, bij uitval van één voeding nemen de andere voedingen het vermogen over. Indicatie led bij defecte voeding = geen dringende interventies nodig. Ingebouwde overspanningsbeveiliging 10kV. Multifunctionele montagebeugel geschikt voor alle installatie posities. Bijzonder geschikt voor high-end toepassingen zoals sportvelden waar veel licht nodig is met weinig armaturen. Opties 1-10V/DALI dimbaar, aparte driverbox onderaan paal, valbeveiliging, lasertool voor precisie afstelling. | - Power floodlight BM3 est un luminaire extrêmement efficace avec une très longue durée de vie, équipé avec convertiseurs Meanwell et de puces Lumileds 3030/5050 LED, efficacité jusqu'à 150lm/W. Boîtier avec convertiseurs entièrement fermé avec borne de connexion interne. Unité de contrôle intégrée, si un alimentation tombe en panne, les autres alimentations prennent le puissance. Indication en cas de convertiseur défectueuse = aucune intervention urgente requise. Protection intégrée contre les surtensions 10kV. Support de fixation multifonctionnel adapté à toutes les positions d'installation. Particulièrement adapté aux applications haut de gamme telles que les terrains de sport où beaucoup de lumière est nécessaire avec peu de luminaires.Options 1-10V/DALI dimmable, Boîtier avec convertiseurs séparé, protection contre les chutes, outil laser pour un réglage de précision. | Power floodlight BM3 is a extremely efficient luminaire with a very long lifespan, equipped with Meanwell drivers and Lumileds 3030/5050 LED chips, efficiency up to 150lm/W. Fully enclosed drive box with internal connection box. Built-in control unit, if one power supply fails, the other power supplies take over the power. LED indication with faulty power supply = no urgent interventions required. Built-in surge protection 10kV. Multi-functional mounting bracket suitable for all installation positions. Particularly suitable for high-end applications such as sports fields where a lot of light is needed with few luminaires. Options 1-10V/DALI dimmable, separate driverbox at the bottom of the pole, fall protection, laser tool for precision adjustment. | https://www.integratech.be/nl/producten/led-stralers/brightmaster-3 | https://www.integratech.be/fr/eclairage-led-industriel/projecteur-industriel-led/brightmaster-bm3-sportif/ | https://www.integratech.be/eng/led-industrial-lighting/industrial-floodlight/brightmaster-bm3-sport-fields/ | https://www.integratech.be/downloads/datasheets/BM3-900425GR-nl.pdf | https://www.integratech.be/downloads/datasheets/BM3-900425GR-fr.pdf | https://www.integratech.be/downloads/datasheets/BM3-900425GR-eng.pdf | https://integratech.be/downloads/photometric-data/bm3.zip | https://www.integratech.be/downloads/pics/BM3-900GR.jpg | https://www.integratech.be/downloads/pics/maatschetsen/bm3-900-afmetingen.jpg | R:\ACCESS\pics\maatschetsen\bm3-paalmontage.jpg | 10 | Lumileds 5050 | Lumileds | -25~+55 | 100~240 | TRUE | FALSE | FALSE |  | inclusief driver (intern) | TRUE | 90 95 99 100 100 | grey RAL7044 | 3 | no | 155.000 | L70B50 | FALSE |  |  |  | 1
LED stralers | On order | A | BM3 | Brightmaster 3 | BM3-900460GR | BM3 900W 4000K 60° grijs | BM3 900W 4000K 60° gris | BM3 900W 4000K 60° grey | st | 2841.53 | 103400 | 140~150 | 5420076262570 | 9405 42 10 00 | EC001744 | No | 90 | 0.0661 | 4.56 |  |  | 36 | 700 | 240 | 685 |  |  | 870 | 825 | 340 | 1 | 0 | IP66 | >0,95 | >70 | 900 | 4000 | 60 | Power floodlight BM3 is een extreem efficiënt armatuur met zeer hoge levensduur, uitgerust met Meanwell drivers en Lumileds 3030/5050 ledchips, efficiëntie tot 150lm/W. Volledig afgesloten driverbox met interne connectiebox. Ingebouwde controle unit, bij uitval van één voeding nemen de andere voedingen het vermogen over. Indicatie led bij defecte voeding = geen dringende interventies nodig. Ingebouwde overspanningsbeveiliging 10kV. Multifunctionele montagebeugel geschikt voor alle installatie posities. Bijzonder geschikt voor high-end toepassingen zoals sportvelden waar veel licht nodig is met weinig armaturen. Opties 1-10V/DALI dimbaar, aparte driverbox onderaan paal, valbeveiliging, lasertool voor precisie afstelling. | - Power floodlight BM3 est un luminaire extrêmement efficace avec une très longue durée de vie, équipé avec convertiseurs Meanwell et de puces Lumileds 3030/5050 LED, efficacité jusqu'à 150lm/W. Boîtier avec convertiseurs entièrement fermé avec borne de connexion interne. Unité de contrôle intégrée, si un alimentation tombe en panne, les autres alimentations prennent le puissance. Indication en cas de convertiseur défectueuse = aucune intervention urgente requise. Protection intégrée contre les surtensions 10kV. Support de fixation multifonctionnel adapté à toutes les positions d'installation. Particulièrement adapté aux applications haut de gamme telles que les terrains de sport où beaucoup de lumière est nécessaire avec peu de luminaires.Options 1-10V/DALI dimmable, Boîtier avec convertiseurs séparé, protection contre les chutes, outil laser pour un réglage de précision. | Power floodlight BM3 is a extremely efficient luminaire with a very long lifespan, equipped with Meanwell drivers and Lumileds 3030/5050 LED chips, efficiency up to 150lm/W. Fully enclosed drive box with internal connection box. Built-in control unit, if one power supply fails, the other power supplies take over the power. LED indication with faulty power supply = no urgent interventions required. Built-in surge protection 10kV. Multi-functional mounting bracket suitable for all installation positions. Particularly suitable for high-end applications such as sports fields where a lot of light is needed with few luminaires. Options 1-10V/DALI dimmable, separate driverbox at the bottom of the pole, fall protection, laser tool for precision adjustment. | https://www.integratech.be/nl/producten/led-stralers/brightmaster-3 | https://www.integratech.be/fr/eclairage-led-industriel/projecteur-industriel-led/brightmaster-bm3-sportif/ | https://www.integratech.be/en/led-industrial-lighting/industrial-floodlight/brightmaster-bm3-sport-fields/ | https://www.integratech.be/downloads/datasheets/BM3-900460GR-nl.pdf | https://www.integratech.be/downloads/datasheets/BM3-900460GR-fr.pdf | https://www.integratech.be/downloads/datasheets/BM3-900460GR-eng.pdf | https://integratech.be/downloads/photometric-data/bm3.zip | https://www.integratech.be/downloads/pics/BM3-900GR.jpg | https://www.integratech.be/downloads/pics/maatschetsen/bm3-900-afmetingen.jpg | W:\integra-tarief\ACCESS\pics\maatschetsen\bm3-paalmontage.jpg | 10 | Lumileds 5050 | Lumileds | -25~+55 | 100~240 | TRUE | FALSE | FALSE | 5 | inclusief driver (intern) | TRUE | 90 98 100 100 100 | grey RAL7044 | 3 | no | 155.000 | L70B50 | FALSE |  |  |  | 1
LED stralers | On order | A | BM3 | Brightmaster 3 | BM3-900460GRDC | BM3 900W 4000K 60° grijs driver box C | BM3 900W 4000K 60° gris driver box C | BM3900W 4000K 60° grey driver box C | st | 3308.13 | 103400 | 140~150 | 5420076269937 | 9405 42 10 00 | EC001744 | No | 90 | 0.0661 | 4.56 |  |  | 36 | 700 | 240 | 685 |  |  | 870 | 825 | 340 | 1 | 0 | IP66 | >0,95 | >70 | 900 | 4000 | 60 | Power floodlight BM3 is een extreem efficiënt armatuur met zeer hoge levensduur, uitgerust met Meanwell drivers en Lumileds 3030/5050 ledchips, efficiëntie tot 150lm/W. Volledig afgesloten driverbox met interne connectiebox. Ingebouwde controle unit, bij uitval van één voeding nemen de andere voedingen het vermogen over. Indicatie led bij defecte voeding = geen dringende interventies nodig. Ingebouwde overspanningsbeveiliging 10kV. Multifunctionele montagebeugel geschikt voor alle installatie posities. Bijzonder geschikt voor high-end toepassingen zoals sportvelden waar veel licht nodig is met weinig armaturen. Opties 1-10V/DALI dimbaar, aparte driverbox onderaan paal, valbeveiliging, lasertool voor precisie afstelling. | - Power floodlight BM3 est un luminaire extrêmement efficace avec une très longue durée de vie, équipé avec convertiseurs Meanwell et de puces Lumileds 3030/5050 LED, efficacité jusqu'à 150lm/W. Boîtier avec convertiseurs entièrement fermé avec borne de connexion interne. Unité de contrôle intégrée, si un alimentation tombe en panne, les autres alimentations prennent le puissance. Indication en cas de convertiseur défectueuse = aucune intervention urgente requise. Protection intégrée contre les surtensions 10kV. Support de fixation multifonctionnel adapté à toutes les positions d'installation. Particulièrement adapté aux applications haut de gamme telles que les terrains de sport où beaucoup de lumière est nécessaire avec peu de luminaires.Options 1-10V/DALI dimmable, Boîtier avec convertiseurs séparé, protection contre les chutes, outil laser pour un réglage de précision. | Power floodlight BM3 is a extremely efficient luminaire with a very long lifespan, equipped with Meanwell drivers and Lumileds 3030/5050 LED chips, efficiency up to 150lm/W. Fully enclosed drive box with internal connection box. Built-in control unit, if one power supply fails, the other power supplies take over the power. LED indication with faulty power supply = no urgent interventions required. Built-in surge protection 10kV. Multi-functional mounting bracket suitable for all installation positions. Particularly suitable for high-end applications such as sports fields where a lot of light is needed with few luminaires. Options 1-10V/DALI dimmable, separate driverbox at the bottom of the pole, fall protection, laser tool for precision adjustment. | https://www.integratech.be/nl/producten/led-stralers/brightmaster-3 | https://www.integratech.be/fr/eclairage-led-industriel/projecteur-industriel-led/brightmaster-bm3-sportif/ | https://www.integratech.be/eng/led-industrial-lighting/industrial-floodlight/brightmaster-bm3-sport-fields/ | https://www.integratech.be/downloads/datasheets/BM3-900460GRDC-nl.pdf | https://www.integratech.be/downloads/datasheets/BM3-900460GRDC-fr.pdf | https://www.integratech.be/downloads/datasheets/BM3-900460GRDC-eng.pdf | https://integratech.be/downloads/photometric-data/bm3.zip | https://www.integratech.be/downloads/pics/BM3-900GR.jpg | https://www.integratech.be/downloads/pics/maatschetsen/bm3-900-afmetingen.jpg | W:\integra-tarief\ACCESS\pics\maatschetsen\bm3-paalmontage.jpg | 10 | Lumileds 5050 | Lumileds | -25~+55 | 100~240 | TRUE | FALSE | FALSE |  | inclusief driver (intern) | TRUE | 90 98 100 100 100 | grey RAL7044 | 3 | no | 155.000 | L70B50 | FALSE |  |  |  | 1
LED stralers | On order | A | BM3 | Brightmaster 3 | BM3-9004AS10060GR | BM3 900W 4000K AS100x60° GRIJS | BM3 900W 4000K AS100x60° GRIS | BM3 900W 4000K AS100x60° GREY | st | 2841.5268 | 130500 | 145 | 5404042504475 | 9405 42 10 00 |  | No | 90 | 0.0661 | 4.56 |  |  | 27.5 | 584 | 662 | 362 |  |  | 870 | 825 | 340 | 1 |  | IP66 | >0.95 | >70 | 900 | 4000 | 100x60 | Power floodlight BM3 is een extreem efficiënt armatuur met zeer hoge levensduur, uitgerust met Meanwell drivers en Lumileds 3030/5050 ledchips, efficiëntie tot 150lm/W. Volledig afgesloten driverbox met interne connectiebox. Ingebouwde controle unit, bij uitval van één voeding nemen de andere voedingen het vermogen over. Indicatie led bij defecte voeding = geen dringende interventies nodig. Ingebouwde overspanningsbeveiliging 10kV. Multifunctionele montagebeugel geschikt voor alle installatie posities. Bijzonder geschikt voor high-end toepassingen zoals sportvelden waar veel licht nodig is met weinig armaturen. Opties 1-10V/DALI dimbaar, aparte driverbox onderaan paal, valbeveiliging, lasertool voor precisie afstelling. | - Power floodlight BM3 est un luminaire extrêmement efficace avec une très longue durée de vie, équipé avec convertiseurs Meanwell et de puces Lumileds 3030/5050 LED, efficacité jusqu'à 150lm/W. Boîtier avec convertiseurs entièrement fermé avec borne de connexion interne. Unité de contrôle intégrée, si un alimentation tombe en panne, les autres alimentations prennent le puissance. Indication en cas de convertiseur défectueuse = aucune intervention urgente requise. Protection intégrée contre les surtensions 10kV. Support de fixation multifonctionnel adapté à toutes les positions d'installation. Particulièrement adapté aux applications haut de gamme telles que les terrains de sport où beaucoup de lumière est nécessaire avec peu de luminaires.Options 1-10V/DALI dimmable, Boîtier avec convertiseurs séparé, protection contre les chutes, outil laser pour un réglage de précision. | Power floodlight BM3 is a extremely efficient luminaire with a very long lifespan, equipped with Meanwell drivers and Lumileds 3030/5050 LED chips, efficiency up to 150lm/W. Fully enclosed drive box with internal connection box. Built-in control unit, if one power supply fails, the other power supplies take over the power. LED indication with faulty power supply = no urgent interventions required. Built-in surge protection 10kV. Multi-functional mounting bracket suitable for all installation positions. Particularly suitable for high-end applications such as sports fields where a lot of light is needed with few luminaires. Options 1-10V/DALI dimmable, separate driverbox at the bottom of the pole, fall protection, laser tool for precision adjustment. | https://www.integratech.be/nl/producten/led-stralers/brightmaster-3 | https://www.integratech.be/fr/produits/projecteurs-led/brightmaster-3 |  | https://www.integratech.be/downloads/datasheets/BM3-9004AS10060GR-nl.pdf | https://www.integratech.be/downloads/datasheets/BM3-9004AS10060GR-fr.pdf | https://www.integratech.be/downloads/datasheets/BM3-9004AS10060GR-eng.pdf | https://integratech.be/downloads/photometric-data/bm3.zip | https://www.integratech.be/downloads/pics/BM3-900GR.jpg | https://www.integratech.be/downloads/pics/maatschetsen/bm3-900-afmetingen.jpg | W:\integra-tarief\ACCESS\pics\maatschetsen\bm3-900-afmetingen.jpg | 08 |  |  |  | 100-240VAC | FALSE | FALSE | FALSE |  |  | TRUE |  | grey RAL7044 |  |  |  |  | TRUE |  |  |  | 1
LED stralers | On order | A | BM3 | Brightmaster 3 | BM3-9004AS13025GR | BM3 900W 4000K asym 130x25° grijs | BM3 900W 4000K asym 130x25° gris | BM3 900W 4000K asym 130x25° grey | st | 2841.53 | 99800 | 140~150 | 5420076262587 | 9405 42 10 00 | EC001744 | No | 90 | 0.0661 | 4.56 |  |  | 36 | 700 | 240 | 685 |  |  | 870 | 825 | 340 | 1 | 0 | IP66 | >0,95 | >70 | 900 | 4000 | 130x25 | Power floodlight BM3 is een extreem efficiënt armatuur met zeer hoge levensduur, uitgerust met Meanwell drivers en Lumileds 3030/5050 ledchips, efficiëntie tot 150lm/W. Volledig afgesloten driverbox met interne connectiebox. Ingebouwde controle unit, bij uitval van één voeding nemen de andere voedingen het vermogen over. Indicatie led bij defecte voeding = geen dringende interventies nodig. Ingebouwde overspanningsbeveiliging 10kV. Multifunctionele montagebeugel geschikt voor alle installatie posities. Bijzonder geschikt voor high-end toepassingen zoals sportvelden waar veel licht nodig is met weinig armaturen. Opties 1-10V/DALI dimbaar, aparte driverbox onderaan paal, valbeveiliging, lasertool voor precisie afstelling. | - Power floodlight BM3 est un luminaire extrêmement efficace avec une très longue durée de vie, équipé avec convertiseurs Meanwell et de puces Lumileds 3030/5050 LED, efficacité jusqu'à 150lm/W. Boîtier avec convertiseurs entièrement fermé avec borne de connexion interne. Unité de contrôle intégrée, si un alimentation tombe en panne, les autres alimentations prennent le puissance. Indication en cas de convertiseur défectueuse = aucune intervention urgente requise. Protection intégrée contre les surtensions 10kV. Support de fixation multifonctionnel adapté à toutes les positions d'installation. Particulièrement adapté aux applications haut de gamme telles que les terrains de sport où beaucoup de lumière est nécessaire avec peu de luminaires.Options 1-10V/DALI dimmable, Boîtier avec convertiseurs séparé, protection contre les chutes, outil laser pour un réglage de précision. | Power floodlight BM3 is a extremely efficient luminaire with a very long lifespan, equipped with Meanwell drivers and Lumileds 3030/5050 LED chips, efficiency up to 150lm/W. Fully enclosed drive box with internal connection box. Built-in control unit, if one power supply fails, the other power supplies take over the power. LED indication with faulty power supply = no urgent interventions required. Built-in surge protection 10kV. Multi-functional mounting bracket suitable for all installation positions. Particularly suitable for high-end applications such as sports fields where a lot of light is needed with few luminaires. Options 1-10V/DALI dimmable, separate driverbox at the bottom of the pole, fall protection, laser tool for precision adjustment. | https://www.integratech.be/nl/producten/led-stralers/brightmaster-3 | https://www.integratech.be/fr/eclairage-led-industriel/projecteur-industriel-led/brightmaster-bm3-sportif/ | https://www.integratech.be/en/led-industrial-lighting/industrial-floodlight/brightmaster-bm3-sport-fields/ | https://www.integratech.be/downloads/datasheets/BM3-9004AS13025GR-nl.pdf | https://www.integratech.be/downloads/datasheets/BM3-9004AS13025GR-fr.pdf | https://www.integratech.be/downloads/datasheets/BM3-9004AS13025GR-eng.pdf | https://integratech.be/downloads/photometric-data/bm3.zip | https://www.integratech.be/downloads/pics/BM3-900GR.jpg | https://www.integratech.be/downloads/pics/maatschetsen/bm3-900-afmetingen.jpg | W:\integra-tarief\ACCESS\pics\maatschetsen\bm3-paalmontage.jpg | 10 | Lumileds 5050 | Lumileds | -25~+55 | 100~240 | TRUE | FALSE | FALSE | 5 | inclusief driver (intern) | TRUE | 90 95 99 100 100 | grey RAL7044 | 3 | no | 155.000 | L70B50 | FALSE |  |  |  | 1
LED stralers | On order | A | BM3 | Brightmaster 3 | BM3-9004AS13040DBGR | BM3 900W 4000K 130x40° drv box B grijs | BM3 900W 4000K 130x40° drv box B gris | BM3 900W 4000K 130x40° drv box B grey | st | 3218.38 | 99800 | 140~150 | 5420076286569 | 9405 42 10 00 | EC001744 | No | 90 | 0.0661 | 4.56 |  |  | 36 | 700 | 240 | 685 |  |  | 870 | 825 | 340 | 1 | 0 | IP66 | >0,95 | >70 | 900 | 4000 | 130x40 | Power floodlight BM3 is een extreem efficiënt armatuur met zeer hoge levensduur, uitgerust met Meanwell drivers en Lumileds 3030/5050 ledchips, efficiëntie tot 150lm/W. Volledig afgesloten driverbox met interne connectiebox. Ingebouwde controle unit, bij uitval van één voeding nemen de andere voedingen het vermogen over. Indicatie led bij defecte voeding = geen dringende interventies nodig. Ingebouwde overspanningsbeveiliging 10kV. Multifunctionele montagebeugel geschikt voor alle installatie posities. Bijzonder geschikt voor high-end toepassingen zoals sportvelden waar veel licht nodig is met weinig armaturen. Opties 1-10V/DALI dimbaar, aparte driverbox onderaan paal, valbeveiliging, lasertool voor precisie afstelling. | - Power floodlight BM3 est un luminaire extrêmement efficace avec une très longue durée de vie, équipé avec convertiseurs Meanwell et de puces Lumileds 3030/5050 LED, efficacité jusqu'à 150lm/W. Boîtier avec convertiseurs entièrement fermé avec borne de connexion interne. Unité de contrôle intégrée, si un alimentation tombe en panne, les autres alimentations prennent le puissance. Indication en cas de convertiseur défectueuse = aucune intervention urgente requise. Protection intégrée contre les surtensions 10kV. Support de fixation multifonctionnel adapté à toutes les positions d'installation. Particulièrement adapté aux applications haut de gamme telles que les terrains de sport où beaucoup de lumière est nécessaire avec peu de luminaires.Options 1-10V/DALI dimmable, Boîtier avec convertiseurs séparé, protection contre les chutes, outil laser pour un réglage de précision. | Power floodlight BM3 is a extremely efficient luminaire with a very long lifespan, equipped with Meanwell drivers and Lumileds 3030/5050 LED chips, efficiency up to 150lm/W. Fully enclosed drive box with internal connection box. Built-in control unit, if one power supply fails, the other power supplies take over the power. LED indication with faulty power supply = no urgent interventions required. Built-in surge protection 10kV. Multi-functional mounting bracket suitable for all installation positions. Particularly suitable for high-end applications such as sports fields where a lot of light is needed with few luminaires. Options 1-10V/DALI dimmable, separate driverbox at the bottom of the pole, fall protection, laser tool for precision adjustment. | https://www.integratech.be/nl/producten/led-stralers/brightmaster-3 | https://www.integratech.be/fr/eclairage-led-industriel/projecteur-industriel-led/brightmaster-bm3-sportif/ | https://www.integratech.be/en/led-industrial-lighting/industrial-floodlight/brightmaster-bm3-sport-fields/ | https://www.integratech.be/downloads/datasheets/BM3-9004AS13040DB-nl.pdf | https://www.integratech.be/downloads/datasheets/BM3-9004AS13040DB-fr.pdf | https://www.integratech.be/downloads/datasheets/BM3-9004AS13040DB-eng.pdf | https://integratech.be/downloads/photometric-data/bm3.zip | https://www.integratech.be/downloads/pics/BM3-900GR.jpg | https://www.integratech.be/downloads/pics/maatschetsen/bm3-900-afmetingen.jpg | W:\integra-tarief\ACCESS\pics\maatschetsen\bm3-paalmontage.jpg | 10 | Lumileds 5050 | Lumileds | -25~+55 | 100~240 | TRUE | FALSE | FALSE | 5 | inclusief driver (intern) | TRUE | 37 82 98 100 100 | grey RAL7044 | 3 | no | 155.000 | L70B50 | FALSE |  |  |  | 1
LED stralers | On order | A | BM3 | Brightmaster 3 | BM3-9004AS13040DCGR | BM3 900W 4000K 130x40° drv box C grijs | BM3 900W 4000K 130x40° drv box C gris | BM3 900W 4000K 130x40° drv box C grey | st | 3308.13 | 99800 | 140~150 | 5420076269708 | 9405 42 10 00 | EC001744 | No | 90 | 0.0661 | 4.56 |  |  | 36 | 700 | 240 | 685 |  |  | 870 | 825 | 340 | 1 | 0 | IP66 | >0,95 | >70 | 900 | 4000 | 130x40 | Power floodlight BM3 is een extreem efficiënt armatuur met zeer hoge levensduur, uitgerust met Meanwell drivers en Lumileds 3030/5050 ledchips, efficiëntie tot 150lm/W. Volledig afgesloten driverbox met interne connectiebox. Ingebouwde controle unit, bij uitval van één voeding nemen de andere voedingen het vermogen over. Indicatie led bij defecte voeding = geen dringende interventies nodig. Ingebouwde overspanningsbeveiliging 10kV. Multifunctionele montagebeugel geschikt voor alle installatie posities. Bijzonder geschikt voor high-end toepassingen zoals sportvelden waar veel licht nodig is met weinig armaturen. Opties 1-10V/DALI dimbaar, aparte driverbox onderaan paal, valbeveiliging, lasertool voor precisie afstelling. | - Power floodlight BM3 est un luminaire extrêmement efficace avec une très longue durée de vie, équipé avec convertiseurs Meanwell et de puces Lumileds 3030/5050 LED, efficacité jusqu'à 150lm/W. Boîtier avec convertiseurs entièrement fermé avec borne de connexion interne. Unité de contrôle intégrée, si un alimentation tombe en panne, les autres alimentations prennent le puissance. Indication en cas de convertiseur défectueuse = aucune intervention urgente requise. Protection intégrée contre les surtensions 10kV. Support de fixation multifonctionnel adapté à toutes les positions d'installation. Particulièrement adapté aux applications haut de gamme telles que les terrains de sport où beaucoup de lumière est nécessaire avec peu de luminaires.Options 1-10V/DALI dimmable, Boîtier avec convertiseurs séparé, protection contre les chutes, outil laser pour un réglage de précision. | Power floodlight BM3 is a extremely efficient luminaire with a very long lifespan, equipped with Meanwell drivers and Lumileds 3030/5050 LED chips, efficiency up to 150lm/W. Fully enclosed drive box with internal connection box. Built-in control unit, if one power supply fails, the other power supplies take over the power. LED indication with faulty power supply = no urgent interventions required. Built-in surge protection 10kV. Multi-functional mounting bracket suitable for all installation positions. Particularly suitable for high-end applications such as sports fields where a lot of light is needed with few luminaires. Options 1-10V/DALI dimmable, separate driverbox at the bottom of the pole, fall protection, laser tool for precision adjustment. | https://www.integratech.be/nl/producten/led-stralers/brightmaster-3 | https://www.integratech.be/fr/eclairage-led-industriel/projecteur-industriel-led/brightmaster-bm3-sportif/ | https://www.integratech.be/en/led-industrial-lighting/industrial-floodlight/brightmaster-bm3-sport-fields/ | https://www.integratech.be/downloads/datasheets/BM3-9004AS13040DB-nl.pdf | https://www.integratech.be/downloads/datasheets/BM3-9004AS13040DB-fr.pdf | https://www.integratech.be/downloads/datasheets/BM3-9004AS13040DB-eng.pdf | https://integratech.be/downloads/photometric-data/bm3.zip | https://www.integratech.be/downloads/pics/BM3-900GR.jpg | https://www.integratech.be/downloads/pics/maatschetsen/bm3-900-afmetingen.jpg | W:\integra-tarief\ACCESS\pics\maatschetsen\bm3-paalmontage.jpg | 10 | Lumileds 5050 | Lumileds | -25~+55 | 100~240 | TRUE | FALSE | FALSE | 5 | inclusief driver (intern) | TRUE | 37 82 98 100 100 | grey RAL7044 | 3 | no | 155.000 | L70B50 | FALSE |  |  |  | 1
LED stralers | On order | A | BM3 | Brightmaster 3 | BM3-9004AS13040GR | BM3 900W 4000K asym 130x40° grijs | BM3 900W 4000K asym 130x40° gris | BM3 900W 4000K asym 130x40° grey | st | 2841.53 | 99800 | 140~150 | 5420076262594 | 9405 42 10 00 | EC001744 | No | 90 | 0.0661 | 4.56 |  |  | 36 | 700 | 240 | 685 |  |  | 870 | 825 | 340 | 1 | 0 | IP66 | >0,95 | >70 | 900 | 4000 | 130x40 | Power floodlight BM3 is een extreem efficiënt armatuur met zeer hoge levensduur, uitgerust met Meanwell drivers en Lumileds 3030/5050 ledchips, efficiëntie tot 150lm/W. Volledig afgesloten driverbox met interne connectiebox. Ingebouwde controle unit, bij uitval van één voeding nemen de andere voedingen het vermogen over. Indicatie led bij defecte voeding = geen dringende interventies nodig. Ingebouwde overspanningsbeveiliging 10kV. Multifunctionele montagebeugel geschikt voor alle installatie posities. Bijzonder geschikt voor high-end toepassingen zoals sportvelden waar veel licht nodig is met weinig armaturen. Opties 1-10V/DALI dimbaar, aparte driverbox onderaan paal, valbeveiliging, lasertool voor precisie afstelling. | - Power floodlight BM3 est un luminaire extrêmement efficace avec une très longue durée de vie, équipé avec convertiseurs Meanwell et de puces Lumileds 3030/5050 LED, efficacité jusqu'à 150lm/W. Boîtier avec convertiseurs entièrement fermé avec borne de connexion interne. Unité de contrôle intégrée, si un alimentation tombe en panne, les autres alimentations prennent le puissance. Indication en cas de convertiseur défectueuse = aucune intervention urgente requise. Protection intégrée contre les surtensions 10kV. Support de fixation multifonctionnel adapté à toutes les positions d'installation. Particulièrement adapté aux applications haut de gamme telles que les terrains de sport où beaucoup de lumière est nécessaire avec peu de luminaires.Options 1-10V/DALI dimmable, Boîtier avec convertiseurs séparé, protection contre les chutes, outil laser pour un réglage de précision. | Power floodlight BM3 is a extremely efficient luminaire with a very long lifespan, equipped with Meanwell drivers and Lumileds 3030/5050 LED chips, efficiency up to 150lm/W. Fully enclosed drive box with internal connection box. Built-in control unit, if one power supply fails, the other power supplies take over the power. LED indication with faulty power supply = no urgent interventions required. Built-in surge protection 10kV. Multi-functional mounting bracket suitable for all installation positions. Particularly suitable for high-end applications such as sports fields where a lot of light is needed with few luminaires. Options 1-10V/DALI dimmable, separate driverbox at the bottom of the pole, fall protection, laser tool for precision adjustment. | https://www.integratech.be/nl/producten/led-stralers/brightmaster-3 | https://www.integratech.be/fr/eclairage-led-industriel/projecteur-industriel-led/brightmaster-bm3-sportif/ | https://www.integratech.be/en/led-industrial-lighting/industrial-floodlight/brightmaster-bm3-sport-fields/ | https://www.integratech.be/downloads/datasheets/BM3-9004AS13040GR-nl.pdf | https://www.integratech.be/downloads/datasheets/BM3-9004AS13040GR-fr.pdf | https://www.integratech.be/downloads/datasheets/BM3-9004AS13040GR-eng.pdf | https://integratech.be/downloads/photometric-data/bm3.zip | https://www.integratech.be/downloads/pics/BM3-900GR.jpg | https://www.integratech.be/downloads/pics/maatschetsen/bm3-900-afmetingen.jpg | W:\integra-tarief\ACCESS\pics\maatschetsen\bm3-paalmontage.jpg | 10 | Lumileds 5050 | Lumileds | -25~+55 | 100~240 | TRUE | FALSE | FALSE | 5 | inclusief driver (intern) | TRUE | 37 82 98 100 100 | grey RAL7044 | 3 | no | 155.000 | L70B50 | FALSE |  |  |  | 1
LED stralers | On order | A | BM3 | Brightmaster 3 | BM3-9004AS13060GR | BM3 900W 4000K asym 130x60° grijs | BM3 900W 4000K asym 130x60° gris | BM3 900W 4000K asym 130x60° grey | st | 3252.49 | 123800 | 140~150 | 5420076286187 | 9405 42 10 00 | EC001744 | No | 90 | 0.0661 | 4.56 |  |  | 36 | 700 | 240 | 685 |  |  | 870 | 825 | 340 | 1 | 0 | IP66 | >0,95 | >70 | 900 | 4000 | 130x60 | Power floodlight BM3 is een extreem efficiënt armatuur met zeer hoge levensduur, uitgerust met Meanwell drivers en Lumileds 3030/5050 ledchips, efficiëntie tot 150lm/W. Volledig afgesloten driverbox met interne connectiebox. Ingebouwde controle unit, bij uitval van één voeding nemen de andere voedingen het vermogen over. Indicatie led bij defecte voeding = geen dringende interventies nodig. Ingebouwde overspanningsbeveiliging 10kV. Multifunctionele montagebeugel geschikt voor alle installatie posities. Bijzonder geschikt voor high-end toepassingen zoals sportvelden waar veel licht nodig is met weinig armaturen. Opties 1-10V/DALI dimbaar, aparte driverbox onderaan paal, valbeveiliging, lasertool voor precisie afstelling. | - Power floodlight BM3 est un luminaire extrêmement efficace avec une très longue durée de vie, équipé avec convertiseurs Meanwell et de puces Lumileds 3030/5050 LED, efficacité jusqu'à 150lm/W. Boîtier avec convertiseurs entièrement fermé avec borne de connexion interne. Unité de contrôle intégrée, si un alimentation tombe en panne, les autres alimentations prennent le puissance. Indication en cas de convertiseur défectueuse = aucune intervention urgente requise. Protection intégrée contre les surtensions 10kV. Support de fixation multifonctionnel adapté à toutes les positions d'installation. Particulièrement adapté aux applications haut de gamme telles que les terrains de sport où beaucoup de lumière est nécessaire avec peu de luminaires.Options 1-10V/DALI dimmable, Boîtier avec convertiseurs séparé, protection contre les chutes, outil laser pour un réglage de précision. | Power floodlight BM3 is a extremely efficient luminaire with a very long lifespan, equipped with Meanwell drivers and Lumileds 3030/5050 LED chips, efficiency up to 150lm/W. Fully enclosed drive box with internal connection box. Built-in control unit, if one power supply fails, the other power supplies take over the power. LED indication with faulty power supply = no urgent interventions required. Built-in surge protection 10kV. Multi-functional mounting bracket suitable for all installation positions. Particularly suitable for high-end applications such as sports fields where a lot of light is needed with few luminaires. Options 1-10V/DALI dimmable, separate driverbox at the bottom of the pole, fall protection, laser tool for precision adjustment. | https://www.integratech.be/nl/producten/led-stralers/brightmaster-3 | https://www.integratech.be/fr/eclairage-led-industriel/projecteur-industriel-led/brightmaster-bm3-sportif/ | https://www.integratech.be/eng/led-industrial-lighting/industrial-floodlight/brightmaster-bm3-sport-fields/ | https://www.integratech.be/downloads/datasheets/BM3-9004AS13040GR-nl.pdf | https://www.integratech.be/downloads/datasheets/BM3-9004AS13040GR-fr.pdf | https://www.integratech.be/downloads/datasheets/BM3-9004AS13040GR-eng.pdf | https://integratech.be/downloads/photometric-data/bm3.zip | https://www.integratech.be/downloads/pics/BM3-900GR.jpg | https://www.integratech.be/downloads/pics/maatschetsen/bm3-900-afmetingen.jpg | R:\ACCESS\pics\maatschetsen\bm3-paalmontage.jpg | 10 | Lumileds 5050 | Lumileds | -25~+55 | 100~240 | TRUE | FALSE | FALSE |  | inclusief driver (intern) | TRUE |  | grey RAL7044 | 3 | no | 155.000 | L70B50 | FALSE |  |  |  | 1
LED stralers | On order | A | BM3 | Brightmaster 3 | BM3-90057110GR | BM3 900W 5700K 110° GRIJS | BM3 900W 5700K 110° GRIS | BM3 900W 5700K 110° GREY | st | 2841.5268 | 140500 | 156 | 5404042504512 | 9405 42 10 00 |  | No | 90 | 0.0661 | 4.56 |  |  | 27.5 | 584 | 662 | 362 |  |  | 870 | 825 | 340 | 1 |  | IP66 | >0.95 | >70 | 900 | 5700 | 110 | Power floodlight BM3 is een extreem efficiënt armatuur met zeer hoge levensduur, uitgerust met Meanwell drivers en Lumileds 3030/5050 ledchips, efficiëntie tot 150lm/W. Volledig afgesloten driverbox met interne connectiebox. Ingebouwde controle unit, bij uitval van één voeding nemen de andere voedingen het vermogen over. Indicatie led bij defecte voeding = geen dringende interventies nodig. Ingebouwde overspanningsbeveiliging 10kV. Multifunctionele montagebeugel geschikt voor alle installatie posities. Bijzonder geschikt voor high-end toepassingen zoals sportvelden waar veel licht nodig is met weinig armaturen. Opties 1-10V/DALI dimbaar, aparte driverbox onderaan paal, valbeveiliging, lasertool voor precisie afstelling. | - Power floodlight BM3 est un luminaire extrêmement efficace avec une très longue durée de vie, équipé avec convertiseurs Meanwell et de puces Lumileds 3030/5050 LED, efficacité jusqu'à 150lm/W. Boîtier avec convertiseurs entièrement fermé avec borne de connexion interne. Unité de contrôle intégrée, si un alimentation tombe en panne, les autres alimentations prennent le puissance. Indication en cas de convertiseur défectueuse = aucune intervention urgente requise. Protection intégrée contre les surtensions 10kV. Support de fixation multifonctionnel adapté à toutes les positions d'installation. Particulièrement adapté aux applications haut de gamme telles que les terrains de sport où beaucoup de lumière est nécessaire avec peu de luminaires.Options 1-10V/DALI dimmable, Boîtier avec convertiseurs séparé, protection contre les chutes, outil laser pour un réglage de précision. | Power floodlight BM3 is a extremely efficient luminaire with a very long lifespan, equipped with Meanwell drivers and Lumileds 3030/5050 LED chips, efficiency up to 150lm/W. Fully enclosed drive box with internal connection box. Built-in control unit, if one power supply fails, the other power supplies take over the power. LED indication with faulty power supply = no urgent interventions required. Built-in surge protection 10kV. Multi-functional mounting bracket suitable for all installation positions. Particularly suitable for high-end applications such as sports fields where a lot of light is needed with few luminaires. Options 1-10V/DALI dimmable, separate driverbox at the bottom of the pole, fall protection, laser tool for precision adjustment. | https://www.integratech.be/nl/producten/led-stralers/brightmaster-3 | https://www.integratech.be/fr/produits/projecteurs-led/brightmaster-3 |  | https://www.integratech.be/downloads/datasheets/BM3-90057110GR-nl.pdf | https://www.integratech.be/downloads/datasheets/BM3-90057110GR-fr.pdf | https://www.integratech.be/downloads/datasheets/BM3-90057110GR-eng.pdf | https://integratech.be/downloads/photometric-data/bm3.zip | https://www.integratech.be/downloads/pics/BM3-900GR.jpg | https://www.integratech.be/downloads/pics/maatschetsen/bm3-900-afmetingen.jpg | W:\integra-tarief\ACCESS\pics\maatschetsen\bm3-900-afmetingen.jpg | 08 |  |  |  | 100-240VAC | FALSE | FALSE | FALSE |  |  | TRUE |  | grey RAL7044 |  |  |  |  | TRUE |  |  |  | 1
LED stralers | On order | A | BM3 | Brightmaster 3 | BM3-9005715GR | BM3 900W 5700K 15° GRIJS | BM3 900W 5700K 15° GRIS | BM3 900W 5700K 15° GREY | st | 2841.5268 | 127300 | 141 | 5404042504482 | 9405 42 10 00 |  | No | 90 | 0.0661 | 4.56 |  |  | 27.5 | 584 | 662 | 362 |  |  | 870 | 825 | 340 | 1 |  | IP66 | >0.95 | >70 | 900 | 5700 | 15 | Power floodlight BM3 is een extreem efficiënt armatuur met zeer hoge levensduur, uitgerust met Meanwell drivers en Lumileds 3030/5050 ledchips, efficiëntie tot 150lm/W. Volledig afgesloten driverbox met interne connectiebox. Ingebouwde controle unit, bij uitval van één voeding nemen de andere voedingen het vermogen over. Indicatie led bij defecte voeding = geen dringende interventies nodig. Ingebouwde overspanningsbeveiliging 10kV. Multifunctionele montagebeugel geschikt voor alle installatie posities. Bijzonder geschikt voor high-end toepassingen zoals sportvelden waar veel licht nodig is met weinig armaturen. Opties 1-10V/DALI dimbaar, aparte driverbox onderaan paal, valbeveiliging, lasertool voor precisie afstelling. | - Power floodlight BM3 est un luminaire extrêmement efficace avec une très longue durée de vie, équipé avec convertiseurs Meanwell et de puces Lumileds 3030/5050 LED, efficacité jusqu'à 150lm/W. Boîtier avec convertiseurs entièrement fermé avec borne de connexion interne. Unité de contrôle intégrée, si un alimentation tombe en panne, les autres alimentations prennent le puissance. Indication en cas de convertiseur défectueuse = aucune intervention urgente requise. Protection intégrée contre les surtensions 10kV. Support de fixation multifonctionnel adapté à toutes les positions d'installation. Particulièrement adapté aux applications haut de gamme telles que les terrains de sport où beaucoup de lumière est nécessaire avec peu de luminaires.Options 1-10V/DALI dimmable, Boîtier avec convertiseurs séparé, protection contre les chutes, outil laser pour un réglage de précision. | Power floodlight BM3 is a extremely efficient luminaire with a very long lifespan, equipped with Meanwell drivers and Lumileds 3030/5050 LED chips, efficiency up to 150lm/W. Fully enclosed drive box with internal connection box. Built-in control unit, if one power supply fails, the other power supplies take over the power. LED indication with faulty power supply = no urgent interventions required. Built-in surge protection 10kV. Multi-functional mounting bracket suitable for all installation positions. Particularly suitable for high-end applications such as sports fields where a lot of light is needed with few luminaires. Options 1-10V/DALI dimmable, separate driverbox at the bottom of the pole, fall protection, laser tool for precision adjustment. | https://www.integratech.be/nl/producten/led-stralers/brightmaster-3 | https://www.integratech.be/fr/produits/projecteurs-led/brightmaster-3 |  | https://www.integratech.be/downloads/datasheets/BM3-9005715GR-nl.pdf | https://www.integratech.be/downloads/datasheets/BM3-9005715GR-fr.pdf | https://www.integratech.be/downloads/datasheets/BM3-9005715GR-eng.pdf | https://integratech.be/downloads/photometric-data/bm3.zip | https://www.integratech.be/downloads/pics/BM3-900GR.jpg | https://www.integratech.be/downloads/pics/maatschetsen/bm3-900-afmetingen.jpg | W:\integra-tarief\ACCESS\pics\maatschetsen\bm3-900-afmetingen.jpg | 08 |  |  |  | 100-240VAC | FALSE | FALSE | FALSE |  |  | TRUE |  | grey RAL7044 |  |  |  |  | TRUE |  |  |  | 1
LED stralers | On order | A | BM3 | Brightmaster 3 | BM3-9005725GR | BM3 900W 5700K 25° GRIJS | BM3 900W 5700K 25° GRIS | BM3 900W 5700K 25° GREY | st | 2841.5268 | 137900 | 153 | 5404042504499 | 9405 42 10 00 |  | No | 90 | 0.0661 | 4.56 |  |  | 27.5 | 584 | 662 | 362 |  |  | 870 | 825 | 340 | 1 |  | IP66 | >0.95 | >70 | 900 | 5700 | 25 | Power floodlight BM3 is een extreem efficiënt armatuur met zeer hoge levensduur, uitgerust met Meanwell drivers en Lumileds 3030/5050 ledchips, efficiëntie tot 150lm/W. Volledig afgesloten driverbox met interne connectiebox. Ingebouwde controle unit, bij uitval van één voeding nemen de andere voedingen het vermogen over. Indicatie led bij defecte voeding = geen dringende interventies nodig. Ingebouwde overspanningsbeveiliging 10kV. Multifunctionele montagebeugel geschikt voor alle installatie posities. Bijzonder geschikt voor high-end toepassingen zoals sportvelden waar veel licht nodig is met weinig armaturen. Opties 1-10V/DALI dimbaar, aparte driverbox onderaan paal, valbeveiliging, lasertool voor precisie afstelling. | - Power floodlight BM3 est un luminaire extrêmement efficace avec une très longue durée de vie, équipé avec convertiseurs Meanwell et de puces Lumileds 3030/5050 LED, efficacité jusqu'à 150lm/W. Boîtier avec convertiseurs entièrement fermé avec borne de connexion interne. Unité de contrôle intégrée, si un alimentation tombe en panne, les autres alimentations prennent le puissance. Indication en cas de convertiseur défectueuse = aucune intervention urgente requise. Protection intégrée contre les surtensions 10kV. Support de fixation multifonctionnel adapté à toutes les positions d'installation. Particulièrement adapté aux applications haut de gamme telles que les terrains de sport où beaucoup de lumière est nécessaire avec peu de luminaires.Options 1-10V/DALI dimmable, Boîtier avec convertiseurs séparé, protection contre les chutes, outil laser pour un réglage de précision. | Power floodlight BM3 is a extremely efficient luminaire with a very long lifespan, equipped with Meanwell drivers and Lumileds 3030/5050 LED chips, efficiency up to 150lm/W. Fully enclosed drive box with internal connection box. Built-in control unit, if one power supply fails, the other power supplies take over the power. LED indication with faulty power supply = no urgent interventions required. Built-in surge protection 10kV. Multi-functional mounting bracket suitable for all installation positions. Particularly suitable for high-end applications such as sports fields where a lot of light is needed with few luminaires. Options 1-10V/DALI dimmable, separate driverbox at the bottom of the pole, fall protection, laser tool for precision adjustment. | https://www.integratech.be/nl/producten/led-stralers/brightmaster-3 | https://www.integratech.be/fr/produits/projecteurs-led/brightmaster-3 |  | https://www.integratech.be/downloads/datasheets/BM3-9005725GR-nl.pdf | https://www.integratech.be/downloads/datasheets/BM3-9005725GR-fr.pdf | https://www.integratech.be/downloads/datasheets/BM3-9005725GR-eng.pdf | https://integratech.be/downloads/photometric-data/bm3.zip | https://www.integratech.be/downloads/pics/BM3-900GR.jpg | https://www.integratech.be/downloads/pics/maatschetsen/bm3-900-afmetingen.jpg | W:\integra-tarief\ACCESS\pics\maatschetsen\bm3-900-afmetingen.jpg | 08 |  |  |  | 100-240VAC | FALSE | FALSE | FALSE |  |  | TRUE |  | grey RAL7044 |  |  |  |  | TRUE |  |  |  | 1
LED stralers | On order | A | BM3 | Brightmaster 3 | BM3-9005760GR | BM3 900W 5700K 60° GRIJS | BM3 900W 5700K 60° GRIS | BM3 900W 5700K 60° GREY | st | 2841.5268 | 137900 | 153 | 5404042504505 | 9405 42 10 00 |  | No | 90 | 0.0661 | 4.56 |  |  | 27.5 | 584 | 662 | 362 |  |  | 870 | 825 | 340 | 1 |  | IP66 | >0.95 | >70 | 900 | 5700 | 60 | Power floodlight BM3 is een extreem efficiënt armatuur met zeer hoge levensduur, uitgerust met Meanwell drivers en Lumileds 3030/5050 ledchips, efficiëntie tot 150lm/W. Volledig afgesloten driverbox met interne connectiebox. Ingebouwde controle unit, bij uitval van één voeding nemen de andere voedingen het vermogen over. Indicatie led bij defecte voeding = geen dringende interventies nodig. Ingebouwde overspanningsbeveiliging 10kV. Multifunctionele montagebeugel geschikt voor alle installatie posities. Bijzonder geschikt voor high-end toepassingen zoals sportvelden waar veel licht nodig is met weinig armaturen. Opties 1-10V/DALI dimbaar, aparte driverbox onderaan paal, valbeveiliging, lasertool voor precisie afstelling. | - Power floodlight BM3 est un luminaire extrêmement efficace avec une très longue durée de vie, équipé avec convertiseurs Meanwell et de puces Lumileds 3030/5050 LED, efficacité jusqu'à 150lm/W. Boîtier avec convertiseurs entièrement fermé avec borne de connexion interne. Unité de contrôle intégrée, si un alimentation tombe en panne, les autres alimentations prennent le puissance. Indication en cas de convertiseur défectueuse = aucune intervention urgente requise. Protection intégrée contre les surtensions 10kV. Support de fixation multifonctionnel adapté à toutes les positions d'installation. Particulièrement adapté aux applications haut de gamme telles que les terrains de sport où beaucoup de lumière est nécessaire avec peu de luminaires.Options 1-10V/DALI dimmable, Boîtier avec convertiseurs séparé, protection contre les chutes, outil laser pour un réglage de précision. | Power floodlight BM3 is a extremely efficient luminaire with a very long lifespan, equipped with Meanwell drivers and Lumileds 3030/5050 LED chips, efficiency up to 150lm/W. Fully enclosed drive box with internal connection box. Built-in control unit, if one power supply fails, the other power supplies take over the power. LED indication with faulty power supply = no urgent interventions required. Built-in surge protection 10kV. Multi-functional mounting bracket suitable for all installation positions. Particularly suitable for high-end applications such as sports fields where a lot of light is needed with few luminaires. Options 1-10V/DALI dimmable, separate driverbox at the bottom of the pole, fall protection, laser tool for precision adjustment. | https://www.integratech.be/nl/producten/led-stralers/brightmaster-3 | https://www.integratech.be/fr/produits/projecteurs-led/brightmaster-3 |  | https://www.integratech.be/downloads/datasheets/BM3-9005760GR-nl.pdf | https://www.integratech.be/downloads/datasheets/BM3-9005760GR-fr.pdf | https://www.integratech.be/downloads/datasheets/BM3-9005760GR-eng.pdf | https://integratech.be/downloads/photometric-data/bm3.zip | https://www.integratech.be/downloads/pics/BM3-900GR.jpg | https://www.integratech.be/downloads/pics/maatschetsen/bm3-900-afmetingen.jpg | W:\integra-tarief\ACCESS\pics\maatschetsen\bm3-900-afmetingen.jpg | 08 |  |  |  | 100-240VAC | FALSE | FALSE | FALSE |  |  | TRUE |  | grey RAL7044 |  |  |  |  | TRUE |  |  |  | 1
LED stralers | On order | A | BM3 | Brightmaster 3 | BM3-90057AS10060GR | BM3 900W 5700K AS100x60° GRIJS | BM3 900W 5700K AS100x60° GRIS | BM3 900W 5700K AS100x60° GREY | st | 2841.5268 | 139500 | 155 | 5404042504529 | 9405 42 10 00 |  | No | 90 | 0.0661 | 4.56 |  |  | 27.5 | 584 | 662 | 362 |  |  | 870 | 825 | 340 | 1 |  | IP66 | >0.95 | >70 | 900 | 5700 | 100x60 | Power floodlight BM3 is een extreem efficiënt armatuur met zeer hoge levensduur, uitgerust met Meanwell drivers en Lumileds 3030/5050 ledchips, efficiëntie tot 150lm/W. Volledig afgesloten driverbox met interne connectiebox. Ingebouwde controle unit, bij uitval van één voeding nemen de andere voedingen het vermogen over. Indicatie led bij defecte voeding = geen dringende interventies nodig. Ingebouwde overspanningsbeveiliging 10kV. Multifunctionele montagebeugel geschikt voor alle installatie posities. Bijzonder geschikt voor high-end toepassingen zoals sportvelden waar veel licht nodig is met weinig armaturen. Opties 1-10V/DALI dimbaar, aparte driverbox onderaan paal, valbeveiliging, lasertool voor precisie afstelling. | - Power floodlight BM3 est un luminaire extrêmement efficace avec une très longue durée de vie, équipé avec convertiseurs Meanwell et de puces Lumileds 3030/5050 LED, efficacité jusqu'à 150lm/W. Boîtier avec convertiseurs entièrement fermé avec borne de connexion interne. Unité de contrôle intégrée, si un alimentation tombe en panne, les autres alimentations prennent le puissance. Indication en cas de convertiseur défectueuse = aucune intervention urgente requise. Protection intégrée contre les surtensions 10kV. Support de fixation multifonctionnel adapté à toutes les positions d'installation. Particulièrement adapté aux applications haut de gamme telles que les terrains de sport où beaucoup de lumière est nécessaire avec peu de luminaires.Options 1-10V/DALI dimmable, Boîtier avec convertiseurs séparé, protection contre les chutes, outil laser pour un réglage de précision. | Power floodlight BM3 is a extremely efficient luminaire with a very long lifespan, equipped with Meanwell drivers and Lumileds 3030/5050 LED chips, efficiency up to 150lm/W. Fully enclosed drive box with internal connection box. Built-in control unit, if one power supply fails, the other power supplies take over the power. LED indication with faulty power supply = no urgent interventions required. Built-in surge protection 10kV. Multi-functional mounting bracket suitable for all installation positions. Particularly suitable for high-end applications such as sports fields where a lot of light is needed with few luminaires. Options 1-10V/DALI dimmable, separate driverbox at the bottom of the pole, fall protection, laser tool for precision adjustment. | https://www.integratech.be/nl/producten/led-stralers/brightmaster-3 | https://www.integratech.be/fr/produits/projecteurs-led/brightmaster-3 |  | https://www.integratech.be/downloads/datasheets/BM3-90057AS10060GR-nl.pdf | https://www.integratech.be/downloads/datasheets/BM3-90057AS10060GR-fr.pdf | https://www.integratech.be/downloads/datasheets/BM3-90057AS10060GR-eng.pdf | https://integratech.be/downloads/photometric-data/bm3.zip | https://www.integratech.be/downloads/pics/BM3-900GR.jpg | https://www.integratech.be/downloads/pics/maatschetsen/bm3-900-afmetingen.jpg | W:\integra-tarief\ACCESS\pics\maatschetsen\bm3-900-afmetingen.jpg | 08 |  |  |  | 100-240VAC | FALSE | FALSE | FALSE |  |  | TRUE |  | grey RAL7044 |  |  |  |  | TRUE |  |  |  | 1
LED stralers | On order | A | BM3 | Brightmaster 3 | BM3-90057AS13025GR | BM3 900W 5700K asym 130x25° grijs | BM3 900W 5700K asym 130x25° gris | BM3 900W 5700K asym 130x25° grey | st | 2841.53 | 99800 | 140~150 | 5420076286163 | 9405 42 10 00 | EC001744 | No | 90 | 0.0661 | 4.56 |  |  | 36 | 700 | 240 | 685 |  |  | 870 | 825 | 340 | 1 | 0 | IP66 | >0,95 | >70 | 900 | 5700 | 130x25 | Power floodlight BM3 is een extreem efficiënt armatuur met zeer hoge levensduur, uitgerust met Meanwell drivers en Lumileds 3030/5050 ledchips, efficiëntie tot 150lm/W. Volledig afgesloten driverbox met interne connectiebox. Ingebouwde controle unit, bij uitval van één voeding nemen de andere voedingen het vermogen over. Indicatie led bij defecte voeding = geen dringende interventies nodig. Ingebouwde overspanningsbeveiliging 10kV. Multifunctionele montagebeugel geschikt voor alle installatie posities. Bijzonder geschikt voor high-end toepassingen zoals sportvelden waar veel licht nodig is met weinig armaturen. Opties 1-10V/DALI dimbaar, aparte driverbox onderaan paal, valbeveiliging, lasertool voor precisie afstelling. | - Power floodlight BM3 est un luminaire extrêmement efficace avec une très longue durée de vie, équipé avec convertiseurs Meanwell et de puces Lumileds 3030/5050 LED, efficacité jusqu'à 150lm/W. Boîtier avec convertiseurs entièrement fermé avec borne de connexion interne. Unité de contrôle intégrée, si un alimentation tombe en panne, les autres alimentations prennent le puissance. Indication en cas de convertiseur défectueuse = aucune intervention urgente requise. Protection intégrée contre les surtensions 10kV. Support de fixation multifonctionnel adapté à toutes les positions d'installation. Particulièrement adapté aux applications haut de gamme telles que les terrains de sport où beaucoup de lumière est nécessaire avec peu de luminaires.Options 1-10V/DALI dimmable, Boîtier avec convertiseurs séparé, protection contre les chutes, outil laser pour un réglage de précision. | Power floodlight BM3 is a extremely efficient luminaire with a very long lifespan, equipped with Meanwell drivers and Lumileds 3030/5050 LED chips, efficiency up to 150lm/W. Fully enclosed drive box with internal connection box. Built-in control unit, if one power supply fails, the other power supplies take over the power. LED indication with faulty power supply = no urgent interventions required. Built-in surge protection 10kV. Multi-functional mounting bracket suitable for all installation positions. Particularly suitable for high-end applications such as sports fields where a lot of light is needed with few luminaires. Options 1-10V/DALI dimmable, separate driverbox at the bottom of the pole, fall protection, laser tool for precision adjustment. | https://www.integratech.be/nl/producten/led-stralers/brightmaster-3 | https://www.integratech.be/fr/eclairage-led-industriel/projecteur-industriel-led/brightmaster-bm3-sportif/ | https://www.integratech.be/en/led-industrial-lighting/industrial-floodlight/brightmaster-bm3-sport-fields/ | https://www.integratech.be/downloads/datasheets/BM3-9004AS13025GR-nl.pdf | https://www.integratech.be/downloads/datasheets/BM3-9004AS13025GR-fr.pdf | https://www.integratech.be/downloads/datasheets/BM3-9004AS13025GR-eng.pdf | https://integratech.be/downloads/photometric-data/bm3.zip | https://www.integratech.be/downloads/pics/BM3-900GR.jpg | https://www.integratech.be/downloads/pics/maatschetsen/bm3-900-afmetingen.jpg | W:\integra-tarief\ACCESS\pics\maatschetsen\bm3-paalmontage.jpg | 10 | Lumileds 5050 | Lumileds | -25~+55 | 100~240 | TRUE | FALSE | FALSE |  | inclusief driver (intern) | TRUE | 90 95 99 100 100 | grey RAL7044 | 3 | no | 155.000 | L70B50 | FALSE |  |  |  | 1
LED stralers | On order | A | BM3 | Brightmaster 3 | BM3-90057AS13040GR | BM3 900W 5700K asym 130x40° grijs | BM3 900W 5700K asym 130x40° gris | BM3 900W 5700K asym 130x40° grey | st | 2841.53 | 99800 | 140~150 | 5420076283582 | 9405 42 10 00 | EC001744 | No | 90 | 0.0661 | 4.56 |  |  | 36 | 700 | 240 | 685 |  |  | 870 | 825 | 340 | 1 | 0 | IP66 | >0,95 | >70 | 900 | 5700 | 130x40 | Power floodlight BM3 is een extreem efficiënt armatuur met zeer hoge levensduur, uitgerust met Meanwell drivers en Lumileds 3030/5050 ledchips, efficiëntie tot 150lm/W. Volledig afgesloten driverbox met interne connectiebox. Ingebouwde controle unit, bij uitval van één voeding nemen de andere voedingen het vermogen over. Indicatie led bij defecte voeding = geen dringende interventies nodig. Ingebouwde overspanningsbeveiliging 10kV. Multifunctionele montagebeugel geschikt voor alle installatie posities. Bijzonder geschikt voor high-end toepassingen zoals sportvelden waar veel licht nodig is met weinig armaturen. Opties 1-10V/DALI dimbaar, aparte driverbox onderaan paal, valbeveiliging, lasertool voor precisie afstelling. | - Power floodlight BM3 est un luminaire extrêmement efficace avec une très longue durée de vie, équipé avec convertiseurs Meanwell et de puces Lumileds 3030/5050 LED, efficacité jusqu'à 150lm/W. Boîtier avec convertiseurs entièrement fermé avec borne de connexion interne. Unité de contrôle intégrée, si un alimentation tombe en panne, les autres alimentations prennent le puissance. Indication en cas de convertiseur défectueuse = aucune intervention urgente requise. Protection intégrée contre les surtensions 10kV. Support de fixation multifonctionnel adapté à toutes les positions d'installation. Particulièrement adapté aux applications haut de gamme telles que les terrains de sport où beaucoup de lumière est nécessaire avec peu de luminaires.Options 1-10V/DALI dimmable, Boîtier avec convertiseurs séparé, protection contre les chutes, outil laser pour un réglage de précision. | Power floodlight BM3 is a extremely efficient luminaire with a very long lifespan, equipped with Meanwell drivers and Lumileds 3030/5050 LED chips, efficiency up to 150lm/W. Fully enclosed drive box with internal connection box. Built-in control unit, if one power supply fails, the other power supplies take over the power. LED indication with faulty power supply = no urgent interventions required. Built-in surge protection 10kV. Multi-functional mounting bracket suitable for all installation positions. Particularly suitable for high-end applications such as sports fields where a lot of light is needed with few luminaires. Options 1-10V/DALI dimmable, separate driverbox at the bottom of the pole, fall protection, laser tool for precision adjustment. | https://www.integratech.be/nl/producten/led-stralers/brightmaster-3 | https://www.integratech.be/fr/eclairage-led-industriel/projecteur-industriel-led/brightmaster-bm3-sportif/ | https://www.integratech.be/en/led-industrial-lighting/industrial-floodlight/brightmaster-bm3-sport-fields/ | https://www.integratech.be/downloads/datasheets/BM3-9004AS13040GR-nl.pdf | https://www.integratech.be/downloads/datasheets/BM3-9004AS13040GR-fr.pdf | https://www.integratech.be/downloads/datasheets/BM3-9004AS13040GR-eng.pdf | https://integratech.be/downloads/photometric-data/bm3.zip | https://www.integratech.be/downloads/pics/BM3-900GR.jpg | https://www.integratech.be/downloads/pics/maatschetsen/bm3-900-afmetingen.jpg | W:\integra-tarief\ACCESS\pics\maatschetsen\bm3-paalmontage.jpg | 10 | Lumileds 5050 | Lumileds | -25~+55 | 100~240 | TRUE | FALSE | FALSE |  | inclusief driver (intern) | TRUE | 37 82 98 100 100 | grey RAL7044 | 3 | no | 155.000 | L70B50 | FALSE |  |  |  | 1
LED stralers | On order | A | BM3 | Brightmaster 3 | BM3-90057AS13040GRDA | BM3 900W 5700K asym 130x40° grijs Driverbox A | BM3 900W 5700K asym 130x40° gris Driverbox A | BM3 900W 5700K asym 130x40° grey Driverbox A | st | 3260.47 | 99800 | 140~150 | 5420076298142 | 9405 42 10 00 | EC001744 | No | 90 | 0.0661 | 4.56 |  |  | 36 | 700 | 240 | 685 |  |  | 870 | 825 | 340 | 1 | 0 | IP66 | >0,95 | >70 | 900 | 5700 | 130x40 | Power floodlight BM3 is een extreem efficiënt armatuur met zeer hoge levensduur, uitgerust met Meanwell drivers en Lumileds 3030/5050 ledchips, efficiëntie tot 150lm/W. Volledig afgesloten driverbox met interne connectiebox. Ingebouwde controle unit, bij uitval van één voeding nemen de andere voedingen het vermogen over. Indicatie led bij defecte voeding = geen dringende interventies nodig. Ingebouwde overspanningsbeveiliging 10kV. Multifunctionele montagebeugel geschikt voor alle installatie posities. Bijzonder geschikt voor high-end toepassingen zoals sportvelden waar veel licht nodig is met weinig armaturen. Opties 1-10V/DALI dimbaar, aparte driverbox onderaan paal, valbeveiliging, lasertool voor precisie afstelling. Driverbox A. | - Power floodlight BM3 est un luminaire extrêmement efficace avec une très longue durée de vie, équipé avec convertiseurs Meanwell et de puces Lumileds 3030/5050 LED, efficacité jusqu'à 150lm/W. Boîtier avec convertiseurs entièrement fermé avec borne de connexion interne. Unité de contrôle intégrée, si un alimentation tombe en panne, les autres alimentations prennent le puissance. Indication en cas de convertiseur défectueuse = aucune intervention urgente requise. Protection intégrée contre les surtensions 10kV. Support de fixation multifonctionnel adapté à toutes les positions d'installation. Particulièrement adapté aux applications haut de gamme telles que les terrains de sport où beaucoup de lumière est nécessaire avec peu de luminaires.Options 1-10V/DALI dimmable, Boîtier avec convertiseurs séparé, protection contre les chutes, outil laser pour un réglage de précision. Driverbox A. | Power floodlight BM3 is a extremely efficient luminaire with a very long lifespan, equipped with Meanwell drivers and Lumileds 3030/5050 LED chips, efficiency up to 150lm/W. Fully enclosed drive box with internal connection box. Built-in control unit, if one power supply fails, the other power supplies take over the power. LED indication with faulty power supply = no urgent interventions required. Built-in surge protection 10kV. Multi-functional mounting bracket suitable for all installation positions. Particularly suitable for high-end applications such as sports fields where a lot of light is needed with few luminaires. Options 1-10V/DALI dimmable, separate driverbox at the bottom of the pole, fall protection, laser tool for precision adjustment. Driverbox A. | https://www.integratech.be/nl/producten/led-stralers/brightmaster-3 | https://www.integratech.be/fr/eclairage-led-industriel/projecteur-industriel-led/brightmaster-bm3-sportif/ | https://www.integratech.be/en/led-industrial-lighting/industrial-floodlight/brightmaster-bm3-sport-fields/ | https://www.integratech.be/downloads/datasheets/BM3-9004AS13040GR-nl.pdf | https://www.integratech.be/downloads/datasheets/BM3-9004AS13040GR-fr.pdf | https://www.integratech.be/downloads/datasheets/BM3-9004AS13040GR-eng.pdf | https://www.integratech.be/downloads/photometric-data/bm3.zip | https://www.integratech.be/downloads/pics/BM3-900GR.jpg | https://www.integratech.be/downloads/pics/maatschetsen/bm3-900-afmetingen.jpg | W:\integra-tarief\ACCESS\pics\maatschetsen\bm3-paalmontage.jpg | 10 |  |  |  | 100-240VAC | FALSE | FALSE | FALSE |  |  | TRUE |  | grey RAL7044 |  |  |  |  | TRUE |  |  |  | 1
LED stralers | On order | A | BM3 | Brightmaster 3 | BM3-90057AS13060GR | BM3 900W 5700K AS130x60° GRIJS | BM3 900W 5700K AS130x60° GRIS | BM3 900W 5700K AS130x60° GREY | st | 2841.5268 | 133100 | 147 | 5404042504536 | 9405 42 10 00 |  | No | 90 | 0.0661 | 4.56 |  |  | 27.5 | 584 | 662 | 362 |  |  | 870 | 825 | 340 | 1 |  | IP66 | >0.95 | >70 | 900 | 5700 | 130x60 | Power floodlight BM3 is een extreem efficiënt armatuur met zeer hoge levensduur, uitgerust met Meanwell drivers en Lumileds 3030/5050 ledchips, efficiëntie tot 150lm/W. Volledig afgesloten driverbox met interne connectiebox. Ingebouwde controle unit, bij uitval van één voeding nemen de andere voedingen het vermogen over. Indicatie led bij defecte voeding = geen dringende interventies nodig. Ingebouwde overspanningsbeveiliging 10kV. Multifunctionele montagebeugel geschikt voor alle installatie posities. Bijzonder geschikt voor high-end toepassingen zoals sportvelden waar veel licht nodig is met weinig armaturen. Opties 1-10V/DALI dimbaar, aparte driverbox onderaan paal, valbeveiliging, lasertool voor precisie afstelling. | - Power floodlight BM3 est un luminaire extrêmement efficace avec une très longue durée de vie, équipé avec convertiseurs Meanwell et de puces Lumileds 3030/5050 LED, efficacité jusqu'à 150lm/W. Boîtier avec convertiseurs entièrement fermé avec borne de connexion interne. Unité de contrôle intégrée, si un alimentation tombe en panne, les autres alimentations prennent le puissance. Indication en cas de convertiseur défectueuse = aucune intervention urgente requise. Protection intégrée contre les surtensions 10kV. Support de fixation multifonctionnel adapté à toutes les positions d'installation. Particulièrement adapté aux applications haut de gamme telles que les terrains de sport où beaucoup de lumière est nécessaire avec peu de luminaires.Options 1-10V/DALI dimmable, Boîtier avec convertiseurs séparé, protection contre les chutes, outil laser pour un réglage de précision. | Power floodlight BM3 is a extremely efficient luminaire with a very long lifespan, equipped with Meanwell drivers and Lumileds 3030/5050 LED chips, efficiency up to 150lm/W. Fully enclosed drive box with internal connection box. Built-in control unit, if one power supply fails, the other power supplies take over the power. LED indication with faulty power supply = no urgent interventions required. Built-in surge protection 10kV. Multi-functional mounting bracket suitable for all installation positions. Particularly suitable for high-end applications such as sports fields where a lot of light is needed with few luminaires. Options 1-10V/DALI dimmable, separate driverbox at the bottom of the pole, fall protection, laser tool for precision adjustment. | https://www.integratech.be/nl/producten/led-stralers/brightmaster-3 | https://www.integratech.be/fr/produits/projecteurs-led/brightmaster-3 |  | https://www.integratech.be/downloads/datasheets/BM3-90057AS13060GR-nl.pdf | https://www.integratech.be/downloads/datasheets/BM3-90057AS13060GR-fr.pdf | https://www.integratech.be/downloads/datasheets/BM3-90057AS13060GR-eng.pdf | https://integratech.be/downloads/photometric-data/bm3.zip | https://www.integratech.be/downloads/pics/BM3-900GR.jpg | https://www.integratech.be/downloads/pics/maatschetsen/bm3-900-afmetingen.jpg | W:\integra-tarief\ACCESS\pics\maatschetsen\bm3-900-afmetingen.jpg | 08 |  |  |  | 100-240VAC | FALSE | FALSE | FALSE |  |  | TRUE |  | grey RAL7044 |  |  |  |  | TRUE |  |  |  | 1
LED stralers | On order | A | BM3 | Brightmaster 3 Toebehoren | BM3-AIM | BM3 uitlijn accessoire op magnetische basis | Accessoire d'alignement BM3 sur base magnétique | BM3 aiming device on magnetic base | st | 76.94 |  |  | 5420076268916 | 9405 99 00 90 | EC002558 | No | 90 |  |  |  |  | 0.2 | 150 | 50 | 50 |  |  | 870 | 825 | 340 | 1 | 0 | IP65 | [5 empty] | BM3 uitlijn accessoire op magnetische basis | Accessoire d'alignement BM3 sur base magnétique | Aiming device on magnetic base | https://www.integratech.be/nl/producten/led-stralers/brightmaster-3/ | https://www.integratech.be/fr/produits/projecteurs-led/brightmaster-3-toebehoren | https://www.integratech.be/en/led-industrial-lighting/industrial-floodlight/brightmaster-bm3-sport-fields/ | https://www.integratech.be/downloads/datasheets/BM3-AIM-nl.pdf | https://www.integratech.be/downloads/datasheets/BM3-AIM-fr.pdf | https://www.integratech.be/downloads/datasheets/BM3-AIM-eng.pdf | https://www.integratech.be/downloads/photometric-data/bm3.zip | https://www.integratech.be/downloads/pics/BM3-AIM.jpg | https://www.integratech.be/downloads/pics/maatschetsen\BM3-AIM-SYM.jpg | [6 empty] | FALSE | FALSE | FALSE | 3 |  | FALSE |  | black |  |  |  |  | FALSE |  |  |  | 1
LED stralers | On order | A | BM3 | Brightmaster 3 Toebehoren | BM3-FP1 | Valbeveiliging BM2/BM3 1x 2mm 75-300W | Valbeveiliging BM2/BM3 1x 2mm 75-300W | Valbeveiliging BM2/BM3 1x 2mm 75-300W | st | 10.01 |  |  | 5420076253493 | 9405 99 00 90 | EC002557 | No | 90 |  |  |  |  | 0.1 | 1000 | 2 | 2 |  |  | 870 | 825 | 340 | 1 | 0 | IP65 | [5 empty] | Valbeveiliging voor BM2/BM3 van 75W tot 300W. 1 staalkabel van 2mm dik met zelfsluitende haak. | Protection antichute pour BM2/BM3 de 75W à 300W. 1 câble en acier de 2 mm avec crochet. | Fall protection for BM2/BM3 from 75W to 300W. 1 steel cable 2mm with self-closing hook. | https://www.integratech.be/nl/producten/led-stralers/brightmaster-3-toebehoren | https://www.integratech.be/fr/produits/projecteurs-led/brightmaster-3-toebehoren | https://www.integratech.be/en/led-industrial-lighting/industrial-floodlight/brightmaster-bm3-sport-fields/ | https://www.integratech.be/downloads/datasheets/BM3-FP1-nl.pdf | https://www.integratech.be/downloads/datasheets/BM3-FP1-fr.pdf | https://www.integratech.be/downloads/datasheets/BM3-FP1-eng.pdf | https://www.integratech.be/downloads/photometric-data/bm3.zip | https://www.integratech.be/downloads/pics/BM3-FP1.jpg | [7 empty] | FALSE | FALSE | FALSE | 5 |  | FALSE |  | alu |  |  |  |  | FALSE |  |  |  | 1
LED stralers | On order | A | BM3 | Brightmaster 3 Toebehoren | BM3-FP2 | Valbeveiliging BM2/BM3 1x 3mm 450W-650W | Valbeveiliging BM2/BM3 1x 3mm 450W-650W | Valbeveiliging BM2/BM3 1x 3mm 450W-650W | st | 14.78 |  |  | 5420076253509 | 9405 99 00 90 | EC002557 | No | 90 |  |  |  |  | 0.2 | 1000 | 3 | 3 |  |  | 870 | 825 | 340 | 1 | 0 | IP65 | [5 empty] | Valbeveiliging voor BM2/BM3 van 450W tot 650W. 1 staalkabel van 3mm dik met zelfsluitende haak. | Protection antichute pour BM2/BM3 de 450W à 650W. 1 câble en acier de 3 mm avec crochet. | Fall protection for BM2/BM3 from 450W to 650W. 1 steel cable 3mm with self-closing hook. | https://www.integratech.be/nl/producten/led-stralers/brightmaster-3-toebehoren | https://www.integratech.be/fr/produits/projecteurs-led/brightmaster-3-toebehoren | https://www.integratech.be/en/led-industrial-lighting/industrial-floodlight/brightmaster-bm3-sport-fields/ | https://www.integratech.be/downloads/datasheets/BM3-FP2-nl.pdf | https://www.integratech.be/downloads/datasheets/BM3-FP2-fr.pdf | https://www.integratech.be/downloads/datasheets/BM3-FP2-eng.pdf | https://www.integratech.be/downloads/photometric-data/bm3.zip | https://www.integratech.be/downloads/pics/BM3-FP2.jpg | [7 empty] | FALSE | FALSE | FALSE | 5 |  | FALSE |  | alu |  |  |  |  | FALSE |  |  |  | 1
LED stralers | On order | A | BM3 | Brightmaster 3 Toebehoren | BM3-FP3 | Valbeveiliging BM2/BM3 2x 3mm 900W-1350W | Valbeveiliging BM2/BM3 2x 3mm 900W-1350W | Valbeveiliging BM2/BM3 2x 3mm 900W-1350W | st | 29.56 |  |  | 5420076253516 | 9405 99 00 90 | EC002557 | No | 90 |  |  |  |  | 0.4 | 1000 | 3 | 3 |  |  | 870 | 825 | 340 | 1 | 0 | IP65 | [5 empty] | Valbeveiliging voor BM2/BM3 van 900W tot 1350W. 2 staalkabels van 3mm dik met zelfsluitende haak. | Protection antichute pour BM2/BM3 de 900W à 1350W. 2 câbles en acier de 3 mm avec crochet. | Fall protection for BM2/BM3 from 900W to 1350W. 2 steel cables 3mm with self-closing hook. | https://www.integratech.be/nl/producten/led-stralers/brightmaster-3-toebehoren | https://www.integratech.be/fr/produits/projecteurs-led/brightmaster-3-toebehoren | https://www.integratech.be/en/led-industrial-lighting/industrial-floodlight/brightmaster-bm3-sport-fields/ | https://www.integratech.be/downloads/datasheets/BM3-FP3-nl.pdf | https://www.integratech.be/downloads/datasheets/BM3-FP3-fr.pdf | https://www.integratech.be/downloads/datasheets/BM3-FP3-eng.pdf | https://www.integratech.be/downloads/photometric-data/bm3.zip | https://www.integratech.be/downloads/pics/BM3-FP3.jpg | [7 empty] | FALSE | FALSE | FALSE | 5 |  | FALSE |  | alu |  |  |  |  | FALSE |  |  |  | 1
LED stralers | On order | A | BM4 | Brightmaster 4 | BM4-1503110GR | BM4 150W 3000K 110° GRIJS | BM4 150W 3000K 110° GRIS | BM4 150W 3000K 110° GREY | st | 713.1 | 23000 | 153 | 5404042503065 | 9405 42 10 00 |  | No | 90 | 0.0661 | 4.56 |  |  | 6.6 | 216 | 484 | 249 |  |  | 335 | 550 | 240 | 1 |  | IP66 | >0,95 | >70 | 150 | 3000 | 110 | Power floodlight BM4 is een extreem efficiënt armatuur met zeer hoge levensduur, uitgerust met performante drivers en ledchips, efficiëntie tot 160lm/W. Volledig afgesloten driverbox met interne connectiebox. Combinatie van glas en polycarbonaat maakt deze armatuur super corrosiebestendig en uiterst geschikt voor toepassingen in veeleisende omgevingen. Ingebouwde overspanningsbeveiliging. Opties 1-10V/DALI dimbaar, aparte driverbox onderaan paal, valbeveiliging, lasertool voor precisie afstelling. | Power floodlight BM4 est un luminaire extrêmement efficace avec une très longue durée de vie, équipé avec convertiseurs et de puces LED ultra performantes, efficacité jusqu'à 160lm/W. Boîtier avec convertiseurs entièrement fermé avec borne de connexion interne. La combinaison du verre et du polycarbonate rend ce luminaire extrêmement résistant à la corrosion et convient parfaitement aux applications dans des environnements exigeants. Protection intégrée contre les surtensions.Options 1-10V/DALI dimmable, Boîtier avec convertiseurs séparé, protection contre les chutes, outil laser pour un réglage de précision. | Power floodlight BM4 is a extremely efficient luminaire with a very long lifespan, equipped with high-performance drivers and LED chips, efficiency up to 160lm/W. Fully enclosed drive box with internal connection box. Combination of glass and polycarbonate makes this luminaire super corrosion resistant and highly suitable for applications in demanding environments. Built-in surge protection 10kV. Options 1-10V/DALI dimmable, separate driverbox at the bottom of the pole, fall protection, laser tool for precision adjustment. | https://integratech.be/nl/producten/led-stralers/brightmaster-4 | https://integratech.be/fr/produits/projecteurs-led/brightmaster-4 | https://integratech.be/nl/producten/led-stralers/brightmaster-4 | https://www.integratech.be/downloads/datasheets/BM4-1503110GR-nl.pdf | https://www.integratech.be/downloads/datasheets/BM4-1503110GR-fr.pdf | https://www.integratech.be/downloads/datasheets/BM4-1503110GR-eng.pdf | https://integratech.be/downloads/photometric-data/bm4.zip | https://www.integratech.be/downloads/pics/BM4-150GR.jpg | https://www.integratech.be/downloads/pics/maatschetsen/BM4-150.jpg | W:\integra-tarief\ACCESS\pics\maatschetsen\BM4-150.jpg | 08 | smd3030 |  | -20~+50 | 100-240VAC | FALSE | TRUE | FALSE | 5 | inclusief driver (extern) | TRUE |  | grey RAL7044 | 3 | no | 100.000 | L80B50 | TRUE |  |  |  | 1
LED stralers | On order | A | BM4 | Brightmaster 4 | BM4-150315GR | BM4 150W 3000K 15° GRIJS | BM4 150W 3000K 15° GRIS | BM4 150W 3000K 15° GREY | st | 713.1 | 20100 | 134 | 5404042503027 | 9405 42 10 00 |  | No | 90 | 0.0661 | 4.56 |  |  | 6.6 | 216 | 484 | 249 |  |  | 335 | 550 | 240 | 1 |  | IP66 | >0,95 | >70 | 150 | 3000 | 15 | Power floodlight BM4 is een extreem efficiënt armatuur met zeer hoge levensduur, uitgerust met performante drivers en ledchips, efficiëntie tot 160lm/W. Volledig afgesloten driverbox met interne connectiebox. Combinatie van glas en polycarbonaat maakt deze armatuur super corrosiebestendig en uiterst geschikt voor toepassingen in veeleisende omgevingen. Ingebouwde overspanningsbeveiliging. Opties 1-10V/DALI dimbaar, aparte driverbox onderaan paal, valbeveiliging, lasertool voor precisie afstelling. | Power floodlight BM4 est un luminaire extrêmement efficace avec une très longue durée de vie, équipé avec convertiseurs et de puces LED ultra performantes, efficacité jusqu'à 160lm/W. Boîtier avec convertiseurs entièrement fermé avec borne de connexion interne. La combinaison du verre et du polycarbonate rend ce luminaire extrêmement résistant à la corrosion et convient parfaitement aux applications dans des environnements exigeants. Protection intégrée contre les surtensions.Options 1-10V/DALI dimmable, Boîtier avec convertiseurs séparé, protection contre les chutes, outil laser pour un réglage de précision. | Power floodlight BM4 is a extremely efficient luminaire with a very long lifespan, equipped with high-performance drivers and LED chips, efficiency up to 160lm/W. Fully enclosed drive box with internal connection box. Combination of glass and polycarbonate makes this luminaire super corrosion resistant and highly suitable for applications in demanding environments. Built-in surge protection 10kV. Options 1-10V/DALI dimmable, separate driverbox at the bottom of the pole, fall protection, laser tool for precision adjustment. | https://integratech.be/nl/producten/led-stralers/brightmaster-4 | https://integratech.be/fr/produits/projecteurs-led/brightmaster-4 |  | https://www.integratech.be/downloads/datasheets/BM4-150315GR-nl.pdf | https://www.integratech.be/downloads/datasheets/BM4-150315GR-fr.pdf | https://www.integratech.be/downloads/datasheets/BM4-150315GR-eng.pdf | https://integratech.be/downloads/photometric-data/bm4.zip | https://www.integratech.be/downloads/pics/BM4-150GR.jpg | https://www.integratech.be/downloads/pics/maatschetsen/BM4-150.jpg | W:\integra-tarief\ACCESS\pics\maatschetsen\BM4-150.jpg | 08 | smd3535 |  | -20~+50 | 100-240VAC | FALSE | TRUE | FALSE | 5 | inclusief driver (extern) | TRUE |  | grey RAL7044 | 3 | no | 100.000 | L80B50 | TRUE |  |  |  | 1
LED stralers | On order | A | BM4 | Brightmaster 4 | BM4-150330GR | BM4 150W 3000K 30° GRIJS | BM4 150W 3000K 30° GRIS | BM4 150W 3000K 30° GREY | st | 713.1 | 22500 | 150 | 5404042503034 | 9405 42 10 00 |  | No | 90 | 0.0661 | 4.56 |  |  | 6.6 | 216 | 484 | 249 |  |  | 335 | 550 | 240 | 1 |  | IP66 | >0,95 | >70 | 150 | 3000 | 30 | Power floodlight BM4 is een extreem efficiënt armatuur met zeer hoge levensduur, uitgerust met performante drivers en ledchips, efficiëntie tot 160lm/W. Volledig afgesloten driverbox met interne connectiebox. Combinatie van glas en polycarbonaat maakt deze armatuur super corrosiebestendig en uiterst geschikt voor toepassingen in veeleisende omgevingen. Ingebouwde overspanningsbeveiliging. Opties 1-10V/DALI dimbaar, aparte driverbox onderaan paal, valbeveiliging, lasertool voor precisie afstelling. | Power floodlight BM4 est un luminaire extrêmement efficace avec une très longue durée de vie, équipé avec convertiseurs et de puces LED ultra performantes, efficacité jusqu'à 160lm/W. Boîtier avec convertiseurs entièrement fermé avec borne de connexion interne. La combinaison du verre et du polycarbonate rend ce luminaire extrêmement résistant à la corrosion et convient parfaitement aux applications dans des environnements exigeants. Protection intégrée contre les surtensions.Options 1-10V/DALI dimmable, Boîtier avec convertiseurs séparé, protection contre les chutes, outil laser pour un réglage de précision. | Power floodlight BM4 is a extremely efficient luminaire with a very long lifespan, equipped with high-performance drivers and LED chips, efficiency up to 160lm/W. Fully enclosed drive box with internal connection box. Combination of glass and polycarbonate makes this luminaire super corrosion resistant and highly suitable for applications in demanding environments. Built-in surge protection 10kV. Options 1-10V/DALI dimmable, separate driverbox at the bottom of the pole, fall protection, laser tool for precision adjustment. | https://integratech.be/nl/producten/led-stralers/brightmaster-4 | https://integratech.be/fr/produits/projecteurs-led/brightmaster-4 |  | https://www.integratech.be/downloads/datasheets/BM4-150330GR-nl.pdf | https://www.integratech.be/downloads/datasheets/BM4-150330GR-fr.pdf | https://www.integratech.be/downloads/datasheets/BM4-150330GR-eng.pdf | https://integratech.be/downloads/photometric-data/bm4.zip | https://www.integratech.be/downloads/pics/BM4-150GR.jpg | https://www.integratech.be/downloads/pics/maatschetsen/BM4-150.jpg | W:\integra-tarief\ACCESS\pics\maatschetsen\BM4-150.jpg | 08 | smd5050 |  | -20~+50 | 100-240VAC | FALSE | TRUE | FALSE | 5 | inclusief driver (extern) | TRUE |  | grey RAL7044 | 3 | no | 100.000 | L80B50 | TRUE |  |  |  | 1
LED stralers | On order | A | BM4 | Brightmaster 4 | BM4-150360GR | BM4 150W 3000K 60° GRIJS | BM4 150W 3000K 60° GRIS | BM4 150W 3000K 60° GREY | st | 713.1 | 22500 | 150 | 5404042503041 | 9405 42 10 00 |  | No | 90 | 0.0661 | 4.56 |  |  | 6.6 | 216 | 484 | 249 |  |  | 335 | 550 | 240 | 1 |  | IP66 | >0,95 | >70 | 150 | 3000 | 60 | Power floodlight BM4 is een extreem efficiënt armatuur met zeer hoge levensduur, uitgerust met performante drivers en ledchips, efficiëntie tot 160lm/W. Volledig afgesloten driverbox met interne connectiebox. Combinatie van glas en polycarbonaat maakt deze armatuur super corrosiebestendig en uiterst geschikt voor toepassingen in veeleisende omgevingen. Ingebouwde overspanningsbeveiliging. Opties 1-10V/DALI dimbaar, aparte driverbox onderaan paal, valbeveiliging, lasertool voor precisie afstelling. | Power floodlight BM4 est un luminaire extrêmement efficace avec une très longue durée de vie, équipé avec convertiseurs et de puces LED ultra performantes, efficacité jusqu'à 160lm/W. Boîtier avec convertiseurs entièrement fermé avec borne de connexion interne. La combinaison du verre et du polycarbonate rend ce luminaire extrêmement résistant à la corrosion et convient parfaitement aux applications dans des environnements exigeants. Protection intégrée contre les surtensions.Options 1-10V/DALI dimmable, Boîtier avec convertiseurs séparé, protection contre les chutes, outil laser pour un réglage de précision. | Power floodlight BM4 is a extremely efficient luminaire with a very long lifespan, equipped with high-performance drivers and LED chips, efficiency up to 160lm/W. Fully enclosed drive box with internal connection box. Combination of glass and polycarbonate makes this luminaire super corrosion resistant and highly suitable for applications in demanding environments. Built-in surge protection 10kV. Options 1-10V/DALI dimmable, separate driverbox at the bottom of the pole, fall protection, laser tool for precision adjustment. | https://integratech.be/nl/producten/led-stralers/brightmaster-4 | https://integratech.be/fr/produits/projecteurs-led/brightmaster-4 |  | https://www.integratech.be/downloads/datasheets/BM4-150360GR-nl.pdf | https://www.integratech.be/downloads/datasheets/BM4-150360GR-fr.pdf | https://www.integratech.be/downloads/datasheets/BM4-150360GR-eng.pdf | https://integratech.be/downloads/photometric-data/bm4.zip | https://www.integratech.be/downloads/pics/BM4-150GR.jpg | https://www.integratech.be/downloads/pics/maatschetsen/BM4-150.jpg | W:\integra-tarief\ACCESS\pics\maatschetsen\BM4-150.jpg | 08 | smd5050 |  | -20~+50 | 100-240VAC | FALSE | TRUE | FALSE | 5 | inclusief driver (extern) | TRUE |  | grey RAL7044 | 3 | no | 100.000 | L80B50 | TRUE |  |  |  | 1
LED stralers | On order | A | BM4 | Brightmaster 4 | BM4-150390GR | BM4 150W 3000K 90° GRIJS | BM4 150W 3000K 90° GRIS | BM4 150W 3000K 90° GREY | st | 713.1 | 22500 | 150 | 5404042503058 | 9405 42 10 00 |  | No | 90 | 0.0661 | 4.56 |  |  | 6.6 | 216 | 484 | 249 |  |  | 335 | 550 | 240 | 1 |  | IP66 | >0,95 | >70 | 150 | 3000 | 90 | Power floodlight BM4 is een extreem efficiënt armatuur met zeer hoge levensduur, uitgerust met performante drivers en ledchips, efficiëntie tot 160lm/W. Volledig afgesloten driverbox met interne connectiebox. Combinatie van glas en polycarbonaat maakt deze armatuur super corrosiebestendig en uiterst geschikt voor toepassingen in veeleisende omgevingen. Ingebouwde overspanningsbeveiliging. Opties 1-10V/DALI dimbaar, aparte driverbox onderaan paal, valbeveiliging, lasertool voor precisie afstelling. | Power floodlight BM4 est un luminaire extrêmement efficace avec une très longue durée de vie, équipé avec convertiseurs et de puces LED ultra performantes, efficacité jusqu'à 160lm/W. Boîtier avec convertiseurs entièrement fermé avec borne de connexion interne. La combinaison du verre et du polycarbonate rend ce luminaire extrêmement résistant à la corrosion et convient parfaitement aux applications dans des environnements exigeants. Protection intégrée contre les surtensions.Options 1-10V/DALI dimmable, Boîtier avec convertiseurs séparé, protection contre les chutes, outil laser pour un réglage de précision. | Power floodlight BM4 is a extremely efficient luminaire with a very long lifespan, equipped with high-performance drivers and LED chips, efficiency up to 160lm/W. Fully enclosed drive box with internal connection box. Combination of glass and polycarbonate makes this luminaire super corrosion resistant and highly suitable for applications in demanding environments. Built-in surge protection 10kV. Options 1-10V/DALI dimmable, separate driverbox at the bottom of the pole, fall protection, laser tool for precision adjustment. | https://integratech.be/nl/producten/led-stralers/brightmaster-4 | https://integratech.be/fr/produits/projecteurs-led/brightmaster-4 |  | https://www.integratech.be/downloads/datasheets/BM4-150390GR-nl.pdf | https://www.integratech.be/downloads/datasheets/BM4-150390GR-fr.pdf | https://www.integratech.be/downloads/datasheets/BM4-150390GR-eng.pdf | https://integratech.be/downloads/photometric-data/bm4.zip | https://www.integratech.be/downloads/pics/BM4-150GR.jpg | https://www.integratech.be/downloads/pics/maatschetsen/BM4-150.jpg | W:\integra-tarief\ACCESS\pics\maatschetsen\BM4-150.jpg | 08 | smd5050 |  | -20~+50 | 100-240VAC | FALSE | TRUE | FALSE | 5 | inclusief driver (extern) | TRUE |  | grey RAL7044 | 3 | no | 100.000 | L80B50 | TRUE |  |  |  | 1
LED stralers | On order | A | BM4 | Brightmaster 4 | BM4-1503AS10060GR | BM4 150W 3000K asym 100x60 GRIJS | BM4 150W 3000K asym 100x60 GRIS | BM4 150W 3000K asym 100x60 GREY | st | 713.1 | 22500 | 150 | 5404042503089 | 9405 42 10 00 |  | No | 90 | 0.0661 | 4.56 |  |  | 6.6 | 216 | 484 | 249 |  |  | 335 | 550 | 240 | 1 |  | IP66 | >0,95 | >70 | 150 | 3000 | 100x60 | Power floodlight BM4 is een extreem efficiënt armatuur met zeer hoge levensduur, uitgerust met performante drivers en ledchips, efficiëntie tot 160lm/W. Volledig afgesloten driverbox met interne connectiebox. Combinatie van glas en polycarbonaat maakt deze armatuur super corrosiebestendig en uiterst geschikt voor toepassingen in veeleisende omgevingen. Ingebouwde overspanningsbeveiliging. Opties 1-10V/DALI dimbaar, aparte driverbox onderaan paal, valbeveiliging, lasertool voor precisie afstelling. | Power floodlight BM4 est un luminaire extrêmement efficace avec une très longue durée de vie, équipé avec convertiseurs et de puces LED ultra performantes, efficacité jusqu'à 160lm/W. Boîtier avec convertiseurs entièrement fermé avec borne de connexion interne. La combinaison du verre et du polycarbonate rend ce luminaire extrêmement résistant à la corrosion et convient parfaitement aux applications dans des environnements exigeants. Protection intégrée contre les surtensions.Options 1-10V/DALI dimmable, Boîtier avec convertiseurs séparé, protection contre les chutes, outil laser pour un réglage de précision. | Power floodlight BM4 is a extremely efficient luminaire with a very long lifespan, equipped with high-performance drivers and LED chips, efficiency up to 160lm/W. Fully enclosed drive box with internal connection box. Combination of glass and polycarbonate makes this luminaire super corrosion resistant and highly suitable for applications in demanding environments. Built-in surge protection 10kV. Options 1-10V/DALI dimmable, separate driverbox at the bottom of the pole, fall protection, laser tool for precision adjustment. | https://integratech.be/nl/producten/led-stralers/brightmaster-4 | https://integratech.be/fr/produits/projecteurs-led/brightmaster-4 |  | https://www.integratech.be/downloads/datasheets/BM4-1503AS10060GR-nl.pdf | https://www.integratech.be/downloads/datasheets/BM4-1503AS10060GR-fr.pdf | https://www.integratech.be/downloads/datasheets/BM4-1503AS10060GR-eng.pdf | https://integratech.be/downloads/photometric-data/bm4.zip | https://www.integratech.be/downloads/pics/BM4-150GR.jpg | https://www.integratech.be/downloads/pics/maatschetsen/BM4-150.jpg | W:\integra-tarief\ACCESS\pics\maatschetsen\BM4-150.jpg | 08 | smd5050 |  | -20~+50 | 100-240VAC | FALSE | TRUE | FALSE | 5 | inclusief driver (extern) | TRUE |  | grey RAL7044 | 3 | no | 100.000 | L80B50 | TRUE |  |  |  | 1
LED stralers | On order | A | BM4 | Brightmaster 4 | BM4-1503AS9040GR | BM4 150W 3000K asym 90x40 GRIJS | BM4 150W 3000K asym 90x40 GRIS | BM4 150W 3000K asym 90x40 GREY | st | 713.1 | 22500 | 150 | 5404042503072 | 9405 42 10 00 |  | No | 90 | 0.0661 | 4.56 |  |  | 6.6 | 216 | 484 | 249 |  |  | 335 | 550 | 240 | 1 |  | IP66 | >0,95 | >70 | 150 | 3000 | 90x40 | Power floodlight BM4 is een extreem efficiënt armatuur met zeer hoge levensduur, uitgerust met performante drivers en ledchips, efficiëntie tot 160lm/W. Volledig afgesloten driverbox met interne connectiebox. Combinatie van glas en polycarbonaat maakt deze armatuur super corrosiebestendig en uiterst geschikt voor toepassingen in veeleisende omgevingen. Ingebouwde overspanningsbeveiliging. Opties 1-10V/DALI dimbaar, aparte driverbox onderaan paal, valbeveiliging, lasertool voor precisie afstelling. | Power floodlight BM4 est un luminaire extrêmement efficace avec une très longue durée de vie, équipé avec convertiseurs et de puces LED ultra performantes, efficacité jusqu'à 160lm/W. Boîtier avec convertiseurs entièrement fermé avec borne de connexion interne. La combinaison du verre et du polycarbonate rend ce luminaire extrêmement résistant à la corrosion et convient parfaitement aux applications dans des environnements exigeants. Protection intégrée contre les surtensions.Options 1-10V/DALI dimmable, Boîtier avec convertiseurs séparé, protection contre les chutes, outil laser pour un réglage de précision. | Power floodlight BM4 is a extremely efficient luminaire with a very long lifespan, equipped with high-performance drivers and LED chips, efficiency up to 160lm/W. Fully enclosed drive box with internal connection box. Combination of glass and polycarbonate makes this luminaire super corrosion resistant and highly suitable for applications in demanding environments. Built-in surge protection 10kV. Options 1-10V/DALI dimmable, separate driverbox at the bottom of the pole, fall protection, laser tool for precision adjustment. | https://integratech.be/nl/producten/led-stralers/brightmaster-4 | https://integratech.be/fr/produits/projecteurs-led/brightmaster-4 |  | https://www.integratech.be/downloads/datasheets/BM4-1503AS9040GR-nl.pdf | https://www.integratech.be/downloads/datasheets/BM4-1503AS9040GR-fr.pdf | https://www.integratech.be/downloads/datasheets/BM4-1503AS9040GR-eng.pdf | https://integratech.be/downloads/photometric-data/bm4.zip | https://www.integratech.be/downloads/pics/BM4-150GR.jpg | https://www.integratech.be/downloads/pics/maatschetsen/BM4-150.jpg | W:\integra-tarief\ACCESS\pics\maatschetsen\BM4-150.jpg | 08 | smd5050 |  | -20~+50 | 100-240VAC | FALSE | TRUE | FALSE | 5 | inclusief driver (extern) | TRUE |  | grey RAL7044 | 3 | no | 100.000 | L80B50 | TRUE |  |  |  | 1
LED stralers | On order | A | BM4 | Brightmaster 4 | BM4-1504110GR | BM4 150W 4000K 110° GRIJS | BM4 150W 4000K 110° GRIS | BM4 150W 4000K 110° GREY | st | 713.1 | 23800 | 158 | 5404042503133 | 9405 42 10 00 |  | No | 90 | 0.0661 | 4.56 |  |  | 6.6 | 216 | 484 | 249 |  |  | 335 | 550 | 240 | 1 |  | IP66 | >0,95 | >70 | 150 | 4000 | 110 | Power floodlight BM4 is een extreem efficiënt armatuur met zeer hoge levensduur, uitgerust met performante drivers en ledchips, efficiëntie tot 160lm/W. Volledig afgesloten driverbox met interne connectiebox. Combinatie van glas en polycarbonaat maakt deze armatuur super corrosiebestendig en uiterst geschikt voor toepassingen in veeleisende omgevingen. Ingebouwde overspanningsbeveiliging. Opties 1-10V/DALI dimbaar, aparte driverbox onderaan paal, valbeveiliging, lasertool voor precisie afstelling. | Power floodlight BM4 est un luminaire extrêmement efficace avec une très longue durée de vie, équipé avec convertiseurs et de puces LED ultra performantes, efficacité jusqu'à 160lm/W. Boîtier avec convertiseurs entièrement fermé avec borne de connexion interne. La combinaison du verre et du polycarbonate rend ce luminaire extrêmement résistant à la corrosion et convient parfaitement aux applications dans des environnements exigeants. Protection intégrée contre les surtensions.Options 1-10V/DALI dimmable, Boîtier avec convertiseurs séparé, protection contre les chutes, outil laser pour un réglage de précision. | Power floodlight BM4 is a extremely efficient luminaire with a very long lifespan, equipped with high-performance drivers and LED chips, efficiency up to 160lm/W. Fully enclosed drive box with internal connection box. Combination of glass and polycarbonate makes this luminaire super corrosion resistant and highly suitable for applications in demanding environments. Built-in surge protection 10kV. Options 1-10V/DALI dimmable, separate driverbox at the bottom of the pole, fall protection, laser tool for precision adjustment. | https://integratech.be/nl/producten/led-stralers/brightmaster-4 | https://integratech.be/fr/produits/projecteurs-led/brightmaster-4 |  | https://www.integratech.be/downloads/datasheets/BM4-1504110GR-nl.pdf | https://www.integratech.be/downloads/datasheets/BM4-1504110GR-fr.pdf | https://www.integratech.be/downloads/datasheets/BM4-1504110GR-eng.pdf | https://integratech.be/downloads/photometric-data/bm4.zip | https://www.integratech.be/downloads/pics/BM4-150GR.jpg | https://www.integratech.be/downloads/pics/maatschetsen/BM4-150.jpg | W:\integra-tarief\ACCESS\pics\maatschetsen\BM4-150.jpg | 08 | smd3030 |  | -20~+50 | 100-240VAC | FALSE | TRUE | FALSE | 5 | inclusief driver (extern) | TRUE |  | grey RAL7044 | 3 | no | 100.000 | L80B50 | TRUE |  |  |  | 1
LED stralers | On order | A | BM4 | Brightmaster 4 | BM4-150415GR | BM4 150W 4000K 15° GRIJS | BM4 150W 4000K 15° GRIS | BM4 150W 4000K 15° GREY | st | 713.1 | 21800 | 145 | 5404042503096 | 9405 42 10 00 |  | No | 90 | 0.0661 | 4.56 |  |  | 6.6 | 216 | 484 | 249 |  |  | 335 | 550 | 240 | 1 |  | IP66 | >0,95 | >70 | 150 | 4000 | 15 | Power floodlight BM4 is een extreem efficiënt armatuur met zeer hoge levensduur, uitgerust met performante drivers en ledchips, efficiëntie tot 160lm/W. Volledig afgesloten driverbox met interne connectiebox. Combinatie van glas en polycarbonaat maakt deze armatuur super corrosiebestendig en uiterst geschikt voor toepassingen in veeleisende omgevingen. Ingebouwde overspanningsbeveiliging. Opties 1-10V/DALI dimbaar, aparte driverbox onderaan paal, valbeveiliging, lasertool voor precisie afstelling. | Power floodlight BM4 est un luminaire extrêmement efficace avec une très longue durée de vie, équipé avec convertiseurs et de puces LED ultra performantes, efficacité jusqu'à 160lm/W. Boîtier avec convertiseurs entièrement fermé avec borne de connexion interne. La combinaison du verre et du polycarbonate rend ce luminaire extrêmement résistant à la corrosion et convient parfaitement aux applications dans des environnements exigeants. Protection intégrée contre les surtensions.Options 1-10V/DALI dimmable, Boîtier avec convertiseurs séparé, protection contre les chutes, outil laser pour un réglage de précision. | Power floodlight BM4 is a extremely efficient luminaire with a very long lifespan, equipped with high-performance drivers and LED chips, efficiency up to 160lm/W. Fully enclosed drive box with internal connection box. Combination of glass and polycarbonate makes this luminaire super corrosion resistant and highly suitable for applications in demanding environments. Built-in surge protection 10kV. Options 1-10V/DALI dimmable, separate driverbox at the bottom of the pole, fall protection, laser tool for precision adjustment. | https://integratech.be/nl/producten/led-stralers/brightmaster-4 | https://integratech.be/fr/produits/projecteurs-led/brightmaster-4 |  | https://www.integratech.be/downloads/datasheets/BM4-150415GR-nl.pdf | https://www.integratech.be/downloads/datasheets/BM4-150415GR-fr.pdf | https://www.integratech.be/downloads/datasheets/BM4-150415GR-eng.pdf | https://integratech.be/downloads/photometric-data/bm4.zip | https://www.integratech.be/downloads/pics/BM4-150GR.jpg | https://www.integratech.be/downloads/pics/maatschetsen/BM4-150.jpg | W:\integra-tarief\ACCESS\pics\maatschetsen\BM4-150.jpg | 08 | smd3535 |  | -20~+50 | 100-240VAC | FALSE | TRUE | FALSE | 5 | inclusief driver (extern) | TRUE |  | grey RAL7044 | 3 | no | 100.000 | L80B50 | TRUE |  |  |  | 1
LED stralers | On order | A | BM4 | Brightmaster 4 | BM4-150430GR | BM4 150W 4000K 30° GRIJS | BM4 150W 4000K 30° GRIS | BM4 150W 4000K 30° GREY | st | 713.1 | 25000 | 166 | 5404042503102 | 9405 42 10 00 |  | No | 90 | 0.0661 | 4.56 |  |  | 6.6 | 216 | 484 | 249 |  |  | 335 | 550 | 240 | 1 |  | IP66 | >0,95 | >70 | 150 | 4000 | 30 | Power floodlight BM4 is een extreem efficiënt armatuur met zeer hoge levensduur, uitgerust met performante drivers en ledchips, efficiëntie tot 160lm/W. Volledig afgesloten driverbox met interne connectiebox. Combinatie van glas en polycarbonaat maakt deze armatuur super corrosiebestendig en uiterst geschikt voor toepassingen in veeleisende omgevingen. Ingebouwde overspanningsbeveiliging. Opties 1-10V/DALI dimbaar, aparte driverbox onderaan paal, valbeveiliging, lasertool voor precisie afstelling. | Power floodlight BM4 est un luminaire extrêmement efficace avec une très longue durée de vie, équipé avec convertiseurs et de puces LED ultra performantes, efficacité jusqu'à 160lm/W. Boîtier avec convertiseurs entièrement fermé avec borne de connexion interne. La combinaison du verre et du polycarbonate rend ce luminaire extrêmement résistant à la corrosion et convient parfaitement aux applications dans des environnements exigeants. Protection intégrée contre les surtensions.Options 1-10V/DALI dimmable, Boîtier avec convertiseurs séparé, protection contre les chutes, outil laser pour un réglage de précision. | Power floodlight BM4 is a extremely efficient luminaire with a very long lifespan, equipped with high-performance drivers and LED chips, efficiency up to 160lm/W. Fully enclosed drive box with internal connection box. Combination of glass and polycarbonate makes this luminaire super corrosion resistant and highly suitable for applications in demanding environments. Built-in surge protection 10kV. Options 1-10V/DALI dimmable, separate driverbox at the bottom of the pole, fall protection, laser tool for precision adjustment. | https://integratech.be/nl/producten/led-stralers/brightmaster-4 | https://integratech.be/fr/produits/projecteurs-led/brightmaster-4 |  | https://www.integratech.be/downloads/datasheets/BM4-150430GR-nl.pdf | https://www.integratech.be/downloads/datasheets/BM4-150430GR-fr.pdf | https://www.integratech.be/downloads/datasheets/BM4-150430GR-eng.pdf | https://integratech.be/downloads/photometric-data/bm4.zip | https://www.integratech.be/downloads/pics/BM4-150GR.jpg | https://www.integratech.be/downloads/pics/maatschetsen/BM4-150.jpg | W:\integra-tarief\ACCESS\pics\maatschetsen\BM4-150.jpg | 08 | smd5050 |  | -20~+50 | 100-240VAC | FALSE | TRUE | FALSE | 5 | inclusief driver (extern) | TRUE |  | grey RAL7044 | 3 | no | 100.000 | L80B50 | TRUE |  |  |  | 1
LED stralers | On order | A | BM4 | Brightmaster 4 | BM4-150460GR | BM4 150W 4000K 60° GRIJS | BM4 150W 4000K 60° GRIS | BM4 150W 4000K 60° GREY | st | 713.1 | 25000 | 166 | 5404042503119 | 9405 42 10 00 |  | No | 90 | 0.0661 | 4.56 |  |  | 6.6 | 216 | 484 | 249 |  |  | 335 | 550 | 240 | 1 |  | IP66 | >0,95 | >70 | 150 | 4000 | 60 | Power floodlight BM4 is een extreem efficiënt armatuur met zeer hoge levensduur, uitgerust met performante drivers en ledchips, efficiëntie tot 160lm/W. Volledig afgesloten driverbox met interne connectiebox. Combinatie van glas en polycarbonaat maakt deze armatuur super corrosiebestendig en uiterst geschikt voor toepassingen in veeleisende omgevingen. Ingebouwde overspanningsbeveiliging. Opties 1-10V/DALI dimbaar, aparte driverbox onderaan paal, valbeveiliging, lasertool voor precisie afstelling. | Power floodlight BM4 est un luminaire extrêmement efficace avec une très longue durée de vie, équipé avec convertiseurs et de puces LED ultra performantes, efficacité jusqu'à 160lm/W. Boîtier avec convertiseurs entièrement fermé avec borne de connexion interne. La combinaison du verre et du polycarbonate rend ce luminaire extrêmement résistant à la corrosion et convient parfaitement aux applications dans des environnements exigeants. Protection intégrée contre les surtensions.Options 1-10V/DALI dimmable, Boîtier avec convertiseurs séparé, protection contre les chutes, outil laser pour un réglage de précision. | Power floodlight BM4 is a extremely efficient luminaire with a very long lifespan, equipped with high-performance drivers and LED chips, efficiency up to 160lm/W. Fully enclosed drive box with internal connection box. Combination of glass and polycarbonate makes this luminaire super corrosion resistant and highly suitable for applications in demanding environments. Built-in surge protection 10kV. Options 1-10V/DALI dimmable, separate driverbox at the bottom of the pole, fall protection, laser tool for precision adjustment. | https://integratech.be/nl/producten/led-stralers/brightmaster-4 | https://integratech.be/fr/produits/projecteurs-led/brightmaster-4 |  | https://www.integratech.be/downloads/datasheets/BM4-150460GR-nl.pdf | https://www.integratech.be/downloads/datasheets/BM4-150460GR-fr.pdf | https://www.integratech.be/downloads/datasheets/BM4-150460GR-eng.pdf | https://integratech.be/downloads/photometric-data/bm4.zip | https://www.integratech.be/downloads/pics/BM4-150GR.jpg | https://www.integratech.be/downloads/pics/maatschetsen/BM4-150.jpg | W:\integra-tarief\ACCESS\pics\maatschetsen\BM4-150.jpg | 08 | smd5050 |  | -20~+50 | 100-240VAC | FALSE | TRUE | FALSE | 5 | inclusief driver (extern) | TRUE |  | grey RAL7044 | 3 | no | 100.000 | L80B50 | TRUE |  |  |  | 1
LED stralers | On order | A | BM4 | Brightmaster 4 | BM4-150490GR | BM4 150W 4000K 90° GRIJS | BM4 150W 4000K 90° GRIS | BM4 150W 4000K 90° GREY | st | 713.1 | 25000 | 166 | 5404042503126 | 9405 42 10 00 |  | No | 90 | 0.0661 | 4.56 |  |  | 6.6 | 216 | 484 | 249 |  |  | 335 | 550 | 240 | 1 |  | IP66 | >0,95 | >70 | 150 | 4000 | 90 | Power floodlight BM4 is een extreem efficiënt armatuur met zeer hoge levensduur, uitgerust met performante drivers en ledchips, efficiëntie tot 160lm/W. Volledig afgesloten driverbox met interne connectiebox. Combinatie van glas en polycarbonaat maakt deze armatuur super corrosiebestendig en uiterst geschikt voor toepassingen in veeleisende omgevingen. Ingebouwde overspanningsbeveiliging. Opties 1-10V/DALI dimbaar, aparte driverbox onderaan paal, valbeveiliging, lasertool voor precisie afstelling. | Power floodlight BM4 est un luminaire extrêmement efficace avec une très longue durée de vie, équipé avec convertiseurs et de puces LED ultra performantes, efficacité jusqu'à 160lm/W. Boîtier avec convertiseurs entièrement fermé avec borne de connexion interne. La combinaison du verre et du polycarbonate rend ce luminaire extrêmement résistant à la corrosion et convient parfaitement aux applications dans des environnements exigeants. Protection intégrée contre les surtensions.Options 1-10V/DALI dimmable, Boîtier avec convertiseurs séparé, protection contre les chutes, outil laser pour un réglage de précision. | Power floodlight BM4 is a extremely efficient luminaire with a very long lifespan, equipped with high-performance drivers and LED chips, efficiency up to 160lm/W. Fully enclosed drive box with internal connection box. Combination of glass and polycarbonate makes this luminaire super corrosion resistant and highly suitable for applications in demanding environments. Built-in surge protection 10kV. Options 1-10V/DALI dimmable, separate driverbox at the bottom of the pole, fall protection, laser tool for precision adjustment. | https://integratech.be/nl/producten/led-stralers/brightmaster-4 | https://integratech.be/fr/produits/projecteurs-led/brightmaster-4 |  | https://www.integratech.be/downloads/datasheets/BM4-150490GR-nl.pdf | https://www.integratech.be/downloads/datasheets/BM4-150490GR-fr.pdf | https://www.integratech.be/downloads/datasheets/BM4-150490GR-eng.pdf | https://integratech.be/downloads/photometric-data/bm4.zip | https://www.integratech.be/downloads/pics/BM4-150GR.jpg | https://www.integratech.be/downloads/pics/maatschetsen/BM4-150.jpg | W:\integra-tarief\ACCESS\pics\maatschetsen\BM4-150.jpg | 08 | smd5050 |  | -20~+50 | 100-240VAC | FALSE | TRUE | FALSE | 5 | inclusief driver (extern) | TRUE |  | grey RAL7044 | 3 | no | 100.000 | L80B50 | TRUE |  |  |  | 1
LED stralers | On order | A | BM4 | Brightmaster 4 | BM4-1504AS10060GR | BM4 150W 4000K asym 100x60 GRIJS | BM4 150W 4000K asym 100x60 GRIS | BM4 150W 4000K asym 100x60 GREY | st | 713.1 | 25000 | 166 | 5404042503157 | 9405 42 10 00 |  | No | 90 | 0.0661 | 4.56 |  |  | 6.6 | 216 | 484 | 249 |  |  | 335 | 550 | 240 | 1 |  | IP66 | >0,95 | >70 | 150 | 4000 | 100x60 | Power floodlight BM4 is een extreem efficiënt armatuur met zeer hoge levensduur, uitgerust met performante drivers en ledchips, efficiëntie tot 160lm/W. Volledig afgesloten driverbox met interne connectiebox. Combinatie van glas en polycarbonaat maakt deze armatuur super corrosiebestendig en uiterst geschikt voor toepassingen in veeleisende omgevingen. Ingebouwde overspanningsbeveiliging. Opties 1-10V/DALI dimbaar, aparte driverbox onderaan paal, valbeveiliging, lasertool voor precisie afstelling. | Power floodlight BM4 est un luminaire extrêmement efficace avec une très longue durée de vie, équipé avec convertiseurs et de puces LED ultra performantes, efficacité jusqu'à 160lm/W. Boîtier avec convertiseurs entièrement fermé avec borne de connexion interne. La combinaison du verre et du polycarbonate rend ce luminaire extrêmement résistant à la corrosion et convient parfaitement aux applications dans des environnements exigeants. Protection intégrée contre les surtensions.Options 1-10V/DALI dimmable, Boîtier avec convertiseurs séparé, protection contre les chutes, outil laser pour un réglage de précision. | Power floodlight BM4 is a extremely efficient luminaire with a very long lifespan, equipped with high-performance drivers and LED chips, efficiency up to 160lm/W. Fully enclosed drive box with internal connection box. Combination of glass and polycarbonate makes this luminaire super corrosion resistant and highly suitable for applications in demanding environments. Built-in surge protection 10kV. Options 1-10V/DALI dimmable, separate driverbox at the bottom of the pole, fall protection, laser tool for precision adjustment. | https://integratech.be/nl/producten/led-stralers/brightmaster-4 | https://integratech.be/fr/produits/projecteurs-led/brightmaster-4 |  | https://www.integratech.be/downloads/datasheets/BM4-1504AS10060GR-nl.pdf | https://www.integratech.be/downloads/datasheets/BM4-1504AS10060GR-fr.pdf | https://www.integratech.be/downloads/datasheets/BM4-1504AS10060GR-eng.pdf | https://integratech.be/downloads/photometric-data/bm4.zip | https://www.integratech.be/downloads/pics/BM4-150GR.jpg | https://www.integratech.be/downloads/pics/maatschetsen/BM4-150.jpg | W:\integra-tarief\ACCESS\pics\maatschetsen\BM4-150.jpg | 08 | smd5050 |  | -20~+50 | 100-240VAC | FALSE | TRUE | FALSE | 5 | inclusief driver (extern) | TRUE |  | grey RAL7044 | 3 | no | 100.000 | L80B50 | TRUE |  |  |  | 1
LED stralers | On order | A | BM4 | Brightmaster 4 | BM4-1504AS9040GR | BM4 150W 4000K asym 90x40 GRIJS | BM4 150W 4000K asym 90x40 GRIS | BM4 150W 4000K asym 90x40 GREY | st | 713.1 | 25000 | 166 | 5404042503140 | 9405 42 10 00 |  | No | 90 | 0.0661 | 4.56 |  |  | 6.6 | 216 | 484 | 249 |  |  | 335 | 550 | 240 | 1 |  | IP66 | >0,95 | >70 | 150 | 4000 | 90x40 | Power floodlight BM4 is een extreem efficiënt armatuur met zeer hoge levensduur, uitgerust met performante drivers en ledchips, efficiëntie tot 160lm/W. Volledig afgesloten driverbox met interne connectiebox. Combinatie van glas en polycarbonaat maakt deze armatuur super corrosiebestendig en uiterst geschikt voor toepassingen in veeleisende omgevingen. Ingebouwde overspanningsbeveiliging. Opties 1-10V/DALI dimbaar, aparte driverbox onderaan paal, valbeveiliging, lasertool voor precisie afstelling. | Power floodlight BM4 est un luminaire extrêmement efficace avec une très longue durée de vie, équipé avec convertiseurs et de puces LED ultra performantes, efficacité jusqu'à 160lm/W. Boîtier avec convertiseurs entièrement fermé avec borne de connexion interne. La combinaison du verre et du polycarbonate rend ce luminaire extrêmement résistant à la corrosion et convient parfaitement aux applications dans des environnements exigeants. Protection intégrée contre les surtensions.Options 1-10V/DALI dimmable, Boîtier avec convertiseurs séparé, protection contre les chutes, outil laser pour un réglage de précision. | Power floodlight BM4 is a extremely efficient luminaire with a very long lifespan, equipped with high-performance drivers and LED chips, efficiency up to 160lm/W. Fully enclosed drive box with internal connection box. Combination of glass and polycarbonate makes this luminaire super corrosion resistant and highly suitable for applications in demanding environments. Built-in surge protection 10kV. Options 1-10V/DALI dimmable, separate driverbox at the bottom of the pole, fall protection, laser tool for precision adjustment. | https://integratech.be/nl/producten/led-stralers/brightmaster-4 | https://integratech.be/fr/produits/projecteurs-led/brightmaster-4 |  | https://www.integratech.be/downloads/datasheets/BM4-1504AS9040GR-nl.pdf | https://www.integratech.be/downloads/datasheets/BM4-1504AS9040GR-fr.pdf | https://www.integratech.be/downloads/datasheets/BM4-1504AS9040GR-eng.pdf | https://integratech.be/downloads/photometric-data/bm4.zip | https://www.integratech.be/downloads/pics/BM4-150GR.jpg | https://www.integratech.be/downloads/pics/maatschetsen/BM4-150.jpg | W:\integra-tarief\ACCESS\pics\maatschetsen\BM4-150.jpg | 08 | smd5050 |  | -20~+50 | 100-240VAC | FALSE | TRUE | FALSE | 5 | inclusief driver (extern) | TRUE |  | grey RAL7044 | 3 | no | 100.000 | L80B50 | TRUE |  |  |  | 1
LED stralers | On order | A | BM4 | Brightmaster 4 | BM4-15057110GR | BM4 150W 5700K 110° GRIJS | BM4 150W 5700K 110° GRIS | BM4 150W 5700K 110° GREY | st | 713.1 | 23800 | 158 | 5404042503201 | 9405 42 10 00 |  | No | 90 | 0.0661 | 4.56 |  |  | 6.6 | 216 | 484 | 249 |  |  | 335 | 550 | 240 | 1 |  | IP66 | >0,95 | >70 | 150 | 5700 | 110 | Power floodlight BM4 is een extreem efficiënt armatuur met zeer hoge levensduur, uitgerust met performante drivers en ledchips, efficiëntie tot 160lm/W. Volledig afgesloten driverbox met interne connectiebox. Combinatie van glas en polycarbonaat maakt deze armatuur super corrosiebestendig en uiterst geschikt voor toepassingen in veeleisende omgevingen. Ingebouwde overspanningsbeveiliging. Opties 1-10V/DALI dimbaar, aparte driverbox onderaan paal, valbeveiliging, lasertool voor precisie afstelling. | Power floodlight BM4 est un luminaire extrêmement efficace avec une très longue durée de vie, équipé avec convertiseurs et de puces LED ultra performantes, efficacité jusqu'à 160lm/W. Boîtier avec convertiseurs entièrement fermé avec borne de connexion interne. La combinaison du verre et du polycarbonate rend ce luminaire extrêmement résistant à la corrosion et convient parfaitement aux applications dans des environnements exigeants. Protection intégrée contre les surtensions.Options 1-10V/DALI dimmable, Boîtier avec convertiseurs séparé, protection contre les chutes, outil laser pour un réglage de précision. | Power floodlight BM4 is a extremely efficient luminaire with a very long lifespan, equipped with high-performance drivers and LED chips, efficiency up to 160lm/W. Fully enclosed drive box with internal connection box. Combination of glass and polycarbonate makes this luminaire super corrosion resistant and highly suitable for applications in demanding environments. Built-in surge protection 10kV. Options 1-10V/DALI dimmable, separate driverbox at the bottom of the pole, fall protection, laser tool for precision adjustment. | https://integratech.be/nl/producten/led-stralers/brightmaster-4 | https://integratech.be/fr/produits/projecteurs-led/brightmaster-4 |  | https://www.integratech.be/downloads/datasheets/BM4-15057110GR-nl.pdf | https://www.integratech.be/downloads/datasheets/BM4-15057110GR-fr.pdf | https://www.integratech.be/downloads/datasheets/BM4-15057110GR-eng.pdf | https://integratech.be/downloads/photometric-data/bm4.zip | https://www.integratech.be/downloads/pics/BM4-150GR.jpg | https://www.integratech.be/downloads/pics/maatschetsen/BM4-150.jpg | W:\integra-tarief\ACCESS\pics\maatschetsen\BM4-150.jpg | 08 | smd3030 |  | -20~+50 | 100-240VAC | FALSE | TRUE | FALSE | 5 | inclusief driver (extern) | TRUE |  | grey RAL7044 | 3 | no | 100.000 | L80B50 | TRUE |  |  |  | 1
LED stralers | On order | A | BM4 | Brightmaster 4 | BM4-1505715GR | BM4 150W 5700K 15° GRIJS | BM4 150W 5700K 15° GRIS | BM4 150W 5700K 15° GREY | st | 713.1 | 21800 | 145 | 5404042503164 | 9405 42 10 00 |  | No | 90 | 0.0661 | 4.56 |  |  | 6.6 | 216 | 484 | 249 |  |  | 335 | 550 | 240 | 1 |  | IP66 | >0,95 | >70 | 150 | 5700 | 15 | Power floodlight BM4 is een extreem efficiënt armatuur met zeer hoge levensduur, uitgerust met performante drivers en ledchips, efficiëntie tot 160lm/W. Volledig afgesloten driverbox met interne connectiebox. Combinatie van glas en polycarbonaat maakt deze armatuur super corrosiebestendig en uiterst geschikt voor toepassingen in veeleisende omgevingen. Ingebouwde overspanningsbeveiliging. Opties 1-10V/DALI dimbaar, aparte driverbox onderaan paal, valbeveiliging, lasertool voor precisie afstelling. | Power floodlight BM4 est un luminaire extrêmement efficace avec une très longue durée de vie, équipé avec convertiseurs et de puces LED ultra performantes, efficacité jusqu'à 160lm/W. Boîtier avec convertiseurs entièrement fermé avec borne de connexion interne. La combinaison du verre et du polycarbonate rend ce luminaire extrêmement résistant à la corrosion et convient parfaitement aux applications dans des environnements exigeants. Protection intégrée contre les surtensions.Options 1-10V/DALI dimmable, Boîtier avec convertiseurs séparé, protection contre les chutes, outil laser pour un réglage de précision. | Power floodlight BM4 is a extremely efficient luminaire with a very long lifespan, equipped with high-performance drivers and LED chips, efficiency up to 160lm/W. Fully enclosed drive box with internal connection box. Combination of glass and polycarbonate makes this luminaire super corrosion resistant and highly suitable for applications in demanding environments. Built-in surge protection 10kV. Options 1-10V/DALI dimmable, separate driverbox at the bottom of the pole, fall protection, laser tool for precision adjustment. | https://integratech.be/nl/producten/led-stralers/brightmaster-4 | https://integratech.be/fr/produits/projecteurs-led/brightmaster-4 |  | https://www.integratech.be/downloads/datasheets/BM4-1505715GR-nl.pdf | https://www.integratech.be/downloads/datasheets/BM4-1505715GR-fr.pdf | https://www.integratech.be/downloads/datasheets/BM4-1505715GR-eng.pdf | https://integratech.be/downloads/photometric-data/bm4.zip | https://www.integratech.be/downloads/pics/BM4-150GR.jpg | https://www.integratech.be/downloads/pics/maatschetsen/BM4-150.jpg | W:\integra-tarief\ACCESS\pics\maatschetsen\BM4-150.jpg | 08 | smd3535 |  | -20~+50 | 100-240VAC | FALSE | TRUE | FALSE | 5 | inclusief driver (extern) | TRUE |  | grey RAL7044 | 3 | no | 100.000 | L80B50 | TRUE |  |  |  | 1
LED stralers | On order | A | BM4 | Brightmaster 4 | BM4-1505730GR | BM4 150W 5700K 30° GRIJS | BM4 150W 5700K 30° GRIS | BM4 150W 5700K 30° GREY | st | 713.1 | 25000 | 166 | 5404042503171 | 9405 42 10 00 |  | No | 90 | 0.0661 | 4.56 |  |  | 6.6 | 216 | 484 | 249 |  |  | 335 | 550 | 240 | 1 |  | IP66 | >0,95 | >70 | 150 | 5700 | 30 | Power floodlight BM4 is een extreem efficiënt armatuur met zeer hoge levensduur, uitgerust met performante drivers en ledchips, efficiëntie tot 160lm/W. Volledig afgesloten driverbox met interne connectiebox. Combinatie van glas en polycarbonaat maakt deze armatuur super corrosiebestendig en uiterst geschikt voor toepassingen in veeleisende omgevingen. Ingebouwde overspanningsbeveiliging. Opties 1-10V/DALI dimbaar, aparte driverbox onderaan paal, valbeveiliging, lasertool voor precisie afstelling. | Power floodlight BM4 est un luminaire extrêmement efficace avec une très longue durée de vie, équipé avec convertiseurs et de puces LED ultra performantes, efficacité jusqu'à 160lm/W. Boîtier avec convertiseurs entièrement fermé avec borne de connexion interne. La combinaison du verre et du polycarbonate rend ce luminaire extrêmement résistant à la corrosion et convient parfaitement aux applications dans des environnements exigeants. Protection intégrée contre les surtensions.Options 1-10V/DALI dimmable, Boîtier avec convertiseurs séparé, protection contre les chutes, outil laser pour un réglage de précision. | Power floodlight BM4 is a extremely efficient luminaire with a very long lifespan, equipped with high-performance drivers and LED chips, efficiency up to 160lm/W. Fully enclosed drive box with internal connection box. Combination of glass and polycarbonate makes this luminaire super corrosion resistant and highly suitable for applications in demanding environments. Built-in surge protection 10kV. Options 1-10V/DALI dimmable, separate driverbox at the bottom of the pole, fall protection, laser tool for precision adjustment. | https://integratech.be/nl/producten/led-stralers/brightmaster-4 | https://integratech.be/fr/produits/projecteurs-led/brightmaster-4 |  | https://www.integratech.be/downloads/datasheets/BM4-1505730GR-nl.pdf | https://www.integratech.be/downloads/datasheets/BM4-1505730GR-fr.pdf | https://www.integratech.be/downloads/datasheets/BM4-1505730GR-eng.pdf | https://integratech.be/downloads/photometric-data/bm4.zip | https://www.integratech.be/downloads/pics/BM4-150GR.jpg | https://www.integratech.be/downloads/pics/maatschetsen/BM4-150.jpg | W:\integra-tarief\ACCESS\pics\maatschetsen\BM4-150.jpg | 08 | smd5050 |  | -20~+50 | 100-240VAC | FALSE | TRUE | FALSE | 5 | inclusief driver (extern) | TRUE |  | grey RAL7044 | 3 | no | 100.000 | L80B50 | TRUE |  |  |  | 1
LED stralers | On order | A | BM4 | Brightmaster 4 | BM4-1505760GR | BM4 150W 5700K 60° GRIJS | BM4 150W 5700K 60° GRIS | BM4 150W 5700K 60° GREY | st | 713.1 | 25000 | 166 | 5404042503188 | 9405 42 10 00 |  | No | 90 | 0.0661 | 4.56 |  |  | 6.6 | 216 | 484 | 249 |  |  | 335 | 550 | 240 | 1 |  | IP66 | >0,95 | >70 | 150 | 5700 | 60 | Power floodlight BM4 is een extreem efficiënt armatuur met zeer hoge levensduur, uitgerust met performante drivers en ledchips, efficiëntie tot 160lm/W. Volledig afgesloten driverbox met interne connectiebox. Combinatie van glas en polycarbonaat maakt deze armatuur super corrosiebestendig en uiterst geschikt voor toepassingen in veeleisende omgevingen. Ingebouwde overspanningsbeveiliging. Opties 1-10V/DALI dimbaar, aparte driverbox onderaan paal, valbeveiliging, lasertool voor precisie afstelling. | Power floodlight BM4 est un luminaire extrêmement efficace avec une très longue durée de vie, équipé avec convertiseurs et de puces LED ultra performantes, efficacité jusqu'à 160lm/W. Boîtier avec convertiseurs entièrement fermé avec borne de connexion interne. La combinaison du verre et du polycarbonate rend ce luminaire extrêmement résistant à la corrosion et convient parfaitement aux applications dans des environnements exigeants. Protection intégrée contre les surtensions.Options 1-10V/DALI dimmable, Boîtier avec convertiseurs séparé, protection contre les chutes, outil laser pour un réglage de précision. | Power floodlight BM4 is a extremely efficient luminaire with a very long lifespan, equipped with high-performance drivers and LED chips, efficiency up to 160lm/W. Fully enclosed drive box with internal connection box. Combination of glass and polycarbonate makes this luminaire super corrosion resistant and highly suitable for applications in demanding environments. Built-in surge protection 10kV. Options 1-10V/DALI dimmable, separate driverbox at the bottom of the pole, fall protection, laser tool for precision adjustment. | https://integratech.be/nl/producten/led-stralers/brightmaster-4 | https://integratech.be/fr/produits/projecteurs-led/brightmaster-4 |  | https://www.integratech.be/downloads/datasheets/BM4-1505760GR-nl.pdf | https://www.integratech.be/downloads/datasheets/BM4-1505760GR-fr.pdf | https://www.integratech.be/downloads/datasheets/BM4-1505760GR-eng.pdf | https://integratech.be/downloads/photometric-data/bm4.zip | https://www.integratech.be/downloads/pics/BM4-150GR.jpg | https://www.integratech.be/downloads/pics/maatschetsen/BM4-150.jpg | W:\integra-tarief\ACCESS\pics\maatschetsen\BM4-150.jpg | 08 | smd5050 |  | -20~+50 | 100-240VAC | FALSE | TRUE | FALSE | 5 | inclusief driver (extern) | TRUE |  | grey RAL7044 | 3 | no | 100.000 | L80B50 | TRUE |  |  |  | 1
LED stralers | On order | A | BM4 | Brightmaster 4 | BM4-1505790GR | BM4 150W 5700K 90° GRIJS | BM4 150W 5700K 90° GRIS | BM4 150W 5700K 90° GREY | st | 713.1 | 25000 | 166 | 5404042503195 | 9405 42 10 00 |  | No | 90 | 0.0661 | 4.56 |  |  | 6.6 | 216 | 484 | 249 |  |  | 335 | 550 | 240 | 1 |  | IP66 | >0,95 | >70 | 150 | 5700 | 90 | Power floodlight BM4 is een extreem efficiënt armatuur met zeer hoge levensduur, uitgerust met performante drivers en ledchips, efficiëntie tot 160lm/W. Volledig afgesloten driverbox met interne connectiebox. Combinatie van glas en polycarbonaat maakt deze armatuur super corrosiebestendig en uiterst geschikt voor toepassingen in veeleisende omgevingen. Ingebouwde overspanningsbeveiliging. Opties 1-10V/DALI dimbaar, aparte driverbox onderaan paal, valbeveiliging, lasertool voor precisie afstelling. | Power floodlight BM4 est un luminaire extrêmement efficace avec une très longue durée de vie, équipé avec convertiseurs et de puces LED ultra performantes, efficacité jusqu'à 160lm/W. Boîtier avec convertiseurs entièrement fermé avec borne de connexion interne. La combinaison du verre et du polycarbonate rend ce luminaire extrêmement résistant à la corrosion et convient parfaitement aux applications dans des environnements exigeants. Protection intégrée contre les surtensions.Options 1-10V/DALI dimmable, Boîtier avec convertiseurs séparé, protection contre les chutes, outil laser pour un réglage de précision. | Power floodlight BM4 is a extremely efficient luminaire with a very long lifespan, equipped with high-performance drivers and LED chips, efficiency up to 160lm/W. Fully enclosed drive box with internal connection box. Combination of glass and polycarbonate makes this luminaire super corrosion resistant and highly suitable for applications in demanding environments. Built-in surge protection 10kV. Options 1-10V/DALI dimmable, separate driverbox at the bottom of the pole, fall protection, laser tool for precision adjustment. | https://integratech.be/nl/producten/led-stralers/brightmaster-4 | https://integratech.be/fr/produits/projecteurs-led/brightmaster-4 |  | https://www.integratech.be/downloads/datasheets/BM4-1505790GR-nl.pdf | https://www.integratech.be/downloads/datasheets/BM4-1505790GR-fr.pdf | https://www.integratech.be/downloads/datasheets/BM4-1505790GR-eng.pdf | https://integratech.be/downloads/photometric-data/bm4.zip | https://www.integratech.be/downloads/pics/BM4-150GR.jpg | https://www.integratech.be/downloads/pics/maatschetsen/BM4-150.jpg | W:\integra-tarief\ACCESS\pics\maatschetsen\BM4-150.jpg | 08 | smd5050 |  | -20~+50 | 100-240VAC | FALSE | TRUE | FALSE | 5 | inclusief driver (extern) | TRUE |  | grey RAL7044 | 3 | no | 100.000 | L80B50 | TRUE |  |  |  | 1
LED stralers | On order | A | BM4 | Brightmaster 4 | BM4-15057AS10060GR | BM4 150W 5700K asym 100x60 GRIJS | BM4 150W 5700K asym 100x60 GRIS | BM4 150W 5700K asym 100x60 GREY | st | 713.1 | 25000 | 166 | 5404042503225 | 9405 42 10 00 |  | No | 90 | 0.0661 | 4.56 |  |  | 6.6 | 216 | 484 | 249 |  |  | 335 | 550 | 240 | 1 |  | IP66 | >0,95 | >70 | 150 | 5700 | 100x60 | Power floodlight BM4 is een extreem efficiënt armatuur met zeer hoge levensduur, uitgerust met performante drivers en ledchips, efficiëntie tot 160lm/W. Volledig afgesloten driverbox met interne connectiebox. Combinatie van glas en polycarbonaat maakt deze armatuur super corrosiebestendig en uiterst geschikt voor toepassingen in veeleisende omgevingen. Ingebouwde overspanningsbeveiliging. Opties 1-10V/DALI dimbaar, aparte driverbox onderaan paal, valbeveiliging, lasertool voor precisie afstelling. | Power floodlight BM4 est un luminaire extrêmement efficace avec une très longue durée de vie, équipé avec convertiseurs et de puces LED ultra performantes, efficacité jusqu'à 160lm/W. Boîtier avec convertiseurs entièrement fermé avec borne de connexion interne. La combinaison du verre et du polycarbonate rend ce luminaire extrêmement résistant à la corrosion et convient parfaitement aux applications dans des environnements exigeants. Protection intégrée contre les surtensions.Options 1-10V/DALI dimmable, Boîtier avec convertiseurs séparé, protection contre les chutes, outil laser pour un réglage de précision. | Power floodlight BM4 is a extremely efficient luminaire with a very long lifespan, equipped with high-performance drivers and LED chips, efficiency up to 160lm/W. Fully enclosed drive box with internal connection box. Combination of glass and polycarbonate makes this luminaire super corrosion resistant and highly suitable for applications in demanding environments. Built-in surge protection 10kV. Options 1-10V/DALI dimmable, separate driverbox at the bottom of the pole, fall protection, laser tool for precision adjustment. | https://integratech.be/nl/producten/led-stralers/brightmaster-4 | https://integratech.be/fr/produits/projecteurs-led/brightmaster-4 |  | https://www.integratech.be/downloads/datasheets/BM4-15057AS10060GR-nl.pdf | https://www.integratech.be/downloads/datasheets/BM4-15057AS10060GR-fr.pdf | https://www.integratech.be/downloads/datasheets/BM4-15057AS10060GR-eng.pdf | https://integratech.be/downloads/photometric-data/bm4.zip | https://www.integratech.be/downloads/pics/BM4-150GR.jpg | https://www.integratech.be/downloads/pics/maatschetsen/BM4-150.jpg | W:\integra-tarief\ACCESS\pics\maatschetsen\BM4-150.jpg | 08 | smd5050 |  | -20~+50 | 100-240VAC | FALSE | TRUE | FALSE | 5 | inclusief driver (extern) | TRUE |  | grey RAL7044 | 3 | no | 100.000 | L80B50 | TRUE |  |  |  | 1
LED stralers | On order | A | BM4 | Brightmaster 4 | BM4-15057AS9040GR | BM4 150W 5700K asym 90x40 GRIJS | BM4 150W 5700K asym 90x40 GRIS | BM4 150W 5700K asym 90x40 GREY | st | 713.1 | 25000 | 166 | 5404042503218 | 9405 42 10 00 |  | No | 90 | 0.0661 | 4.56 |  |  | 6.6 | 216 | 484 | 249 |  |  | 335 | 550 | 240 | 1 |  | IP66 | >0,95 | >70 | 150 | 5700 | 90x40 | Power floodlight BM4 is een extreem efficiënt armatuur met zeer hoge levensduur, uitgerust met performante drivers en ledchips, efficiëntie tot 160lm/W. Volledig afgesloten driverbox met interne connectiebox. Combinatie van glas en polycarbonaat maakt deze armatuur super corrosiebestendig en uiterst geschikt voor toepassingen in veeleisende omgevingen. Ingebouwde overspanningsbeveiliging. Opties 1-10V/DALI dimbaar, aparte driverbox onderaan paal, valbeveiliging, lasertool voor precisie afstelling. | Power floodlight BM4 est un luminaire extrêmement efficace avec une très longue durée de vie, équipé avec convertiseurs et de puces LED ultra performantes, efficacité jusqu'à 160lm/W. Boîtier avec convertiseurs entièrement fermé avec borne de connexion interne. La combinaison du verre et du polycarbonate rend ce luminaire extrêmement résistant à la corrosion et convient parfaitement aux applications dans des environnements exigeants. Protection intégrée contre les surtensions.Options 1-10V/DALI dimmable, Boîtier avec convertiseurs séparé, protection contre les chutes, outil laser pour un réglage de précision. | Power floodlight BM4 is a extremely efficient luminaire with a very long lifespan, equipped with high-performance drivers and LED chips, efficiency up to 160lm/W. Fully enclosed drive box with internal connection box. Combination of glass and polycarbonate makes this luminaire super corrosion resistant and highly suitable for applications in demanding environments. Built-in surge protection 10kV. Options 1-10V/DALI dimmable, separate driverbox at the bottom of the pole, fall protection, laser tool for precision adjustment. | https://integratech.be/nl/producten/led-stralers/brightmaster-4 | https://integratech.be/fr/produits/projecteurs-led/brightmaster-4 |  | https://www.integratech.be/downloads/datasheets/BM4-15057AS9040GR-nl.pdf | https://www.integratech.be/downloads/datasheets/BM4-15057AS9040GR-fr.pdf | https://www.integratech.be/downloads/datasheets/BM4-15057AS9040GR-eng.pdf | https://integratech.be/downloads/photometric-data/bm4.zip | https://www.integratech.be/downloads/pics/BM4-150GR.jpg | https://www.integratech.be/downloads/pics/maatschetsen/BM4-150.jpg | W:\integra-tarief\ACCESS\pics\maatschetsen\BM4-150.jpg | 08 | smd5050 |  | -20~+50 | 100-240VAC | FALSE | TRUE | FALSE | 5 | inclusief driver (extern) | TRUE |  | grey RAL7044 | 3 | no | 100.000 | L80B50 | TRUE |  |  |  | 1
LED stralers | On order | A | BM4 | Brightmaster 4 | BM4-3003110GR | BM4 300W 3000K 110° GRIJS | BM4 300W 3000K 110° GRIS | BM4 300W 3000K 110° GREY | st | 1197.1 | 44700 | 149 | 5404042503270 | 9405 42 10 00 |  | No | 90 | 0.0661 | 4.56 |  |  | 10.8 | 333 | 518 | 247 |  |  | 450 | 585 | 240 | 1 |  | IP66 | >0,95 | >70 | 300 | 3000 | 110 | Power floodlight BM4 is een extreem efficiënt armatuur met zeer hoge levensduur, uitgerust met performante drivers en ledchips, efficiëntie tot 160lm/W. Volledig afgesloten driverbox met interne connectiebox. Combinatie van glas en polycarbonaat maakt deze armatuur super corrosiebestendig en uiterst geschikt voor toepassingen in veeleisende omgevingen. Ingebouwde overspanningsbeveiliging. Opties 1-10V/DALI dimbaar, aparte driverbox onderaan paal, valbeveiliging, lasertool voor precisie afstelling. | Power floodlight BM4 est un luminaire extrêmement efficace avec une très longue durée de vie, équipé avec convertiseurs et de puces LED ultra performantes, efficacité jusqu'à 160lm/W. Boîtier avec convertiseurs entièrement fermé avec borne de connexion interne. La combinaison du verre et du polycarbonate rend ce luminaire extrêmement résistant à la corrosion et convient parfaitement aux applications dans des environnements exigeants. Protection intégrée contre les surtensions.Options 1-10V/DALI dimmable, Boîtier avec convertiseurs séparé, protection contre les chutes, outil laser pour un réglage de précision. | Power floodlight BM4 is a extremely efficient luminaire with a very long lifespan, equipped with high-performance drivers and LED chips, efficiency up to 160lm/W. Fully enclosed drive box with internal connection box. Combination of glass and polycarbonate makes this luminaire super corrosion resistant and highly suitable for applications in demanding environments. Built-in surge protection 10kV. Options 1-10V/DALI dimmable, separate driverbox at the bottom of the pole, fall protection, laser tool for precision adjustment. | https://integratech.be/nl/producten/led-stralers/brightmaster-4 | https://integratech.be/fr/produits/projecteurs-led/brightmaster-4 |  | https://www.integratech.be/downloads/datasheets/BM4-3003110GR-nl.pdf | https://www.integratech.be/downloads/datasheets/BM4-3003110GR-fr.pdf | https://www.integratech.be/downloads/datasheets/BM4-3003110GR-eng.pdf | https://integratech.be/downloads/photometric-data/bm4.zip | https://www.integratech.be/downloads/pics/BM4-300GR.jpg | https://www.integratech.be/downloads/pics/maatschetsen/BM4-300.jpg | W:\integra-tarief\ACCESS\pics\maatschetsen\BM4-300.jpg | 08 | smd3030 |  | -20~+50 | 100-240VAC | FALSE | TRUE | FALSE | 5 | inclusief driver (extern) | TRUE |  | grey RAL7044 | 3 | no | 100.000 | L80B50 | TRUE |  |  |  | 1
LED stralers | On order | A | BM4 | Brightmaster 4 | BM4-300315GR | BM4 300W 3000K 15° GRIJS | BM4 300W 3000K 15° GRIS | BM4 300W 3000K 15° GREY | st | 1197.1 | 40500 | 135 | 5404042503232 | 9405 42 10 00 |  | No | 90 | 0.0661 | 4.56 |  |  | 10.8 | 333 | 518 | 247 |  |  | 450 | 585 | 240 | 1 |  | IP66 | >0,95 | >70 | 300 | 3000 | 15 | Power floodlight BM4 is een extreem efficiënt armatuur met zeer hoge levensduur, uitgerust met performante drivers en ledchips, efficiëntie tot 160lm/W. Volledig afgesloten driverbox met interne connectiebox. Combinatie van glas en polycarbonaat maakt deze armatuur super corrosiebestendig en uiterst geschikt voor toepassingen in veeleisende omgevingen. Ingebouwde overspanningsbeveiliging. Opties 1-10V/DALI dimbaar, aparte driverbox onderaan paal, valbeveiliging, lasertool voor precisie afstelling. | Power floodlight BM4 est un luminaire extrêmement efficace avec une très longue durée de vie, équipé avec convertiseurs et de puces LED ultra performantes, efficacité jusqu'à 160lm/W. Boîtier avec convertiseurs entièrement fermé avec borne de connexion interne. La combinaison du verre et du polycarbonate rend ce luminaire extrêmement résistant à la corrosion et convient parfaitement aux applications dans des environnements exigeants. Protection intégrée contre les surtensions.Options 1-10V/DALI dimmable, Boîtier avec convertiseurs séparé, protection contre les chutes, outil laser pour un réglage de précision. | Power floodlight BM4 is a extremely efficient luminaire with a very long lifespan, equipped with high-performance drivers and LED chips, efficiency up to 160lm/W. Fully enclosed drive box with internal connection box. Combination of glass and polycarbonate makes this luminaire super corrosion resistant and highly suitable for applications in demanding environments. Built-in surge protection 10kV. Options 1-10V/DALI dimmable, separate driverbox at the bottom of the pole, fall protection, laser tool for precision adjustment. | https://integratech.be/nl/producten/led-stralers/brightmaster-4 | https://integratech.be/fr/produits/projecteurs-led/brightmaster-4 |  | https://www.integratech.be/downloads/datasheets/BM4-300315GR-nl.pdf | https://www.integratech.be/downloads/datasheets/BM4-300315GR-fr.pdf | https://www.integratech.be/downloads/datasheets/BM4-300315GR-eng.pdf | https://integratech.be/downloads/photometric-data/bm4.zip | https://www.integratech.be/downloads/pics/BM4-300GR.jpg | https://www.integratech.be/downloads/pics/maatschetsen/BM4-300.jpg | W:\integra-tarief\ACCESS\pics\maatschetsen\BM4-300.jpg | 08 | smd3535 |  | -20~+50 | 100-240VAC | FALSE | TRUE | FALSE | 5 | inclusief driver (extern) | TRUE |  | grey RAL7044 | 3 | no | 100.000 | L80B50 | TRUE |  |  |  | 1
LED stralers | On order | A | BM4 | Brightmaster 4 | BM4-300330GR | BM4 300W 3000K 30° GRIJS | BM4 300W 3000K 30° GRIS | BM4 300W 3000K 30° GREY | st | 1197.1 | 44500 | 148 | 5404042503249 | 9405 42 10 00 |  | No | 90 | 0.0661 | 4.56 |  |  | 10.8 | 333 | 518 | 247 |  |  | 450 | 585 | 240 | 1 |  | IP66 | >0,95 | >70 | 300 | 3000 | 30 | Power floodlight BM4 is een extreem efficiënt armatuur met zeer hoge levensduur, uitgerust met performante drivers en ledchips, efficiëntie tot 160lm/W. Volledig afgesloten driverbox met interne connectiebox. Combinatie van glas en polycarbonaat maakt deze armatuur super corrosiebestendig en uiterst geschikt voor toepassingen in veeleisende omgevingen. Ingebouwde overspanningsbeveiliging. Opties 1-10V/DALI dimbaar, aparte driverbox onderaan paal, valbeveiliging, lasertool voor precisie afstelling. | Power floodlight BM4 est un luminaire extrêmement efficace avec une très longue durée de vie, équipé avec convertiseurs et de puces LED ultra performantes, efficacité jusqu'à 160lm/W. Boîtier avec convertiseurs entièrement fermé avec borne de connexion interne. La combinaison du verre et du polycarbonate rend ce luminaire extrêmement résistant à la corrosion et convient parfaitement aux applications dans des environnements exigeants. Protection intégrée contre les surtensions.Options 1-10V/DALI dimmable, Boîtier avec convertiseurs séparé, protection contre les chutes, outil laser pour un réglage de précision. | Power floodlight BM4 is a extremely efficient luminaire with a very long lifespan, equipped with high-performance drivers and LED chips, efficiency up to 160lm/W. Fully enclosed drive box with internal connection box. Combination of glass and polycarbonate makes this luminaire super corrosion resistant and highly suitable for applications in demanding environments. Built-in surge protection 10kV. Options 1-10V/DALI dimmable, separate driverbox at the bottom of the pole, fall protection, laser tool for precision adjustment. | https://integratech.be/nl/producten/led-stralers/brightmaster-4 | https://integratech.be/fr/produits/projecteurs-led/brightmaster-4 |  | https://www.integratech.be/downloads/datasheets/BM4-300330GR-nl.pdf | https://www.integratech.be/downloads/datasheets/BM4-300330GR-fr.pdf | https://www.integratech.be/downloads/datasheets/BM4-300330GR-eng.pdf | https://integratech.be/downloads/photometric-data/bm4.zip | https://www.integratech.be/downloads/pics/BM4-300GR.jpg | https://www.integratech.be/downloads/pics/maatschetsen/BM4-300.jpg | W:\integra-tarief\ACCESS\pics\maatschetsen\BM4-300.jpg | 08 | smd5050 |  | -20~+50 | 100-240VAC | FALSE | TRUE | FALSE | 5 | inclusief driver (extern) | TRUE |  | grey RAL7044 | 3 | no | 100.000 | L80B50 | TRUE |  |  |  | 1
LED stralers | On order | A | BM4 | Brightmaster 4 | BM4-300360GR | BM4 300W 3000K 60° GRIJS | BM4 300W 3000K 60° GRIS | BM4 300W 3000K 60° GREY | st | 1197.1 | 44500 | 148 | 5404042503256 | 9405 42 10 00 |  | No | 90 | 0.0661 | 4.56 |  |  | 10.8 | 333 | 518 | 247 |  |  | 450 | 585 | 240 | 1 |  | IP66 | >0,95 | >70 | 300 | 3000 | 60 | Power floodlight BM4 is een extreem efficiënt armatuur met zeer hoge levensduur, uitgerust met performante drivers en ledchips, efficiëntie tot 160lm/W. Volledig afgesloten driverbox met interne connectiebox. Combinatie van glas en polycarbonaat maakt deze armatuur super corrosiebestendig en uiterst geschikt voor toepassingen in veeleisende omgevingen. Ingebouwde overspanningsbeveiliging. Opties 1-10V/DALI dimbaar, aparte driverbox onderaan paal, valbeveiliging, lasertool voor precisie afstelling. | Power floodlight BM4 est un luminaire extrêmement efficace avec une très longue durée de vie, équipé avec convertiseurs et de puces LED ultra performantes, efficacité jusqu'à 160lm/W. Boîtier avec convertiseurs entièrement fermé avec borne de connexion interne. La combinaison du verre et du polycarbonate rend ce luminaire extrêmement résistant à la corrosion et convient parfaitement aux applications dans des environnements exigeants. Protection intégrée contre les surtensions.Options 1-10V/DALI dimmable, Boîtier avec convertiseurs séparé, protection contre les chutes, outil laser pour un réglage de précision. | Power floodlight BM4 is a extremely efficient luminaire with a very long lifespan, equipped with high-performance drivers and LED chips, efficiency up to 160lm/W. Fully enclosed drive box with internal connection box. Combination of glass and polycarbonate makes this luminaire super corrosion resistant and highly suitable for applications in demanding environments. Built-in surge protection 10kV. Options 1-10V/DALI dimmable, separate driverbox at the bottom of the pole, fall protection, laser tool for precision adjustment. | https://integratech.be/nl/producten/led-stralers/brightmaster-4 | https://integratech.be/fr/produits/projecteurs-led/brightmaster-4 |  | https://www.integratech.be/downloads/datasheets/BM4-300360GR-nl.pdf | https://www.integratech.be/downloads/datasheets/BM4-300360GR-fr.pdf | https://www.integratech.be/downloads/datasheets/BM4-300360GR-eng.pdf | https://integratech.be/downloads/photometric-data/bm4.zip | https://www.integratech.be/downloads/pics/BM4-300GR.jpg | https://www.integratech.be/downloads/pics/maatschetsen/BM4-300.jpg | W:\integra-tarief\ACCESS\pics\maatschetsen\BM4-300.jpg | 08 | smd5050 |  | -20~+50 | 100-240VAC | FALSE | TRUE | FALSE | 5 | inclusief driver (extern) | TRUE |  | grey RAL7044 | 3 | no | 100.000 | L80B50 | TRUE |  |  |  | 1
LED stralers | On order | A | BM4 | Brightmaster 4 | BM4-300390GR | BM4 300W 3000K 90° GRIJS | BM4 300W 3000K 90° GRIS | BM4 300W 3000K 90° GREY | st | 1197.1 | 44500 | 148 | 5404042503263 | 9405 42 10 00 |  | No | 90 | 0.0661 | 4.56 |  |  | 10.8 | 333 | 518 | 247 |  |  | 450 | 585 | 240 | 1 |  | IP66 | >0,95 | >70 | 300 | 3000 | 90 | Power floodlight BM4 is een extreem efficiënt armatuur met zeer hoge levensduur, uitgerust met performante drivers en ledchips, efficiëntie tot 160lm/W. Volledig afgesloten driverbox met interne connectiebox. Combinatie van glas en polycarbonaat maakt deze armatuur super corrosiebestendig en uiterst geschikt voor toepassingen in veeleisende omgevingen. Ingebouwde overspanningsbeveiliging. Opties 1-10V/DALI dimbaar, aparte driverbox onderaan paal, valbeveiliging, lasertool voor precisie afstelling. | Power floodlight BM4 est un luminaire extrêmement efficace avec une très longue durée de vie, équipé avec convertiseurs et de puces LED ultra performantes, efficacité jusqu'à 160lm/W. Boîtier avec convertiseurs entièrement fermé avec borne de connexion interne. La combinaison du verre et du polycarbonate rend ce luminaire extrêmement résistant à la corrosion et convient parfaitement aux applications dans des environnements exigeants. Protection intégrée contre les surtensions.Options 1-10V/DALI dimmable, Boîtier avec convertiseurs séparé, protection contre les chutes, outil laser pour un réglage de précision. | Power floodlight BM4 is a extremely efficient luminaire with a very long lifespan, equipped with high-performance drivers and LED chips, efficiency up to 160lm/W. Fully enclosed drive box with internal connection box. Combination of glass and polycarbonate makes this luminaire super corrosion resistant and highly suitable for applications in demanding environments. Built-in surge protection 10kV. Options 1-10V/DALI dimmable, separate driverbox at the bottom of the pole, fall protection, laser tool for precision adjustment. | https://integratech.be/nl/producten/led-stralers/brightmaster-4 | https://integratech.be/fr/produits/projecteurs-led/brightmaster-4 |  | https://www.integratech.be/downloads/datasheets/BM4-300390GR-nl.pdf | https://www.integratech.be/downloads/datasheets/BM4-300390GR-fr.pdf | https://www.integratech.be/downloads/datasheets/BM4-300390GR-eng.pdf | https://integratech.be/downloads/photometric-data/bm4.zip | https://www.integratech.be/downloads/pics/BM4-300GR.jpg | https://www.integratech.be/downloads/pics/maatschetsen/BM4-300.jpg | W:\integra-tarief\ACCESS\pics\maatschetsen\BM4-300.jpg | 08 | smd5050 |  | -20~+50 | 100-240VAC | FALSE | TRUE | FALSE | 5 | inclusief driver (extern) | TRUE |  | grey RAL7044 | 3 | no | 100.000 | L80B50 | TRUE |  |  |  | 1
LED stralers | On order | A | BM4 | Brightmaster 4 | BM4-3003AS10060GR | BM4 300W 3000K asym 100x60 GRIJS | BM4 300W 3000K asym 100x60 GRIS | BM4 300W 3000K asym 100x60 GREY | st | 1197.1 | 44500 | 148 | 5404042503294 | 9405 42 10 00 |  | No | 90 | 0.0661 | 4.56 |  |  | 10.8 | 333 | 518 | 247 |  |  | 450 | 585 | 240 | 1 |  | IP66 | >0,95 | >70 | 300 | 3000 | 100x60 | Power floodlight BM4 is een extreem efficiënt armatuur met zeer hoge levensduur, uitgerust met performante drivers en ledchips, efficiëntie tot 160lm/W. Volledig afgesloten driverbox met interne connectiebox. Combinatie van glas en polycarbonaat maakt deze armatuur super corrosiebestendig en uiterst geschikt voor toepassingen in veeleisende omgevingen. Ingebouwde overspanningsbeveiliging. Opties 1-10V/DALI dimbaar, aparte driverbox onderaan paal, valbeveiliging, lasertool voor precisie afstelling. | Power floodlight BM4 est un luminaire extrêmement efficace avec une très longue durée de vie, équipé avec convertiseurs et de puces LED ultra performantes, efficacité jusqu'à 160lm/W. Boîtier avec convertiseurs entièrement fermé avec borne de connexion interne. La combinaison du verre et du polycarbonate rend ce luminaire extrêmement résistant à la corrosion et convient parfaitement aux applications dans des environnements exigeants. Protection intégrée contre les surtensions.Options 1-10V/DALI dimmable, Boîtier avec convertiseurs séparé, protection contre les chutes, outil laser pour un réglage de précision. | Power floodlight BM4 is a extremely efficient luminaire with a very long lifespan, equipped with high-performance drivers and LED chips, efficiency up to 160lm/W. Fully enclosed drive box with internal connection box. Combination of glass and polycarbonate makes this luminaire super corrosion resistant and highly suitable for applications in demanding environments. Built-in surge protection 10kV. Options 1-10V/DALI dimmable, separate driverbox at the bottom of the pole, fall protection, laser tool for precision adjustment. | https://integratech.be/nl/producten/led-stralers/brightmaster-4 | https://integratech.be/fr/produits/projecteurs-led/brightmaster-4 |  | https://www.integratech.be/downloads/datasheets/BM4-3003AS10060GR-nl.pdf | https://www.integratech.be/downloads/datasheets/BM4-3003AS10060GR-fr.pdf | https://www.integratech.be/downloads/datasheets/BM4-3003AS10060GR-eng.pdf | https://integratech.be/downloads/photometric-data/bm4.zip | https://www.integratech.be/downloads/pics/BM4-300GR.jpg | https://www.integratech.be/downloads/pics/maatschetsen/BM4-300.jpg | W:\integra-tarief\ACCESS\pics\maatschetsen\BM4-300.jpg | 08 | smd5050 |  | -20~+50 | 100-240VAC | FALSE | TRUE | FALSE | 5 | inclusief driver (extern) | TRUE |  | grey RAL7044 | 3 | no | 100.000 | L80B50 | TRUE |  |  |  | 1
LED stralers | On order | A | BM4 | Brightmaster 4 | BM4-3003AS9040GR | BM4 300W 3000K asym 90x40 GRIJS | BM4 300W 3000K asym 90x40 GRIS | BM4 300W 3000K asym 90x40 GREY | st | 1197.1 | 44500 | 148 | 5404042503287 | 9405 42 10 00 |  | No | 90 | 0.0661 | 4.56 |  |  | 10.8 | 333 | 518 | 247 |  |  | 450 | 585 | 240 | 1 |  | IP66 | >0,95 | >70 | 300 | 3000 | 90x40 | Power floodlight BM4 is een extreem efficiënt armatuur met zeer hoge levensduur, uitgerust met performante drivers en ledchips, efficiëntie tot 160lm/W. Volledig afgesloten driverbox met interne connectiebox. Combinatie van glas en polycarbonaat maakt deze armatuur super corrosiebestendig en uiterst geschikt voor toepassingen in veeleisende omgevingen. Ingebouwde overspanningsbeveiliging. Opties 1-10V/DALI dimbaar, aparte driverbox onderaan paal, valbeveiliging, lasertool voor precisie afstelling. | Power floodlight BM4 est un luminaire extrêmement efficace avec une très longue durée de vie, équipé avec convertiseurs et de puces LED ultra performantes, efficacité jusqu'à 160lm/W. Boîtier avec convertiseurs entièrement fermé avec borne de connexion interne. La combinaison du verre et du polycarbonate rend ce luminaire extrêmement résistant à la corrosion et convient parfaitement aux applications dans des environnements exigeants. Protection intégrée contre les surtensions.Options 1-10V/DALI dimmable, Boîtier avec convertiseurs séparé, protection contre les chutes, outil laser pour un réglage de précision. | Power floodlight BM4 is a extremely efficient luminaire with a very long lifespan, equipped with high-performance drivers and LED chips, efficiency up to 160lm/W. Fully enclosed drive box with internal connection box. Combination of glass and polycarbonate makes this luminaire super corrosion resistant and highly suitable for applications in demanding environments. Built-in surge protection 10kV. Options 1-10V/DALI dimmable, separate driverbox at the bottom of the pole, fall protection, laser tool for precision adjustment. | https://integratech.be/nl/producten/led-stralers/brightmaster-4 | https://integratech.be/fr/produits/projecteurs-led/brightmaster-4 |  | https://www.integratech.be/downloads/datasheets/BM4-3003AS9040GR-nl.pdf | https://www.integratech.be/downloads/datasheets/BM4-3003AS9040GR-fr.pdf | https://www.integratech.be/downloads/datasheets/BM4-3003AS9040GR-eng.pdf | https://integratech.be/downloads/photometric-data/bm4.zip | https://www.integratech.be/downloads/pics/BM4-300GR.jpg | https://www.integratech.be/downloads/pics/maatschetsen/BM4-300.jpg | W:\integra-tarief\ACCESS\pics\maatschetsen\BM4-300.jpg | 08 | smd5050 |  | -20~+50 | 100-240VAC | FALSE | TRUE | FALSE | 5 | inclusief driver (extern) | TRUE |  | grey RAL7044 | 3 | no | 100.000 | L80B50 | TRUE |  |  |  | 1
LED stralers | On order | A | BM4 | Brightmaster 4 | BM4-3004110GR | BM4 300W 4000K 110° GRIJS | BM4 300W 4000K 110° GRIS | BM4 300W 4000K 110° GREY | st | 1197.1 | 47200 | 157 | 5404042503348 | 9405 42 10 00 |  | No | 90 | 0.0661 | 4.56 |  |  | 10.8 | 333 | 518 | 247 |  |  | 450 | 585 | 240 | 1 |  | IP66 | >0,95 | >70 | 300 | 4000 | 110 | Power floodlight BM4 is een extreem efficiënt armatuur met zeer hoge levensduur, uitgerust met performante drivers en ledchips, efficiëntie tot 160lm/W. Volledig afgesloten driverbox met interne connectiebox. Combinatie van glas en polycarbonaat maakt deze armatuur super corrosiebestendig en uiterst geschikt voor toepassingen in veeleisende omgevingen. Ingebouwde overspanningsbeveiliging. Opties 1-10V/DALI dimbaar, aparte driverbox onderaan paal, valbeveiliging, lasertool voor precisie afstelling. | Power floodlight BM4 est un luminaire extrêmement efficace avec une très longue durée de vie, équipé avec convertiseurs et de puces LED ultra performantes, efficacité jusqu'à 160lm/W. Boîtier avec convertiseurs entièrement fermé avec borne de connexion interne. La combinaison du verre et du polycarbonate rend ce luminaire extrêmement résistant à la corrosion et convient parfaitement aux applications dans des environnements exigeants. Protection intégrée contre les surtensions.Options 1-10V/DALI dimmable, Boîtier avec convertiseurs séparé, protection contre les chutes, outil laser pour un réglage de précision. | Power floodlight BM4 is a extremely efficient luminaire with a very long lifespan, equipped with high-performance drivers and LED chips, efficiency up to 160lm/W. Fully enclosed drive box with internal connection box. Combination of glass and polycarbonate makes this luminaire super corrosion resistant and highly suitable for applications in demanding environments. Built-in surge protection 10kV. Options 1-10V/DALI dimmable, separate driverbox at the bottom of the pole, fall protection, laser tool for precision adjustment. | https://integratech.be/nl/producten/led-stralers/brightmaster-4 | https://integratech.be/fr/produits/projecteurs-led/brightmaster-4 |  | https://www.integratech.be/downloads/datasheets/BM4-3004110GR-nl.pdf | https://www.integratech.be/downloads/datasheets/BM4-3004110GR-fr.pdf | https://www.integratech.be/downloads/datasheets/BM4-3004110GR-eng.pdf | https://integratech.be/downloads/photometric-data/bm4.zip | https://www.integratech.be/downloads/pics/BM4-300GR.jpg | https://www.integratech.be/downloads/pics/maatschetsen/BM4-300.jpg | W:\integra-tarief\ACCESS\pics\maatschetsen\BM4-300.jpg | 08 | smd3030 |  | -20~+50 | 100-240VAC | FALSE | TRUE | FALSE | 5 | inclusief driver (extern) | TRUE |  | grey RAL7044 | 3 | no | 100.000 | L80B50 | TRUE |  |  |  | 1
LED stralers | On order | A | BM4 | Brightmaster 4 | BM4-300415GR | BM4 300W 4000K 15° GRIJS | BM4 300W 4000K 15° GRIS | BM4 300W 4000K 15° GREY | st | 1197.1 | 43400 | 144 | 5404042503300 | 9405 42 10 00 |  | No | 90 | 0.0661 | 4.56 |  |  | 10.8 | 333 | 518 | 247 |  |  | 450 | 585 | 240 | 1 |  | IP66 | >0,95 | >70 | 300 | 4000 | 15 | Power floodlight BM4 is een extreem efficiënt armatuur met zeer hoge levensduur, uitgerust met performante drivers en ledchips, efficiëntie tot 160lm/W. Volledig afgesloten driverbox met interne connectiebox. Combinatie van glas en polycarbonaat maakt deze armatuur super corrosiebestendig en uiterst geschikt voor toepassingen in veeleisende omgevingen. Ingebouwde overspanningsbeveiliging. Opties 1-10V/DALI dimbaar, aparte driverbox onderaan paal, valbeveiliging, lasertool voor precisie afstelling. | Power floodlight BM4 est un luminaire extrêmement efficace avec une très longue durée de vie, équipé avec convertiseurs et de puces LED ultra performantes, efficacité jusqu'à 160lm/W. Boîtier avec convertiseurs entièrement fermé avec borne de connexion interne. La combinaison du verre et du polycarbonate rend ce luminaire extrêmement résistant à la corrosion et convient parfaitement aux applications dans des environnements exigeants. Protection intégrée contre les surtensions.Options 1-10V/DALI dimmable, Boîtier avec convertiseurs séparé, protection contre les chutes, outil laser pour un réglage de précision. | Power floodlight BM4 is a extremely efficient luminaire with a very long lifespan, equipped with high-performance drivers and LED chips, efficiency up to 160lm/W. Fully enclosed drive box with internal connection box. Combination of glass and polycarbonate makes this luminaire super corrosion resistant and highly suitable for applications in demanding environments. Built-in surge protection 10kV. Options 1-10V/DALI dimmable, separate driverbox at the bottom of the pole, fall protection, laser tool for precision adjustment. | https://integratech.be/nl/producten/led-stralers/brightmaster-4 | https://integratech.be/fr/produits/projecteurs-led/brightmaster-4 |  | https://www.integratech.be/downloads/datasheets/BM4-300415GR-nl.pdf | https://www.integratech.be/downloads/datasheets/BM4-300415GR-fr.pdf | https://www.integratech.be/downloads/datasheets/BM4-300415GR-eng.pdf | https://integratech.be/downloads/photometric-data/bm4.zip | https://www.integratech.be/downloads/pics/BM4-300GR.jpg | https://www.integratech.be/downloads/pics/maatschetsen/BM4-300.jpg | W:\integra-tarief\ACCESS\pics\maatschetsen\BM4-300.jpg | 08 | smd3535 |  | -20~+50 | 100-240VAC | FALSE | TRUE | FALSE | 5 | inclusief driver (extern) | TRUE |  | grey RAL7044 | 3 | no | 100.000 | L80B50 | TRUE |  |  |  | 1
LED stralers | On order | A | BM4 | Brightmaster 4 | BM4-300430GR | BM4 300W 4000K 30° GRIJS | BM4 300W 4000K 30° GRIS | BM4 300W 4000K 30° GREY | st | 1197.1 | 48800 | 162 | 5404042503317 | 9405 42 10 00 |  | No | 90 | 0.0661 | 4.56 |  |  | 10.8 | 333 | 518 | 247 |  |  | 450 | 585 | 240 | 1 |  | IP66 | >0,95 | >70 | 300 | 4000 | 30 | Power floodlight BM4 is een extreem efficiënt armatuur met zeer hoge levensduur, uitgerust met performante drivers en ledchips, efficiëntie tot 160lm/W. Volledig afgesloten driverbox met interne connectiebox. Combinatie van glas en polycarbonaat maakt deze armatuur super corrosiebestendig en uiterst geschikt voor toepassingen in veeleisende omgevingen. Ingebouwde overspanningsbeveiliging. Opties 1-10V/DALI dimbaar, aparte driverbox onderaan paal, valbeveiliging, lasertool voor precisie afstelling. | Power floodlight BM4 est un luminaire extrêmement efficace avec une très longue durée de vie, équipé avec convertiseurs et de puces LED ultra performantes, efficacité jusqu'à 160lm/W. Boîtier avec convertiseurs entièrement fermé avec borne de connexion interne. La combinaison du verre et du polycarbonate rend ce luminaire extrêmement résistant à la corrosion et convient parfaitement aux applications dans des environnements exigeants. Protection intégrée contre les surtensions.Options 1-10V/DALI dimmable, Boîtier avec convertiseurs séparé, protection contre les chutes, outil laser pour un réglage de précision. | Power floodlight BM4 is a extremely efficient luminaire with a very long lifespan, equipped with high-performance drivers and LED chips, efficiency up to 160lm/W. Fully enclosed drive box with internal connection box. Combination of glass and polycarbonate makes this luminaire super corrosion resistant and highly suitable for applications in demanding environments. Built-in surge protection 10kV. Options 1-10V/DALI dimmable, separate driverbox at the bottom of the pole, fall protection, laser tool for precision adjustment. | https://integratech.be/nl/producten/led-stralers/brightmaster-4 | https://integratech.be/fr/produits/projecteurs-led/brightmaster-4 |  | https://www.integratech.be/downloads/datasheets/BM4-300430GR-nl.pdf | https://www.integratech.be/downloads/datasheets/BM4-300430GR-fr.pdf | https://www.integratech.be/downloads/datasheets/BM4-300430GR-eng.pdf | https://integratech.be/downloads/photometric-data/bm4.zip | https://www.integratech.be/downloads/pics/BM4-300GR.jpg | https://www.integratech.be/downloads/pics/maatschetsen/BM4-300.jpg | W:\integra-tarief\ACCESS\pics\maatschetsen\BM4-300.jpg | 08 | smd5050 |  | -20~+50 | 100-240VAC | FALSE | TRUE | FALSE | 5 | inclusief driver (extern) | TRUE |  | grey RAL7044 | 3 | no | 100.000 | L80B50 | TRUE |  |  |  | 1
LED stralers | On order | A | BM4 | Brightmaster 4 | BM4-300460GR | BM4 300W 4000K 60° GRIJS | BM4 300W 4000K 60° GRIS | BM4 300W 4000K 60° GREY | st | 1197.1 | 48800 | 162 | 5404042503324 | 9405 42 10 00 |  | No | 90 | 0.0661 | 4.56 |  |  | 10.8 | 333 | 518 | 247 |  |  | 450 | 585 | 240 | 1 |  | IP66 | >0,95 | >70 | 300 | 4000 | 60 | Power floodlight BM4 is een extreem efficiënt armatuur met zeer hoge levensduur, uitgerust met performante drivers en ledchips, efficiëntie tot 160lm/W. Volledig afgesloten driverbox met interne connectiebox. Combinatie van glas en polycarbonaat maakt deze armatuur super corrosiebestendig en uiterst geschikt voor toepassingen in veeleisende omgevingen. Ingebouwde overspanningsbeveiliging. Opties 1-10V/DALI dimbaar, aparte driverbox onderaan paal, valbeveiliging, lasertool voor precisie afstelling. | Power floodlight BM4 est un luminaire extrêmement efficace avec une très longue durée de vie, équipé avec convertiseurs et de puces LED ultra performantes, efficacité jusqu'à 160lm/W. Boîtier avec convertiseurs entièrement fermé avec borne de connexion interne. La combinaison du verre et du polycarbonate rend ce luminaire extrêmement résistant à la corrosion et convient parfaitement aux applications dans des environnements exigeants. Protection intégrée contre les surtensions.Options 1-10V/DALI dimmable, Boîtier avec convertiseurs séparé, protection contre les chutes, outil laser pour un réglage de précision. | Power floodlight BM4 is a extremely efficient luminaire with a very long lifespan, equipped with high-performance drivers and LED chips, efficiency up to 160lm/W. Fully enclosed drive box with internal connection box. Combination of glass and polycarbonate makes this luminaire super corrosion resistant and highly suitable for applications in demanding environments. Built-in surge protection 10kV. Options 1-10V/DALI dimmable, separate driverbox at the bottom of the pole, fall protection, laser tool for precision adjustment. | https://integratech.be/nl/producten/led-stralers/brightmaster-4 | https://integratech.be/fr/produits/projecteurs-led/brightmaster-4 |  | https://www.integratech.be/downloads/datasheets/BM4-300460GR-nl.pdf | https://www.integratech.be/downloads/datasheets/BM4-300460GR-fr.pdf | https://www.integratech.be/downloads/datasheets/BM4-300460GR-eng.pdf | https://integratech.be/downloads/photometric-data/bm4.zip | https://www.integratech.be/downloads/pics/BM4-300GR.jpg | https://www.integratech.be/downloads/pics/maatschetsen/BM4-300.jpg | W:\integra-tarief\ACCESS\pics\maatschetsen\BM4-300.jpg | 08 | smd5050 |  | -20~+50 | 100-240VAC | FALSE | TRUE | FALSE | 5 | inclusief driver (extern) | TRUE |  | grey RAL7044 | 3 | no | 100.000 | L80B50 | TRUE |  |  |  | 1
LED stralers | On order | A | BM4 | Brightmaster 4 | BM4-300490GR | BM4 300W 4000K 90° GRIJS | BM4 300W 4000K 90° GRIS | BM4 300W 4000K 90° GREY | st | 1197.1 | 48800 | 162 | 5404042503331 | 9405 42 10 00 |  | No | 90 | 0.0661 | 4.56 |  |  | 10.8 | 333 | 518 | 247 |  |  | 450 | 585 | 240 | 1 |  | IP66 | >0,95 | >70 | 300 | 4000 | 90 | Power floodlight BM4 is een extreem efficiënt armatuur met zeer hoge levensduur, uitgerust met performante drivers en ledchips, efficiëntie tot 160lm/W. Volledig afgesloten driverbox met interne connectiebox. Combinatie van glas en polycarbonaat maakt deze armatuur super corrosiebestendig en uiterst geschikt voor toepassingen in veeleisende omgevingen. Ingebouwde overspanningsbeveiliging. Opties 1-10V/DALI dimbaar, aparte driverbox onderaan paal, valbeveiliging, lasertool voor precisie afstelling. | Power floodlight BM4 est un luminaire extrêmement efficace avec une très longue durée de vie, équipé avec convertiseurs et de puces LED ultra performantes, efficacité jusqu'à 160lm/W. Boîtier avec convertiseurs entièrement fermé avec borne de connexion interne. La combinaison du verre et du polycarbonate rend ce luminaire extrêmement résistant à la corrosion et convient parfaitement aux applications dans des environnements exigeants. Protection intégrée contre les surtensions.Options 1-10V/DALI dimmable, Boîtier avec convertiseurs séparé, protection contre les chutes, outil laser pour un réglage de précision. | Power floodlight BM4 is a extremely efficient luminaire with a very long lifespan, equipped with high-performance drivers and LED chips, efficiency up to 160lm/W. Fully enclosed drive box with internal connection box. Combination of glass and polycarbonate makes this luminaire super corrosion resistant and highly suitable for applications in demanding environments. Built-in surge protection 10kV. Options 1-10V/DALI dimmable, separate driverbox at the bottom of the pole, fall protection, laser tool for precision adjustment. | https://integratech.be/nl/producten/led-stralers/brightmaster-4 | https://integratech.be/fr/produits/projecteurs-led/brightmaster-4 |  | https://www.integratech.be/downloads/datasheets/BM4-300490GR-nl.pdf | https://www.integratech.be/downloads/datasheets/BM4-300490GR-fr.pdf | https://www.integratech.be/downloads/datasheets/BM4-300490GR-eng.pdf | https://integratech.be/downloads/photometric-data/bm4.zip | https://www.integratech.be/downloads/pics/BM4-300GR.jpg | https://www.integratech.be/downloads/pics/maatschetsen/BM4-300.jpg | W:\integra-tarief\ACCESS\pics\maatschetsen\BM4-300.jpg | 08 | smd5050 |  | -20~+50 | 100-240VAC | FALSE | TRUE | FALSE | 5 | inclusief driver (extern) | TRUE |  | grey RAL7044 | 3 | no | 100.000 | L80B50 | TRUE |  |  |  | 1
LED stralers | On order | A | BM4 | Brightmaster 4 | BM4-3004AS10060GR | BM4 300W 4000K asym 100x60 GRIJS | BM4 300W 4000K asym 100x60 GRIS | BM4 300W 4000K asym 100x60 GREY | st | 1197.1 | 48800 | 162 | 5404042503362 | 9405 42 10 00 |  | No | 90 | 0.0661 | 4.56 |  |  | 10.8 | 333 | 518 | 247 |  |  | 450 | 585 | 240 | 1 |  | IP66 | >0,95 | >70 | 300 | 4000 | 100x60 | Power floodlight BM4 is een extreem efficiënt armatuur met zeer hoge levensduur, uitgerust met performante drivers en ledchips, efficiëntie tot 160lm/W. Volledig afgesloten driverbox met interne connectiebox. Combinatie van glas en polycarbonaat maakt deze armatuur super corrosiebestendig en uiterst geschikt voor toepassingen in veeleisende omgevingen. Ingebouwde overspanningsbeveiliging. Opties 1-10V/DALI dimbaar, aparte driverbox onderaan paal, valbeveiliging, lasertool voor precisie afstelling. | Power floodlight BM4 est un luminaire extrêmement efficace avec une très longue durée de vie, équipé avec convertiseurs et de puces LED ultra performantes, efficacité jusqu'à 160lm/W. Boîtier avec convertiseurs entièrement fermé avec borne de connexion interne. La combinaison du verre et du polycarbonate rend ce luminaire extrêmement résistant à la corrosion et convient parfaitement aux applications dans des environnements exigeants. Protection intégrée contre les surtensions.Options 1-10V/DALI dimmable, Boîtier avec convertiseurs séparé, protection contre les chutes, outil laser pour un réglage de précision. | Power floodlight BM4 is a extremely efficient luminaire with a very long lifespan, equipped with high-performance drivers and LED chips, efficiency up to 160lm/W. Fully enclosed drive box with internal connection box. Combination of glass and polycarbonate makes this luminaire super corrosion resistant and highly suitable for applications in demanding environments. Built-in surge protection 10kV. Options 1-10V/DALI dimmable, separate driverbox at the bottom of the pole, fall protection, laser tool for precision adjustment. | https://integratech.be/nl/producten/led-stralers/brightmaster-4 | https://integratech.be/fr/produits/projecteurs-led/brightmaster-4 |  | https://www.integratech.be/downloads/datasheets/BM4-3004AS10060GR-nl.pdf | https://www.integratech.be/downloads/datasheets/BM4-3004AS10060GR-fr.pdf | https://www.integratech.be/downloads/datasheets/BM4-3004AS10060GR-eng.pdf | https://integratech.be/downloads/photometric-data/bm4.zip | https://www.integratech.be/downloads/pics/BM4-300GR.jpg | https://www.integratech.be/downloads/pics/maatschetsen/BM4-300.jpg | W:\integra-tarief\ACCESS\pics\maatschetsen\BM4-300.jpg | 08 | smd5050 |  | -20~+50 | 100-240VAC | FALSE | TRUE | FALSE | 5 | inclusief driver (extern) | TRUE |  | grey RAL7044 | 3 | no | 100.000 | L80B50 | TRUE |  |  |  | 1
LED stralers | On order | A | BM4 | Brightmaster 4 | BM4-3004AS9040GR | BM4 300W 4000K asym 90x40 GRIJS | BM4 300W 4000K asym 90x40 GRIS | BM4 300W 4000K asym 90x40 GREY | st | 1197.1 | 48800 | 162 | 5404042503355 | 9405 42 10 00 |  | No | 90 | 0.0661 | 4.56 |  |  | 10.8 | 333 | 518 | 247 |  |  | 450 | 585 | 240 | 1 |  | IP66 | >0,95 | >70 | 300 | 4000 | 90x40 | Power floodlight BM4 is een extreem efficiënt armatuur met zeer hoge levensduur, uitgerust met performante drivers en ledchips, efficiëntie tot 160lm/W. Volledig afgesloten driverbox met interne connectiebox. Combinatie van glas en polycarbonaat maakt deze armatuur super corrosiebestendig en uiterst geschikt voor toepassingen in veeleisende omgevingen. Ingebouwde overspanningsbeveiliging. Opties 1-10V/DALI dimbaar, aparte driverbox onderaan paal, valbeveiliging, lasertool voor precisie afstelling. | Power floodlight BM4 est un luminaire extrêmement efficace avec une très longue durée de vie, équipé avec convertiseurs et de puces LED ultra performantes, efficacité jusqu'à 160lm/W. Boîtier avec convertiseurs entièrement fermé avec borne de connexion interne. La combinaison du verre et du polycarbonate rend ce luminaire extrêmement résistant à la corrosion et convient parfaitement aux applications dans des environnements exigeants. Protection intégrée contre les surtensions.Options 1-10V/DALI dimmable, Boîtier avec convertiseurs séparé, protection contre les chutes, outil laser pour un réglage de précision. | Power floodlight BM4 is a extremely efficient luminaire with a very long lifespan, equipped with high-performance drivers and LED chips, efficiency up to 160lm/W. Fully enclosed drive box with internal connection box. Combination of glass and polycarbonate makes this luminaire super corrosion resistant and highly suitable for applications in demanding environments. Built-in surge protection 10kV. Options 1-10V/DALI dimmable, separate driverbox at the bottom of the pole, fall protection, laser tool for precision adjustment. | https://integratech.be/nl/producten/led-stralers/brightmaster-4 | https://integratech.be/fr/produits/projecteurs-led/brightmaster-4 |  | https://www.integratech.be/downloads/datasheets/BM4-3004AS9040GR-nl.pdf | https://www.integratech.be/downloads/datasheets/BM4-3004AS9040GR-fr.pdf | https://www.integratech.be/downloads/datasheets/BM4-3004AS9040GR-eng.pdf | https://integratech.be/downloads/photometric-data/bm4.zip | https://www.integratech.be/downloads/pics/BM4-300GR.jpg | https://www.integratech.be/downloads/pics/maatschetsen/BM4-300.jpg | W:\integra-tarief\ACCESS\pics\maatschetsen\BM4-300.jpg | 08 | smd5050 |  | -20~+50 | 100-240VAC | FALSE | TRUE | FALSE | 5 | inclusief driver (extern) | TRUE |  | grey RAL7044 | 3 | no | 100.000 | L80B50 | TRUE |  |  |  | 1
LED stralers | On order | A | BM4 | Brightmaster 4 | BM4-30057110GR | BM4 300W 5700K 110° GRIJS | BM4 300W 5700K 110° GRIS | BM4 300W 5700K 110° GREY | st | 1197.1 | 47200 | 157 | 5404042503416 | 9405 42 10 00 |  | No | 90 | 0.0661 | 4.56 |  |  | 10.8 | 333 | 518 | 247 |  |  | 450 | 585 | 240 | 1 |  | IP66 | >0,95 | >70 | 300 | 5700 | 110 | Power floodlight BM4 is een extreem efficiënt armatuur met zeer hoge levensduur, uitgerust met performante drivers en ledchips, efficiëntie tot 160lm/W. Volledig afgesloten driverbox met interne connectiebox. Combinatie van glas en polycarbonaat maakt deze armatuur super corrosiebestendig en uiterst geschikt voor toepassingen in veeleisende omgevingen. Ingebouwde overspanningsbeveiliging. Opties 1-10V/DALI dimbaar, aparte driverbox onderaan paal, valbeveiliging, lasertool voor precisie afstelling. | Power floodlight BM4 est un luminaire extrêmement efficace avec une très longue durée de vie, équipé avec convertiseurs et de puces LED ultra performantes, efficacité jusqu'à 160lm/W. Boîtier avec convertiseurs entièrement fermé avec borne de connexion interne. La combinaison du verre et du polycarbonate rend ce luminaire extrêmement résistant à la corrosion et convient parfaitement aux applications dans des environnements exigeants. Protection intégrée contre les surtensions.Options 1-10V/DALI dimmable, Boîtier avec convertiseurs séparé, protection contre les chutes, outil laser pour un réglage de précision. | Power floodlight BM4 is a extremely efficient luminaire with a very long lifespan, equipped with high-performance drivers and LED chips, efficiency up to 160lm/W. Fully enclosed drive box with internal connection box. Combination of glass and polycarbonate makes this luminaire super corrosion resistant and highly suitable for applications in demanding environments. Built-in surge protection 10kV. Options 1-10V/DALI dimmable, separate driverbox at the bottom of the pole, fall protection, laser tool for precision adjustment. | https://integratech.be/nl/producten/led-stralers/brightmaster-4 | https://integratech.be/fr/produits/projecteurs-led/brightmaster-4 |  | https://www.integratech.be/downloads/datasheets/BM4-30057110GR-nl.pdf | https://www.integratech.be/downloads/datasheets/BM4-30057110GR-fr.pdf | https://www.integratech.be/downloads/datasheets/BM4-30057110GR-eng.pdf | https://integratech.be/downloads/photometric-data/bm4.zip | https://www.integratech.be/downloads/pics/BM4-300GR.jpg | https://www.integratech.be/downloads/pics/maatschetsen/BM4-300.jpg | W:\integra-tarief\ACCESS\pics\maatschetsen\BM4-300.jpg | 08 | smd3030 |  | -20~+50 | 100-240VAC | FALSE | TRUE | FALSE | 5 | inclusief driver (extern) | TRUE |  | grey RAL7044 | 3 | no | 100.000 | L80B50 | TRUE |  |  |  | 1
LED stralers | On order | A | BM4 | Brightmaster 4 | BM4-3005715GR | BM4 300W 5700K 15° GRIJS | BM4 300W 5700K 15° GRIS | BM4 300W 5700K 15° GREY | st | 1197.1 | 43400 | 144 | 5404042503379 | 9405 42 10 00 |  | No | 90 | 0.0661 | 4.56 |  |  | 10.8 | 333 | 518 | 247 |  |  | 450 | 585 | 240 | 1 |  | IP66 | >0,95 | >70 | 300 | 5700 | 15 | Power floodlight BM4 is een extreem efficiënt armatuur met zeer hoge levensduur, uitgerust met performante drivers en ledchips, efficiëntie tot 160lm/W. Volledig afgesloten driverbox met interne connectiebox. Combinatie van glas en polycarbonaat maakt deze armatuur super corrosiebestendig en uiterst geschikt voor toepassingen in veeleisende omgevingen. Ingebouwde overspanningsbeveiliging. Opties 1-10V/DALI dimbaar, aparte driverbox onderaan paal, valbeveiliging, lasertool voor precisie afstelling. | Power floodlight BM4 est un luminaire extrêmement efficace avec une très longue durée de vie, équipé avec convertiseurs et de puces LED ultra performantes, efficacité jusqu'à 160lm/W. Boîtier avec convertiseurs entièrement fermé avec borne de connexion interne. La combinaison du verre et du polycarbonate rend ce luminaire extrêmement résistant à la corrosion et convient parfaitement aux applications dans des environnements exigeants. Protection intégrée contre les surtensions.Options 1-10V/DALI dimmable, Boîtier avec convertiseurs séparé, protection contre les chutes, outil laser pour un réglage de précision. | Power floodlight BM4 is a extremely efficient luminaire with a very long lifespan, equipped with high-performance drivers and LED chips, efficiency up to 160lm/W. Fully enclosed drive box with internal connection box. Combination of glass and polycarbonate makes this luminaire super corrosion resistant and highly suitable for applications in demanding environments. Built-in surge protection 10kV. Options 1-10V/DALI dimmable, separate driverbox at the bottom of the pole, fall protection, laser tool for precision adjustment. | https://integratech.be/nl/producten/led-stralers/brightmaster-4 | https://integratech.be/fr/produits/projecteurs-led/brightmaster-4 |  | https://www.integratech.be/downloads/datasheets/BM4-3005715GR-nl.pdf | https://www.integratech.be/downloads/datasheets/BM4-3005715GR-fr.pdf | https://www.integratech.be/downloads/datasheets/BM4-3005715GR-eng.pdf | https://integratech.be/downloads/photometric-data/bm4.zip | https://www.integratech.be/downloads/pics/BM4-300GR.jpg | https://www.integratech.be/downloads/pics/maatschetsen/BM4-300.jpg | W:\integra-tarief\ACCESS\pics\maatschetsen\BM4-300.jpg | 08 | smd3535 |  | -20~+50 | 100-240VAC | FALSE | TRUE | FALSE | 5 | inclusief driver (extern) | TRUE |  | grey RAL7044 | 3 | no | 100.000 | L80B50 | TRUE |  |  |  | 1
LED stralers | On order | A | BM4 | Brightmaster 4 | BM4-3005730GR | BM4 300W 5700K 30° GRIJS | BM4 300W 5700K 30° GRIS | BM4 300W 5700K 30° GREY | st | 1197.1 | 48800 | 162 | 5404042503386 | 9405 42 10 00 |  | No | 90 | 0.0661 | 4.56 |  |  | 10.8 | 333 | 518 | 247 |  |  | 450 | 585 | 240 | 1 |  | IP66 | >0,95 | >70 | 300 | 5700 | 30 | Power floodlight BM4 is een extreem efficiënt armatuur met zeer hoge levensduur, uitgerust met performante drivers en ledchips, efficiëntie tot 160lm/W. Volledig afgesloten driverbox met interne connectiebox. Combinatie van glas en polycarbonaat maakt deze armatuur super corrosiebestendig en uiterst geschikt voor toepassingen in veeleisende omgevingen. Ingebouwde overspanningsbeveiliging. Opties 1-10V/DALI dimbaar, aparte driverbox onderaan paal, valbeveiliging, lasertool voor precisie afstelling. | Power floodlight BM4 est un luminaire extrêmement efficace avec une très longue durée de vie, équipé avec convertiseurs et de puces LED ultra performantes, efficacité jusqu'à 160lm/W. Boîtier avec convertiseurs entièrement fermé avec borne de connexion interne. La combinaison du verre et du polycarbonate rend ce luminaire extrêmement résistant à la corrosion et convient parfaitement aux applications dans des environnements exigeants. Protection intégrée contre les surtensions.Options 1-10V/DALI dimmable, Boîtier avec convertiseurs séparé, protection contre les chutes, outil laser pour un réglage de précision. | Power floodlight BM4 is a extremely efficient luminaire with a very long lifespan, equipped with high-performance drivers and LED chips, efficiency up to 160lm/W. Fully enclosed drive box with internal connection box. Combination of glass and polycarbonate makes this luminaire super corrosion resistant and highly suitable for applications in demanding environments. Built-in surge protection 10kV. Options 1-10V/DALI dimmable, separate driverbox at the bottom of the pole, fall protection, laser tool for precision adjustment. | https://integratech.be/nl/producten/led-stralers/brightmaster-4 | https://integratech.be/fr/produits/projecteurs-led/brightmaster-4 |  | https://www.integratech.be/downloads/datasheets/BM4-3005730GR-nl.pdf | https://www.integratech.be/downloads/datasheets/BM4-3005730GR-fr.pdf | https://www.integratech.be/downloads/datasheets/BM4-3005730GR-eng.pdf | https://integratech.be/downloads/photometric-data/bm4.zip | https://www.integratech.be/downloads/pics/BM4-300GR.jpg | https://www.integratech.be/downloads/pics/maatschetsen/BM4-300.jpg | W:\integra-tarief\ACCESS\pics\maatschetsen\BM4-300.jpg | 08 | smd5050 |  | -20~+50 | 100-240VAC | FALSE | TRUE | FALSE | 5 | inclusief driver (extern) | TRUE |  | grey RAL7044 | 3 | no | 100.000 | L80B50 | TRUE |  |  |  | 1
LED stralers | On order | A | BM4 | Brightmaster 4 | BM4-3005760GR | BM4 300W 5700K 60° GRIJS | BM4 300W 5700K 60° GRIS | BM4 300W 5700K 60° GREY | st | 1197.1 | 48800 | 162 | 5404042503393 | 9405 42 10 00 |  | No | 90 | 0.0661 | 4.56 |  |  | 10.8 | 333 | 518 | 247 |  |  | 450 | 585 | 240 | 1 |  | IP66 | >0,95 | >70 | 300 | 5700 | 60 | Power floodlight BM4 is een extreem efficiënt armatuur met zeer hoge levensduur, uitgerust met performante drivers en ledchips, efficiëntie tot 160lm/W. Volledig afgesloten driverbox met interne connectiebox. Combinatie van glas en polycarbonaat maakt deze armatuur super corrosiebestendig en uiterst geschikt voor toepassingen in veeleisende omgevingen. Ingebouwde overspanningsbeveiliging. Opties 1-10V/DALI dimbaar, aparte driverbox onderaan paal, valbeveiliging, lasertool voor precisie afstelling. | Power floodlight BM4 est un luminaire extrêmement efficace avec une très longue durée de vie, équipé avec convertiseurs et de puces LED ultra performantes, efficacité jusqu'à 160lm/W. Boîtier avec convertiseurs entièrement fermé avec borne de connexion interne. La combinaison du verre et du polycarbonate rend ce luminaire extrêmement résistant à la corrosion et convient parfaitement aux applications dans des environnements exigeants. Protection intégrée contre les surtensions.Options 1-10V/DALI dimmable, Boîtier avec convertiseurs séparé, protection contre les chutes, outil laser pour un réglage de précision. | Power floodlight BM4 is a extremely efficient luminaire with a very long lifespan, equipped with high-performance drivers and LED chips, efficiency up to 160lm/W. Fully enclosed drive box with internal connection box. Combination of glass and polycarbonate makes this luminaire super corrosion resistant and highly suitable for applications in demanding environments. Built-in surge protection 10kV. Options 1-10V/DALI dimmable, separate driverbox at the bottom of the pole, fall protection, laser tool for precision adjustment. | https://integratech.be/nl/producten/led-stralers/brightmaster-4 | https://integratech.be/fr/produits/projecteurs-led/brightmaster-4 |  | https://www.integratech.be/downloads/datasheets/BM4-3005760GR-nl.pdf | https://www.integratech.be/downloads/datasheets/BM4-3005760GR-fr.pdf | https://www.integratech.be/downloads/datasheets/BM4-3005760GR-eng.pdf | https://integratech.be/downloads/photometric-data/bm4.zip | https://www.integratech.be/downloads/pics/BM4-300GR.jpg | https://www.integratech.be/downloads/pics/maatschetsen/BM4-300.jpg | W:\integra-tarief\ACCESS\pics\maatschetsen\BM4-300.jpg | 08 | smd5050 |  | -20~+50 | 100-240VAC | FALSE | TRUE | FALSE | 5 | inclusief driver (extern) | TRUE |  | grey RAL7044 | 3 | no | 100.000 | L80B50 | TRUE |  |  |  | 1
LED stralers | On order | A | BM4 | Brightmaster 4 | BM4-3005790GR | BM4 300W 5700K 90° GRIJS | BM4 300W 5700K 90° GRIS | BM4 300W 5700K 90° GREY | st | 1197.1 | 48800 | 162 | 5404042503409 | 9405 42 10 00 |  | No | 90 | 0.0661 | 4.56 |  |  | 10.8 | 333 | 518 | 247 |  |  | 450 | 585 | 240 | 1 |  | IP66 | >0,95 | >70 | 300 | 5700 | 90 | Power floodlight BM4 is een extreem efficiënt armatuur met zeer hoge levensduur, uitgerust met performante drivers en ledchips, efficiëntie tot 160lm/W. Volledig afgesloten driverbox met interne connectiebox. Combinatie van glas en polycarbonaat maakt deze armatuur super corrosiebestendig en uiterst geschikt voor toepassingen in veeleisende omgevingen. Ingebouwde overspanningsbeveiliging. Opties 1-10V/DALI dimbaar, aparte driverbox onderaan paal, valbeveiliging, lasertool voor precisie afstelling. | Power floodlight BM4 est un luminaire extrêmement efficace avec une très longue durée de vie, équipé avec convertiseurs et de puces LED ultra performantes, efficacité jusqu'à 160lm/W. Boîtier avec convertiseurs entièrement fermé avec borne de connexion interne. La combinaison du verre et du polycarbonate rend ce luminaire extrêmement résistant à la corrosion et convient parfaitement aux applications dans des environnements exigeants. Protection intégrée contre les surtensions.Options 1-10V/DALI dimmable, Boîtier avec convertiseurs séparé, protection contre les chutes, outil laser pour un réglage de précision. | Power floodlight BM4 is a extremely efficient luminaire with a very long lifespan, equipped with high-performance drivers and LED chips, efficiency up to 160lm/W. Fully enclosed drive box with internal connection box. Combination of glass and polycarbonate makes this luminaire super corrosion resistant and highly suitable for applications in demanding environments. Built-in surge protection 10kV. Options 1-10V/DALI dimmable, separate driverbox at the bottom of the pole, fall protection, laser tool for precision adjustment. | https://integratech.be/nl/producten/led-stralers/brightmaster-4 | https://integratech.be/fr/produits/projecteurs-led/brightmaster-4 |  | https://www.integratech.be/downloads/datasheets/BM4-3005790GR-nl.pdf | https://www.integratech.be/downloads/datasheets/BM4-3005790GR-fr.pdf | https://www.integratech.be/downloads/datasheets/BM4-3005790GR-eng.pdf | https://integratech.be/downloads/photometric-data/bm4.zip | https://www.integratech.be/downloads/pics/BM4-300GR.jpg | https://www.integratech.be/downloads/pics/maatschetsen/BM4-300.jpg | W:\integra-tarief\ACCESS\pics\maatschetsen\BM4-300.jpg | 08 | smd5050 |  | -20~+50 | 100-240VAC | FALSE | TRUE | FALSE | 5 | inclusief driver (extern) | TRUE |  | grey RAL7044 | 3 | no | 100.000 | L80B50 | TRUE |  |  |  | 1
LED stralers | On order | A | BM4 | Brightmaster 4 | BM4-30057AS10060GR | BM4 300W 5700K asym 100x60 GRIJS | BM4 300W 5700K asym 100x60 GRIS | BM4 300W 5700K asym 100x60 GREY | st | 1197.1 | 48800 | 162 | 5404042503430 | 9405 42 10 00 |  | No | 90 | 0.0661 | 4.56 |  |  | 10.8 | 333 | 518 | 247 |  |  | 450 | 585 | 240 | 1 |  | IP66 | >0,95 | >70 | 300 | 5700 | 100x60 | Power floodlight BM4 is een extreem efficiënt armatuur met zeer hoge levensduur, uitgerust met performante drivers en ledchips, efficiëntie tot 160lm/W. Volledig afgesloten driverbox met interne connectiebox. Combinatie van glas en polycarbonaat maakt deze armatuur super corrosiebestendig en uiterst geschikt voor toepassingen in veeleisende omgevingen. Ingebouwde overspanningsbeveiliging. Opties 1-10V/DALI dimbaar, aparte driverbox onderaan paal, valbeveiliging, lasertool voor precisie afstelling. | Power floodlight BM4 est un luminaire extrêmement efficace avec une très longue durée de vie, équipé avec convertiseurs et de puces LED ultra performantes, efficacité jusqu'à 160lm/W. Boîtier avec convertiseurs entièrement fermé avec borne de connexion interne. La combinaison du verre et du polycarbonate rend ce luminaire extrêmement résistant à la corrosion et convient parfaitement aux applications dans des environnements exigeants. Protection intégrée contre les surtensions.Options 1-10V/DALI dimmable, Boîtier avec convertiseurs séparé, protection contre les chutes, outil laser pour un réglage de précision. | Power floodlight BM4 is a extremely efficient luminaire with a very long lifespan, equipped with high-performance drivers and LED chips, efficiency up to 160lm/W. Fully enclosed drive box with internal connection box. Combination of glass and polycarbonate makes this luminaire super corrosion resistant and highly suitable for applications in demanding environments. Built-in surge protection 10kV. Options 1-10V/DALI dimmable, separate driverbox at the bottom of the pole, fall protection, laser tool for precision adjustment. | https://integratech.be/nl/producten/led-stralers/brightmaster-4 | https://integratech.be/fr/produits/projecteurs-led/brightmaster-4 |  | https://www.integratech.be/downloads/datasheets/BM4-30057AS10060GR-nl.pdf | https://www.integratech.be/downloads/datasheets/BM4-30057AS10060GR-fr.pdf | https://www.integratech.be/downloads/datasheets/BM4-30057AS10060GR-eng.pdf | https://integratech.be/downloads/photometric-data/bm4.zip | https://www.integratech.be/downloads/pics/BM4-300GR.jpg | https://www.integratech.be/downloads/pics/maatschetsen/BM4-300.jpg | W:\integra-tarief\ACCESS\pics\maatschetsen\BM4-300.jpg | 08 | smd5050 |  | -20~+50 | 100-240VAC | FALSE | TRUE | FALSE | 5 | inclusief driver (extern) | TRUE |  | grey RAL7044 | 3 | no | 100.000 | L80B50 | TRUE |  |  |  | 1
LED stralers | On order | A | BM4 | Brightmaster 4 | BM4-30057AS9040GR | BM4 300W 5700K asym 90x40 GRIJS | BM4 300W 5700K asym 90x40 GRIS | BM4 300W 5700K asym 90x40 GREY | st | 1197.1 | 48800 | 162 | 5404042503423 | 9405 42 10 00 |  | No | 90 | 0.0661 | 4.56 |  |  | 10.8 | 333 | 518 | 247 |  |  | 450 | 585 | 240 | 1 |  | IP66 | >0,95 | >70 | 300 | 5700 | 90x40 | Power floodlight BM4 is een extreem efficiënt armatuur met zeer hoge levensduur, uitgerust met performante drivers en ledchips, efficiëntie tot 160lm/W. Volledig afgesloten driverbox met interne connectiebox. Combinatie van glas en polycarbonaat maakt deze armatuur super corrosiebestendig en uiterst geschikt voor toepassingen in veeleisende omgevingen. Ingebouwde overspanningsbeveiliging. Opties 1-10V/DALI dimbaar, aparte driverbox onderaan paal, valbeveiliging, lasertool voor precisie afstelling. | Power floodlight BM4 est un luminaire extrêmement efficace avec une très longue durée de vie, équipé avec convertiseurs et de puces LED ultra performantes, efficacité jusqu'à 160lm/W. Boîtier avec convertiseurs entièrement fermé avec borne de connexion interne. La combinaison du verre et du polycarbonate rend ce luminaire extrêmement résistant à la corrosion et convient parfaitement aux applications dans des environnements exigeants. Protection intégrée contre les surtensions.Options 1-10V/DALI dimmable, Boîtier avec convertiseurs séparé, protection contre les chutes, outil laser pour un réglage de précision. | Power floodlight BM4 is a extremely efficient luminaire with a very long lifespan, equipped with high-performance drivers and LED chips, efficiency up to 160lm/W. Fully enclosed drive box with internal connection box. Combination of glass and polycarbonate makes this luminaire super corrosion resistant and highly suitable for applications in demanding environments. Built-in surge protection 10kV. Options 1-10V/DALI dimmable, separate driverbox at the bottom of the pole, fall protection, laser tool for precision adjustment. | https://integratech.be/nl/producten/led-stralers/brightmaster-4 | https://integratech.be/fr/produits/projecteurs-led/brightmaster-4 |  | https://www.integratech.be/downloads/datasheets/BM4-30057AS9040GR-nl.pdf | https://www.integratech.be/downloads/datasheets/BM4-30057AS9040GR-fr.pdf | https://www.integratech.be/downloads/datasheets/BM4-30057AS9040GR-eng.pdf | https://integratech.be/downloads/photometric-data/bm4.zip | https://www.integratech.be/downloads/pics/BM4-300GR.jpg | https://www.integratech.be/downloads/pics/maatschetsen/BM4-300.jpg | W:\integra-tarief\ACCESS\pics\maatschetsen\BM4-300.jpg | 08 | smd5050 |  | -20~+50 | 100-240VAC | FALSE | TRUE | FALSE | 5 | inclusief driver (extern) | TRUE |  | grey RAL7044 | 3 | no | 100.000 | L80B50 | TRUE |  |  |  | 1
LED stralers | On order | A | BM4 | Brightmaster 4 | BM4-4503110GR | BM4 450W 3000K 110° GRIJS | BM4 450W 3000K 110° GRIS | BM4 450W 3000K 110° GREY | st | 1861.9 | 66000 | 146 | 5404042503485 | 9405 42 10 00 |  | No | 90 | 0.0661 | 4.56 |  |  | 14.9 | 495 | 518 | 286 |  |  | 605 | 580 | 235 | 1 |  | IP66 | >0,95 | >70 | 450 | 3000 | 110 | Power floodlight BM4 is een extreem efficiënt armatuur met zeer hoge levensduur, uitgerust met performante drivers en ledchips, efficiëntie tot 160lm/W. Volledig afgesloten driverbox met interne connectiebox. Combinatie van glas en polycarbonaat maakt deze armatuur super corrosiebestendig en uiterst geschikt voor toepassingen in veeleisende omgevingen. Ingebouwde overspanningsbeveiliging. Opties 1-10V/DALI dimbaar, aparte driverbox onderaan paal, valbeveiliging, lasertool voor precisie afstelling. | Power floodlight BM4 est un luminaire extrêmement efficace avec une très longue durée de vie, équipé avec convertiseurs et de puces LED ultra performantes, efficacité jusqu'à 160lm/W. Boîtier avec convertiseurs entièrement fermé avec borne de connexion interne. La combinaison du verre et du polycarbonate rend ce luminaire extrêmement résistant à la corrosion et convient parfaitement aux applications dans des environnements exigeants. Protection intégrée contre les surtensions.Options 1-10V/DALI dimmable, Boîtier avec convertiseurs séparé, protection contre les chutes, outil laser pour un réglage de précision. | Power floodlight BM4 is a extremely efficient luminaire with a very long lifespan, equipped with high-performance drivers and LED chips, efficiency up to 160lm/W. Fully enclosed drive box with internal connection box. Combination of glass and polycarbonate makes this luminaire super corrosion resistant and highly suitable for applications in demanding environments. Built-in surge protection 10kV. Options 1-10V/DALI dimmable, separate driverbox at the bottom of the pole, fall protection, laser tool for precision adjustment. | https://integratech.be/nl/producten/led-stralers/brightmaster-4 | https://integratech.be/fr/produits/projecteurs-led/brightmaster-4 |  | https://www.integratech.be/downloads/datasheets/BM4-4503110GR-nl.pdf | https://www.integratech.be/downloads/datasheets/BM4-4503110GR-fr.pdf | https://www.integratech.be/downloads/datasheets/BM4-4503110GR-eng.pdf | https://integratech.be/downloads/photometric-data/bm4.zip | https://www.integratech.be/downloads/pics/BM4-450GR.jpg | https://www.integratech.be/downloads/pics/maatschetsen/BM4-450.jpg | W:\integra-tarief\ACCESS\pics\maatschetsen\BM4-450.jpg | 08 | smd3030 |  | -20~+50 | 100-240VAC | FALSE | TRUE | FALSE | 5 | inclusief driver (extern) | TRUE |  | grey RAL7044 | 3 | no | 100.000 | L80B50 | TRUE |  |  |  | 1
LED stralers | On order | A | BM4 | Brightmaster 4 | BM4-450315GR | BM4 450W 3000K 15° GRIJS | BM4 450W 3000K 15° GRIS | BM4 450W 3000K 15° GREY | st | 1861.9 | 60700 | 134 | 5404042503447 | 9405 42 10 00 |  | No | 90 | 0.0661 | 4.56 |  |  | 14.9 | 495 | 518 | 286 |  |  | 605 | 580 | 235 | 1 |  | IP66 | >0,95 | >70 | 450 | 3000 | 15 | Power floodlight BM4 is een extreem efficiënt armatuur met zeer hoge levensduur, uitgerust met performante drivers en ledchips, efficiëntie tot 160lm/W. Volledig afgesloten driverbox met interne connectiebox. Combinatie van glas en polycarbonaat maakt deze armatuur super corrosiebestendig en uiterst geschikt voor toepassingen in veeleisende omgevingen. Ingebouwde overspanningsbeveiliging. Opties 1-10V/DALI dimbaar, aparte driverbox onderaan paal, valbeveiliging, lasertool voor precisie afstelling. | Power floodlight BM4 est un luminaire extrêmement efficace avec une très longue durée de vie, équipé avec convertiseurs et de puces LED ultra performantes, efficacité jusqu'à 160lm/W. Boîtier avec convertiseurs entièrement fermé avec borne de connexion interne. La combinaison du verre et du polycarbonate rend ce luminaire extrêmement résistant à la corrosion et convient parfaitement aux applications dans des environnements exigeants. Protection intégrée contre les surtensions.Options 1-10V/DALI dimmable, Boîtier avec convertiseurs séparé, protection contre les chutes, outil laser pour un réglage de précision. | Power floodlight BM4 is a extremely efficient luminaire with a very long lifespan, equipped with high-performance drivers and LED chips, efficiency up to 160lm/W. Fully enclosed drive box with internal connection box. Combination of glass and polycarbonate makes this luminaire super corrosion resistant and highly suitable for applications in demanding environments. Built-in surge protection 10kV. Options 1-10V/DALI dimmable, separate driverbox at the bottom of the pole, fall protection, laser tool for precision adjustment. | https://integratech.be/nl/producten/led-stralers/brightmaster-4 | https://integratech.be/fr/produits/projecteurs-led/brightmaster-4 |  | https://www.integratech.be/downloads/datasheets/BM4-450315GR-nl.pdf | https://www.integratech.be/downloads/datasheets/BM4-450315GR-fr.pdf | https://www.integratech.be/downloads/datasheets/BM4-450315GR-eng.pdf | https://integratech.be/downloads/photometric-data/bm4.zip | https://www.integratech.be/downloads/pics/BM4-450GR.jpg | https://www.integratech.be/downloads/pics/maatschetsen/BM4-450.jpg | W:\integra-tarief\ACCESS\pics\maatschetsen\BM4-450.jpg | 08 | smd3535 |  | -20~+50 | 100-240VAC | FALSE | TRUE | FALSE | 5 | inclusief driver (extern) | TRUE |  | grey RAL7044 | 3 | no | 100.000 | L80B50 | TRUE |  |  |  | 1
LED stralers | On order | A | BM4 | Brightmaster 4 | BM4-450330GR | BM4 450W 3000K 30° GRIJS | BM4 450W 3000K 30° GRIS | BM4 450W 3000K 30° GREY | st | 1861.9 | 66100 | 146 | 5404042503454 | 9405 42 10 00 |  | No | 90 | 0.0661 | 4.56 |  |  | 14.9 | 495 | 518 | 286 |  |  | 605 | 580 | 235 | 1 |  | IP66 | >0,95 | >70 | 450 | 3000 | 30 | Power floodlight BM4 is een extreem efficiënt armatuur met zeer hoge levensduur, uitgerust met performante drivers en ledchips, efficiëntie tot 160lm/W. Volledig afgesloten driverbox met interne connectiebox. Combinatie van glas en polycarbonaat maakt deze armatuur super corrosiebestendig en uiterst geschikt voor toepassingen in veeleisende omgevingen. Ingebouwde overspanningsbeveiliging. Opties 1-10V/DALI dimbaar, aparte driverbox onderaan paal, valbeveiliging, lasertool voor precisie afstelling. | Power floodlight BM4 est un luminaire extrêmement efficace avec une très longue durée de vie, équipé avec convertiseurs et de puces LED ultra performantes, efficacité jusqu'à 160lm/W. Boîtier avec convertiseurs entièrement fermé avec borne de connexion interne. La combinaison du verre et du polycarbonate rend ce luminaire extrêmement résistant à la corrosion et convient parfaitement aux applications dans des environnements exigeants. Protection intégrée contre les surtensions.Options 1-10V/DALI dimmable, Boîtier avec convertiseurs séparé, protection contre les chutes, outil laser pour un réglage de précision. | Power floodlight BM4 is a extremely efficient luminaire with a very long lifespan, equipped with high-performance drivers and LED chips, efficiency up to 160lm/W. Fully enclosed drive box with internal connection box. Combination of glass and polycarbonate makes this luminaire super corrosion resistant and highly suitable for applications in demanding environments. Built-in surge protection 10kV. Options 1-10V/DALI dimmable, separate driverbox at the bottom of the pole, fall protection, laser tool for precision adjustment. | https://integratech.be/nl/producten/led-stralers/brightmaster-4 | https://integratech.be/fr/produits/projecteurs-led/brightmaster-4 |  | https://www.integratech.be/downloads/datasheets/BM4-450330GR-nl.pdf | https://www.integratech.be/downloads/datasheets/BM4-450330GR-fr.pdf | https://www.integratech.be/downloads/datasheets/BM4-450330GR-eng.pdf | https://integratech.be/downloads/photometric-data/bm4.zip | https://www.integratech.be/downloads/pics/BM4-450GR.jpg | https://www.integratech.be/downloads/pics/maatschetsen/BM4-450.jpg | W:\integra-tarief\ACCESS\pics\maatschetsen\BM4-450.jpg | 08 | smd5050 |  | -20~+50 | 100-240VAC | FALSE | TRUE | FALSE | 5 | inclusief driver (extern) | TRUE |  | grey RAL7044 | 3 | no | 100.000 | L80B50 | TRUE |  |  |  | 1
LED stralers | On order | A | BM4 | Brightmaster 4 | BM4-450360GR | BM4 450W 3000K 60° GRIJS | BM4 450W 3000K 60° GRIS | BM4 450W 3000K 60° GREY | st | 1861.9 | 66100 | 146 | 5404042503461 | 9405 42 10 00 |  | No | 90 | 0.0661 | 4.56 |  |  | 14.9 | 495 | 518 | 286 |  |  | 605 | 580 | 235 | 1 |  | IP66 | >0,95 | >70 | 450 | 3000 | 60 | Power floodlight BM4 is een extreem efficiënt armatuur met zeer hoge levensduur, uitgerust met performante drivers en ledchips, efficiëntie tot 160lm/W. Volledig afgesloten driverbox met interne connectiebox. Combinatie van glas en polycarbonaat maakt deze armatuur super corrosiebestendig en uiterst geschikt voor toepassingen in veeleisende omgevingen. Ingebouwde overspanningsbeveiliging. Opties 1-10V/DALI dimbaar, aparte driverbox onderaan paal, valbeveiliging, lasertool voor precisie afstelling. | Power floodlight BM4 est un luminaire extrêmement efficace avec une très longue durée de vie, équipé avec convertiseurs et de puces LED ultra performantes, efficacité jusqu'à 160lm/W. Boîtier avec convertiseurs entièrement fermé avec borne de connexion interne. La combinaison du verre et du polycarbonate rend ce luminaire extrêmement résistant à la corrosion et convient parfaitement aux applications dans des environnements exigeants. Protection intégrée contre les surtensions.Options 1-10V/DALI dimmable, Boîtier avec convertiseurs séparé, protection contre les chutes, outil laser pour un réglage de précision. | Power floodlight BM4 is a extremely efficient luminaire with a very long lifespan, equipped with high-performance drivers and LED chips, efficiency up to 160lm/W. Fully enclosed drive box with internal connection box. Combination of glass and polycarbonate makes this luminaire super corrosion resistant and highly suitable for applications in demanding environments. Built-in surge protection 10kV. Options 1-10V/DALI dimmable, separate driverbox at the bottom of the pole, fall protection, laser tool for precision adjustment. | https://integratech.be/nl/producten/led-stralers/brightmaster-4 | https://integratech.be/fr/produits/projecteurs-led/brightmaster-4 |  | https://www.integratech.be/downloads/datasheets/BM4-450360GR-nl.pdf | https://www.integratech.be/downloads/datasheets/BM4-450360GR-fr.pdf | https://www.integratech.be/downloads/datasheets/BM4-450360GR-eng.pdf | https://integratech.be/downloads/photometric-data/bm4.zip | https://www.integratech.be/downloads/pics/BM4-450GR.jpg | https://www.integratech.be/downloads/pics/maatschetsen/BM4-450.jpg | W:\integra-tarief\ACCESS\pics\maatschetsen\BM4-450.jpg | 08 | smd5050 |  | -20~+50 | 100-240VAC | FALSE | TRUE | FALSE | 5 | inclusief driver (extern) | TRUE |  | grey RAL7044 | 3 | no | 100.000 | L80B50 | TRUE |  |  |  | 1
LED stralers | On order | A | BM4 | Brightmaster 4 | BM4-450390GR | BM4 450W 3000K 90° GRIJS | BM4 450W 3000K 90° GRIS | BM4 450W 3000K 90° GREY | st | 1861.9 | 66100 | 146 | 5404042503478 | 9405 42 10 00 |  | No | 90 | 0.0661 | 4.56 |  |  | 14.9 | 495 | 518 | 286 |  |  | 605 | 580 | 235 | 1 |  | IP66 | >0,95 | >70 | 450 | 3000 | 90 | Power floodlight BM4 is een extreem efficiënt armatuur met zeer hoge levensduur, uitgerust met performante drivers en ledchips, efficiëntie tot 160lm/W. Volledig afgesloten driverbox met interne connectiebox. Combinatie van glas en polycarbonaat maakt deze armatuur super corrosiebestendig en uiterst geschikt voor toepassingen in veeleisende omgevingen. Ingebouwde overspanningsbeveiliging. Opties 1-10V/DALI dimbaar, aparte driverbox onderaan paal, valbeveiliging, lasertool voor precisie afstelling. | Power floodlight BM4 est un luminaire extrêmement efficace avec une très longue durée de vie, équipé avec convertiseurs et de puces LED ultra performantes, efficacité jusqu'à 160lm/W. Boîtier avec convertiseurs entièrement fermé avec borne de connexion interne. La combinaison du verre et du polycarbonate rend ce luminaire extrêmement résistant à la corrosion et convient parfaitement aux applications dans des environnements exigeants. Protection intégrée contre les surtensions.Options 1-10V/DALI dimmable, Boîtier avec convertiseurs séparé, protection contre les chutes, outil laser pour un réglage de précision. | Power floodlight BM4 is a extremely efficient luminaire with a very long lifespan, equipped with high-performance drivers and LED chips, efficiency up to 160lm/W. Fully enclosed drive box with internal connection box. Combination of glass and polycarbonate makes this luminaire super corrosion resistant and highly suitable for applications in demanding environments. Built-in surge protection 10kV. Options 1-10V/DALI dimmable, separate driverbox at the bottom of the pole, fall protection, laser tool for precision adjustment. | https://integratech.be/nl/producten/led-stralers/brightmaster-4 | https://integratech.be/fr/produits/projecteurs-led/brightmaster-4 |  | https://www.integratech.be/downloads/datasheets/BM4-450390GR-nl.pdf | https://www.integratech.be/downloads/datasheets/BM4-450390GR-fr.pdf | https://www.integratech.be/downloads/datasheets/BM4-450390GR-eng.pdf | https://integratech.be/downloads/photometric-data/bm4.zip | https://www.integratech.be/downloads/pics/BM4-450GR.jpg | https://www.integratech.be/downloads/pics/maatschetsen/BM4-450.jpg | W:\integra-tarief\ACCESS\pics\maatschetsen\BM4-450.jpg | 08 | smd5050 |  | -20~+50 | 100-240VAC | FALSE | TRUE | FALSE | 5 | inclusief driver (extern) | TRUE |  | grey RAL7044 | 3 | no | 100.000 | L80B50 | TRUE |  |  |  | 1
LED stralers | On order | A | BM4 | Brightmaster 4 | BM4-4503AS10060GR | BM4 450W 3000K asym 100x60 GRIJS | BM4 450W 3000K asym 100x60 GRIS | BM4 450W 3000K asym 100x60 GREY | st | 1861.9 | 66100 | 146 | 5404042503508 | 9405 42 10 00 |  | No | 90 | 0.0661 | 4.56 |  |  | 14.9 | 495 | 518 | 286 |  |  | 605 | 580 | 235 | 1 |  | IP66 | >0,95 | >70 | 450 | 3000 | 100x60 | Power floodlight BM4 is een extreem efficiënt armatuur met zeer hoge levensduur, uitgerust met performante drivers en ledchips, efficiëntie tot 160lm/W. Volledig afgesloten driverbox met interne connectiebox. Combinatie van glas en polycarbonaat maakt deze armatuur super corrosiebestendig en uiterst geschikt voor toepassingen in veeleisende omgevingen. Ingebouwde overspanningsbeveiliging. Opties 1-10V/DALI dimbaar, aparte driverbox onderaan paal, valbeveiliging, lasertool voor precisie afstelling. | Power floodlight BM4 est un luminaire extrêmement efficace avec une très longue durée de vie, équipé avec convertiseurs et de puces LED ultra performantes, efficacité jusqu'à 160lm/W. Boîtier avec convertiseurs entièrement fermé avec borne de connexion interne. La combinaison du verre et du polycarbonate rend ce luminaire extrêmement résistant à la corrosion et convient parfaitement aux applications dans des environnements exigeants. Protection intégrée contre les surtensions.Options 1-10V/DALI dimmable, Boîtier avec convertiseurs séparé, protection contre les chutes, outil laser pour un réglage de précision. | Power floodlight BM4 is a extremely efficient luminaire with a very long lifespan, equipped with high-performance drivers and LED chips, efficiency up to 160lm/W. Fully enclosed drive box with internal connection box. Combination of glass and polycarbonate makes this luminaire super corrosion resistant and highly suitable for applications in demanding environments. Built-in surge protection 10kV. Options 1-10V/DALI dimmable, separate driverbox at the bottom of the pole, fall protection, laser tool for precision adjustment. | https://integratech.be/nl/producten/led-stralers/brightmaster-4 | https://integratech.be/fr/produits/projecteurs-led/brightmaster-4 |  | https://www.integratech.be/downloads/datasheets/BM4-4503AS10060GR-nl.pdf | https://www.integratech.be/downloads/datasheets/BM4-4503AS10060GR-fr.pdf | https://www.integratech.be/downloads/datasheets/BM4-4503AS10060GR-eng.pdf | https://integratech.be/downloads/photometric-data/bm4.zip | https://www.integratech.be/downloads/pics/BM4-450GR.jpg | https://www.integratech.be/downloads/pics/maatschetsen/BM4-450.jpg | W:\integra-tarief\ACCESS\pics\maatschetsen\BM4-450.jpg | 08 | smd5050 |  | -20~+50 | 100-240VAC | FALSE | TRUE | FALSE | 5 | inclusief driver (extern) | TRUE |  | grey RAL7044 | 3 | no | 100.000 | L80B50 | TRUE |  |  |  | 1
LED stralers | On order | A | BM4 | Brightmaster 4 | BM4-4503AS9040GR | BM4 450W 3000K asym 90x40 GRIJS | BM4 450W 3000K asym 90x40 GRIS | BM4 450W 3000K asym 90x40 GREY | st | 1861.9 | 66100 | 146 | 5404042503492 | 9405 42 10 00 |  | No | 90 | 0.0661 | 4.56 |  |  | 14.9 | 495 | 518 | 286 |  |  | 605 | 580 | 235 | 1 |  | IP66 | >0,95 | >70 | 450 | 3000 | 90x40 | Power floodlight BM4 is een extreem efficiënt armatuur met zeer hoge levensduur, uitgerust met performante drivers en ledchips, efficiëntie tot 160lm/W. Volledig afgesloten driverbox met interne connectiebox. Combinatie van glas en polycarbonaat maakt deze armatuur super corrosiebestendig en uiterst geschikt voor toepassingen in veeleisende omgevingen. Ingebouwde overspanningsbeveiliging. Opties 1-10V/DALI dimbaar, aparte driverbox onderaan paal, valbeveiliging, lasertool voor precisie afstelling. | Power floodlight BM4 est un luminaire extrêmement efficace avec une très longue durée de vie, équipé avec convertiseurs et de puces LED ultra performantes, efficacité jusqu'à 160lm/W. Boîtier avec convertiseurs entièrement fermé avec borne de connexion interne. La combinaison du verre et du polycarbonate rend ce luminaire extrêmement résistant à la corrosion et convient parfaitement aux applications dans des environnements exigeants. Protection intégrée contre les surtensions.Options 1-10V/DALI dimmable, Boîtier avec convertiseurs séparé, protection contre les chutes, outil laser pour un réglage de précision. | Power floodlight BM4 is a extremely efficient luminaire with a very long lifespan, equipped with high-performance drivers and LED chips, efficiency up to 160lm/W. Fully enclosed drive box with internal connection box. Combination of glass and polycarbonate makes this luminaire super corrosion resistant and highly suitable for applications in demanding environments. Built-in surge protection 10kV. Options 1-10V/DALI dimmable, separate driverbox at the bottom of the pole, fall protection, laser tool for precision adjustment. | https://integratech.be/nl/producten/led-stralers/brightmaster-4 | https://integratech.be/fr/produits/projecteurs-led/brightmaster-4 |  | https://www.integratech.be/downloads/datasheets/BM4-4503AS9040GR-nl.pdf | https://www.integratech.be/downloads/datasheets/BM4-4503AS9040GR-fr.pdf | https://www.integratech.be/downloads/datasheets/BM4-4503AS9040GR-eng.pdf | https://integratech.be/downloads/photometric-data/bm4.zip | https://www.integratech.be/downloads/pics/BM4-450GR.jpg | https://www.integratech.be/downloads/pics/maatschetsen/BM4-450.jpg | W:\integra-tarief\ACCESS\pics\maatschetsen\BM4-450.jpg | 08 | smd5050 |  | -20~+50 | 100-240VAC | FALSE | TRUE | FALSE | 5 | inclusief driver (extern) | TRUE |  | grey RAL7044 | 3 | no | 100.000 | L80B50 | TRUE |  |  |  | 1
LED stralers | On order | A | BM4 | Brightmaster 4 | BM4-4504110GR | BM4 450W 4000K 110° GRIJS | BM4 450W 4000K 110° GRIS | BM4 450W 4000K 110° GREY | st | 1861.9 | 69600 | 154 | 5404042503553 | 9405 42 10 00 |  | No | 90 | 0.0661 | 4.56 |  |  | 14.9 | 495 | 518 | 286 |  |  | 605 | 580 | 235 | 1 |  | IP66 | >0,95 | >70 | 450 | 4000 | 110 | Power floodlight BM4 is een extreem efficiënt armatuur met zeer hoge levensduur, uitgerust met performante drivers en ledchips, efficiëntie tot 160lm/W. Volledig afgesloten driverbox met interne connectiebox. Combinatie van glas en polycarbonaat maakt deze armatuur super corrosiebestendig en uiterst geschikt voor toepassingen in veeleisende omgevingen. Ingebouwde overspanningsbeveiliging. Opties 1-10V/DALI dimbaar, aparte driverbox onderaan paal, valbeveiliging, lasertool voor precisie afstelling. | Power floodlight BM4 est un luminaire extrêmement efficace avec une très longue durée de vie, équipé avec convertiseurs et de puces LED ultra performantes, efficacité jusqu'à 160lm/W. Boîtier avec convertiseurs entièrement fermé avec borne de connexion interne. La combinaison du verre et du polycarbonate rend ce luminaire extrêmement résistant à la corrosion et convient parfaitement aux applications dans des environnements exigeants. Protection intégrée contre les surtensions.Options 1-10V/DALI dimmable, Boîtier avec convertiseurs séparé, protection contre les chutes, outil laser pour un réglage de précision. | Power floodlight BM4 is a extremely efficient luminaire with a very long lifespan, equipped with high-performance drivers and LED chips, efficiency up to 160lm/W. Fully enclosed drive box with internal connection box. Combination of glass and polycarbonate makes this luminaire super corrosion resistant and highly suitable for applications in demanding environments. Built-in surge protection 10kV. Options 1-10V/DALI dimmable, separate driverbox at the bottom of the pole, fall protection, laser tool for precision adjustment. | https://integratech.be/nl/producten/led-stralers/brightmaster-4 | https://integratech.be/fr/produits/projecteurs-led/brightmaster-4 |  | https://www.integratech.be/downloads/datasheets/BM4-4504110GR-nl.pdf | https://www.integratech.be/downloads/datasheets/BM4-4504110GR-fr.pdf | https://www.integratech.be/downloads/datasheets/BM4-4504110GR-eng.pdf | https://integratech.be/downloads/photometric-data/bm4.zip | https://www.integratech.be/downloads/pics/BM4-450GR.jpg | https://www.integratech.be/downloads/pics/maatschetsen/BM4-450.jpg | W:\integra-tarief\ACCESS\pics\maatschetsen\BM4-450.jpg | 08 | smd3030 |  | -20~+50 | 100-240VAC | FALSE | TRUE | FALSE | 5 | inclusief driver (extern) | TRUE |  | grey RAL7044 | 3 | no | 100.000 | L80B50 | TRUE |  |  |  | 1
LED stralers | On order | A | BM4 | Brightmaster 4 | BM4-450415GR | BM4 450W 4000K 15° GRIJS | BM4 450W 4000K 15° GRIS | BM4 450W 4000K 15° GREY | st | 1861.9 | 65200 | 144 | 5404042503515 | 9405 42 10 00 |  | No | 90 | 0.0661 | 4.56 |  |  | 14.9 | 495 | 518 | 286 |  |  | 605 | 580 | 235 | 1 |  | IP66 | >0,95 | >70 | 450 | 4000 | 15 | Power floodlight BM4 is een extreem efficiënt armatuur met zeer hoge levensduur, uitgerust met performante drivers en ledchips, efficiëntie tot 160lm/W. Volledig afgesloten driverbox met interne connectiebox. Combinatie van glas en polycarbonaat maakt deze armatuur super corrosiebestendig en uiterst geschikt voor toepassingen in veeleisende omgevingen. Ingebouwde overspanningsbeveiliging. Opties 1-10V/DALI dimbaar, aparte driverbox onderaan paal, valbeveiliging, lasertool voor precisie afstelling. | Power floodlight BM4 est un luminaire extrêmement efficace avec une très longue durée de vie, équipé avec convertiseurs et de puces LED ultra performantes, efficacité jusqu'à 160lm/W. Boîtier avec convertiseurs entièrement fermé avec borne de connexion interne. La combinaison du verre et du polycarbonate rend ce luminaire extrêmement résistant à la corrosion et convient parfaitement aux applications dans des environnements exigeants. Protection intégrée contre les surtensions.Options 1-10V/DALI dimmable, Boîtier avec convertiseurs séparé, protection contre les chutes, outil laser pour un réglage de précision. | Power floodlight BM4 is a extremely efficient luminaire with a very long lifespan, equipped with high-performance drivers and LED chips, efficiency up to 160lm/W. Fully enclosed drive box with internal connection box. Combination of glass and polycarbonate makes this luminaire super corrosion resistant and highly suitable for applications in demanding environments. Built-in surge protection 10kV. Options 1-10V/DALI dimmable, separate driverbox at the bottom of the pole, fall protection, laser tool for precision adjustment. | https://integratech.be/nl/producten/led-stralers/brightmaster-4 | https://integratech.be/fr/produits/projecteurs-led/brightmaster-4 |  | https://www.integratech.be/downloads/datasheets/BM4-450415GR-nl.pdf | https://www.integratech.be/downloads/datasheets/BM4-450415GR-fr.pdf | https://www.integratech.be/downloads/datasheets/BM4-450415GR-eng.pdf | https://integratech.be/downloads/photometric-data/bm4.zip | https://www.integratech.be/downloads/pics/BM4-450GR.jpg | https://www.integratech.be/downloads/pics/maatschetsen/BM4-450.jpg | W:\integra-tarief\ACCESS\pics\maatschetsen\BM4-450.jpg | 08 | smd3535 |  | -20~+50 | 100-240VAC | FALSE | TRUE | FALSE | 5 | inclusief driver (extern) | TRUE |  | grey RAL7044 | 3 | no | 100.000 | L80B50 | TRUE |  |  |  | 1
LED stralers | On order | A | BM4 | Brightmaster 4 | BM4-450430GR | BM4 450W 4000K 30° GRIJS | BM4 450W 4000K 30° GRIS | BM4 450W 4000K 30° GREY | st | 1861.9 | 72300 | 160 | 5404042503522 | 9405 42 10 00 |  | No | 90 | 0.0661 | 4.56 |  |  | 14.9 | 495 | 518 | 286 |  |  | 605 | 580 | 235 | 1 |  | IP66 | >0,95 | >70 | 450 | 4000 | 30 | Power floodlight BM4 is een extreem efficiënt armatuur met zeer hoge levensduur, uitgerust met performante drivers en ledchips, efficiëntie tot 160lm/W. Volledig afgesloten driverbox met interne connectiebox. Combinatie van glas en polycarbonaat maakt deze armatuur super corrosiebestendig en uiterst geschikt voor toepassingen in veeleisende omgevingen. Ingebouwde overspanningsbeveiliging. Opties 1-10V/DALI dimbaar, aparte driverbox onderaan paal, valbeveiliging, lasertool voor precisie afstelling. | Power floodlight BM4 est un luminaire extrêmement efficace avec une très longue durée de vie, équipé avec convertiseurs et de puces LED ultra performantes, efficacité jusqu'à 160lm/W. Boîtier avec convertiseurs entièrement fermé avec borne de connexion interne. La combinaison du verre et du polycarbonate rend ce luminaire extrêmement résistant à la corrosion et convient parfaitement aux applications dans des environnements exigeants. Protection intégrée contre les surtensions.Options 1-10V/DALI dimmable, Boîtier avec convertiseurs séparé, protection contre les chutes, outil laser pour un réglage de précision. | Power floodlight BM4 is a extremely efficient luminaire with a very long lifespan, equipped with high-performance drivers and LED chips, efficiency up to 160lm/W. Fully enclosed drive box with internal connection box. Combination of glass and polycarbonate makes this luminaire super corrosion resistant and highly suitable for applications in demanding environments. Built-in surge protection 10kV. Options 1-10V/DALI dimmable, separate driverbox at the bottom of the pole, fall protection, laser tool for precision adjustment. | https://integratech.be/nl/producten/led-stralers/brightmaster-4 | https://integratech.be/fr/produits/projecteurs-led/brightmaster-4 |  | https://www.integratech.be/downloads/datasheets/BM4-450430GR-nl.pdf | https://www.integratech.be/downloads/datasheets/BM4-450430GR-fr.pdf | https://www.integratech.be/downloads/datasheets/BM4-450430GR-eng.pdf | https://integratech.be/downloads/photometric-data/bm4.zip | https://www.integratech.be/downloads/pics/BM4-450GR.jpg | https://www.integratech.be/downloads/pics/maatschetsen/BM4-450.jpg | W:\integra-tarief\ACCESS\pics\maatschetsen\BM4-450.jpg | 08 | smd5050 |  | -20~+50 | 100-240VAC | FALSE | TRUE | FALSE | 5 | inclusief driver (extern) | TRUE |  | grey RAL7044 | 3 | no | 100.000 | L80B50 | TRUE |  |  |  | 1
LED stralers | On order | A | BM4 | Brightmaster 4 | BM4-450460GR | BM4 450W 4000K 60° GRIJS | BM4 450W 4000K 60° GRIS | BM4 450W 4000K 60° GREY | st | 1861.9 | 72300 | 160 | 5404042503539 | 9405 42 10 00 |  | No | 90 | 0.0661 | 4.56 |  |  | 14.9 | 495 | 518 | 286 |  |  | 605 | 580 | 235 | 1 |  | IP66 | >0,95 | >70 | 450 | 4000 | 60 | Power floodlight BM4 is een extreem efficiënt armatuur met zeer hoge levensduur, uitgerust met performante drivers en ledchips, efficiëntie tot 160lm/W. Volledig afgesloten driverbox met interne connectiebox. Combinatie van glas en polycarbonaat maakt deze armatuur super corrosiebestendig en uiterst geschikt voor toepassingen in veeleisende omgevingen. Ingebouwde overspanningsbeveiliging. Opties 1-10V/DALI dimbaar, aparte driverbox onderaan paal, valbeveiliging, lasertool voor precisie afstelling. | Power floodlight BM4 est un luminaire extrêmement efficace avec une très longue durée de vie, équipé avec convertiseurs et de puces LED ultra performantes, efficacité jusqu'à 160lm/W. Boîtier avec convertiseurs entièrement fermé avec borne de connexion interne. La combinaison du verre et du polycarbonate rend ce luminaire extrêmement résistant à la corrosion et convient parfaitement aux applications dans des environnements exigeants. Protection intégrée contre les surtensions.Options 1-10V/DALI dimmable, Boîtier avec convertiseurs séparé, protection contre les chutes, outil laser pour un réglage de précision. | Power floodlight BM4 is a extremely efficient luminaire with a very long lifespan, equipped with high-performance drivers and LED chips, efficiency up to 160lm/W. Fully enclosed drive box with internal connection box. Combination of glass and polycarbonate makes this luminaire super corrosion resistant and highly suitable for applications in demanding environments. Built-in surge protection 10kV. Options 1-10V/DALI dimmable, separate driverbox at the bottom of the pole, fall protection, laser tool for precision adjustment. | https://integratech.be/nl/producten/led-stralers/brightmaster-4 | https://integratech.be/fr/produits/projecteurs-led/brightmaster-4 |  | https://www.integratech.be/downloads/datasheets/BM4-450460GR-nl.pdf | https://www.integratech.be/downloads/datasheets/BM4-450460GR-fr.pdf | https://www.integratech.be/downloads/datasheets/BM4-450460GR-eng.pdf | https://integratech.be/downloads/photometric-data/bm4.zip | https://www.integratech.be/downloads/pics/BM4-450GR.jpg | https://www.integratech.be/downloads/pics/maatschetsen/BM4-450.jpg | W:\integra-tarief\ACCESS\pics\maatschetsen\BM4-450.jpg | 08 | smd5050 |  | -20~+50 | 100-240VAC | FALSE | TRUE | FALSE | 5 | inclusief driver (extern) | TRUE |  | grey RAL7044 | 3 | no | 100.000 | L80B50 | TRUE |  |  |  | 1
LED stralers | On order | A | BM4 | Brightmaster 4 | BM4-450490GR | BM4 450W 4000K 90° GRIJS | BM4 450W 4000K 90° GRIS | BM4 450W 4000K 90° GREY | st | 1861.9 | 72300 | 160 | 5404042503546 | 9405 42 10 00 |  | No | 90 | 0.0661 | 4.56 |  |  | 14.9 | 495 | 518 | 286 |  |  | 605 | 580 | 235 | 1 |  | IP66 | >0,95 | >70 | 450 | 4000 | 90 | Power floodlight BM4 is een extreem efficiënt armatuur met zeer hoge levensduur, uitgerust met performante drivers en ledchips, efficiëntie tot 160lm/W. Volledig afgesloten driverbox met interne connectiebox. Combinatie van glas en polycarbonaat maakt deze armatuur super corrosiebestendig en uiterst geschikt voor toepassingen in veeleisende omgevingen. Ingebouwde overspanningsbeveiliging. Opties 1-10V/DALI dimbaar, aparte driverbox onderaan paal, valbeveiliging, lasertool voor precisie afstelling. | Power floodlight BM4 est un luminaire extrêmement efficace avec une très longue durée de vie, équipé avec convertiseurs et de puces LED ultra performantes, efficacité jusqu'à 160lm/W. Boîtier avec convertiseurs entièrement fermé avec borne de connexion interne. La combinaison du verre et du polycarbonate rend ce luminaire extrêmement résistant à la corrosion et convient parfaitement aux applications dans des environnements exigeants. Protection intégrée contre les surtensions.Options 1-10V/DALI dimmable, Boîtier avec convertiseurs séparé, protection contre les chutes, outil laser pour un réglage de précision. | Power floodlight BM4 is a extremely efficient luminaire with a very long lifespan, equipped with high-performance drivers and LED chips, efficiency up to 160lm/W. Fully enclosed drive box with internal connection box. Combination of glass and polycarbonate makes this luminaire super corrosion resistant and highly suitable for applications in demanding environments. Built-in surge protection 10kV. Options 1-10V/DALI dimmable, separate driverbox at the bottom of the pole, fall protection, laser tool for precision adjustment. | https://integratech.be/nl/producten/led-stralers/brightmaster-4 | https://integratech.be/fr/produits/projecteurs-led/brightmaster-4 |  | https://www.integratech.be/downloads/datasheets/BM4-450490GR-nl.pdf | https://www.integratech.be/downloads/datasheets/BM4-450490GR-fr.pdf | https://www.integratech.be/downloads/datasheets/BM4-450490GR-eng.pdf | https://integratech.be/downloads/photometric-data/bm4.zip | https://www.integratech.be/downloads/pics/BM4-450GR.jpg | https://www.integratech.be/downloads/pics/maatschetsen/BM4-450.jpg | W:\integra-tarief\ACCESS\pics\maatschetsen\BM4-450.jpg | 08 | smd5050 |  | -20~+50 | 100-240VAC | FALSE | TRUE | FALSE | 5 | inclusief driver (extern) | TRUE |  | grey RAL7044 | 3 | no | 100.000 | L80B50 | TRUE |  |  |  | 1
LED stralers | On order | A | BM4 | Brightmaster 4 | BM4-4504AS10060GR | BM4 450W 4000K asym 100x60 GRIJS | BM4 450W 4000K asym 100x60 GRIS | BM4 450W 4000K asym 100x60 GREY | st | 1861.9 | 72300 | 160 | 5404042503577 | 9405 42 10 00 |  | No | 90 | 0.0661 | 4.56 |  |  | 14.9 | 495 | 518 | 286 |  |  | 605 | 580 | 235 | 1 |  | IP66 | >0,95 | >70 | 450 | 4000 | 100x60 | Power floodlight BM4 is een extreem efficiënt armatuur met zeer hoge levensduur, uitgerust met performante drivers en ledchips, efficiëntie tot 160lm/W. Volledig afgesloten driverbox met interne connectiebox. Combinatie van glas en polycarbonaat maakt deze armatuur super corrosiebestendig en uiterst geschikt voor toepassingen in veeleisende omgevingen. Ingebouwde overspanningsbeveiliging. Opties 1-10V/DALI dimbaar, aparte driverbox onderaan paal, valbeveiliging, lasertool voor precisie afstelling. | Power floodlight BM4 est un luminaire extrêmement efficace avec une très longue durée de vie, équipé avec convertiseurs et de puces LED ultra performantes, efficacité jusqu'à 160lm/W. Boîtier avec convertiseurs entièrement fermé avec borne de connexion interne. La combinaison du verre et du polycarbonate rend ce luminaire extrêmement résistant à la corrosion et convient parfaitement aux applications dans des environnements exigeants. Protection intégrée contre les surtensions.Options 1-10V/DALI dimmable, Boîtier avec convertiseurs séparé, protection contre les chutes, outil laser pour un réglage de précision. | Power floodlight BM4 is a extremely efficient luminaire with a very long lifespan, equipped with high-performance drivers and LED chips, efficiency up to 160lm/W. Fully enclosed drive box with internal connection box. Combination of glass and polycarbonate makes this luminaire super corrosion resistant and highly suitable for applications in demanding environments. Built-in surge protection 10kV. Options 1-10V/DALI dimmable, separate driverbox at the bottom of the pole, fall protection, laser tool for precision adjustment. | https://integratech.be/nl/producten/led-stralers/brightmaster-4 | https://integratech.be/fr/produits/projecteurs-led/brightmaster-4 |  | https://www.integratech.be/downloads/datasheets/BM4-4504AS10060GR-nl.pdf | https://www.integratech.be/downloads/datasheets/BM4-4504AS10060GR-fr.pdf | https://www.integratech.be/downloads/datasheets/BM4-4504AS10060GR-eng.pdf | https://integratech.be/downloads/photometric-data/bm4.zip | https://www.integratech.be/downloads/pics/BM4-450GR.jpg | https://www.integratech.be/downloads/pics/maatschetsen/BM4-450.jpg | W:\integra-tarief\ACCESS\pics\maatschetsen\BM4-450.jpg | 08 | smd5050 |  | -20~+50 | 100-240VAC | FALSE | TRUE | FALSE | 5 | inclusief driver (extern) | TRUE |  | grey RAL7044 | 3 | no | 100.000 | L80B50 | TRUE |  |  |  | 1
LED stralers | On order | A | BM4 | Brightmaster 4 | BM4-4504AS9040GR | BM4 450W 4000K asym 90x40 GRIJS | BM4 450W 4000K asym 90x40 GRIS | BM4 450W 4000K asym 90x40 GREY | st | 1861.9 | 72300 | 160 | 5404042503560 | 9405 42 10 00 |  | No | 90 | 0.0661 | 4.56 |  |  | 14.9 | 495 | 518 | 286 |  |  | 605 | 580 | 235 | 1 |  | IP66 | >0,95 | >70 | 450 | 4000 | 90x40 | Power floodlight BM4 is een extreem efficiënt armatuur met zeer hoge levensduur, uitgerust met performante drivers en ledchips, efficiëntie tot 160lm/W. Volledig afgesloten driverbox met interne connectiebox. Combinatie van glas en polycarbonaat maakt deze armatuur super corrosiebestendig en uiterst geschikt voor toepassingen in veeleisende omgevingen. Ingebouwde overspanningsbeveiliging. Opties 1-10V/DALI dimbaar, aparte driverbox onderaan paal, valbeveiliging, lasertool voor precisie afstelling. | Power floodlight BM4 est un luminaire extrêmement efficace avec une très longue durée de vie, équipé avec convertiseurs et de puces LED ultra performantes, efficacité jusqu'à 160lm/W. Boîtier avec convertiseurs entièrement fermé avec borne de connexion interne. La combinaison du verre et du polycarbonate rend ce luminaire extrêmement résistant à la corrosion et convient parfaitement aux applications dans des environnements exigeants. Protection intégrée contre les surtensions.Options 1-10V/DALI dimmable, Boîtier avec convertiseurs séparé, protection contre les chutes, outil laser pour un réglage de précision. | Power floodlight BM4 is a extremely efficient luminaire with a very long lifespan, equipped with high-performance drivers and LED chips, efficiency up to 160lm/W. Fully enclosed drive box with internal connection box. Combination of glass and polycarbonate makes this luminaire super corrosion resistant and highly suitable for applications in demanding environments. Built-in surge protection 10kV. Options 1-10V/DALI dimmable, separate driverbox at the bottom of the pole, fall protection, laser tool for precision adjustment. | https://integratech.be/nl/producten/led-stralers/brightmaster-4 | https://integratech.be/fr/produits/projecteurs-led/brightmaster-4 |  | https://www.integratech.be/downloads/datasheets/BM4-4504AS9040GR-nl.pdf | https://www.integratech.be/downloads/datasheets/BM4-4504AS9040GR-fr.pdf | https://www.integratech.be/downloads/datasheets/BM4-4504AS9040GR-eng.pdf | https://integratech.be/downloads/photometric-data/bm4.zip | https://www.integratech.be/downloads/pics/BM4-450GR.jpg | https://www.integratech.be/downloads/pics/maatschetsen/BM4-450.jpg | W:\integra-tarief\ACCESS\pics\maatschetsen\BM4-450.jpg | 08 | smd5050 |  | -20~+50 | 100-240VAC | FALSE | TRUE | FALSE | 5 | inclusief driver (extern) | TRUE |  | grey RAL7044 | 3 | no | 100.000 | L80B50 | TRUE |  |  |  | 1
LED stralers | On order | A | BM4 | Brightmaster 4 | BM4-45057110GR | BM4 450W 5700K 110° GRIJS | BM4 450W 5700K 110° GRIS | BM4 450W 5700K 110° GREY | st | 1861.9 | 69600 | 154 | 5404042503621 | 9405 42 10 00 |  | No | 90 | 0.0661 | 4.56 |  |  | 14.9 | 495 | 518 | 286 |  |  | 605 | 580 | 235 | 1 |  | IP66 | >0,95 | >70 | 450 | 5700 | 110 | Power floodlight BM4 is een extreem efficiënt armatuur met zeer hoge levensduur, uitgerust met performante drivers en ledchips, efficiëntie tot 160lm/W. Volledig afgesloten driverbox met interne connectiebox. Combinatie van glas en polycarbonaat maakt deze armatuur super corrosiebestendig en uiterst geschikt voor toepassingen in veeleisende omgevingen. Ingebouwde overspanningsbeveiliging. Opties 1-10V/DALI dimbaar, aparte driverbox onderaan paal, valbeveiliging, lasertool voor precisie afstelling. | Power floodlight BM4 est un luminaire extrêmement efficace avec une très longue durée de vie, équipé avec convertiseurs et de puces LED ultra performantes, efficacité jusqu'à 160lm/W. Boîtier avec convertiseurs entièrement fermé avec borne de connexion interne. La combinaison du verre et du polycarbonate rend ce luminaire extrêmement résistant à la corrosion et convient parfaitement aux applications dans des environnements exigeants. Protection intégrée contre les surtensions.Options 1-10V/DALI dimmable, Boîtier avec convertiseurs séparé, protection contre les chutes, outil laser pour un réglage de précision. | Power floodlight BM4 is a extremely efficient luminaire with a very long lifespan, equipped with high-performance drivers and LED chips, efficiency up to 160lm/W. Fully enclosed drive box with internal connection box. Combination of glass and polycarbonate makes this luminaire super corrosion resistant and highly suitable for applications in demanding environments. Built-in surge protection 10kV. Options 1-10V/DALI dimmable, separate driverbox at the bottom of the pole, fall protection, laser tool for precision adjustment. | https://integratech.be/nl/producten/led-stralers/brightmaster-4 | https://integratech.be/fr/produits/projecteurs-led/brightmaster-4 |  | https://www.integratech.be/downloads/datasheets/BM4-45057110GR-nl.pdf | https://www.integratech.be/downloads/datasheets/BM4-45057110GR-fr.pdf | https://www.integratech.be/downloads/datasheets/BM4-45057110GR-eng.pdf | https://integratech.be/downloads/photometric-data/bm4.zip | https://www.integratech.be/downloads/pics/BM4-450GR.jpg | https://www.integratech.be/downloads/pics/maatschetsen/BM4-450.jpg | W:\integra-tarief\ACCESS\pics\maatschetsen\BM4-450.jpg | 08 | smd3030 |  | -20~+50 | 100-240VAC | FALSE | TRUE | FALSE | 5 | inclusief driver (extern) | TRUE |  | grey RAL7044 | 3 | no | 100.000 | L80B50 | TRUE |  |  |  | 1
LED stralers | On order | A | BM4 | Brightmaster 4 | BM4-4505715GR | BM4 450W 5700K 15° GRIJS | BM4 450W 5700K 15° GRIS | BM4 450W 5700K 15° GREY | st | 1861.9 | 65200 | 144 | 5404042503584 | 9405 42 10 00 |  | No | 90 | 0.0661 | 4.56 |  |  | 14.9 | 495 | 518 | 286 |  |  | 605 | 580 | 235 | 1 |  | IP66 | >0,95 | >70 | 450 | 5700 | 15 | Power floodlight BM4 is een extreem efficiënt armatuur met zeer hoge levensduur, uitgerust met performante drivers en ledchips, efficiëntie tot 160lm/W. Volledig afgesloten driverbox met interne connectiebox. Combinatie van glas en polycarbonaat maakt deze armatuur super corrosiebestendig en uiterst geschikt voor toepassingen in veeleisende omgevingen. Ingebouwde overspanningsbeveiliging. Opties 1-10V/DALI dimbaar, aparte driverbox onderaan paal, valbeveiliging, lasertool voor precisie afstelling. | Power floodlight BM4 est un luminaire extrêmement efficace avec une très longue durée de vie, équipé avec convertiseurs et de puces LED ultra performantes, efficacité jusqu'à 160lm/W. Boîtier avec convertiseurs entièrement fermé avec borne de connexion interne. La combinaison du verre et du polycarbonate rend ce luminaire extrêmement résistant à la corrosion et convient parfaitement aux applications dans des environnements exigeants. Protection intégrée contre les surtensions.Options 1-10V/DALI dimmable, Boîtier avec convertiseurs séparé, protection contre les chutes, outil laser pour un réglage de précision. | Power floodlight BM4 is a extremely efficient luminaire with a very long lifespan, equipped with high-performance drivers and LED chips, efficiency up to 160lm/W. Fully enclosed drive box with internal connection box. Combination of glass and polycarbonate makes this luminaire super corrosion resistant and highly suitable for applications in demanding environments. Built-in surge protection 10kV. Options 1-10V/DALI dimmable, separate driverbox at the bottom of the pole, fall protection, laser tool for precision adjustment. | https://integratech.be/nl/producten/led-stralers/brightmaster-4 | https://integratech.be/fr/produits/projecteurs-led/brightmaster-4 |  | https://www.integratech.be/downloads/datasheets/BM4-4505715GR-nl.pdf | https://www.integratech.be/downloads/datasheets/BM4-4505715GR-fr.pdf | https://www.integratech.be/downloads/datasheets/BM4-4505715GR-eng.pdf | https://integratech.be/downloads/photometric-data/bm4.zip | https://www.integratech.be/downloads/pics/BM4-450GR.jpg | https://www.integratech.be/downloads/pics/maatschetsen/BM4-450.jpg | W:\integra-tarief\ACCESS\pics\maatschetsen\BM4-450.jpg | 08 | smd3535 |  | -20~+50 | 100-240VAC | FALSE | TRUE | FALSE | 5 | inclusief driver (extern) | TRUE |  | grey RAL7044 | 3 | no | 100.000 | L80B50 | TRUE |  |  |  | 1
LED stralers | On order | A | BM4 | Brightmaster 4 | BM4-4505730GR | BM4 450W 5700K 30° GRIJS | BM4 450W 5700K 30° GRIS | BM4 450W 5700K 30° GREY | st | 1861.9 | 72300 | 160 | 5404042503591 | 9405 42 10 00 |  | No | 90 | 0.0661 | 4.56 |  |  | 14.9 | 495 | 518 | 286 |  |  | 605 | 580 | 235 | 1 |  | IP66 | >0,95 | >70 | 450 | 5700 | 30 | Power floodlight BM4 is een extreem efficiënt armatuur met zeer hoge levensduur, uitgerust met performante drivers en ledchips, efficiëntie tot 160lm/W. Volledig afgesloten driverbox met interne connectiebox. Combinatie van glas en polycarbonaat maakt deze armatuur super corrosiebestendig en uiterst geschikt voor toepassingen in veeleisende omgevingen. Ingebouwde overspanningsbeveiliging. Opties 1-10V/DALI dimbaar, aparte driverbox onderaan paal, valbeveiliging, lasertool voor precisie afstelling. | Power floodlight BM4 est un luminaire extrêmement efficace avec une très longue durée de vie, équipé avec convertiseurs et de puces LED ultra performantes, efficacité jusqu'à 160lm/W. Boîtier avec convertiseurs entièrement fermé avec borne de connexion interne. La combinaison du verre et du polycarbonate rend ce luminaire extrêmement résistant à la corrosion et convient parfaitement aux applications dans des environnements exigeants. Protection intégrée contre les surtensions.Options 1-10V/DALI dimmable, Boîtier avec convertiseurs séparé, protection contre les chutes, outil laser pour un réglage de précision. | Power floodlight BM4 is a extremely efficient luminaire with a very long lifespan, equipped with high-performance drivers and LED chips, efficiency up to 160lm/W. Fully enclosed drive box with internal connection box. Combination of glass and polycarbonate makes this luminaire super corrosion resistant and highly suitable for applications in demanding environments. Built-in surge protection 10kV. Options 1-10V/DALI dimmable, separate driverbox at the bottom of the pole, fall protection, laser tool for precision adjustment. | https://integratech.be/nl/producten/led-stralers/brightmaster-4 | https://integratech.be/fr/produits/projecteurs-led/brightmaster-4 |  | https://www.integratech.be/downloads/datasheets/BM4-4505730GR-nl.pdf | https://www.integratech.be/downloads/datasheets/BM4-4505730GR-fr.pdf | https://www.integratech.be/downloads/datasheets/BM4-4505730GR-eng.pdf | https://integratech.be/downloads/photometric-data/bm4.zip | https://www.integratech.be/downloads/pics/BM4-450GR.jpg | https://www.integratech.be/downloads/pics/maatschetsen/BM4-450.jpg | W:\integra-tarief\ACCESS\pics\maatschetsen\BM4-450.jpg | 08 | smd5050 |  | -20~+50 | 100-240VAC | FALSE | TRUE | FALSE | 5 | inclusief driver (extern) | TRUE |  | grey RAL7044 | 3 | no | 100.000 | L80B50 | TRUE |  |  |  | 1
LED stralers | On order | A | BM4 | Brightmaster 4 | BM4-4505760GR | BM4 450W 5700K 60° GRIJS | BM4 450W 5700K 60° GRIS | BM4 450W 5700K 60° GREY | st | 1861.9 | 72300 | 160 | 5404042503607 | 9405 42 10 00 |  | No | 90 | 0.0661 | 4.56 |  |  | 14.9 | 495 | 518 | 286 |  |  | 605 | 580 | 235 | 1 |  | IP66 | >0,95 | >70 | 450 | 5700 | 60 | Power floodlight BM4 is een extreem efficiënt armatuur met zeer hoge levensduur, uitgerust met performante drivers en ledchips, efficiëntie tot 160lm/W. Volledig afgesloten driverbox met interne connectiebox. Combinatie van glas en polycarbonaat maakt deze armatuur super corrosiebestendig en uiterst geschikt voor toepassingen in veeleisende omgevingen. Ingebouwde overspanningsbeveiliging. Opties 1-10V/DALI dimbaar, aparte driverbox onderaan paal, valbeveiliging, lasertool voor precisie afstelling. | Power floodlight BM4 est un luminaire extrêmement efficace avec une très longue durée de vie, équipé avec convertiseurs et de puces LED ultra performantes, efficacité jusqu'à 160lm/W. Boîtier avec convertiseurs entièrement fermé avec borne de connexion interne. La combinaison du verre et du polycarbonate rend ce luminaire extrêmement résistant à la corrosion et convient parfaitement aux applications dans des environnements exigeants. Protection intégrée contre les surtensions.Options 1-10V/DALI dimmable, Boîtier avec convertiseurs séparé, protection contre les chutes, outil laser pour un réglage de précision. | Power floodlight BM4 is a extremely efficient luminaire with a very long lifespan, equipped with high-performance drivers and LED chips, efficiency up to 160lm/W. Fully enclosed drive box with internal connection box. Combination of glass and polycarbonate makes this luminaire super corrosion resistant and highly suitable for applications in demanding environments. Built-in surge protection 10kV. Options 1-10V/DALI dimmable, separate driverbox at the bottom of the pole, fall protection, laser tool for precision adjustment. | https://integratech.be/nl/producten/led-stralers/brightmaster-4 | https://integratech.be/fr/produits/projecteurs-led/brightmaster-4 |  | https://www.integratech.be/downloads/datasheets/BM4-4505760GR-nl.pdf | https://www.integratech.be/downloads/datasheets/BM4-4505760GR-fr.pdf | https://www.integratech.be/downloads/datasheets/BM4-4505760GR-eng.pdf | https://integratech.be/downloads/photometric-data/bm4.zip | https://www.integratech.be/downloads/pics/BM4-450GR.jpg | https://www.integratech.be/downloads/pics/maatschetsen/BM4-450.jpg | W:\integra-tarief\ACCESS\pics\maatschetsen\BM4-450.jpg | 08 | smd5050 |  | -20~+50 | 100-240VAC | FALSE | TRUE | FALSE | 5 | inclusief driver (extern) | TRUE |  | grey RAL7044 | 3 | no | 100.000 | L80B50 | TRUE |  |  |  | 1
LED stralers | On order | A | BM4 | Brightmaster 4 | BM4-4505790GR | BM4 450W 5700K 90° GRIJS | BM4 450W 5700K 90° GRIS | BM4 450W 5700K 90° GREY | st | 1861.9 | 72300 | 160 | 5404042503614 | 9405 42 10 00 |  | No | 90 | 0.0661 | 4.56 |  |  | 14.9 | 495 | 518 | 286 |  |  | 605 | 580 | 235 | 1 |  | IP66 | >0,95 | >70 | 450 | 5700 | 90 | Power floodlight BM4 is een extreem efficiënt armatuur met zeer hoge levensduur, uitgerust met performante drivers en ledchips, efficiëntie tot 160lm/W. Volledig afgesloten driverbox met interne connectiebox. Combinatie van glas en polycarbonaat maakt deze armatuur super corrosiebestendig en uiterst geschikt voor toepassingen in veeleisende omgevingen. Ingebouwde overspanningsbeveiliging. Opties 1-10V/DALI dimbaar, aparte driverbox onderaan paal, valbeveiliging, lasertool voor precisie afstelling. | Power floodlight BM4 est un luminaire extrêmement efficace avec une très longue durée de vie, équipé avec convertiseurs et de puces LED ultra performantes, efficacité jusqu'à 160lm/W. Boîtier avec convertiseurs entièrement fermé avec borne de connexion interne. La combinaison du verre et du polycarbonate rend ce luminaire extrêmement résistant à la corrosion et convient parfaitement aux applications dans des environnements exigeants. Protection intégrée contre les surtensions.Options 1-10V/DALI dimmable, Boîtier avec convertiseurs séparé, protection contre les chutes, outil laser pour un réglage de précision. | Power floodlight BM4 is a extremely efficient luminaire with a very long lifespan, equipped with high-performance drivers and LED chips, efficiency up to 160lm/W. Fully enclosed drive box with internal connection box. Combination of glass and polycarbonate makes this luminaire super corrosion resistant and highly suitable for applications in demanding environments. Built-in surge protection 10kV. Options 1-10V/DALI dimmable, separate driverbox at the bottom of the pole, fall protection, laser tool for precision adjustment. | https://integratech.be/nl/producten/led-stralers/brightmaster-4 | https://integratech.be/fr/produits/projecteurs-led/brightmaster-4 |  | https://www.integratech.be/downloads/datasheets/BM4-4505790GR-nl.pdf | https://www.integratech.be/downloads/datasheets/BM4-4505790GR-fr.pdf | https://www.integratech.be/downloads/datasheets/BM4-4505790GR-eng.pdf | https://integratech.be/downloads/photometric-data/bm4.zip | https://www.integratech.be/downloads/pics/BM4-450GR.jpg | https://www.integratech.be/downloads/pics/maatschetsen/BM4-450.jpg | W:\integra-tarief\ACCESS\pics\maatschetsen\BM4-450.jpg | 08 | smd5050 |  | -20~+50 | 100-240VAC | FALSE | TRUE | FALSE | 5 | inclusief driver (extern) | TRUE |  | grey RAL7044 | 3 | no | 100.000 | L80B50 | TRUE |  |  |  | 1
LED stralers | On order | A | BM4 | Brightmaster 4 | BM4-45057AS10060GR | BM4 450W 5700K asym 100x60 GRIJS | BM4 450W 5700K asym 100x60 GRIS | BM4 450W 5700K asym 100x60 GREY | st | 1861.9 | 72300 | 160 | 5404042503645 | 9405 42 10 00 |  | No | 90 | 0.0661 | 4.56 |  |  | 14.9 | 495 | 518 | 286 |  |  | 605 | 580 | 235 | 1 |  | IP66 | >0,95 | >70 | 450 | 5700 | 100x60 | Power floodlight BM4 is een extreem efficiënt armatuur met zeer hoge levensduur, uitgerust met performante drivers en ledchips, efficiëntie tot 160lm/W. Volledig afgesloten driverbox met interne connectiebox. Combinatie van glas en polycarbonaat maakt deze armatuur super corrosiebestendig en uiterst geschikt voor toepassingen in veeleisende omgevingen. Ingebouwde overspanningsbeveiliging. Opties 1-10V/DALI dimbaar, aparte driverbox onderaan paal, valbeveiliging, lasertool voor precisie afstelling. | Power floodlight BM4 est un luminaire extrêmement efficace avec une très longue durée de vie, équipé avec convertiseurs et de puces LED ultra performantes, efficacité jusqu'à 160lm/W. Boîtier avec convertiseurs entièrement fermé avec borne de connexion interne. La combinaison du verre et du polycarbonate rend ce luminaire extrêmement résistant à la corrosion et convient parfaitement aux applications dans des environnements exigeants. Protection intégrée contre les surtensions.Options 1-10V/DALI dimmable, Boîtier avec convertiseurs séparé, protection contre les chutes, outil laser pour un réglage de précision. | Power floodlight BM4 is a extremely efficient luminaire with a very long lifespan, equipped with high-performance drivers and LED chips, efficiency up to 160lm/W. Fully enclosed drive box with internal connection box. Combination of glass and polycarbonate makes this luminaire super corrosion resistant and highly suitable for applications in demanding environments. Built-in surge protection 10kV. Options 1-10V/DALI dimmable, separate driverbox at the bottom of the pole, fall protection, laser tool for precision adjustment. | https://integratech.be/nl/producten/led-stralers/brightmaster-4 | https://integratech.be/fr/produits/projecteurs-led/brightmaster-4 |  | https://www.integratech.be/downloads/datasheets/BM4-45057AS10060GR-nl.pdf | https://www.integratech.be/downloads/datasheets/BM4-45057AS10060GR-fr.pdf | https://www.integratech.be/downloads/datasheets/BM4-45057AS10060GR-eng.pdf | https://integratech.be/downloads/photometric-data/bm4.zip | https://www.integratech.be/downloads/pics/BM4-450GR.jpg | https://www.integratech.be/downloads/pics/maatschetsen/BM4-450.jpg | W:\integra-tarief\ACCESS\pics\maatschetsen\BM4-450.jpg | 08 | smd5050 |  | -20~+50 | 100-240VAC | FALSE | TRUE | FALSE | 5 | inclusief driver (extern) | TRUE |  | grey RAL7044 | 3 | no | 100.000 | L80B50 | TRUE |  |  |  | 1
LED stralers | On order | A | BM4 | Brightmaster 4 | BM4-45057AS9040GR | BM4 450W 5700K asym 90x40 GRIJS | BM4 450W 5700K asym 90x40 GRIS | BM4 450W 5700K asym 90x40 GREY | st | 1861.9 | 72300 | 160 | 5404042503638 | 9405 42 10 00 |  | No | 90 | 0.0661 | 4.56 |  |  | 14.9 | 495 | 518 | 286 |  |  | 605 | 580 | 235 | 1 |  | IP66 | >0,95 | >70 | 450 | 5700 | 90x40 | Power floodlight BM4 is een extreem efficiënt armatuur met zeer hoge levensduur, uitgerust met performante drivers en ledchips, efficiëntie tot 160lm/W. Volledig afgesloten driverbox met interne connectiebox. Combinatie van glas en polycarbonaat maakt deze armatuur super corrosiebestendig en uiterst geschikt voor toepassingen in veeleisende omgevingen. Ingebouwde overspanningsbeveiliging. Opties 1-10V/DALI dimbaar, aparte driverbox onderaan paal, valbeveiliging, lasertool voor precisie afstelling. | Power floodlight BM4 est un luminaire extrêmement efficace avec une très longue durée de vie, équipé avec convertiseurs et de puces LED ultra performantes, efficacité jusqu'à 160lm/W. Boîtier avec convertiseurs entièrement fermé avec borne de connexion interne. La combinaison du verre et du polycarbonate rend ce luminaire extrêmement résistant à la corrosion et convient parfaitement aux applications dans des environnements exigeants. Protection intégrée contre les surtensions.Options 1-10V/DALI dimmable, Boîtier avec convertiseurs séparé, protection contre les chutes, outil laser pour un réglage de précision. | Power floodlight BM4 is a extremely efficient luminaire with a very long lifespan, equipped with high-performance drivers and LED chips, efficiency up to 160lm/W. Fully enclosed drive box with internal connection box. Combination of glass and polycarbonate makes this luminaire super corrosion resistant and highly suitable for applications in demanding environments. Built-in surge protection 10kV. Options 1-10V/DALI dimmable, separate driverbox at the bottom of the pole, fall protection, laser tool for precision adjustment. | https://integratech.be/nl/producten/led-stralers/brightmaster-4 | https://integratech.be/fr/produits/projecteurs-led/brightmaster-4 |  | https://www.integratech.be/downloads/datasheets/BM4-45057AS9040GR-nl.pdf | https://www.integratech.be/downloads/datasheets/BM4-45057AS9040GR-fr.pdf | https://www.integratech.be/downloads/datasheets/BM4-45057AS9040GR-eng.pdf | https://integratech.be/downloads/photometric-data/bm4.zip | https://www.integratech.be/downloads/pics/BM4-450GR.jpg | https://www.integratech.be/downloads/pics/maatschetsen/BM4-450.jpg | W:\integra-tarief\ACCESS\pics\maatschetsen\BM4-450.jpg | 08 | smd5050 |  | -20~+50 | 100-240VAC | FALSE | TRUE | FALSE | 5 | inclusief driver (extern) | TRUE |  | grey RAL7044 | 3 | no | 100.000 | L80B50 | TRUE |  |  |  | 1
LED stralers | On order | A | BM4 | Brightmaster 4 | BM4-6503110GR | BM4 650W 3000K 110° GRIJS | BM4 650W 3000K 110° GRIS | BM4 650W 3000K 110° GREY | st | 2545.8 | 93600 | 624 | 5404042503690 | 9405 42 10 00 |  | No | 90 | 0.0661 | 4.56 |  |  | 18.2 | 645 | 518 | 286 |  |  | 650 | 580 | 235 | 1 |  | IP66 | >0,95 | >70 | 650 | 3000 | 110 | Power floodlight BM4 is een extreem efficiënt armatuur met zeer hoge levensduur, uitgerust met performante drivers en ledchips, efficiëntie tot 160lm/W. Volledig afgesloten driverbox met interne connectiebox. Combinatie van glas en polycarbonaat maakt deze armatuur super corrosiebestendig en uiterst geschikt voor toepassingen in veeleisende omgevingen. Ingebouwde overspanningsbeveiliging. Opties 1-10V/DALI dimbaar, aparte driverbox onderaan paal, valbeveiliging, lasertool voor precisie afstelling. | Power floodlight BM4 est un luminaire extrêmement efficace avec une très longue durée de vie, équipé avec convertiseurs et de puces LED ultra performantes, efficacité jusqu'à 160lm/W. Boîtier avec convertiseurs entièrement fermé avec borne de connexion interne. La combinaison du verre et du polycarbonate rend ce luminaire extrêmement résistant à la corrosion et convient parfaitement aux applications dans des environnements exigeants. Protection intégrée contre les surtensions.Options 1-10V/DALI dimmable, Boîtier avec convertiseurs séparé, protection contre les chutes, outil laser pour un réglage de précision. | Power floodlight BM4 is a extremely efficient luminaire with a very long lifespan, equipped with high-performance drivers and LED chips, efficiency up to 160lm/W. Fully enclosed drive box with internal connection box. Combination of glass and polycarbonate makes this luminaire super corrosion resistant and highly suitable for applications in demanding environments. Built-in surge protection 10kV. Options 1-10V/DALI dimmable, separate driverbox at the bottom of the pole, fall protection, laser tool for precision adjustment. | https://integratech.be/nl/producten/led-stralers/brightmaster-4 | https://integratech.be/fr/produits/projecteurs-led/brightmaster-4 |  | https://www.integratech.be/downloads/datasheets/BM4-6503110GR-nl.pdf | https://www.integratech.be/downloads/datasheets/BM4-6503110GR-fr.pdf | https://www.integratech.be/downloads/datasheets/BM4-6503110GR-eng.pdf | https://integratech.be/downloads/photometric-data/bm4.zip | https://www.integratech.be/downloads/pics/BM4-650GR.jpg | https://www.integratech.be/downloads/pics/maatschetsen/BM4-650.jpg | W:\integra-tarief\ACCESS\pics\maatschetsen\BM4-650.jpg | 08 | smd3030 |  | -20~+50 | 100-240VAC | FALSE | TRUE | FALSE | 5 | inclusief driver (extern) | TRUE |  | grey RAL7044 | 3 | no | 100.000 | L80B50 | TRUE |  |  |  | 1
LED stralers | On order | A | BM4 | Brightmaster 4 | BM4-650315GR | BM4 650W 3000K 15° GRIJS | BM4 650W 3000K 15° GRIS | BM4 650W 3000K 15° GREY | st | 2545.8 | 87700 | 584 | 5404042503652 | 9405 42 10 00 |  | No | 90 | 0.0661 | 4.56 |  |  | 18.2 | 645 | 518 | 286 |  |  | 650 | 580 | 235 | 1 |  | IP66 | >0,95 | >70 | 650 | 3000 | 15 | Power floodlight BM4 is een extreem efficiënt armatuur met zeer hoge levensduur, uitgerust met performante drivers en ledchips, efficiëntie tot 160lm/W. Volledig afgesloten driverbox met interne connectiebox. Combinatie van glas en polycarbonaat maakt deze armatuur super corrosiebestendig en uiterst geschikt voor toepassingen in veeleisende omgevingen. Ingebouwde overspanningsbeveiliging. Opties 1-10V/DALI dimbaar, aparte driverbox onderaan paal, valbeveiliging, lasertool voor precisie afstelling. | Power floodlight BM4 est un luminaire extrêmement efficace avec une très longue durée de vie, équipé avec convertiseurs et de puces LED ultra performantes, efficacité jusqu'à 160lm/W. Boîtier avec convertiseurs entièrement fermé avec borne de connexion interne. La combinaison du verre et du polycarbonate rend ce luminaire extrêmement résistant à la corrosion et convient parfaitement aux applications dans des environnements exigeants. Protection intégrée contre les surtensions.Options 1-10V/DALI dimmable, Boîtier avec convertiseurs séparé, protection contre les chutes, outil laser pour un réglage de précision. | Power floodlight BM4 is a extremely efficient luminaire with a very long lifespan, equipped with high-performance drivers and LED chips, efficiency up to 160lm/W. Fully enclosed drive box with internal connection box. Combination of glass and polycarbonate makes this luminaire super corrosion resistant and highly suitable for applications in demanding environments. Built-in surge protection 10kV. Options 1-10V/DALI dimmable, separate driverbox at the bottom of the pole, fall protection, laser tool for precision adjustment. | https://integratech.be/nl/producten/led-stralers/brightmaster-4 | https://integratech.be/fr/produits/projecteurs-led/brightmaster-4 |  | https://www.integratech.be/downloads/datasheets/BM4-650315GR-nl.pdf | https://www.integratech.be/downloads/datasheets/BM4-650315GR-fr.pdf | https://www.integratech.be/downloads/datasheets/BM4-650315GR-eng.pdf | https://integratech.be/downloads/photometric-data/bm4.zip | https://www.integratech.be/downloads/pics/BM4-650GR.jpg | https://www.integratech.be/downloads/pics/maatschetsen/BM4-650.jpg | W:\integra-tarief\ACCESS\pics\maatschetsen\BM4-650.jpg | 08 | smd3535 |  | -20~+50 | 100-240VAC | FALSE | TRUE | FALSE | 5 | inclusief driver (extern) | TRUE |  | grey RAL7044 | 3 | no | 100.000 | L80B50 | TRUE |  |  |  | 1
LED stralers | On order | A | BM4 | Brightmaster 4 | BM4-650330GR | BM4 650W 3000K 30° GRIJS | BM4 650W 3000K 30° GRIS | BM4 650W 3000K 30° GREY | st | 2545.8 | 95500 | 636 | 5404042503669 | 9405 42 10 00 |  | No | 90 | 0.0661 | 4.56 |  |  | 18.2 | 645 | 518 | 286 |  |  | 650 | 580 | 235 | 1 |  | IP66 | >0,95 | >70 | 650 | 3000 | 30 | Power floodlight BM4 is een extreem efficiënt armatuur met zeer hoge levensduur, uitgerust met performante drivers en ledchips, efficiëntie tot 160lm/W. Volledig afgesloten driverbox met interne connectiebox. Combinatie van glas en polycarbonaat maakt deze armatuur super corrosiebestendig en uiterst geschikt voor toepassingen in veeleisende omgevingen. Ingebouwde overspanningsbeveiliging. Opties 1-10V/DALI dimbaar, aparte driverbox onderaan paal, valbeveiliging, lasertool voor precisie afstelling. | Power floodlight BM4 est un luminaire extrêmement efficace avec une très longue durée de vie, équipé avec convertiseurs et de puces LED ultra performantes, efficacité jusqu'à 160lm/W. Boîtier avec convertiseurs entièrement fermé avec borne de connexion interne. La combinaison du verre et du polycarbonate rend ce luminaire extrêmement résistant à la corrosion et convient parfaitement aux applications dans des environnements exigeants. Protection intégrée contre les surtensions.Options 1-10V/DALI dimmable, Boîtier avec convertiseurs séparé, protection contre les chutes, outil laser pour un réglage de précision. | Power floodlight BM4 is a extremely efficient luminaire with a very long lifespan, equipped with high-performance drivers and LED chips, efficiency up to 160lm/W. Fully enclosed drive box with internal connection box. Combination of glass and polycarbonate makes this luminaire super corrosion resistant and highly suitable for applications in demanding environments. Built-in surge protection 10kV. Options 1-10V/DALI dimmable, separate driverbox at the bottom of the pole, fall protection, laser tool for precision adjustment. | https://integratech.be/nl/producten/led-stralers/brightmaster-4 | https://integratech.be/fr/produits/projecteurs-led/brightmaster-4 |  | https://www.integratech.be/downloads/datasheets/BM4-650330GR-nl.pdf | https://www.integratech.be/downloads/datasheets/BM4-650330GR-fr.pdf | https://www.integratech.be/downloads/datasheets/BM4-650330GR-eng.pdf | https://integratech.be/downloads/photometric-data/bm4.zip | https://www.integratech.be/downloads/pics/BM4-650GR.jpg | https://www.integratech.be/downloads/pics/maatschetsen/BM4-650.jpg | W:\integra-tarief\ACCESS\pics\maatschetsen\BM4-650.jpg | 08 | smd5050 |  | -20~+50 | 100-240VAC | FALSE | TRUE | FALSE | 5 | inclusief driver (extern) | TRUE |  | grey RAL7044 | 3 | no | 100.000 | L80B50 | TRUE |  |  |  | 1
LED stralers | On order | A | BM4 | Brightmaster 4 | BM4-650360GR | BM4 650W 3000K 60° GRIJS | BM4 650W 3000K 60° GRIS | BM4 650W 3000K 60° GREY | st | 2545.8 | 95500 | 636 | 5404042503676 | 9405 42 10 00 |  | No | 90 | 0.0661 | 4.56 |  |  | 18.2 | 645 | 518 | 286 |  |  | 650 | 580 | 235 | 1 |  | IP66 | >0,95 | >70 | 650 | 3000 | 60 | Power floodlight BM4 is een extreem efficiënt armatuur met zeer hoge levensduur, uitgerust met performante drivers en ledchips, efficiëntie tot 160lm/W. Volledig afgesloten driverbox met interne connectiebox. Combinatie van glas en polycarbonaat maakt deze armatuur super corrosiebestendig en uiterst geschikt voor toepassingen in veeleisende omgevingen. Ingebouwde overspanningsbeveiliging. Opties 1-10V/DALI dimbaar, aparte driverbox onderaan paal, valbeveiliging, lasertool voor precisie afstelling. | Power floodlight BM4 est un luminaire extrêmement efficace avec une très longue durée de vie, équipé avec convertiseurs et de puces LED ultra performantes, efficacité jusqu'à 160lm/W. Boîtier avec convertiseurs entièrement fermé avec borne de connexion interne. La combinaison du verre et du polycarbonate rend ce luminaire extrêmement résistant à la corrosion et convient parfaitement aux applications dans des environnements exigeants. Protection intégrée contre les surtensions.Options 1-10V/DALI dimmable, Boîtier avec convertiseurs séparé, protection contre les chutes, outil laser pour un réglage de précision. | Power floodlight BM4 is a extremely efficient luminaire with a very long lifespan, equipped with high-performance drivers and LED chips, efficiency up to 160lm/W. Fully enclosed drive box with internal connection box. Combination of glass and polycarbonate makes this luminaire super corrosion resistant and highly suitable for applications in demanding environments. Built-in surge protection 10kV. Options 1-10V/DALI dimmable, separate driverbox at the bottom of the pole, fall protection, laser tool for precision adjustment. | https://integratech.be/nl/producten/led-stralers/brightmaster-4 | https://integratech.be/fr/produits/projecteurs-led/brightmaster-4 |  | https://www.integratech.be/downloads/datasheets/BM4-650360GR-nl.pdf | https://www.integratech.be/downloads/datasheets/BM4-650360GR-fr.pdf | https://www.integratech.be/downloads/datasheets/BM4-650360GR-eng.pdf | https://integratech.be/downloads/photometric-data/bm4.zip | https://www.integratech.be/downloads/pics/BM4-650GR.jpg | https://www.integratech.be/downloads/pics/maatschetsen/BM4-650.jpg | W:\integra-tarief\ACCESS\pics\maatschetsen\BM4-650.jpg | 08 | smd5050 |  | -20~+50 | 100-240VAC | FALSE | TRUE | FALSE | 5 | inclusief driver (extern) | TRUE |  | grey RAL7044 | 3 | no | 100.000 | L80B50 | TRUE |  |  |  | 1
LED stralers | On order | A | BM4 | Brightmaster 4 | BM4-650390GR | BM4 650W 3000K 90° GRIJS | BM4 650W 3000K 90° GRIS | BM4 650W 3000K 90° GREY | st | 2545.8 | 95500 | 636 | 5404042503683 | 9405 42 10 00 |  | No | 90 | 0.0661 | 4.56 |  |  | 18.2 | 645 | 518 | 286 |  |  | 650 | 580 | 235 | 1 |  | IP66 | >0,95 | >70 | 650 | 3000 | 90 | Power floodlight BM4 is een extreem efficiënt armatuur met zeer hoge levensduur, uitgerust met performante drivers en ledchips, efficiëntie tot 160lm/W. Volledig afgesloten driverbox met interne connectiebox. Combinatie van glas en polycarbonaat maakt deze armatuur super corrosiebestendig en uiterst geschikt voor toepassingen in veeleisende omgevingen. Ingebouwde overspanningsbeveiliging. Opties 1-10V/DALI dimbaar, aparte driverbox onderaan paal, valbeveiliging, lasertool voor precisie afstelling. | Power floodlight BM4 est un luminaire extrêmement efficace avec une très longue durée de vie, équipé avec convertiseurs et de puces LED ultra performantes, efficacité jusqu'à 160lm/W. Boîtier avec convertiseurs entièrement fermé avec borne de connexion interne. La combinaison du verre et du polycarbonate rend ce luminaire extrêmement résistant à la corrosion et convient parfaitement aux applications dans des environnements exigeants. Protection intégrée contre les surtensions.Options 1-10V/DALI dimmable, Boîtier avec convertiseurs séparé, protection contre les chutes, outil laser pour un réglage de précision. | Power floodlight BM4 is a extremely efficient luminaire with a very long lifespan, equipped with high-performance drivers and LED chips, efficiency up to 160lm/W. Fully enclosed drive box with internal connection box. Combination of glass and polycarbonate makes this luminaire super corrosion resistant and highly suitable for applications in demanding environments. Built-in surge protection 10kV. Options 1-10V/DALI dimmable, separate driverbox at the bottom of the pole, fall protection, laser tool for precision adjustment. | https://integratech.be/nl/producten/led-stralers/brightmaster-4 | https://integratech.be/fr/produits/projecteurs-led/brightmaster-4 |  | https://www.integratech.be/downloads/datasheets/BM4-650390GR-nl.pdf | https://www.integratech.be/downloads/datasheets/BM4-650390GR-fr.pdf | https://www.integratech.be/downloads/datasheets/BM4-650390GR-eng.pdf | https://integratech.be/downloads/photometric-data/bm4.zip | https://www.integratech.be/downloads/pics/BM4-650GR.jpg | https://www.integratech.be/downloads/pics/maatschetsen/BM4-650.jpg | W:\integra-tarief\ACCESS\pics\maatschetsen\BM4-650.jpg | 08 | smd5050 |  | -20~+50 | 100-240VAC | FALSE | TRUE | FALSE | 5 | inclusief driver (extern) | TRUE |  | grey RAL7044 | 3 | no | 100.000 | L80B50 | TRUE |  |  |  | 1
LED stralers | On order | A | BM4 | Brightmaster 4 | BM4-6503AS10060GR | BM4 650W 3000K asym 100x60 GRIJS | BM4 650W 3000K asym 100x60 GRIS | BM4 650W 3000K asym 100x60 GREY | st | 2545.8 | 95500 | 636 | 5404042503713 | 9405 42 10 00 |  | No | 90 | 0.0661 | 4.56 |  |  | 18.2 | 645 | 518 | 286 |  |  | 650 | 580 | 235 | 1 |  | IP66 | >0,95 | >70 | 650 | 3000 | 100x60 | Power floodlight BM4 is een extreem efficiënt armatuur met zeer hoge levensduur, uitgerust met performante drivers en ledchips, efficiëntie tot 160lm/W. Volledig afgesloten driverbox met interne connectiebox. Combinatie van glas en polycarbonaat maakt deze armatuur super corrosiebestendig en uiterst geschikt voor toepassingen in veeleisende omgevingen. Ingebouwde overspanningsbeveiliging. Opties 1-10V/DALI dimbaar, aparte driverbox onderaan paal, valbeveiliging, lasertool voor precisie afstelling. | Power floodlight BM4 est un luminaire extrêmement efficace avec une très longue durée de vie, équipé avec convertiseurs et de puces LED ultra performantes, efficacité jusqu'à 160lm/W. Boîtier avec convertiseurs entièrement fermé avec borne de connexion interne. La combinaison du verre et du polycarbonate rend ce luminaire extrêmement résistant à la corrosion et convient parfaitement aux applications dans des environnements exigeants. Protection intégrée contre les surtensions.Options 1-10V/DALI dimmable, Boîtier avec convertiseurs séparé, protection contre les chutes, outil laser pour un réglage de précision. | Power floodlight BM4 is a extremely efficient luminaire with a very long lifespan, equipped with high-performance drivers and LED chips, efficiency up to 160lm/W. Fully enclosed drive box with internal connection box. Combination of glass and polycarbonate makes this luminaire super corrosion resistant and highly suitable for applications in demanding environments. Built-in surge protection 10kV. Options 1-10V/DALI dimmable, separate driverbox at the bottom of the pole, fall protection, laser tool for precision adjustment. | https://integratech.be/nl/producten/led-stralers/brightmaster-4 | https://integratech.be/fr/produits/projecteurs-led/brightmaster-4 |  | https://www.integratech.be/downloads/datasheets/BM4-6503AS10060GR-nl.pdf | https://www.integratech.be/downloads/datasheets/BM4-6503AS10060GR-fr.pdf | https://www.integratech.be/downloads/datasheets/BM4-6503AS10060GR-eng.pdf | https://integratech.be/downloads/photometric-data/bm4.zip | https://www.integratech.be/downloads/pics/BM4-650GR.jpg | https://www.integratech.be/downloads/pics/maatschetsen/BM4-650.jpg | W:\integra-tarief\ACCESS\pics\maatschetsen\BM4-650.jpg | 08 | smd5050 |  | -20~+50 | 100-240VAC | FALSE | TRUE | FALSE | 5 | inclusief driver (extern) | TRUE |  | grey RAL7044 | 3 | no | 100.000 | L80B50 | TRUE |  |  |  | 1
LED stralers | On order | A | BM4 | Brightmaster 4 | BM4-6503AS9040GR | BM4 650W 3000K asym 90x40 GRIJS | BM4 650W 3000K asym 90x40 GRIS | BM4 650W 3000K asym 90x40 GREY | st | 2545.8 | 95500 | 636 | 5404042503706 | 9405 42 10 00 |  | No | 90 | 0.0661 | 4.56 |  |  | 18.2 | 645 | 518 | 286 |  |  | 650 | 580 | 235 | 1 |  | IP66 | >0,95 | >70 | 650 | 3000 | 90x40 | Power floodlight BM4 is een extreem efficiënt armatuur met zeer hoge levensduur, uitgerust met performante drivers en ledchips, efficiëntie tot 160lm/W. Volledig afgesloten driverbox met interne connectiebox. Combinatie van glas en polycarbonaat maakt deze armatuur super corrosiebestendig en uiterst geschikt voor toepassingen in veeleisende omgevingen. Ingebouwde overspanningsbeveiliging. Opties 1-10V/DALI dimbaar, aparte driverbox onderaan paal, valbeveiliging, lasertool voor precisie afstelling. | Power floodlight BM4 est un luminaire extrêmement efficace avec une très longue durée de vie, équipé avec convertiseurs et de puces LED ultra performantes, efficacité jusqu'à 160lm/W. Boîtier avec convertiseurs entièrement fermé avec borne de connexion interne. La combinaison du verre et du polycarbonate rend ce luminaire extrêmement résistant à la corrosion et convient parfaitement aux applications dans des environnements exigeants. Protection intégrée contre les surtensions.Options 1-10V/DALI dimmable, Boîtier avec convertiseurs séparé, protection contre les chutes, outil laser pour un réglage de précision. | Power floodlight BM4 is a extremely efficient luminaire with a very long lifespan, equipped with high-performance drivers and LED chips, efficiency up to 160lm/W. Fully enclosed drive box with internal connection box. Combination of glass and polycarbonate makes this luminaire super corrosion resistant and highly suitable for applications in demanding environments. Built-in surge protection 10kV. Options 1-10V/DALI dimmable, separate driverbox at the bottom of the pole, fall protection, laser tool for precision adjustment. | https://integratech.be/nl/producten/led-stralers/brightmaster-4 | https://integratech.be/fr/produits/projecteurs-led/brightmaster-4 |  | https://www.integratech.be/downloads/datasheets/BM4-6503AS9040GR-nl.pdf | https://www.integratech.be/downloads/datasheets/BM4-6503AS9040GR-fr.pdf | https://www.integratech.be/downloads/datasheets/BM4-6503AS9040GR-eng.pdf | https://integratech.be/downloads/photometric-data/bm4.zip | https://www.integratech.be/downloads/pics/BM4-650GR.jpg | https://www.integratech.be/downloads/pics/maatschetsen/BM4-650.jpg | W:\integra-tarief\ACCESS\pics\maatschetsen\BM4-650.jpg | 08 | smd5050 |  | -20~+50 | 100-240VAC | FALSE | TRUE | FALSE | 5 | inclusief driver (extern) | TRUE |  | grey RAL7044 | 3 | no | 100.000 | L80B50 | TRUE |  |  |  | 1
LED stralers | On order | A | BM4 | Brightmaster 4 | BM4-6504110GR | BM4 650W 4000K 110° GRIJS | BM4 650W 4000K 110° GRIS | BM4 650W 4000K 110° GREY | st | 2545.8 | 98700 | 658 | 5404042503768 | 9405 42 10 00 |  | No | 90 | 0.0661 | 4.56 |  |  | 18.2 | 645 | 518 | 286 |  |  | 650 | 580 | 235 | 1 |  | IP66 | >0,95 | >70 | 650 | 4000 | 110 | Power floodlight BM4 is een extreem efficiënt armatuur met zeer hoge levensduur, uitgerust met performante drivers en ledchips, efficiëntie tot 160lm/W. Volledig afgesloten driverbox met interne connectiebox. Combinatie van glas en polycarbonaat maakt deze armatuur super corrosiebestendig en uiterst geschikt voor toepassingen in veeleisende omgevingen. Ingebouwde overspanningsbeveiliging. Opties 1-10V/DALI dimbaar, aparte driverbox onderaan paal, valbeveiliging, lasertool voor precisie afstelling. | Power floodlight BM4 est un luminaire extrêmement efficace avec une très longue durée de vie, équipé avec convertiseurs et de puces LED ultra performantes, efficacité jusqu'à 160lm/W. Boîtier avec convertiseurs entièrement fermé avec borne de connexion interne. La combinaison du verre et du polycarbonate rend ce luminaire extrêmement résistant à la corrosion et convient parfaitement aux applications dans des environnements exigeants. Protection intégrée contre les surtensions.Options 1-10V/DALI dimmable, Boîtier avec convertiseurs séparé, protection contre les chutes, outil laser pour un réglage de précision. | Power floodlight BM4 is a extremely efficient luminaire with a very long lifespan, equipped with high-performance drivers and LED chips, efficiency up to 160lm/W. Fully enclosed drive box with internal connection box. Combination of glass and polycarbonate makes this luminaire super corrosion resistant and highly suitable for applications in demanding environments. Built-in surge protection 10kV. Options 1-10V/DALI dimmable, separate driverbox at the bottom of the pole, fall protection, laser tool for precision adjustment. | https://integratech.be/nl/producten/led-stralers/brightmaster-4 | https://integratech.be/fr/produits/projecteurs-led/brightmaster-4 |  | https://www.integratech.be/downloads/datasheets/BM4-6504110GR-nl.pdf | https://www.integratech.be/downloads/datasheets/BM4-6504110GR-fr.pdf | https://www.integratech.be/downloads/datasheets/BM4-6504110GR-eng.pdf | https://integratech.be/downloads/photometric-data/bm4.zip | https://www.integratech.be/downloads/pics/BM4-650GR.jpg | https://www.integratech.be/downloads/pics/maatschetsen/BM4-650.jpg | W:\integra-tarief\ACCESS\pics\maatschetsen\BM4-650.jpg | 08 | smd3030 |  | -20~+50 | 100-240VAC | FALSE | TRUE | FALSE | 5 | inclusief driver (extern) | TRUE |  | grey RAL7044 | 3 | no | 100.000 | L80B50 | TRUE |  |  |  | 1
LED stralers | On order | A | BM4 | Brightmaster 4 | BM4-650415GR | BM4 650W 4000K 15° GRIJS | BM4 650W 4000K 15° GRIS | BM4 650W 4000K 15° GREY | st | 2545.8 | 94300 | 628 | 5404042503720 | 9405 42 10 00 |  | No | 90 | 0.0661 | 4.56 |  |  | 18.2 | 645 | 518 | 286 |  |  | 650 | 580 | 235 | 1 |  | IP66 | >0,95 | >70 | 650 | 4000 | 15 | Power floodlight BM4 is een extreem efficiënt armatuur met zeer hoge levensduur, uitgerust met performante drivers en ledchips, efficiëntie tot 160lm/W. Volledig afgesloten driverbox met interne connectiebox. Combinatie van glas en polycarbonaat maakt deze armatuur super corrosiebestendig en uiterst geschikt voor toepassingen in veeleisende omgevingen. Ingebouwde overspanningsbeveiliging. Opties 1-10V/DALI dimbaar, aparte driverbox onderaan paal, valbeveiliging, lasertool voor precisie afstelling. | Power floodlight BM4 est un luminaire extrêmement efficace avec une très longue durée de vie, équipé avec convertiseurs et de puces LED ultra performantes, efficacité jusqu'à 160lm/W. Boîtier avec convertiseurs entièrement fermé avec borne de connexion interne. La combinaison du verre et du polycarbonate rend ce luminaire extrêmement résistant à la corrosion et convient parfaitement aux applications dans des environnements exigeants. Protection intégrée contre les surtensions.Options 1-10V/DALI dimmable, Boîtier avec convertiseurs séparé, protection contre les chutes, outil laser pour un réglage de précision. | Power floodlight BM4 is a extremely efficient luminaire with a very long lifespan, equipped with high-performance drivers and LED chips, efficiency up to 160lm/W. Fully enclosed drive box with internal connection box. Combination of glass and polycarbonate makes this luminaire super corrosion resistant and highly suitable for applications in demanding environments. Built-in surge protection 10kV. Options 1-10V/DALI dimmable, separate driverbox at the bottom of the pole, fall protection, laser tool for precision adjustment. | https://integratech.be/nl/producten/led-stralers/brightmaster-4 | https://integratech.be/fr/produits/projecteurs-led/brightmaster-4 |  | https://www.integratech.be/downloads/datasheets/BM4-650415GR-nl.pdf | https://www.integratech.be/downloads/datasheets/BM4-650415GR-fr.pdf | https://www.integratech.be/downloads/datasheets/BM4-650415GR-eng.pdf | https://integratech.be/downloads/photometric-data/bm4.zip | https://www.integratech.be/downloads/pics/BM4-650GR.jpg | https://www.integratech.be/downloads/pics/maatschetsen/BM4-650.jpg | W:\integra-tarief\ACCESS\pics\maatschetsen\BM4-650.jpg | 08 | smd3535 |  | -20~+50 | 100-240VAC | FALSE | TRUE | FALSE | 5 | inclusief driver (extern) | TRUE |  | grey RAL7044 | 3 | no | 100.000 | L80B50 | TRUE |  |  |  | 1
LED stralers | On order | A | BM4 | Brightmaster 4 | BM4-650430GR | BM4 650W 4000K 30° GRIJS | BM4 650W 4000K 30° GRIS | BM4 650W 4000K 30° GREY | st | 2545.8 | 104500 | 696 | 5404042503737 | 9405 42 10 00 |  | No | 90 | 0.0661 | 4.56 |  |  | 18.2 | 645 | 518 | 286 |  |  | 650 | 580 | 235 | 1 |  | IP66 | >0,95 | >70 | 650 | 4000 | 30 | Power floodlight BM4 is een extreem efficiënt armatuur met zeer hoge levensduur, uitgerust met performante drivers en ledchips, efficiëntie tot 160lm/W. Volledig afgesloten driverbox met interne connectiebox. Combinatie van glas en polycarbonaat maakt deze armatuur super corrosiebestendig en uiterst geschikt voor toepassingen in veeleisende omgevingen. Ingebouwde overspanningsbeveiliging. Opties 1-10V/DALI dimbaar, aparte driverbox onderaan paal, valbeveiliging, lasertool voor precisie afstelling. | Power floodlight BM4 est un luminaire extrêmement efficace avec une très longue durée de vie, équipé avec convertiseurs et de puces LED ultra performantes, efficacité jusqu'à 160lm/W. Boîtier avec convertiseurs entièrement fermé avec borne de connexion interne. La combinaison du verre et du polycarbonate rend ce luminaire extrêmement résistant à la corrosion et convient parfaitement aux applications dans des environnements exigeants. Protection intégrée contre les surtensions.Options 1-10V/DALI dimmable, Boîtier avec convertiseurs séparé, protection contre les chutes, outil laser pour un réglage de précision. | Power floodlight BM4 is a extremely efficient luminaire with a very long lifespan, equipped with high-performance drivers and LED chips, efficiency up to 160lm/W. Fully enclosed drive box with internal connection box. Combination of glass and polycarbonate makes this luminaire super corrosion resistant and highly suitable for applications in demanding environments. Built-in surge protection 10kV. Options 1-10V/DALI dimmable, separate driverbox at the bottom of the pole, fall protection, laser tool for precision adjustment. | https://integratech.be/nl/producten/led-stralers/brightmaster-4 | https://integratech.be/fr/produits/projecteurs-led/brightmaster-4 |  | https://www.integratech.be/downloads/datasheets/BM4-650430GR-nl.pdf | https://www.integratech.be/downloads/datasheets/BM4-650430GR-fr.pdf | https://www.integratech.be/downloads/datasheets/BM4-650430GR-eng.pdf | https://integratech.be/downloads/photometric-data/bm4.zip | https://www.integratech.be/downloads/pics/BM4-650GR.jpg | https://www.integratech.be/downloads/pics/maatschetsen/BM4-650.jpg | W:\integra-tarief\ACCESS\pics\maatschetsen\BM4-650.jpg | 08 | smd5050 |  | -20~+50 | 100-240VAC | FALSE | TRUE | FALSE | 5 | inclusief driver (extern) | TRUE |  | grey RAL7044 | 3 | no | 100.000 | L80B50 | TRUE |  |  |  | 1
LED stralers | On order | A | BM4 | Brightmaster 4 | BM4-650460GR | BM4 650W 4000K 60° GRIJS | BM4 650W 4000K 60° GRIS | BM4 650W 4000K 60° GREY | st | 2545.8 | 104500 | 696 | 5404042503744 | 9405 42 10 00 |  | No | 90 | 0.0661 | 4.56 |  |  | 18.2 | 645 | 518 | 286 |  |  | 650 | 580 | 235 | 1 |  | IP66 | >0,95 | >70 | 650 | 4000 | 60 | Power floodlight BM4 is een extreem efficiënt armatuur met zeer hoge levensduur, uitgerust met performante drivers en ledchips, efficiëntie tot 160lm/W. Volledig afgesloten driverbox met interne connectiebox. Combinatie van glas en polycarbonaat maakt deze armatuur super corrosiebestendig en uiterst geschikt voor toepassingen in veeleisende omgevingen. Ingebouwde overspanningsbeveiliging. Opties 1-10V/DALI dimbaar, aparte driverbox onderaan paal, valbeveiliging, lasertool voor precisie afstelling. | Power floodlight BM4 est un luminaire extrêmement efficace avec une très longue durée de vie, équipé avec convertiseurs et de puces LED ultra performantes, efficacité jusqu'à 160lm/W. Boîtier avec convertiseurs entièrement fermé avec borne de connexion interne. La combinaison du verre et du polycarbonate rend ce luminaire extrêmement résistant à la corrosion et convient parfaitement aux applications dans des environnements exigeants. Protection intégrée contre les surtensions.Options 1-10V/DALI dimmable, Boîtier avec convertiseurs séparé, protection contre les chutes, outil laser pour un réglage de précision. | Power floodlight BM4 is a extremely efficient luminaire with a very long lifespan, equipped with high-performance drivers and LED chips, efficiency up to 160lm/W. Fully enclosed drive box with internal connection box. Combination of glass and polycarbonate makes this luminaire super corrosion resistant and highly suitable for applications in demanding environments. Built-in surge protection 10kV. Options 1-10V/DALI dimmable, separate driverbox at the bottom of the pole, fall protection, laser tool for precision adjustment. | https://integratech.be/nl/producten/led-stralers/brightmaster-4 | https://integratech.be/fr/produits/projecteurs-led/brightmaster-4 |  | https://www.integratech.be/downloads/datasheets/BM4-650460GR-nl.pdf | https://www.integratech.be/downloads/datasheets/BM4-650460GR-fr.pdf | https://www.integratech.be/downloads/datasheets/BM4-650460GR-eng.pdf | https://integratech.be/downloads/photometric-data/bm4.zip | https://www.integratech.be/downloads/pics/BM4-650GR.jpg | https://www.integratech.be/downloads/pics/maatschetsen/BM4-650.jpg | W:\integra-tarief\ACCESS\pics\maatschetsen\BM4-650.jpg | 08 | smd5050 |  | -20~+50 | 100-240VAC | FALSE | TRUE | FALSE | 5 | inclusief driver (extern) | TRUE |  | grey RAL7044 | 3 | no | 100.000 | L80B50 | TRUE |  |  |  | 1
LED stralers | On order | A | BM4 | Brightmaster 4 | BM4-650490GR | BM4 650W 4000K 90° GRIJS | BM4 650W 4000K 90° GRIS | BM4 650W 4000K 90° GREY | st | 2545.8 | 104500 | 696 | 5404042503751 | 9405 42 10 00 |  | No | 90 | 0.0661 | 4.56 |  |  | 18.2 | 645 | 518 | 286 |  |  | 650 | 580 | 235 | 1 |  | IP66 | >0,95 | >70 | 650 | 4000 | 90 | Power floodlight BM4 is een extreem efficiënt armatuur met zeer hoge levensduur, uitgerust met performante drivers en ledchips, efficiëntie tot 160lm/W. Volledig afgesloten driverbox met interne connectiebox. Combinatie van glas en polycarbonaat maakt deze armatuur super corrosiebestendig en uiterst geschikt voor toepassingen in veeleisende omgevingen. Ingebouwde overspanningsbeveiliging. Opties 1-10V/DALI dimbaar, aparte driverbox onderaan paal, valbeveiliging, lasertool voor precisie afstelling. | Power floodlight BM4 est un luminaire extrêmement efficace avec une très longue durée de vie, équipé avec convertiseurs et de puces LED ultra performantes, efficacité jusqu'à 160lm/W. Boîtier avec convertiseurs entièrement fermé avec borne de connexion interne. La combinaison du verre et du polycarbonate rend ce luminaire extrêmement résistant à la corrosion et convient parfaitement aux applications dans des environnements exigeants. Protection intégrée contre les surtensions.Options 1-10V/DALI dimmable, Boîtier avec convertiseurs séparé, protection contre les chutes, outil laser pour un réglage de précision. | Power floodlight BM4 is a extremely efficient luminaire with a very long lifespan, equipped with high-performance drivers and LED chips, efficiency up to 160lm/W. Fully enclosed drive box with internal connection box. Combination of glass and polycarbonate makes this luminaire super corrosion resistant and highly suitable for applications in demanding environments. Built-in surge protection 10kV. Options 1-10V/DALI dimmable, separate driverbox at the bottom of the pole, fall protection, laser tool for precision adjustment. | https://integratech.be/nl/producten/led-stralers/brightmaster-4 | https://integratech.be/fr/produits/projecteurs-led/brightmaster-4 |  | https://www.integratech.be/downloads/datasheets/BM4-650490GR-nl.pdf | https://www.integratech.be/downloads/datasheets/BM4-650490GR-fr.pdf | https://www.integratech.be/downloads/datasheets/BM4-650490GR-eng.pdf | https://integratech.be/downloads/photometric-data/bm4.zip | https://www.integratech.be/downloads/pics/BM4-650GR.jpg | https://www.integratech.be/downloads/pics/maatschetsen/BM4-650.jpg | W:\integra-tarief\ACCESS\pics\maatschetsen\BM4-650.jpg | 08 | smd5050 |  | -20~+50 | 100-240VAC | FALSE | TRUE | FALSE | 5 | inclusief driver (extern) | TRUE |  | grey RAL7044 | 3 | no | 100.000 | L80B50 | TRUE |  |  |  | 1
LED stralers | On order | A | BM4 | Brightmaster 4 | BM4-6504AS10060GR | BM4 650W 4000K asym 100x60 GRIJS | BM4 650W 4000K asym 100x60 GRIS | BM4 650W 4000K asym 100x60 GREY | st | 2545.8 | 104500 | 696 | 5404042503782 | 9405 42 10 00 |  | No | 90 | 0.0661 | 4.56 |  |  | 18.2 | 645 | 518 | 286 |  |  | 650 | 580 | 235 | 1 |  | IP66 | >0,95 | >70 | 650 | 4000 | 100x60 | Power floodlight BM4 is een extreem efficiënt armatuur met zeer hoge levensduur, uitgerust met performante drivers en ledchips, efficiëntie tot 160lm/W. Volledig afgesloten driverbox met interne connectiebox. Combinatie van glas en polycarbonaat maakt deze armatuur super corrosiebestendig en uiterst geschikt voor toepassingen in veeleisende omgevingen. Ingebouwde overspanningsbeveiliging. Opties 1-10V/DALI dimbaar, aparte driverbox onderaan paal, valbeveiliging, lasertool voor precisie afstelling. | Power floodlight BM4 est un luminaire extrêmement efficace avec une très longue durée de vie, équipé avec convertiseurs et de puces LED ultra performantes, efficacité jusqu'à 160lm/W. Boîtier avec convertiseurs entièrement fermé avec borne de connexion interne. La combinaison du verre et du polycarbonate rend ce luminaire extrêmement résistant à la corrosion et convient parfaitement aux applications dans des environnements exigeants. Protection intégrée contre les surtensions.Options 1-10V/DALI dimmable, Boîtier avec convertiseurs séparé, protection contre les chutes, outil laser pour un réglage de précision. | Power floodlight BM4 is a extremely efficient luminaire with a very long lifespan, equipped with high-performance drivers and LED chips, efficiency up to 160lm/W. Fully enclosed drive box with internal connection box. Combination of glass and polycarbonate makes this luminaire super corrosion resistant and highly suitable for applications in demanding environments. Built-in surge protection 10kV. Options 1-10V/DALI dimmable, separate driverbox at the bottom of the pole, fall protection, laser tool for precision adjustment. | https://integratech.be/nl/producten/led-stralers/brightmaster-4 | https://integratech.be/fr/produits/projecteurs-led/brightmaster-4 |  | https://www.integratech.be/downloads/datasheets/BM4-6504AS10060GR-nl.pdf | https://www.integratech.be/downloads/datasheets/BM4-6504AS10060GR-fr.pdf | https://www.integratech.be/downloads/datasheets/BM4-6504AS10060GR-eng.pdf | https://integratech.be/downloads/photometric-data/bm4.zip | https://www.integratech.be/downloads/pics/BM4-650GR.jpg | https://www.integratech.be/downloads/pics/maatschetsen/BM4-650.jpg | W:\integra-tarief\ACCESS\pics\maatschetsen\BM4-650.jpg | 08 | smd5050 |  | -20~+50 | 100-240VAC | FALSE | TRUE | FALSE | 5 | inclusief driver (extern) | TRUE |  | grey RAL7044 | 3 | no | 100.000 | L80B50 | TRUE |  |  |  | 1
LED stralers | On order | A | BM4 | Brightmaster 4 | BM4-6504AS9040GR | BM4 650W 4000K asym 90x40 GRIJS | BM4 650W 4000K asym 90x40 GRIS | BM4 650W 4000K asym 90x40 GREY | st | 2545.8 | 104500 | 696 | 5404042503775 | 9405 42 10 00 |  | No | 90 | 0.0661 | 4.56 |  |  | 18.2 | 645 | 518 | 286 |  |  | 650 | 580 | 235 | 1 |  | IP66 | >0,95 | >70 | 650 | 4000 | 90x40 | Power floodlight BM4 is een extreem efficiënt armatuur met zeer hoge levensduur, uitgerust met performante drivers en ledchips, efficiëntie tot 160lm/W. Volledig afgesloten driverbox met interne connectiebox. Combinatie van glas en polycarbonaat maakt deze armatuur super corrosiebestendig en uiterst geschikt voor toepassingen in veeleisende omgevingen. Ingebouwde overspanningsbeveiliging. Opties 1-10V/DALI dimbaar, aparte driverbox onderaan paal, valbeveiliging, lasertool voor precisie afstelling. | Power floodlight BM4 est un luminaire extrêmement efficace avec une très longue durée de vie, équipé avec convertiseurs et de puces LED ultra performantes, efficacité jusqu'à 160lm/W. Boîtier avec convertiseurs entièrement fermé avec borne de connexion interne. La combinaison du verre et du polycarbonate rend ce luminaire extrêmement résistant à la corrosion et convient parfaitement aux applications dans des environnements exigeants. Protection intégrée contre les surtensions.Options 1-10V/DALI dimmable, Boîtier avec convertiseurs séparé, protection contre les chutes, outil laser pour un réglage de précision. | Power floodlight BM4 is a extremely efficient luminaire with a very long lifespan, equipped with high-performance drivers and LED chips, efficiency up to 160lm/W. Fully enclosed drive box with internal connection box. Combination of glass and polycarbonate makes this luminaire super corrosion resistant and highly suitable for applications in demanding environments. Built-in surge protection 10kV. Options 1-10V/DALI dimmable, separate driverbox at the bottom of the pole, fall protection, laser tool for precision adjustment. | https://integratech.be/nl/producten/led-stralers/brightmaster-4 | https://integratech.be/fr/produits/projecteurs-led/brightmaster-4 |  | https://www.integratech.be/downloads/datasheets/BM4-6504AS9040GR-nl.pdf | https://www.integratech.be/downloads/datasheets/BM4-6504AS9040GR-fr.pdf | https://www.integratech.be/downloads/datasheets/BM4-6504AS9040GR-eng.pdf | https://integratech.be/downloads/photometric-data/bm4.zip | https://www.integratech.be/downloads/pics/BM4-650GR.jpg | https://www.integratech.be/downloads/pics/maatschetsen/BM4-650.jpg | W:\integra-tarief\ACCESS\pics\maatschetsen\BM4-650.jpg | 08 | smd5050 |  | -20~+50 | 100-240VAC | FALSE | TRUE | FALSE | 5 | inclusief driver (extern) | TRUE |  | grey RAL7044 | 3 | no | 100.000 | L80B50 | TRUE |  |  |  | 1
LED stralers | On order | A | BM4 | Brightmaster 4 | BM4-65057110GR | BM4 650W 5700K 110° GRIJS | BM4 650W 5700K 110° GRIS | BM4 650W 5700K 110° GREY | st | 2545.8 | 98700 | 658 | 5404042503836 | 9405 42 10 00 |  | No | 90 | 0.0661 | 4.56 |  |  | 18.2 | 645 | 518 | 286 |  |  | 650 | 580 | 235 | 1 |  | IP66 | >0,95 | >70 | 650 | 5700 | 110 | Power floodlight BM4 is een extreem efficiënt armatuur met zeer hoge levensduur, uitgerust met performante drivers en ledchips, efficiëntie tot 160lm/W. Volledig afgesloten driverbox met interne connectiebox. Combinatie van glas en polycarbonaat maakt deze armatuur super corrosiebestendig en uiterst geschikt voor toepassingen in veeleisende omgevingen. Ingebouwde overspanningsbeveiliging. Opties 1-10V/DALI dimbaar, aparte driverbox onderaan paal, valbeveiliging, lasertool voor precisie afstelling. | Power floodlight BM4 est un luminaire extrêmement efficace avec une très longue durée de vie, équipé avec convertiseurs et de puces LED ultra performantes, efficacité jusqu'à 160lm/W. Boîtier avec convertiseurs entièrement fermé avec borne de connexion interne. La combinaison du verre et du polycarbonate rend ce luminaire extrêmement résistant à la corrosion et convient parfaitement aux applications dans des environnements exigeants. Protection intégrée contre les surtensions.Options 1-10V/DALI dimmable, Boîtier avec convertiseurs séparé, protection contre les chutes, outil laser pour un réglage de précision. | Power floodlight BM4 is a extremely efficient luminaire with a very long lifespan, equipped with high-performance drivers and LED chips, efficiency up to 160lm/W. Fully enclosed drive box with internal connection box. Combination of glass and polycarbonate makes this luminaire super corrosion resistant and highly suitable for applications in demanding environments. Built-in surge protection 10kV. Options 1-10V/DALI dimmable, separate driverbox at the bottom of the pole, fall protection, laser tool for precision adjustment. | https://integratech.be/nl/producten/led-stralers/brightmaster-4 | https://integratech.be/fr/produits/projecteurs-led/brightmaster-4 |  | https://www.integratech.be/downloads/datasheets/BM4-65057110GR-nl.pdf | https://www.integratech.be/downloads/datasheets/BM4-65057110GR-fr.pdf | https://www.integratech.be/downloads/datasheets/BM4-65057110GR-eng.pdf | https://integratech.be/downloads/photometric-data/bm4.zip | https://www.integratech.be/downloads/pics/BM4-650GR.jpg | https://www.integratech.be/downloads/pics/maatschetsen/BM4-650.jpg | W:\integra-tarief\ACCESS\pics\maatschetsen\BM4-650.jpg | 08 | smd3030 |  | -20~+50 | 100-240VAC | FALSE | TRUE | FALSE | 5 | inclusief driver (extern) | TRUE |  | grey RAL7044 | 3 | no | 100.000 | L80B50 | TRUE |  |  |  | 1
LED stralers | On order | A | BM4 | Brightmaster 4 | BM4-6505715GR | BM4 650W 5700K 15° GRIJS | BM4 650W 5700K 15° GRIS | BM4 650W 5700K 15° GREY | st | 2545.8 | 94300 | 628 | 5404042503799 | 9405 42 10 00 |  | No | 90 | 0.0661 | 4.56 |  |  | 18.2 | 645 | 518 | 286 |  |  | 650 | 580 | 235 | 1 |  | IP66 | >0,95 | >70 | 650 | 5700 | 15 | Power floodlight BM4 is een extreem efficiënt armatuur met zeer hoge levensduur, uitgerust met performante drivers en ledchips, efficiëntie tot 160lm/W. Volledig afgesloten driverbox met interne connectiebox. Combinatie van glas en polycarbonaat maakt deze armatuur super corrosiebestendig en uiterst geschikt voor toepassingen in veeleisende omgevingen. Ingebouwde overspanningsbeveiliging. Opties 1-10V/DALI dimbaar, aparte driverbox onderaan paal, valbeveiliging, lasertool voor precisie afstelling. | Power floodlight BM4 est un luminaire extrêmement efficace avec une très longue durée de vie, équipé avec convertiseurs et de puces LED ultra performantes, efficacité jusqu'à 160lm/W. Boîtier avec convertiseurs entièrement fermé avec borne de connexion interne. La combinaison du verre et du polycarbonate rend ce luminaire extrêmement résistant à la corrosion et convient parfaitement aux applications dans des environnements exigeants. Protection intégrée contre les surtensions.Options 1-10V/DALI dimmable, Boîtier avec convertiseurs séparé, protection contre les chutes, outil laser pour un réglage de précision. | Power floodlight BM4 is a extremely efficient luminaire with a very long lifespan, equipped with high-performance drivers and LED chips, efficiency up to 160lm/W. Fully enclosed drive box with internal connection box. Combination of glass and polycarbonate makes this luminaire super corrosion resistant and highly suitable for applications in demanding environments. Built-in surge protection 10kV. Options 1-10V/DALI dimmable, separate driverbox at the bottom of the pole, fall protection, laser tool for precision adjustment. | https://integratech.be/nl/producten/led-stralers/brightmaster-4 | https://integratech.be/fr/produits/projecteurs-led/brightmaster-4 |  | https://www.integratech.be/downloads/datasheets/BM4-6505715GR-nl.pdf | https://www.integratech.be/downloads/datasheets/BM4-6505715GR-fr.pdf | https://www.integratech.be/downloads/datasheets/BM4-6505715GR-eng.pdf | https://integratech.be/downloads/photometric-data/bm4.zip | https://www.integratech.be/downloads/pics/BM4-650GR.jpg | https://www.integratech.be/downloads/pics/maatschetsen/BM4-650.jpg | W:\integra-tarief\ACCESS\pics\maatschetsen\BM4-650.jpg | 08 | smd3535 |  | -20~+50 | 100-240VAC | FALSE | TRUE | FALSE | 5 | inclusief driver (extern) | TRUE |  | grey RAL7044 | 3 | no | 100.000 | L80B50 | TRUE |  |  |  | 1
LED stralers | On order | A | BM4 | Brightmaster 4 | BM4-6505730GR | BM4 650W 5700K 30° GRIJS | BM4 650W 5700K 30° GRIS | BM4 650W 5700K 30° GREY | st | 2545.8 | 104500 | 696 | 5404042503805 | 9405 42 10 00 |  | No | 90 | 0.0661 | 4.56 |  |  | 18.2 | 645 | 518 | 286 |  |  | 650 | 580 | 235 | 1 |  | IP66 | >0,95 | >70 | 650 | 5700 | 30 | Power floodlight BM4 is een extreem efficiënt armatuur met zeer hoge levensduur, uitgerust met performante drivers en ledchips, efficiëntie tot 160lm/W. Volledig afgesloten driverbox met interne connectiebox. Combinatie van glas en polycarbonaat maakt deze armatuur super corrosiebestendig en uiterst geschikt voor toepassingen in veeleisende omgevingen. Ingebouwde overspanningsbeveiliging. Opties 1-10V/DALI dimbaar, aparte driverbox onderaan paal, valbeveiliging, lasertool voor precisie afstelling. | Power floodlight BM4 est un luminaire extrêmement efficace avec une très longue durée de vie, équipé avec convertiseurs et de puces LED ultra performantes, efficacité jusqu'à 160lm/W. Boîtier avec convertiseurs entièrement fermé avec borne de connexion interne. La combinaison du verre et du polycarbonate rend ce luminaire extrêmement résistant à la corrosion et convient parfaitement aux applications dans des environnements exigeants. Protection intégrée contre les surtensions.Options 1-10V/DALI dimmable, Boîtier avec convertiseurs séparé, protection contre les chutes, outil laser pour un réglage de précision. | Power floodlight BM4 is a extremely efficient luminaire with a very long lifespan, equipped with high-performance drivers and LED chips, efficiency up to 160lm/W. Fully enclosed drive box with internal connection box. Combination of glass and polycarbonate makes this luminaire super corrosion resistant and highly suitable for applications in demanding environments. Built-in surge protection 10kV. Options 1-10V/DALI dimmable, separate driverbox at the bottom of the pole, fall protection, laser tool for precision adjustment. | https://integratech.be/nl/producten/led-stralers/brightmaster-4 | https://integratech.be/fr/produits/projecteurs-led/brightmaster-4 |  | https://www.integratech.be/downloads/datasheets/BM4-6505730GR-nl.pdf | https://www.integratech.be/downloads/datasheets/BM4-6505730GR-fr.pdf | https://www.integratech.be/downloads/datasheets/BM4-6505730GR-eng.pdf | https://integratech.be/downloads/photometric-data/bm4.zip | https://www.integratech.be/downloads/pics/BM4-650GR.jpg | https://www.integratech.be/downloads/pics/maatschetsen/BM4-650.jpg | W:\integra-tarief\ACCESS\pics\maatschetsen\BM4-650.jpg | 08 | smd5050 |  | -20~+50 | 100-240VAC | FALSE | TRUE | FALSE | 5 | inclusief driver (extern) | TRUE |  | grey RAL7044 | 3 | no | 100.000 | L80B50 | TRUE |  |  |  | 1
LED stralers | On order | A | BM4 | Brightmaster 4 | BM4-6505760GR | BM4 650W 5700K 60° GRIJS | BM4 650W 5700K 60° GRIS | BM4 650W 5700K 60° GREY | st | 2545.8 | 104500 | 696 | 5404042503812 | 9405 42 10 00 |  | No | 90 | 0.0661 | 4.56 |  |  | 18.2 | 645 | 518 | 286 |  |  | 650 | 580 | 235 | 1 |  | IP66 | >0,95 | >70 | 650 | 5700 | 60 | Power floodlight BM4 is een extreem efficiënt armatuur met zeer hoge levensduur, uitgerust met performante drivers en ledchips, efficiëntie tot 160lm/W. Volledig afgesloten driverbox met interne connectiebox. Combinatie van glas en polycarbonaat maakt deze armatuur super corrosiebestendig en uiterst geschikt voor toepassingen in veeleisende omgevingen. Ingebouwde overspanningsbeveiliging. Opties 1-10V/DALI dimbaar, aparte driverbox onderaan paal, valbeveiliging, lasertool voor precisie afstelling. | Power floodlight BM4 est un luminaire extrêmement efficace avec une très longue durée de vie, équipé avec convertiseurs et de puces LED ultra performantes, efficacité jusqu'à 160lm/W. Boîtier avec convertiseurs entièrement fermé avec borne de connexion interne. La combinaison du verre et du polycarbonate rend ce luminaire extrêmement résistant à la corrosion et convient parfaitement aux applications dans des environnements exigeants. Protection intégrée contre les surtensions.Options 1-10V/DALI dimmable, Boîtier avec convertiseurs séparé, protection contre les chutes, outil laser pour un réglage de précision. | Power floodlight BM4 is a extremely efficient luminaire with a very long lifespan, equipped with high-performance drivers and LED chips, efficiency up to 160lm/W. Fully enclosed drive box with internal connection box. Combination of glass and polycarbonate makes this luminaire super corrosion resistant and highly suitable for applications in demanding environments. Built-in surge protection 10kV. Options 1-10V/DALI dimmable, separate driverbox at the bottom of the pole, fall protection, laser tool for precision adjustment. | https://integratech.be/nl/producten/led-stralers/brightmaster-4 | https://integratech.be/fr/produits/projecteurs-led/brightmaster-4 |  | https://www.integratech.be/downloads/datasheets/BM4-6505760GR-nl.pdf | https://www.integratech.be/downloads/datasheets/BM4-6505760GR-fr.pdf | https://www.integratech.be/downloads/datasheets/BM4-6505760GR-eng.pdf | https://integratech.be/downloads/photometric-data/bm4.zip | https://www.integratech.be/downloads/pics/BM4-650GR.jpg | https://www.integratech.be/downloads/pics/maatschetsen/BM4-650.jpg | W:\integra-tarief\ACCESS\pics\maatschetsen\BM4-650.jpg | 08 | smd5050 |  | -20~+50 | 100-240VAC | FALSE | TRUE | FALSE | 5 | inclusief driver (extern) | TRUE |  | grey RAL7044 | 3 | no | 100.000 | L80B50 | TRUE |  |  |  | 1
LED stralers | On order | A | BM4 | Brightmaster 4 | BM4-6505790GR | BM4 650W 5700K 90° GRIJS | BM4 650W 5700K 90° GRIS | BM4 650W 5700K 90° GREY | st | 2545.8 | 104500 | 696 | 5404042503829 | 9405 42 10 00 |  | No | 90 | 0.0661 | 4.56 |  |  | 18.2 | 645 | 518 | 286 |  |  | 650 | 580 | 235 | 1 |  | IP66 | >0,95 | >70 | 650 | 5700 | 90 | Power floodlight BM4 is een extreem efficiënt armatuur met zeer hoge levensduur, uitgerust met performante drivers en ledchips, efficiëntie tot 160lm/W. Volledig afgesloten driverbox met interne connectiebox. Combinatie van glas en polycarbonaat maakt deze armatuur super corrosiebestendig en uiterst geschikt voor toepassingen in veeleisende omgevingen. Ingebouwde overspanningsbeveiliging. Opties 1-10V/DALI dimbaar, aparte driverbox onderaan paal, valbeveiliging, lasertool voor precisie afstelling. | Power floodlight BM4 est un luminaire extrêmement efficace avec une très longue durée de vie, équipé avec convertiseurs et de puces LED ultra performantes, efficacité jusqu'à 160lm/W. Boîtier avec convertiseurs entièrement fermé avec borne de connexion interne. La combinaison du verre et du polycarbonate rend ce luminaire extrêmement résistant à la corrosion et convient parfaitement aux applications dans des environnements exigeants. Protection intégrée contre les surtensions.Options 1-10V/DALI dimmable, Boîtier avec convertiseurs séparé, protection contre les chutes, outil laser pour un réglage de précision. | Power floodlight BM4 is a extremely efficient luminaire with a very long lifespan, equipped with high-performance drivers and LED chips, efficiency up to 160lm/W. Fully enclosed drive box with internal connection box. Combination of glass and polycarbonate makes this luminaire super corrosion resistant and highly suitable for applications in demanding environments. Built-in surge protection 10kV. Options 1-10V/DALI dimmable, separate driverbox at the bottom of the pole, fall protection, laser tool for precision adjustment. | https://integratech.be/nl/producten/led-stralers/brightmaster-4 | https://integratech.be/fr/produits/projecteurs-led/brightmaster-4 |  | https://www.integratech.be/downloads/datasheets/BM4-6505790GR-nl.pdf | https://www.integratech.be/downloads/datasheets/BM4-6505790GR-fr.pdf | https://www.integratech.be/downloads/datasheets/BM4-6505790GR-eng.pdf | https://integratech.be/downloads/photometric-data/bm4.zip | https://www.integratech.be/downloads/pics/BM4-650GR.jpg | https://www.integratech.be/downloads/pics/maatschetsen/BM4-650.jpg | W:\integra-tarief\ACCESS\pics\maatschetsen\BM4-650.jpg | 08 | smd5050 |  | -20~+50 | 100-240VAC | FALSE | TRUE | FALSE | 5 | inclusief driver (extern) | TRUE |  | grey RAL7044 | 3 | no | 100.000 | L80B50 | TRUE |  |  |  | 1
LED stralers | On order | A | BM4 | Brightmaster 4 | BM4-65057AS10060GR | BM4 650W 5700K asym 100x60 GRIJS | BM4 650W 5700K asym 100x60 GRIS | BM4 650W 5700K asym 100x60 GREY | st | 2545.8 | 104500 | 696 | 5404042503850 | 9405 42 10 00 |  | No | 90 | 0.0661 | 4.56 |  |  | 18.2 | 645 | 518 | 286 |  |  | 650 | 580 | 235 | 1 |  | IP66 | >0,95 | >70 | 650 | 5700 | 100x60 | Power floodlight BM4 is een extreem efficiënt armatuur met zeer hoge levensduur, uitgerust met performante drivers en ledchips, efficiëntie tot 160lm/W. Volledig afgesloten driverbox met interne connectiebox. Combinatie van glas en polycarbonaat maakt deze armatuur super corrosiebestendig en uiterst geschikt voor toepassingen in veeleisende omgevingen. Ingebouwde overspanningsbeveiliging. Opties 1-10V/DALI dimbaar, aparte driverbox onderaan paal, valbeveiliging, lasertool voor precisie afstelling. | Power floodlight BM4 est un luminaire extrêmement efficace avec une très longue durée de vie, équipé avec convertiseurs et de puces LED ultra performantes, efficacité jusqu'à 160lm/W. Boîtier avec convertiseurs entièrement fermé avec borne de connexion interne. La combinaison du verre et du polycarbonate rend ce luminaire extrêmement résistant à la corrosion et convient parfaitement aux applications dans des environnements exigeants. Protection intégrée contre les surtensions.Options 1-10V/DALI dimmable, Boîtier avec convertiseurs séparé, protection contre les chutes, outil laser pour un réglage de précision. | Power floodlight BM4 is a extremely efficient luminaire with a very long lifespan, equipped with high-performance drivers and LED chips, efficiency up to 160lm/W. Fully enclosed drive box with internal connection box. Combination of glass and polycarbonate makes this luminaire super corrosion resistant and highly suitable for applications in demanding environments. Built-in surge protection 10kV. Options 1-10V/DALI dimmable, separate driverbox at the bottom of the pole, fall protection, laser tool for precision adjustment. | https://integratech.be/nl/producten/led-stralers/brightmaster-4 | https://integratech.be/fr/produits/projecteurs-led/brightmaster-4 |  | https://www.integratech.be/downloads/datasheets/BM4-65057AS10060GR-nl.pdf | https://www.integratech.be/downloads/datasheets/BM4-65057AS10060GR-fr.pdf | https://www.integratech.be/downloads/datasheets/BM4-65057AS10060GR-eng.pdf | https://integratech.be/downloads/photometric-data/bm4.zip | https://www.integratech.be/downloads/pics/BM4-650GR.jpg | https://www.integratech.be/downloads/pics/maatschetsen/BM4-650.jpg | W:\integra-tarief\ACCESS\pics\maatschetsen\BM4-650.jpg | 08 | smd5050 |  | -20~+50 | 100-240VAC | FALSE | TRUE | FALSE | 5 | inclusief driver (extern) | TRUE |  | grey RAL7044 | 3 | no | 100.000 | L80B50 | TRUE |  |  |  | 1
LED stralers | On order | A | BM4 | Brightmaster 4 | BM4-65057AS9040GR | BM4 650W 5700K asym 90x40 GRIJS | BM4 650W 5700K asym 90x40 GRIS | BM4 650W 5700K asym 90x40 GREY | st | 2545.8 | 104500 | 696 | 5404042503843 | 9405 42 10 00 |  | No | 90 | 0.0661 | 4.56 |  |  | 18.2 | 645 | 518 | 286 |  |  | 650 | 580 | 235 | 1 |  | IP66 | >0,95 | >70 | 650 | 5700 | 90x40 | Power floodlight BM4 is een extreem efficiënt armatuur met zeer hoge levensduur, uitgerust met performante drivers en ledchips, efficiëntie tot 160lm/W. Volledig afgesloten driverbox met interne connectiebox. Combinatie van glas en polycarbonaat maakt deze armatuur super corrosiebestendig en uiterst geschikt voor toepassingen in veeleisende omgevingen. Ingebouwde overspanningsbeveiliging. Opties 1-10V/DALI dimbaar, aparte driverbox onderaan paal, valbeveiliging, lasertool voor precisie afstelling. | Power floodlight BM4 est un luminaire extrêmement efficace avec une très longue durée de vie, équipé avec convertiseurs et de puces LED ultra performantes, efficacité jusqu'à 160lm/W. Boîtier avec convertiseurs entièrement fermé avec borne de connexion interne. La combinaison du verre et du polycarbonate rend ce luminaire extrêmement résistant à la corrosion et convient parfaitement aux applications dans des environnements exigeants. Protection intégrée contre les surtensions.Options 1-10V/DALI dimmable, Boîtier avec convertiseurs séparé, protection contre les chutes, outil laser pour un réglage de précision. | Power floodlight BM4 is a extremely efficient luminaire with a very long lifespan, equipped with high-performance drivers and LED chips, efficiency up to 160lm/W. Fully enclosed drive box with internal connection box. Combination of glass and polycarbonate makes this luminaire super corrosion resistant and highly suitable for applications in demanding environments. Built-in surge protection 10kV. Options 1-10V/DALI dimmable, separate driverbox at the bottom of the pole, fall protection, laser tool for precision adjustment. | https://integratech.be/nl/producten/led-stralers/brightmaster-4 | https://integratech.be/fr/produits/projecteurs-led/brightmaster-4 |  | https://www.integratech.be/downloads/datasheets/BM4-65057AS9040GR-nl.pdf | https://www.integratech.be/downloads/datasheets/BM4-65057AS9040GR-fr.pdf | https://www.integratech.be/downloads/datasheets/BM4-65057AS9040GR-eng.pdf | https://integratech.be/downloads/photometric-data/bm4.zip | https://www.integratech.be/downloads/pics/BM4-650GR.jpg | https://www.integratech.be/downloads/pics/maatschetsen/BM4-650.jpg | W:\integra-tarief\ACCESS\pics\maatschetsen\BM4-650.jpg | 08 | smd5050 |  | -20~+50 | 100-240VAC | FALSE | TRUE | FALSE | 5 | inclusief driver (extern) | TRUE |  | grey RAL7044 | 3 | no | 100.000 | L80B50 | TRUE |  |  |  | 1
LED stralers | On order | A | BM4 | Brightmaster 4 | BM4-9003110GR | BM4 900W 3000K 110° GRIJS | BM4 900W 3000K 110° GRIS | BM4 900W 3000K 110° GREY | st | 3266 | 131900 | 879 | 5404042503904 | 9405 42 10 00 |  | No | 90 | 0.0661 | 4.56 |  |  | 26.8 | 973 | 549 | 367 |  |  | 950 | 610 | 320 | 1 |  | IP66 | >0,95 | >70 | 900 | 3000 | 110 | Power floodlight BM4 is een extreem efficiënt armatuur met zeer hoge levensduur, uitgerust met performante drivers en ledchips, efficiëntie tot 160lm/W. Volledig afgesloten driverbox met interne connectiebox. Combinatie van glas en polycarbonaat maakt deze armatuur super corrosiebestendig en uiterst geschikt voor toepassingen in veeleisende omgevingen. Ingebouwde overspanningsbeveiliging. Opties 1-10V/DALI dimbaar, aparte driverbox onderaan paal, valbeveiliging, lasertool voor precisie afstelling. | Power floodlight BM4 est un luminaire extrêmement efficace avec une très longue durée de vie, équipé avec convertiseurs et de puces LED ultra performantes, efficacité jusqu'à 160lm/W. Boîtier avec convertiseurs entièrement fermé avec borne de connexion interne. La combinaison du verre et du polycarbonate rend ce luminaire extrêmement résistant à la corrosion et convient parfaitement aux applications dans des environnements exigeants. Protection intégrée contre les surtensions.Options 1-10V/DALI dimmable, Boîtier avec convertiseurs séparé, protection contre les chutes, outil laser pour un réglage de précision. | Power floodlight BM4 is a extremely efficient luminaire with a very long lifespan, equipped with high-performance drivers and LED chips, efficiency up to 160lm/W. Fully enclosed drive box with internal connection box. Combination of glass and polycarbonate makes this luminaire super corrosion resistant and highly suitable for applications in demanding environments. Built-in surge protection 10kV. Options 1-10V/DALI dimmable, separate driverbox at the bottom of the pole, fall protection, laser tool for precision adjustment. | https://integratech.be/nl/producten/led-stralers/brightmaster-4 | https://integratech.be/fr/produits/projecteurs-led/brightmaster-4 |  | https://www.integratech.be/downloads/datasheets/BM4-9003110GR-nl.pdf | https://www.integratech.be/downloads/datasheets/BM4-9003110GR-fr.pdf | https://www.integratech.be/downloads/datasheets/BM4-9003110GR-eng.pdf | https://integratech.be/downloads/photometric-data/bm4.zip | https://www.integratech.be/downloads/pics/BM4-900GR.jpg | https://www.integratech.be/downloads/pics/maatschetsen/BM4-900.jpg | W:\integra-tarief\ACCESS\pics\maatschetsen\BM4-900.jpg | 08 | smd3030 |  | -20~+50 | 100-240VAC | FALSE | TRUE | FALSE | 5 | inclusief driver (extern) | TRUE |  | grey RAL7044 | 3 | no | 100.000 | L80B50 | TRUE |  |  |  | 1
LED stralers | On order | A | BM4 | Brightmaster 4 | BM4-900315GR | BM4 900W 3000K 15° GRIJS | BM4 900W 3000K 15° GRIS | BM4 900W 3000K 15° GREY | st | 3266 | 121400 | 809 | 5404042503867 | 9405 42 10 00 |  | No | 90 | 0.0661 | 4.56 |  |  | 26.8 | 973 | 549 | 367 |  |  | 950 | 610 | 320 | 1 |  | IP66 | >0,95 | >70 | 900 | 3000 | 15 | Power floodlight BM4 is een extreem efficiënt armatuur met zeer hoge levensduur, uitgerust met performante drivers en ledchips, efficiëntie tot 160lm/W. Volledig afgesloten driverbox met interne connectiebox. Combinatie van glas en polycarbonaat maakt deze armatuur super corrosiebestendig en uiterst geschikt voor toepassingen in veeleisende omgevingen. Ingebouwde overspanningsbeveiliging. Opties 1-10V/DALI dimbaar, aparte driverbox onderaan paal, valbeveiliging, lasertool voor precisie afstelling. | Power floodlight BM4 est un luminaire extrêmement efficace avec une très longue durée de vie, équipé avec convertiseurs et de puces LED ultra performantes, efficacité jusqu'à 160lm/W. Boîtier avec convertiseurs entièrement fermé avec borne de connexion interne. La combinaison du verre et du polycarbonate rend ce luminaire extrêmement résistant à la corrosion et convient parfaitement aux applications dans des environnements exigeants. Protection intégrée contre les surtensions.Options 1-10V/DALI dimmable, Boîtier avec convertiseurs séparé, protection contre les chutes, outil laser pour un réglage de précision. | Power floodlight BM4 is a extremely efficient luminaire with a very long lifespan, equipped with high-performance drivers and LED chips, efficiency up to 160lm/W. Fully enclosed drive box with internal connection box. Combination of glass and polycarbonate makes this luminaire super corrosion resistant and highly suitable for applications in demanding environments. Built-in surge protection 10kV. Options 1-10V/DALI dimmable, separate driverbox at the bottom of the pole, fall protection, laser tool for precision adjustment. | https://integratech.be/nl/producten/led-stralers/brightmaster-4 | https://integratech.be/fr/produits/projecteurs-led/brightmaster-4 |  | https://www.integratech.be/downloads/datasheets/BM4-900315GR-nl.pdf | https://www.integratech.be/downloads/datasheets/BM4-900315GR-fr.pdf | https://www.integratech.be/downloads/datasheets/BM4-900315GR-eng.pdf | https://integratech.be/downloads/photometric-data/bm4.zip | https://www.integratech.be/downloads/pics/BM4-900GR.jpg | https://www.integratech.be/downloads/pics/maatschetsen/BM4-900.jpg | W:\integra-tarief\ACCESS\pics\maatschetsen\BM4-900.jpg | 08 | smd3535 |  | -20~+50 | 100-240VAC | FALSE | TRUE | FALSE | 5 | inclusief driver (extern) | TRUE |  | grey RAL7044 | 3 | no | 100.000 | L80B50 | TRUE |  |  |  | 1
LED stralers | On order | A | BM4 | Brightmaster 4 | BM4-900330GR | BM4 900W 3000K 30° GRIJS | BM4 900W 3000K 30° GRIS | BM4 900W 3000K 30° GREY | st | 3266 | 126500 | 843 | 5404042503874 | 9405 42 10 00 |  | No | 90 | 0.0661 | 4.56 |  |  | 26.8 | 973 | 549 | 367 |  |  | 950 | 610 | 320 | 1 |  | IP66 | >0,95 | >70 | 900 | 3000 | 30 | Power floodlight BM4 is een extreem efficiënt armatuur met zeer hoge levensduur, uitgerust met performante drivers en ledchips, efficiëntie tot 160lm/W. Volledig afgesloten driverbox met interne connectiebox. Combinatie van glas en polycarbonaat maakt deze armatuur super corrosiebestendig en uiterst geschikt voor toepassingen in veeleisende omgevingen. Ingebouwde overspanningsbeveiliging. Opties 1-10V/DALI dimbaar, aparte driverbox onderaan paal, valbeveiliging, lasertool voor precisie afstelling. | Power floodlight BM4 est un luminaire extrêmement efficace avec une très longue durée de vie, équipé avec convertiseurs et de puces LED ultra performantes, efficacité jusqu'à 160lm/W. Boîtier avec convertiseurs entièrement fermé avec borne de connexion interne. La combinaison du verre et du polycarbonate rend ce luminaire extrêmement résistant à la corrosion et convient parfaitement aux applications dans des environnements exigeants. Protection intégrée contre les surtensions.Options 1-10V/DALI dimmable, Boîtier avec convertiseurs séparé, protection contre les chutes, outil laser pour un réglage de précision. | Power floodlight BM4 is a extremely efficient luminaire with a very long lifespan, equipped with high-performance drivers and LED chips, efficiency up to 160lm/W. Fully enclosed drive box with internal connection box. Combination of glass and polycarbonate makes this luminaire super corrosion resistant and highly suitable for applications in demanding environments. Built-in surge protection 10kV. Options 1-10V/DALI dimmable, separate driverbox at the bottom of the pole, fall protection, laser tool for precision adjustment. | https://integratech.be/nl/producten/led-stralers/brightmaster-4 | https://integratech.be/fr/produits/projecteurs-led/brightmaster-4 |  | https://www.integratech.be/downloads/datasheets/BM4-900330GR-nl.pdf | https://www.integratech.be/downloads/datasheets/BM4-900330GR-fr.pdf | https://www.integratech.be/downloads/datasheets/BM4-900330GR-eng.pdf | https://integratech.be/downloads/photometric-data/bm4.zip | https://www.integratech.be/downloads/pics/BM4-900GR.jpg | https://www.integratech.be/downloads/pics/maatschetsen/BM4-900.jpg | W:\integra-tarief\ACCESS\pics\maatschetsen\BM4-900.jpg | 08 | smd5050 |  | -20~+50 | 100-240VAC | FALSE | TRUE | FALSE | 5 | inclusief driver (extern) | TRUE |  | grey RAL7044 | 3 | no | 100.000 | L80B50 | TRUE |  |  |  | 1
LED stralers | On order | A | BM4 | Brightmaster 4 | BM4-900360GR | BM4 900W 3000K 60° GRIJS | BM4 900W 3000K 60° GRIS | BM4 900W 3000K 60° GREY | st | 3266 | 126500 | 843 | 5404042503881 | 9405 42 10 00 |  | No | 90 | 0.0661 | 4.56 |  |  | 26.8 | 973 | 549 | 367 |  |  | 950 | 610 | 320 | 1 |  | IP66 | >0,95 | >70 | 900 | 3000 | 60 | Power floodlight BM4 is een extreem efficiënt armatuur met zeer hoge levensduur, uitgerust met performante drivers en ledchips, efficiëntie tot 160lm/W. Volledig afgesloten driverbox met interne connectiebox. Combinatie van glas en polycarbonaat maakt deze armatuur super corrosiebestendig en uiterst geschikt voor toepassingen in veeleisende omgevingen. Ingebouwde overspanningsbeveiliging. Opties 1-10V/DALI dimbaar, aparte driverbox onderaan paal, valbeveiliging, lasertool voor precisie afstelling. | Power floodlight BM4 est un luminaire extrêmement efficace avec une très longue durée de vie, équipé avec convertiseurs et de puces LED ultra performantes, efficacité jusqu'à 160lm/W. Boîtier avec convertiseurs entièrement fermé avec borne de connexion interne. La combinaison du verre et du polycarbonate rend ce luminaire extrêmement résistant à la corrosion et convient parfaitement aux applications dans des environnements exigeants. Protection intégrée contre les surtensions.Options 1-10V/DALI dimmable, Boîtier avec convertiseurs séparé, protection contre les chutes, outil laser pour un réglage de précision. | Power floodlight BM4 is a extremely efficient luminaire with a very long lifespan, equipped with high-performance drivers and LED chips, efficiency up to 160lm/W. Fully enclosed drive box with internal connection box. Combination of glass and polycarbonate makes this luminaire super corrosion resistant and highly suitable for applications in demanding environments. Built-in surge protection 10kV. Options 1-10V/DALI dimmable, separate driverbox at the bottom of the pole, fall protection, laser tool for precision adjustment. | https://integratech.be/nl/producten/led-stralers/brightmaster-4 | https://integratech.be/fr/produits/projecteurs-led/brightmaster-4 |  | https://www.integratech.be/downloads/datasheets/BM4-900360GR-nl.pdf | https://www.integratech.be/downloads/datasheets/BM4-900360GR-fr.pdf | https://www.integratech.be/downloads/datasheets/BM4-900360GR-eng.pdf | https://integratech.be/downloads/photometric-data/bm4.zip | https://www.integratech.be/downloads/pics/BM4-900GR.jpg | https://www.integratech.be/downloads/pics/maatschetsen/BM4-900.jpg | W:\integra-tarief\ACCESS\pics\maatschetsen\BM4-900.jpg | 08 | smd5050 |  | -20~+50 | 100-240VAC | FALSE | TRUE | FALSE | 5 | inclusief driver (extern) | TRUE |  | grey RAL7044 | 3 | no | 100.000 | L80B50 | TRUE |  |  |  | 1
LED stralers | On order | A | BM4 | Brightmaster 4 | BM4-900390GR | BM4 900W 3000K 90° GRIJS | BM4 900W 3000K 90° GRIS | BM4 900W 3000K 90° GREY | st | 3266 | 126500 | 843 | 5404042503898 | 9405 42 10 00 |  | No | 90 | 0.0661 | 4.56 |  |  | 26.8 | 973 | 549 | 367 |  |  | 950 | 610 | 320 | 1 |  | IP66 | >0,95 | >70 | 900 | 3000 | 90 | Power floodlight BM4 is een extreem efficiënt armatuur met zeer hoge levensduur, uitgerust met performante drivers en ledchips, efficiëntie tot 160lm/W. Volledig afgesloten driverbox met interne connectiebox. Combinatie van glas en polycarbonaat maakt deze armatuur super corrosiebestendig en uiterst geschikt voor toepassingen in veeleisende omgevingen. Ingebouwde overspanningsbeveiliging. Opties 1-10V/DALI dimbaar, aparte driverbox onderaan paal, valbeveiliging, lasertool voor precisie afstelling. | Power floodlight BM4 est un luminaire extrêmement efficace avec une très longue durée de vie, équipé avec convertiseurs et de puces LED ultra performantes, efficacité jusqu'à 160lm/W. Boîtier avec convertiseurs entièrement fermé avec borne de connexion interne. La combinaison du verre et du polycarbonate rend ce luminaire extrêmement résistant à la corrosion et convient parfaitement aux applications dans des environnements exigeants. Protection intégrée contre les surtensions.Options 1-10V/DALI dimmable, Boîtier avec convertiseurs séparé, protection contre les chutes, outil laser pour un réglage de précision. | Power floodlight BM4 is a extremely efficient luminaire with a very long lifespan, equipped with high-performance drivers and LED chips, efficiency up to 160lm/W. Fully enclosed drive box with internal connection box. Combination of glass and polycarbonate makes this luminaire super corrosion resistant and highly suitable for applications in demanding environments. Built-in surge protection 10kV. Options 1-10V/DALI dimmable, separate driverbox at the bottom of the pole, fall protection, laser tool for precision adjustment. | https://integratech.be/nl/producten/led-stralers/brightmaster-4 | https://integratech.be/fr/produits/projecteurs-led/brightmaster-4 |  | https://www.integratech.be/downloads/datasheets/BM4-900390GR-nl.pdf | https://www.integratech.be/downloads/datasheets/BM4-900390GR-fr.pdf | https://www.integratech.be/downloads/datasheets/BM4-900390GR-eng.pdf | https://integratech.be/downloads/photometric-data/bm4.zip | https://www.integratech.be/downloads/pics/BM4-900GR.jpg | https://www.integratech.be/downloads/pics/maatschetsen/BM4-900.jpg | W:\integra-tarief\ACCESS\pics\maatschetsen\BM4-900.jpg | 08 | smd5050 |  | -20~+50 | 100-240VAC | FALSE | TRUE | FALSE | 5 | inclusief driver (extern) | TRUE |  | grey RAL7044 | 3 | no | 100.000 | L80B50 | TRUE |  |  |  | 1
LED stralers | On order | A | BM4 | Brightmaster 4 | BM4-9003AS10060GR | BM4 900W 3000K asym 100x60 GRIJS | BM4 900W 3000K asym 100x60 GRIS | BM4 900W 3000K asym 100x60 GREY | st | 3266 | 126500 | 843 | 5404042503928 | 9405 42 10 00 |  | No | 90 | 0.0661 | 4.56 |  |  | 26.8 | 973 | 549 | 367 |  |  | 950 | 610 | 320 | 1 |  | IP66 | >0,95 | >70 | 900 | 3000 | 100x60 | Power floodlight BM4 is een extreem efficiënt armatuur met zeer hoge levensduur, uitgerust met performante drivers en ledchips, efficiëntie tot 160lm/W. Volledig afgesloten driverbox met interne connectiebox. Combinatie van glas en polycarbonaat maakt deze armatuur super corrosiebestendig en uiterst geschikt voor toepassingen in veeleisende omgevingen. Ingebouwde overspanningsbeveiliging. Opties 1-10V/DALI dimbaar, aparte driverbox onderaan paal, valbeveiliging, lasertool voor precisie afstelling. | Power floodlight BM4 est un luminaire extrêmement efficace avec une très longue durée de vie, équipé avec convertiseurs et de puces LED ultra performantes, efficacité jusqu'à 160lm/W. Boîtier avec convertiseurs entièrement fermé avec borne de connexion interne. La combinaison du verre et du polycarbonate rend ce luminaire extrêmement résistant à la corrosion et convient parfaitement aux applications dans des environnements exigeants. Protection intégrée contre les surtensions.Options 1-10V/DALI dimmable, Boîtier avec convertiseurs séparé, protection contre les chutes, outil laser pour un réglage de précision. | Power floodlight BM4 is a extremely efficient luminaire with a very long lifespan, equipped with high-performance drivers and LED chips, efficiency up to 160lm/W. Fully enclosed drive box with internal connection box. Combination of glass and polycarbonate makes this luminaire super corrosion resistant and highly suitable for applications in demanding environments. Built-in surge protection 10kV. Options 1-10V/DALI dimmable, separate driverbox at the bottom of the pole, fall protection, laser tool for precision adjustment. | https://integratech.be/nl/producten/led-stralers/brightmaster-4 | https://integratech.be/fr/produits/projecteurs-led/brightmaster-4 |  | https://www.integratech.be/downloads/datasheets/BM4-9003AS10060GR-nl.pdf | https://www.integratech.be/downloads/datasheets/BM4-9003AS10060GR-fr.pdf | https://www.integratech.be/downloads/datasheets/BM4-9003AS10060GR-eng.pdf | https://integratech.be/downloads/photometric-data/bm4.zip | https://www.integratech.be/downloads/pics/BM4-900GR.jpg | https://www.integratech.be/downloads/pics/maatschetsen/BM4-900.jpg | W:\integra-tarief\ACCESS\pics\maatschetsen\BM4-900.jpg | 08 | smd5050 |  | -20~+50 | 100-240VAC | FALSE | TRUE | FALSE | 5 | inclusief driver (extern) | TRUE |  | grey RAL7044 | 3 | no | 100.000 | L80B50 | TRUE |  |  |  | 1
LED stralers | On order | A | BM4 | Brightmaster 4 | BM4-9003AS9040GR | BM4 900W 3000K asym 90x40 GRIJS | BM4 900W 3000K asym 90x40 GRIS | BM4 900W 3000K asym 90x40 GREY | st | 3266 | 126500 | 843 | 5404042503911 | 9405 42 10 00 |  | No | 90 | 0.0661 | 4.56 |  |  | 26.8 | 973 | 549 | 367 |  |  | 950 | 610 | 320 | 1 |  | IP66 | >0,95 | >70 | 900 | 3000 | 90x40 | Power floodlight BM4 is een extreem efficiënt armatuur met zeer hoge levensduur, uitgerust met performante drivers en ledchips, efficiëntie tot 160lm/W. Volledig afgesloten driverbox met interne connectiebox. Combinatie van glas en polycarbonaat maakt deze armatuur super corrosiebestendig en uiterst geschikt voor toepassingen in veeleisende omgevingen. Ingebouwde overspanningsbeveiliging. Opties 1-10V/DALI dimbaar, aparte driverbox onderaan paal, valbeveiliging, lasertool voor precisie afstelling. | Power floodlight BM4 est un luminaire extrêmement efficace avec une très longue durée de vie, équipé avec convertiseurs et de puces LED ultra performantes, efficacité jusqu'à 160lm/W. Boîtier avec convertiseurs entièrement fermé avec borne de connexion interne. La combinaison du verre et du polycarbonate rend ce luminaire extrêmement résistant à la corrosion et convient parfaitement aux applications dans des environnements exigeants. Protection intégrée contre les surtensions.Options 1-10V/DALI dimmable, Boîtier avec convertiseurs séparé, protection contre les chutes, outil laser pour un réglage de précision. | Power floodlight BM4 is a extremely efficient luminaire with a very long lifespan, equipped with high-performance drivers and LED chips, efficiency up to 160lm/W. Fully enclosed drive box with internal connection box. Combination of glass and polycarbonate makes this luminaire super corrosion resistant and highly suitable for applications in demanding environments. Built-in surge protection 10kV. Options 1-10V/DALI dimmable, separate driverbox at the bottom of the pole, fall protection, laser tool for precision adjustment. | https://integratech.be/nl/producten/led-stralers/brightmaster-4 | https://integratech.be/fr/produits/projecteurs-led/brightmaster-4 |  | https://www.integratech.be/downloads/datasheets/BM4-9003AS9040GR-nl.pdf | https://www.integratech.be/downloads/datasheets/BM4-9003AS9040GR-fr.pdf | https://www.integratech.be/downloads/datasheets/BM4-9003AS9040GR-eng.pdf | https://integratech.be/downloads/photometric-data/bm4.zip | https://www.integratech.be/downloads/pics/BM4-900GR.jpg | https://www.integratech.be/downloads/pics/maatschetsen/BM4-900.jpg | W:\integra-tarief\ACCESS\pics\maatschetsen\BM4-900.jpg | 08 | smd5050 |  | -20~+50 | 100-240VAC | FALSE | TRUE | FALSE | 5 | inclusief driver (extern) | TRUE |  | grey RAL7044 | 3 | no | 100.000 | L80B50 | TRUE |  |  |  | 1
LED stralers | On order | A | BM4 | Brightmaster 4 | BM4-9004110GR | BM4 900W 4000K 110° GRIJS | BM4 900W 4000K 110° GRIS | BM4 900W 4000K 110° GREY | st | 3266 | 139200 | 928 | 5404042503973 | 9405 42 10 00 |  | No | 90 | 0.0661 | 4.56 |  |  | 26.8 | 973 | 549 | 367 |  |  | 950 | 610 | 320 | 1 |  | IP66 | >0,95 | >70 | 900 | 4000 | 110 | Power floodlight BM4 is een extreem efficiënt armatuur met zeer hoge levensduur, uitgerust met performante drivers en ledchips, efficiëntie tot 160lm/W. Volledig afgesloten driverbox met interne connectiebox. Combinatie van glas en polycarbonaat maakt deze armatuur super corrosiebestendig en uiterst geschikt voor toepassingen in veeleisende omgevingen. Ingebouwde overspanningsbeveiliging. Opties 1-10V/DALI dimbaar, aparte driverbox onderaan paal, valbeveiliging, lasertool voor precisie afstelling. | Power floodlight BM4 est un luminaire extrêmement efficace avec une très longue durée de vie, équipé avec convertiseurs et de puces LED ultra performantes, efficacité jusqu'à 160lm/W. Boîtier avec convertiseurs entièrement fermé avec borne de connexion interne. La combinaison du verre et du polycarbonate rend ce luminaire extrêmement résistant à la corrosion et convient parfaitement aux applications dans des environnements exigeants. Protection intégrée contre les surtensions.Options 1-10V/DALI dimmable, Boîtier avec convertiseurs séparé, protection contre les chutes, outil laser pour un réglage de précision. | Power floodlight BM4 is a extremely efficient luminaire with a very long lifespan, equipped with high-performance drivers and LED chips, efficiency up to 160lm/W. Fully enclosed drive box with internal connection box. Combination of glass and polycarbonate makes this luminaire super corrosion resistant and highly suitable for applications in demanding environments. Built-in surge protection 10kV. Options 1-10V/DALI dimmable, separate driverbox at the bottom of the pole, fall protection, laser tool for precision adjustment. | https://integratech.be/nl/producten/led-stralers/brightmaster-4 | https://integratech.be/fr/produits/projecteurs-led/brightmaster-4 |  | https://www.integratech.be/downloads/datasheets/BM4-9004110GR-nl.pdf | https://www.integratech.be/downloads/datasheets/BM4-9004110GR-fr.pdf | https://www.integratech.be/downloads/datasheets/BM4-9004110GR-eng.pdf | https://integratech.be/downloads/photometric-data/bm4.zip | https://www.integratech.be/downloads/pics/BM4-900GR.jpg | https://www.integratech.be/downloads/pics/maatschetsen/BM4-900.jpg | W:\integra-tarief\ACCESS\pics\maatschetsen\BM4-900.jpg | 08 | smd3030 |  | -20~+50 | 100-240VAC | FALSE | TRUE | FALSE | 5 | inclusief driver (extern) | TRUE |  | grey RAL7044 | 3 | no | 100.000 | L80B50 | TRUE |  |  |  | 1
LED stralers | On order | A | BM4 | Brightmaster 4 | BM4-900415GR | BM4 900W 4000K 15° GRIJS | BM4 900W 4000K 15° GRIS | BM4 900W 4000K 15° GREY | st | 3266 | 130400 | 869 | 5404042503935 | 9405 42 10 00 |  | No | 90 | 0.0661 | 4.56 |  |  | 26.8 | 973 | 549 | 367 |  |  | 950 | 610 | 320 | 1 |  | IP66 | >0,95 | >70 | 900 | 4000 | 15 | Power floodlight BM4 is een extreem efficiënt armatuur met zeer hoge levensduur, uitgerust met performante drivers en ledchips, efficiëntie tot 160lm/W. Volledig afgesloten driverbox met interne connectiebox. Combinatie van glas en polycarbonaat maakt deze armatuur super corrosiebestendig en uiterst geschikt voor toepassingen in veeleisende omgevingen. Ingebouwde overspanningsbeveiliging. Opties 1-10V/DALI dimbaar, aparte driverbox onderaan paal, valbeveiliging, lasertool voor precisie afstelling. | Power floodlight BM4 est un luminaire extrêmement efficace avec une très longue durée de vie, équipé avec convertiseurs et de puces LED ultra performantes, efficacité jusqu'à 160lm/W. Boîtier avec convertiseurs entièrement fermé avec borne de connexion interne. La combinaison du verre et du polycarbonate rend ce luminaire extrêmement résistant à la corrosion et convient parfaitement aux applications dans des environnements exigeants. Protection intégrée contre les surtensions.Options 1-10V/DALI dimmable, Boîtier avec convertiseurs séparé, protection contre les chutes, outil laser pour un réglage de précision. | Power floodlight BM4 is a extremely efficient luminaire with a very long lifespan, equipped with high-performance drivers and LED chips, efficiency up to 160lm/W. Fully enclosed drive box with internal connection box. Combination of glass and polycarbonate makes this luminaire super corrosion resistant and highly suitable for applications in demanding environments. Built-in surge protection 10kV. Options 1-10V/DALI dimmable, separate driverbox at the bottom of the pole, fall protection, laser tool for precision adjustment. | https://integratech.be/nl/producten/led-stralers/brightmaster-4 | https://integratech.be/fr/produits/projecteurs-led/brightmaster-4 |  | https://www.integratech.be/downloads/datasheets/BM4-900415GR-nl.pdf | https://www.integratech.be/downloads/datasheets/BM4-900415GR-fr.pdf | https://www.integratech.be/downloads/datasheets/BM4-900415GR-eng.pdf | https://integratech.be/downloads/photometric-data/bm4.zip | https://www.integratech.be/downloads/pics/BM4-900GR.jpg | https://www.integratech.be/downloads/pics/maatschetsen/BM4-900.jpg | W:\integra-tarief\ACCESS\pics\maatschetsen\BM4-900.jpg | 08 | smd3535 |  | -20~+50 | 100-240VAC | FALSE | TRUE | FALSE | 5 | inclusief driver (extern) | TRUE |  | grey RAL7044 | 3 | no | 100.000 | L80B50 | TRUE |  |  |  | 1
LED stralers | On order | A | BM4 | Brightmaster 4 | BM4-900430GR | BM4 900W 4000K 30° GRIJS | BM4 900W 4000K 30° GRIS | BM4 900W 4000K 30° GREY | st | 3266 | 138500 | 923 | 5404042503942 | 9405 42 10 00 |  | No | 90 | 0.0661 | 4.56 |  |  | 26.8 | 973 | 549 | 367 |  |  | 950 | 610 | 320 | 1 |  | IP66 | >0,95 | >70 | 900 | 4000 | 30 | Power floodlight BM4 is een extreem efficiënt armatuur met zeer hoge levensduur, uitgerust met performante drivers en ledchips, efficiëntie tot 160lm/W. Volledig afgesloten driverbox met interne connectiebox. Combinatie van glas en polycarbonaat maakt deze armatuur super corrosiebestendig en uiterst geschikt voor toepassingen in veeleisende omgevingen. Ingebouwde overspanningsbeveiliging. Opties 1-10V/DALI dimbaar, aparte driverbox onderaan paal, valbeveiliging, lasertool voor precisie afstelling. | Power floodlight BM4 est un luminaire extrêmement efficace avec une très longue durée de vie, équipé avec convertiseurs et de puces LED ultra performantes, efficacité jusqu'à 160lm/W. Boîtier avec convertiseurs entièrement fermé avec borne de connexion interne. La combinaison du verre et du polycarbonate rend ce luminaire extrêmement résistant à la corrosion et convient parfaitement aux applications dans des environnements exigeants. Protection intégrée contre les surtensions.Options 1-10V/DALI dimmable, Boîtier avec convertiseurs séparé, protection contre les chutes, outil laser pour un réglage de précision. | Power floodlight BM4 is a extremely efficient luminaire with a very long lifespan, equipped with high-performance drivers and LED chips, efficiency up to 160lm/W. Fully enclosed drive box with internal connection box. Combination of glass and polycarbonate makes this luminaire super corrosion resistant and highly suitable for applications in demanding environments. Built-in surge protection 10kV. Options 1-10V/DALI dimmable, separate driverbox at the bottom of the pole, fall protection, laser tool for precision adjustment. | https://integratech.be/nl/producten/led-stralers/brightmaster-4 | https://integratech.be/fr/produits/projecteurs-led/brightmaster-4 |  | https://www.integratech.be/downloads/datasheets/BM4-900430GR-nl.pdf | https://www.integratech.be/downloads/datasheets/BM4-900430GR-fr.pdf | https://www.integratech.be/downloads/datasheets/BM4-900430GR-eng.pdf | https://integratech.be/downloads/photometric-data/bm4.zip | https://www.integratech.be/downloads/pics/BM4-900GR.jpg | https://www.integratech.be/downloads/pics/maatschetsen/BM4-900.jpg | W:\integra-tarief\ACCESS\pics\maatschetsen\BM4-900.jpg | 08 | smd5050 |  | -20~+50 | 100-240VAC | FALSE | TRUE | FALSE | 5 | inclusief driver (extern) | TRUE |  | grey RAL7044 | 3 | no | 100.000 | L80B50 | TRUE |  |  |  | 1
LED stralers | On order | A | BM4 | Brightmaster 4 | BM4-900460GR | BM4 900W 4000K 60° GRIJS | BM4 900W 4000K 60° GRIS | BM4 900W 4000K 60° GREY | st | 3266 | 138500 | 923 | 5404042503959 | 9405 42 10 00 |  | No | 90 | 0.0661 | 4.56 |  |  | 26.8 | 973 | 549 | 367 |  |  | 950 | 610 | 320 | 1 |  | IP66 | >0,95 | >70 | 900 | 4000 | 60 | Power floodlight BM4 is een extreem efficiënt armatuur met zeer hoge levensduur, uitgerust met performante drivers en ledchips, efficiëntie tot 160lm/W. Volledig afgesloten driverbox met interne connectiebox. Combinatie van glas en polycarbonaat maakt deze armatuur super corrosiebestendig en uiterst geschikt voor toepassingen in veeleisende omgevingen. Ingebouwde overspanningsbeveiliging. Opties 1-10V/DALI dimbaar, aparte driverbox onderaan paal, valbeveiliging, lasertool voor precisie afstelling. | Power floodlight BM4 est un luminaire extrêmement efficace avec une très longue durée de vie, équipé avec convertiseurs et de puces LED ultra performantes, efficacité jusqu'à 160lm/W. Boîtier avec convertiseurs entièrement fermé avec borne de connexion interne. La combinaison du verre et du polycarbonate rend ce luminaire extrêmement résistant à la corrosion et convient parfaitement aux applications dans des environnements exigeants. Protection intégrée contre les surtensions.Options 1-10V/DALI dimmable, Boîtier avec convertiseurs séparé, protection contre les chutes, outil laser pour un réglage de précision. | Power floodlight BM4 is a extremely efficient luminaire with a very long lifespan, equipped with high-performance drivers and LED chips, efficiency up to 160lm/W. Fully enclosed drive box with internal connection box. Combination of glass and polycarbonate makes this luminaire super corrosion resistant and highly suitable for applications in demanding environments. Built-in surge protection 10kV. Options 1-10V/DALI dimmable, separate driverbox at the bottom of the pole, fall protection, laser tool for precision adjustment. | https://integratech.be/nl/producten/led-stralers/brightmaster-4 | https://integratech.be/fr/produits/projecteurs-led/brightmaster-4 |  | https://www.integratech.be/downloads/datasheets/BM4-900460GR-nl.pdf | https://www.integratech.be/downloads/datasheets/BM4-900460GR-fr.pdf | https://www.integratech.be/downloads/datasheets/BM4-900460GR-eng.pdf | https://integratech.be/downloads/photometric-data/bm4.zip | https://www.integratech.be/downloads/pics/BM4-900GR.jpg | https://www.integratech.be/downloads/pics/maatschetsen/BM4-900.jpg | W:\integra-tarief\ACCESS\pics\maatschetsen\BM4-900.jpg | 08 | smd5050 |  | -20~+50 | 100-240VAC | FALSE | TRUE | FALSE | 5 | inclusief driver (extern) | TRUE |  | grey RAL7044 | 3 | no | 100.000 | L80B50 | TRUE |  |  |  | 1
LED stralers | On order | A | BM4 | Brightmaster 4 | BM4-900490GR | BM4 900W 4000K 90° GRIJS | BM4 900W 4000K 90° GRIS | BM4 900W 4000K 90° GREY | st | 3266 | 138500 | 923 | 5404042503966 | 9405 42 10 00 |  | No | 90 | 0.0661 | 4.56 |  |  | 26.8 | 973 | 549 | 367 |  |  | 950 | 610 | 320 | 1 |  | IP66 | >0,95 | >70 | 900 | 4000 | 90 | Power floodlight BM4 is een extreem efficiënt armatuur met zeer hoge levensduur, uitgerust met performante drivers en ledchips, efficiëntie tot 160lm/W. Volledig afgesloten driverbox met interne connectiebox. Combinatie van glas en polycarbonaat maakt deze armatuur super corrosiebestendig en uiterst geschikt voor toepassingen in veeleisende omgevingen. Ingebouwde overspanningsbeveiliging. Opties 1-10V/DALI dimbaar, aparte driverbox onderaan paal, valbeveiliging, lasertool voor precisie afstelling. | Power floodlight BM4 est un luminaire extrêmement efficace avec une très longue durée de vie, équipé avec convertiseurs et de puces LED ultra performantes, efficacité jusqu'à 160lm/W. Boîtier avec convertiseurs entièrement fermé avec borne de connexion interne. La combinaison du verre et du polycarbonate rend ce luminaire extrêmement résistant à la corrosion et convient parfaitement aux applications dans des environnements exigeants. Protection intégrée contre les surtensions.Options 1-10V/DALI dimmable, Boîtier avec convertiseurs séparé, protection contre les chutes, outil laser pour un réglage de précision. | Power floodlight BM4 is a extremely efficient luminaire with a very long lifespan, equipped with high-performance drivers and LED chips, efficiency up to 160lm/W. Fully enclosed drive box with internal connection box. Combination of glass and polycarbonate makes this luminaire super corrosion resistant and highly suitable for applications in demanding environments. Built-in surge protection 10kV. Options 1-10V/DALI dimmable, separate driverbox at the bottom of the pole, fall protection, laser tool for precision adjustment. | https://integratech.be/nl/producten/led-stralers/brightmaster-4 | https://integratech.be/fr/produits/projecteurs-led/brightmaster-4 |  | https://www.integratech.be/downloads/datasheets/BM4-900490GR-nl.pdf | https://www.integratech.be/downloads/datasheets/BM4-900490GR-fr.pdf | https://www.integratech.be/downloads/datasheets/BM4-900490GR-eng.pdf | https://integratech.be/downloads/photometric-data/bm4.zip | https://www.integratech.be/downloads/pics/BM4-900GR.jpg | https://www.integratech.be/downloads/pics/maatschetsen/BM4-900.jpg | W:\integra-tarief\ACCESS\pics\maatschetsen\BM4-900.jpg | 08 | smd5050 |  | -20~+50 | 100-240VAC | FALSE | TRUE | FALSE | 5 | inclusief driver (extern) | TRUE |  | grey RAL7044 | 3 | no | 100.000 | L80B50 | TRUE |  |  |  | 1
LED stralers | On order | A | BM4 | Brightmaster 4 | BM4-9004AS10060GR | BM4 900W 4000K asym 100x60 GRIJS | BM4 900W 4000K asym 100x60 GRIS | BM4 900W 4000K asym 100x60 GREY | st | 3266 | 138500 | 923 | 5404042503997 | 9405 42 10 00 |  | No | 90 | 0.0661 | 4.56 |  |  | 26.8 | 973 | 549 | 367 |  |  | 950 | 610 | 320 | 1 |  | IP66 | >0,95 | >70 | 900 | 4000 | 100x60 | Power floodlight BM4 is een extreem efficiënt armatuur met zeer hoge levensduur, uitgerust met performante drivers en ledchips, efficiëntie tot 160lm/W. Volledig afgesloten driverbox met interne connectiebox. Combinatie van glas en polycarbonaat maakt deze armatuur super corrosiebestendig en uiterst geschikt voor toepassingen in veeleisende omgevingen. Ingebouwde overspanningsbeveiliging. Opties 1-10V/DALI dimbaar, aparte driverbox onderaan paal, valbeveiliging, lasertool voor precisie afstelling. | Power floodlight BM4 est un luminaire extrêmement efficace avec une très longue durée de vie, équipé avec convertiseurs et de puces LED ultra performantes, efficacité jusqu'à 160lm/W. Boîtier avec convertiseurs entièrement fermé avec borne de connexion interne. La combinaison du verre et du polycarbonate rend ce luminaire extrêmement résistant à la corrosion et convient parfaitement aux applications dans des environnements exigeants. Protection intégrée contre les surtensions.Options 1-10V/DALI dimmable, Boîtier avec convertiseurs séparé, protection contre les chutes, outil laser pour un réglage de précision. | Power floodlight BM4 is a extremely efficient luminaire with a very long lifespan, equipped with high-performance drivers and LED chips, efficiency up to 160lm/W. Fully enclosed drive box with internal connection box. Combination of glass and polycarbonate makes this luminaire super corrosion resistant and highly suitable for applications in demanding environments. Built-in surge protection 10kV. Options 1-10V/DALI dimmable, separate driverbox at the bottom of the pole, fall protection, laser tool for precision adjustment. | https://integratech.be/nl/producten/led-stralers/brightmaster-4 | https://integratech.be/fr/produits/projecteurs-led/brightmaster-4 |  | https://www.integratech.be/downloads/datasheets/BM4-9004AS10060GR-nl.pdf | https://www.integratech.be/downloads/datasheets/BM4-9004AS10060GR-fr.pdf | https://www.integratech.be/downloads/datasheets/BM4-9004AS10060GR-eng.pdf | https://integratech.be/downloads/photometric-data/bm4.zip | https://www.integratech.be/downloads/pics/BM4-900GR.jpg | https://www.integratech.be/downloads/pics/maatschetsen/BM4-900.jpg | W:\integra-tarief\ACCESS\pics\maatschetsen\BM4-900.jpg | 08 | smd5050 |  | -20~+50 | 100-240VAC | FALSE | TRUE | FALSE | 5 | inclusief driver (extern) | TRUE |  | grey RAL7044 | 3 | no | 100.000 | L80B50 | TRUE |  |  |  | 1
LED stralers | On order | A | BM4 | Brightmaster 4 | BM4-9004AS9040GR | BM4 900W 4000K asym 90x40 GRIJS | BM4 900W 4000K asym 90x40 GRIS | BM4 900W 4000K asym 90x40 GREY | st | 3266 | 138500 | 923 | 5404042503980 | 9405 42 10 00 |  | No | 90 | 0.0661 | 4.56 |  |  | 26.8 | 973 | 549 | 367 |  |  | 950 | 610 | 320 | 1 |  | IP66 | >0,95 | >70 | 900 | 4000 | 90x40 | Power floodlight BM4 is een extreem efficiënt armatuur met zeer hoge levensduur, uitgerust met performante drivers en ledchips, efficiëntie tot 160lm/W. Volledig afgesloten driverbox met interne connectiebox. Combinatie van glas en polycarbonaat maakt deze armatuur super corrosiebestendig en uiterst geschikt voor toepassingen in veeleisende omgevingen. Ingebouwde overspanningsbeveiliging. Opties 1-10V/DALI dimbaar, aparte driverbox onderaan paal, valbeveiliging, lasertool voor precisie afstelling. | Power floodlight BM4 est un luminaire extrêmement efficace avec une très longue durée de vie, équipé avec convertiseurs et de puces LED ultra performantes, efficacité jusqu'à 160lm/W. Boîtier avec convertiseurs entièrement fermé avec borne de connexion interne. La combinaison du verre et du polycarbonate rend ce luminaire extrêmement résistant à la corrosion et convient parfaitement aux applications dans des environnements exigeants. Protection intégrée contre les surtensions.Options 1-10V/DALI dimmable, Boîtier avec convertiseurs séparé, protection contre les chutes, outil laser pour un réglage de précision. | Power floodlight BM4 is a extremely efficient luminaire with a very long lifespan, equipped with high-performance drivers and LED chips, efficiency up to 160lm/W. Fully enclosed drive box with internal connection box. Combination of glass and polycarbonate makes this luminaire super corrosion resistant and highly suitable for applications in demanding environments. Built-in surge protection 10kV. Options 1-10V/DALI dimmable, separate driverbox at the bottom of the pole, fall protection, laser tool for precision adjustment. | https://integratech.be/nl/producten/led-stralers/brightmaster-4 | https://integratech.be/fr/produits/projecteurs-led/brightmaster-4 |  | https://www.integratech.be/downloads/datasheets/BM4-9004AS9040GR-nl.pdf | https://www.integratech.be/downloads/datasheets/BM4-9004AS9040GR-fr.pdf | https://www.integratech.be/downloads/datasheets/BM4-9004AS9040GR-eng.pdf | https://integratech.be/downloads/photometric-data/bm4.zip | https://www.integratech.be/downloads/pics/BM4-900GR.jpg | https://www.integratech.be/downloads/pics/maatschetsen/BM4-900.jpg | W:\integra-tarief\ACCESS\pics\maatschetsen\BM4-900.jpg | 08 | smd5050 |  | -20~+50 | 100-240VAC | FALSE | TRUE | FALSE | 5 | inclusief driver (extern) | TRUE |  | grey RAL7044 | 3 | no | 100.000 | L80B50 | TRUE |  |  |  | 1
LED stralers | On order | A | BM4 | Brightmaster 4 | BM4-90057110GR | BM4 900W 5700K 110° GRIJS | BM4 900W 5700K 110° GRIS | BM4 900W 5700K 110° GREY | st | 3266 | 139200 | 928 | 5404042504048 | 9405 42 10 00 |  | No | 90 | 0.0661 | 4.56 |  |  | 26.8 | 973 | 549 | 367 |  |  | 950 | 610 | 320 | 1 |  | IP66 | >0,95 | >70 | 900 | 5700 | 110 | Power floodlight BM4 is een extreem efficiënt armatuur met zeer hoge levensduur, uitgerust met performante drivers en ledchips, efficiëntie tot 160lm/W. Volledig afgesloten driverbox met interne connectiebox. Combinatie van glas en polycarbonaat maakt deze armatuur super corrosiebestendig en uiterst geschikt voor toepassingen in veeleisende omgevingen. Ingebouwde overspanningsbeveiliging. Opties 1-10V/DALI dimbaar, aparte driverbox onderaan paal, valbeveiliging, lasertool voor precisie afstelling. | Power floodlight BM4 est un luminaire extrêmement efficace avec une très longue durée de vie, équipé avec convertiseurs et de puces LED ultra performantes, efficacité jusqu'à 160lm/W. Boîtier avec convertiseurs entièrement fermé avec borne de connexion interne. La combinaison du verre et du polycarbonate rend ce luminaire extrêmement résistant à la corrosion et convient parfaitement aux applications dans des environnements exigeants. Protection intégrée contre les surtensions.Options 1-10V/DALI dimmable, Boîtier avec convertiseurs séparé, protection contre les chutes, outil laser pour un réglage de précision. | Power floodlight BM4 is a extremely efficient luminaire with a very long lifespan, equipped with high-performance drivers and LED chips, efficiency up to 160lm/W. Fully enclosed drive box with internal connection box. Combination of glass and polycarbonate makes this luminaire super corrosion resistant and highly suitable for applications in demanding environments. Built-in surge protection 10kV. Options 1-10V/DALI dimmable, separate driverbox at the bottom of the pole, fall protection, laser tool for precision adjustment. | https://integratech.be/nl/producten/led-stralers/brightmaster-4 | https://integratech.be/fr/produits/projecteurs-led/brightmaster-4 |  | https://www.integratech.be/downloads/datasheets/BM4-90057110GR-nl.pdf | https://www.integratech.be/downloads/datasheets/BM4-90057110GR-fr.pdf | https://www.integratech.be/downloads/datasheets/BM4-90057110GR-eng.pdf | https://integratech.be/downloads/photometric-data/bm4.zip | https://www.integratech.be/downloads/pics/BM4-900GR.jpg | https://www.integratech.be/downloads/pics/maatschetsen/BM4-900.jpg | W:\integra-tarief\ACCESS\pics\maatschetsen\BM4-900.jpg | 08 | smd3030 |  | -20~+50 | 100-240VAC | FALSE | TRUE | FALSE | 5 | inclusief driver (extern) | TRUE |  | grey RAL7044 | 3 | no | 100.000 | L80B50 | TRUE |  |  |  | 1
LED stralers | On order | A | BM4 | Brightmaster 4 | BM4-9005715GR | BM4 900W 5700K 15° GRIJS | BM4 900W 5700K 15° GRIS | BM4 900W 5700K 15° GREY | st | 3266 | 130400 | 869 | 5404042504000 | 9405 42 10 00 |  | No | 90 | 0.0661 | 4.56 |  |  | 26.8 | 973 | 549 | 367 |  |  | 950 | 610 | 320 | 1 |  | IP66 | >0,95 | >70 | 900 | 5700 | 15 | Power floodlight BM4 is een extreem efficiënt armatuur met zeer hoge levensduur, uitgerust met performante drivers en ledchips, efficiëntie tot 160lm/W. Volledig afgesloten driverbox met interne connectiebox. Combinatie van glas en polycarbonaat maakt deze armatuur super corrosiebestendig en uiterst geschikt voor toepassingen in veeleisende omgevingen. Ingebouwde overspanningsbeveiliging. Opties 1-10V/DALI dimbaar, aparte driverbox onderaan paal, valbeveiliging, lasertool voor precisie afstelling. | Power floodlight BM4 est un luminaire extrêmement efficace avec une très longue durée de vie, équipé avec convertiseurs et de puces LED ultra performantes, efficacité jusqu'à 160lm/W. Boîtier avec convertiseurs entièrement fermé avec borne de connexion interne. La combinaison du verre et du polycarbonate rend ce luminaire extrêmement résistant à la corrosion et convient parfaitement aux applications dans des environnements exigeants. Protection intégrée contre les surtensions.Options 1-10V/DALI dimmable, Boîtier avec convertiseurs séparé, protection contre les chutes, outil laser pour un réglage de précision. | Power floodlight BM4 is a extremely efficient luminaire with a very long lifespan, equipped with high-performance drivers and LED chips, efficiency up to 160lm/W. Fully enclosed drive box with internal connection box. Combination of glass and polycarbonate makes this luminaire super corrosion resistant and highly suitable for applications in demanding environments. Built-in surge protection 10kV. Options 1-10V/DALI dimmable, separate driverbox at the bottom of the pole, fall protection, laser tool for precision adjustment. | https://integratech.be/nl/producten/led-stralers/brightmaster-4 | https://integratech.be/fr/produits/projecteurs-led/brightmaster-4 |  | https://www.integratech.be/downloads/datasheets/BM4-9005715GR-nl.pdf | https://www.integratech.be/downloads/datasheets/BM4-9005715GR-fr.pdf | https://www.integratech.be/downloads/datasheets/BM4-9005715GR-eng.pdf | https://integratech.be/downloads/photometric-data/bm4.zip | https://www.integratech.be/downloads/pics/BM4-900GR.jpg | https://www.integratech.be/downloads/pics/maatschetsen/BM4-900.jpg | W:\integra-tarief\ACCESS\pics\maatschetsen\BM4-900.jpg | 08 | smd3535 |  | -20~+50 | 100-240VAC | FALSE | TRUE | FALSE | 5 | inclusief driver (extern) | TRUE |  | grey RAL7044 | 3 | no | 100.000 | L80B50 | TRUE |  |  |  | 1
LED stralers | On order | A | BM4 | Brightmaster 4 | BM4-9005730GR | BM4 900W 5700K 30° GRIJS | BM4 900W 5700K 30° GRIS | BM4 900W 5700K 30° GREY | st | 3266 | 138500 | 923 | 5404042504017 | 9405 42 10 00 |  | No | 90 | 0.0661 | 4.56 |  |  | 26.8 | 973 | 549 | 367 |  |  | 950 | 610 | 320 | 1 |  | IP66 | >0,95 | >70 | 900 | 5700 | 30 | Power floodlight BM4 is een extreem efficiënt armatuur met zeer hoge levensduur, uitgerust met performante drivers en ledchips, efficiëntie tot 160lm/W. Volledig afgesloten driverbox met interne connectiebox. Combinatie van glas en polycarbonaat maakt deze armatuur super corrosiebestendig en uiterst geschikt voor toepassingen in veeleisende omgevingen. Ingebouwde overspanningsbeveiliging. Opties 1-10V/DALI dimbaar, aparte driverbox onderaan paal, valbeveiliging, lasertool voor precisie afstelling. | Power floodlight BM4 est un luminaire extrêmement efficace avec une très longue durée de vie, équipé avec convertiseurs et de puces LED ultra performantes, efficacité jusqu'à 160lm/W. Boîtier avec convertiseurs entièrement fermé avec borne de connexion interne. La combinaison du verre et du polycarbonate rend ce luminaire extrêmement résistant à la corrosion et convient parfaitement aux applications dans des environnements exigeants. Protection intégrée contre les surtensions.Options 1-10V/DALI dimmable, Boîtier avec convertiseurs séparé, protection contre les chutes, outil laser pour un réglage de précision. | Power floodlight BM4 is a extremely efficient luminaire with a very long lifespan, equipped with high-performance drivers and LED chips, efficiency up to 160lm/W. Fully enclosed drive box with internal connection box. Combination of glass and polycarbonate makes this luminaire super corrosion resistant and highly suitable for applications in demanding environments. Built-in surge protection 10kV. Options 1-10V/DALI dimmable, separate driverbox at the bottom of the pole, fall protection, laser tool for precision adjustment. | https://integratech.be/nl/producten/led-stralers/brightmaster-4 | https://integratech.be/fr/produits/projecteurs-led/brightmaster-4 |  | https://www.integratech.be/downloads/datasheets/BM4-9005730GR-nl.pdf | https://www.integratech.be/downloads/datasheets/BM4-9005730GR-fr.pdf | https://www.integratech.be/downloads/datasheets/BM4-9005730GR-eng.pdf | https://integratech.be/downloads/photometric-data/bm4.zip | https://www.integratech.be/downloads/pics/BM4-900GR.jpg | https://www.integratech.be/downloads/pics/maatschetsen/BM4-900.jpg | W:\integra-tarief\ACCESS\pics\maatschetsen\BM4-900.jpg | 08 | smd5050 |  | -20~+50 | 100-240VAC | FALSE | TRUE | FALSE | 5 | inclusief driver (extern) | TRUE |  | grey RAL7044 | 3 | no | 100.000 | L80B50 | TRUE |  |  |  | 1
LED stralers | On order | A | BM4 | Brightmaster 4 | BM4-9005760GR | BM4 900W 5700K 60° GRIJS | BM4 900W 5700K 60° GRIS | BM4 900W 5700K 60° GREY | st | 3266 | 138500 | 923 | 5404042504024 | 9405 42 10 00 |  | No | 90 | 0.0661 | 4.56 |  |  | 26.8 | 973 | 549 | 367 |  |  | 950 | 610 | 320 | 1 |  | IP66 | >0,95 | >70 | 900 | 5700 | 60 | Power floodlight BM4 is een extreem efficiënt armatuur met zeer hoge levensduur, uitgerust met performante drivers en ledchips, efficiëntie tot 160lm/W. Volledig afgesloten driverbox met interne connectiebox. Combinatie van glas en polycarbonaat maakt deze armatuur super corrosiebestendig en uiterst geschikt voor toepassingen in veeleisende omgevingen. Ingebouwde overspanningsbeveiliging. Opties 1-10V/DALI dimbaar, aparte driverbox onderaan paal, valbeveiliging, lasertool voor precisie afstelling. | Power floodlight BM4 est un luminaire extrêmement efficace avec une très longue durée de vie, équipé avec convertiseurs et de puces LED ultra performantes, efficacité jusqu'à 160lm/W. Boîtier avec convertiseurs entièrement fermé avec borne de connexion interne. La combinaison du verre et du polycarbonate rend ce luminaire extrêmement résistant à la corrosion et convient parfaitement aux applications dans des environnements exigeants. Protection intégrée contre les surtensions.Options 1-10V/DALI dimmable, Boîtier avec convertiseurs séparé, protection contre les chutes, outil laser pour un réglage de précision. | Power floodlight BM4 is a extremely efficient luminaire with a very long lifespan, equipped with high-performance drivers and LED chips, efficiency up to 160lm/W. Fully enclosed drive box with internal connection box. Combination of glass and polycarbonate makes this luminaire super corrosion resistant and highly suitable for applications in demanding environments. Built-in surge protection 10kV. Options 1-10V/DALI dimmable, separate driverbox at the bottom of the pole, fall protection, laser tool for precision adjustment. | https://integratech.be/nl/producten/led-stralers/brightmaster-4 | https://integratech.be/fr/produits/projecteurs-led/brightmaster-4 |  | https://www.integratech.be/downloads/datasheets/BM4-9005760GR-nl.pdf | https://www.integratech.be/downloads/datasheets/BM4-9005760GR-fr.pdf | https://www.integratech.be/downloads/datasheets/BM4-9005760GR-eng.pdf | https://integratech.be/downloads/photometric-data/bm4.zip | https://www.integratech.be/downloads/pics/BM4-900GR.jpg | https://www.integratech.be/downloads/pics/maatschetsen/BM4-900.jpg | W:\integra-tarief\ACCESS\pics\maatschetsen\BM4-900.jpg | 08 | smd5050 |  | -20~+50 | 100-240VAC | FALSE | TRUE | FALSE | 5 | inclusief driver (extern) | TRUE |  | grey RAL7044 | 3 | no | 100.000 | L80B50 | TRUE |  |  |  | 1
LED stralers | On order | A | BM4 | Brightmaster 4 | BM4-9005790GR | BM4 900W 5700K 90° GRIJS | BM4 900W 5700K 90° GRIS | BM4 900W 5700K 90° GREY | st | 3266 | 138500 | 923 | 5404042504031 | 9405 42 10 00 |  | No | 90 | 0.0661 | 4.56 |  |  | 26.8 | 973 | 549 | 367 |  |  | 950 | 610 | 320 | 1 |  | IP66 | >0,95 | >70 | 900 | 5700 | 90 | Power floodlight BM4 is een extreem efficiënt armatuur met zeer hoge levensduur, uitgerust met performante drivers en ledchips, efficiëntie tot 160lm/W. Volledig afgesloten driverbox met interne connectiebox. Combinatie van glas en polycarbonaat maakt deze armatuur super corrosiebestendig en uiterst geschikt voor toepassingen in veeleisende omgevingen. Ingebouwde overspanningsbeveiliging. Opties 1-10V/DALI dimbaar, aparte driverbox onderaan paal, valbeveiliging, lasertool voor precisie afstelling. | Power floodlight BM4 est un luminaire extrêmement efficace avec une très longue durée de vie, équipé avec convertiseurs et de puces LED ultra performantes, efficacité jusqu'à 160lm/W. Boîtier avec convertiseurs entièrement fermé avec borne de connexion interne. La combinaison du verre et du polycarbonate rend ce luminaire extrêmement résistant à la corrosion et convient parfaitement aux applications dans des environnements exigeants. Protection intégrée contre les surtensions.Options 1-10V/DALI dimmable, Boîtier avec convertiseurs séparé, protection contre les chutes, outil laser pour un réglage de précision. | Power floodlight BM4 is a extremely efficient luminaire with a very long lifespan, equipped with high-performance drivers and LED chips, efficiency up to 160lm/W. Fully enclosed drive box with internal connection box. Combination of glass and polycarbonate makes this luminaire super corrosion resistant and highly suitable for applications in demanding environments. Built-in surge protection 10kV. Options 1-10V/DALI dimmable, separate driverbox at the bottom of the pole, fall protection, laser tool for precision adjustment. | https://integratech.be/nl/producten/led-stralers/brightmaster-4 | https://integratech.be/fr/produits/projecteurs-led/brightmaster-4 |  | https://www.integratech.be/downloads/datasheets/BM4-9005790GR-nl.pdf | https://www.integratech.be/downloads/datasheets/BM4-9005790GR-fr.pdf | https://www.integratech.be/downloads/datasheets/BM4-9005790GR-eng.pdf | https://integratech.be/downloads/photometric-data/bm4.zip | https://www.integratech.be/downloads/pics/BM4-900GR.jpg | https://www.integratech.be/downloads/pics/maatschetsen/BM4-900.jpg | W:\integra-tarief\ACCESS\pics\maatschetsen\BM4-900.jpg | 08 | smd5050 |  | -20~+50 | 100-240VAC | FALSE | TRUE | FALSE | 5 | inclusief driver (extern) | TRUE |  | grey RAL7044 | 3 | no | 100.000 | L80B50 | TRUE |  |  |  | 1
LED stralers | On order | A | BM4 | Brightmaster 4 | BM4-90057AS10060GR | BM4 900W 5700K asym 100x60 GRIJS | BM4 900W 5700K asym 100x60 GRIS | BM4 900W 5700K asym 100x60 GREY | st | 3266 | 138500 | 923 | 5404042504062 | 9405 42 10 00 |  | No | 90 | 0.0661 | 4.56 |  |  | 26.8 | 973 | 549 | 367 |  |  | 950 | 610 | 320 | 1 |  | IP66 | >0,95 | >70 | 900 | 5700 | 100x60 | Power floodlight BM4 is een extreem efficiënt armatuur met zeer hoge levensduur, uitgerust met performante drivers en ledchips, efficiëntie tot 160lm/W. Volledig afgesloten driverbox met interne connectiebox. Combinatie van glas en polycarbonaat maakt deze armatuur super corrosiebestendig en uiterst geschikt voor toepassingen in veeleisende omgevingen. Ingebouwde overspanningsbeveiliging. Opties 1-10V/DALI dimbaar, aparte driverbox onderaan paal, valbeveiliging, lasertool voor precisie afstelling. | Power floodlight BM4 est un luminaire extrêmement efficace avec une très longue durée de vie, équipé avec convertiseurs et de puces LED ultra performantes, efficacité jusqu'à 160lm/W. Boîtier avec convertiseurs entièrement fermé avec borne de connexion interne. La combinaison du verre et du polycarbonate rend ce luminaire extrêmement résistant à la corrosion et convient parfaitement aux applications dans des environnements exigeants. Protection intégrée contre les surtensions.Options 1-10V/DALI dimmable, Boîtier avec convertiseurs séparé, protection contre les chutes, outil laser pour un réglage de précision. | Power floodlight BM4 is a extremely efficient luminaire with a very long lifespan, equipped with high-performance drivers and LED chips, efficiency up to 160lm/W. Fully enclosed drive box with internal connection box. Combination of glass and polycarbonate makes this luminaire super corrosion resistant and highly suitable for applications in demanding environments. Built-in surge protection 10kV. Options 1-10V/DALI dimmable, separate driverbox at the bottom of the pole, fall protection, laser tool for precision adjustment. | https://integratech.be/nl/producten/led-stralers/brightmaster-4 | https://integratech.be/fr/produits/projecteurs-led/brightmaster-4 |  | https://www.integratech.be/downloads/datasheets/BM4-90057AS10060GR-nl.pdf | https://www.integratech.be/downloads/datasheets/BM4-90057AS10060GR-fr.pdf | https://www.integratech.be/downloads/datasheets/BM4-90057AS10060GR-eng.pdf | https://integratech.be/downloads/photometric-data/bm4.zip | https://www.integratech.be/downloads/pics/BM4-900GR.jpg | https://www.integratech.be/downloads/pics/maatschetsen/BM4-900.jpg | W:\integra-tarief\ACCESS\pics\maatschetsen\BM4-900.jpg | 08 | smd5050 |  | -20~+50 | 100-240VAC | FALSE | TRUE | FALSE | 5 | inclusief driver (extern) | TRUE |  | grey RAL7044 | 3 | no | 100.000 | L80B50 | TRUE |  |  |  | 1
LED stralers | On order | A | BM4 | Brightmaster 4 | BM4-90057AS9040GR | BM4 900W 5700K asym 90x40 GRIJS | BM4 900W 5700K asym 90x40 GRIS | BM4 900W 5700K asym 90x40 GREY | st | 3266 | 138500 | 923 | 5404042504055 | 9405 42 10 00 |  | No | 90 | 0.0661 | 4.56 |  |  | 26.8 | 973 | 549 | 367 |  |  | 950 | 610 | 320 | 1 |  | IP66 | >0,95 | >70 | 900 | 5700 | 90x40 | Power floodlight BM4 is een extreem efficiënt armatuur met zeer hoge levensduur, uitgerust met performante drivers en ledchips, efficiëntie tot 160lm/W. Volledig afgesloten driverbox met interne connectiebox. Combinatie van glas en polycarbonaat maakt deze armatuur super corrosiebestendig en uiterst geschikt voor toepassingen in veeleisende omgevingen. Ingebouwde overspanningsbeveiliging. Opties 1-10V/DALI dimbaar, aparte driverbox onderaan paal, valbeveiliging, lasertool voor precisie afstelling. | Power floodlight BM4 est un luminaire extrêmement efficace avec une très longue durée de vie, équipé avec convertiseurs et de puces LED ultra performantes, efficacité jusqu'à 160lm/W. Boîtier avec convertiseurs entièrement fermé avec borne de connexion interne. La combinaison du verre et du polycarbonate rend ce luminaire extrêmement résistant à la corrosion et convient parfaitement aux applications dans des environnements exigeants. Protection intégrée contre les surtensions.Options 1-10V/DALI dimmable, Boîtier avec convertiseurs séparé, protection contre les chutes, outil laser pour un réglage de précision. | Power floodlight BM4 is a extremely efficient luminaire with a very long lifespan, equipped with high-performance drivers and LED chips, efficiency up to 160lm/W. Fully enclosed drive box with internal connection box. Combination of glass and polycarbonate makes this luminaire super corrosion resistant and highly suitable for applications in demanding environments. Built-in surge protection 10kV. Options 1-10V/DALI dimmable, separate driverbox at the bottom of the pole, fall protection, laser tool for precision adjustment. | https://integratech.be/nl/producten/led-stralers/brightmaster-4 | https://integratech.be/fr/produits/projecteurs-led/brightmaster-4 |  | https://www.integratech.be/downloads/datasheets/BM4-90057AS9040GR-nl.pdf | https://www.integratech.be/downloads/datasheets/BM4-90057AS9040GR-fr.pdf | https://www.integratech.be/downloads/datasheets/BM4-90057AS9040GR-eng.pdf | https://integratech.be/downloads/photometric-data/bm4.zip | https://www.integratech.be/downloads/pics/BM4-900GR.jpg | https://www.integratech.be/downloads/pics/maatschetsen/BM4-900.jpg | W:\integra-tarief\ACCESS\pics\maatschetsen\BM4-900.jpg | 08 | smd5050 |  | -20~+50 | 100-240VAC | FALSE | TRUE | FALSE | 5 | inclusief driver (extern) | TRUE |  | grey RAL7044 | 3 | no | 100.000 | L80B50 | TRUE |  |  |  | 1
LED stralers | Courant I | BFM | EV | Evolve 2 | EV100B1203 | Evolve2 100W 3000K 120gr zwart ENEC | Evolve2 100W 3000K 120gr noir ENEC | Evolve2 100W 3000K 120gr black ENEC | st | 359.32 | 13551 | 138 | 5420076283728 | 9405 42 10 00 | EC001744 | Yes | 3 | 0.01 | 4.6 |  |  | 4.98 | 333 | 74 | 368 |  |  | 385 | 120 | 470 | 3 | 54 | IP66 | 0,98 | 82 | 100 | 3000 | 120 | Evolve 2 is de opvolger van de populaire Evolve straler en de referentie onder de led stralers vanwege zijn hoge kwaliteit, duurzaamheid en gebruiksgemak. Evolve 2 is uitgerust met Lumileds SMD3030 chips met een efficiëntie tot 150lm/W bij 4000K en een levensduur L90 >60.000u . De aluminium IP66 behuizing, geschikt voor corrosieve omgevingen en zeezout, is voorzien van een Interpon coating en standaard voorzien van L316 schroeven, een mat veiligheidsglas en een interne 120° reflector. De leds worden aangestuurd door een interne dubbel geïsoleerde en flickervrije kwaliteitsdriver. Evolve 2 is aan de achterzijde voorzien van een ruime connectiebox met M20 in- en uitgang en toolless aansluitklemmen. Geen gedoe meer met aparte aftakdozen op de muur. Door de M20 eindstop te vervangen door een extra wartel (ref. EV2M20) is het toestel eveneens geschikt voor doorvoerbedrading! Met de toolless schroeven met richthoek aanduiding kan Evolve 2 eenvoudig gericht worden. Verschillende toebehoren voor grond- of paalmontage zijn beschikbaar alsook verschillende symmetrische/asymmetrische lenzen. 5 jaar garantie. Op aanvraag leverbaar met dimbare driver 1-10V/DALI. | Evolve 2 est le successeur du célèbre projecteur Evolve et la référence parmi les projecteurs LED en raison de sa haute qualité, de sa durabilité et de sa facilité d'utilisation. Evolve 2 est équipé de puces Lumileds SMD3030 avec une efficacité allant jusqu'à 150lm/W à 4000K et une durée de vie L90 >60.000h. Le boîtier en aluminium IP66, adapté aux environnements corrosifs et au sel de mer, avec revêtement Interpon, équipé en standard de vis L316, d'un verre de sécurité matte et d'un réflecteur interne de 120°. Les LED sont pilotées par un driver interne de qualité, doublement isolé et sans scintillement. À l'arrière, l'Evolve 2 est équipé d'une boîte de connexion spacieuse avec des bornes sans outil et un entrée et sortie M20. Plus besoin de s'embêter avec des boîtes de jonction séparées sur le mur. En remplaçant l'embout M20 par un presse-étoupe supplémentaire (réf. EV2M20), l'unité peut également être câblée pour câblage traversant! Grâce aux vis sans outil avec signe directionnel, Evolve 2 peut être facilement aligné. Accessoires divers pour le montage au sol ou sur poteau sont disponibles, ainsi que différentes lentilles symétriques/asymétriques. Garantie de 5 ans. Sur demande, disponible avec un driver dimmable 1-10V/DALI. | Evolve 2 is the successor of the popular Evolve floodlight and the reference among LED floodlights because of its high quality, durability and ease of use. Evolve 2 is equipped with Lumileds SMD3030 chips with an efficiency up to 150lm/W at 4000K and a lifetime L90 >60.000h. The aluminum IP66 housing, suitable for corrosive environments and sea salt, is Interpon coated and standard equipped with L316 screws, a frosted safety glass and an internal 120° reflector. The LEDs are driven by an internal double-insulated and flicker-free quality driver. At the rear Evolve 2 is equipped with a spacious connection box with M20 input and output and toolless connection terminals. No more hassle with separate junction boxes on the wall. By replacing the M20 end cap with an extra cable gland (ref. EV2M20) the unit is also suitable for through-wiring! With the toolless screws with directional angle indication, Evolve 2 can be easily oriented. Various accessories for ground or pole mounting are available as well as different symmetrical/asymmetrical lenses. 5-year warranty. On request available with dimmable driver 1-10V/DALI. | https://integratech.be/nl/producten/led-stralers/evolve-2 | https://integratech.be/fr/produits/projecteurs-led/evolve-2 | https://www.integratech.be/integratech-catalog/floodlight-evolve-2-100w-3000k-zwart-120/ | https://www.integratech.be/downloads/datasheets/EV100B1203-nl.pdf | https://www.integratech.be/downloads/datasheets/EV100B1203-fr.pdf | https://www.integratech.be/downloads/datasheets/EV100B1203-eng.pdf | https://www.integratech.be/downloads/photometric-data/evolve2.zip | https://www.integratech.be/downloads/pics/EV100B1204.jpg | https://www.integratech.be/downloads/pics/EV100-Dimensions.jpg | W:\integra-tarief\ACCESS\pics\maatschetsen\evolve2-75w-maatschets2.jpg | 08 | smd3030 | Lumileds | -30~+45 | 220~240 | TRUE | TRUE | FALSE | 5 | inclusief driver (intern) | TRUE | 50 85 98 100 108 | black | 3 | no | > 60.000 | L90 | TRUE |  |  |  | 1
LED stralers | On order | B | EV | Evolve 2 | EV100B1203110V | Evolve2 100W 3000K 120gr zwart 1-10V ENEC | Evolve2 100W 3000K 120gr noir 1-10V ENEC | Evolve2 100W 3000K 120gr black 1-10V ENEC | st | 420.55 | 13551 | 138 | 5420076284312 | 9405 42 10 00 | EC001744 | No | 90 | 0.01 | 4.6 |  |  | 4.98 | 333 | 74 | 368 |  |  | 385 | 120 | 470 | 3 | 54 | IP66 | 0,98 | 82 | 100 | 3000 | 120 | Evolve 2 is de opvolger van de populaire Evolve straler en de referentie onder de led stralers vanwege zijn hoge kwaliteit, duurzaamheid en gebruiksgemak. Evolve 2 is uitgerust met Lumileds SMD3030 chips met een efficiëntie tot 150lm/W bij 4000K en een levensduur L90 >60.000u . De aluminium IP66 behuizing, geschikt voor corrosieve omgevingen en zeezout, is voorzien van een Interpon coating en standaard voorzien van L316 schroeven, een mat veiligheidsglas en een interne 120° reflector. De leds worden aangestuurd door een interne dubbel geïsoleerde en flickervrije kwaliteitsdriver. Evolve 2 is aan de achterzijde voorzien van een ruime connectiebox met M20 in- en uitgang en toolless aansluitklemmen. Geen gedoe meer met aparte aftakdozen op de muur. Door de M20 eindstop te vervangen door een extra wartel (ref. EV2M20) is het toestel eveneens geschikt voor doorvoerbedrading! Met de toolless schroeven met richthoek aanduiding kan Evolve 2 eenvoudig gericht worden. Verschillende toebehoren voor grond- of paalmontage zijn beschikbaar alsook verschillende symmetrische/asymmetrische lenzen. 5 jaar garantie. Op aanvraag leverbaar met dimbare driver 1-10V/DALI. | Evolve 2 est le successeur du célèbre projecteur Evolve et la référence parmi les projecteurs LED en raison de sa haute qualité, de sa durabilité et de sa facilité d'utilisation. Evolve 2 est équipé de puces Lumileds SMD3030 avec une efficacité allant jusqu'à 150lm/W à 4000K et une durée de vie L90 >60.000h. Le boîtier en aluminium IP66, adapté aux environnements corrosifs et au sel de mer, avec revêtement Interpon, équipé en standard de vis L316, d'un verre de sécurité matte et d'un réflecteur interne de 120°. Les LED sont pilotées par un driver interne de qualité, doublement isolé et sans scintillement. À l'arrière, l'Evolve 2 est équipé d'une boîte de connexion spacieuse avec des bornes sans outil et un entrée et sortie M20. Plus besoin de s'embêter avec des boîtes de jonction séparées sur le mur. En remplaçant l'embout M20 par un presse-étoupe supplémentaire (réf. EV2M20), l'unité peut également être câblée pour câblage traversant! Grâce aux vis sans outil avec signe directionnel, Evolve 2 peut être facilement aligné. Accessoires divers pour le montage au sol ou sur poteau sont disponibles, ainsi que différentes lentilles symétriques/asymétriques. Garantie de 5 ans. Sur demande, disponible avec un driver dimmable 1-10V/DALI. | Evolve 2 is the successor of the popular Evolve floodlight and the reference among LED floodlights because of its high quality, durability and ease of use. Evolve 2 is equipped with Lumileds SMD3030 chips with an efficiency up to 150lm/W at 4000K and a lifetime L90 >60.000h. The aluminum IP66 housing, suitable for corrosive environments and sea salt, is Interpon coated and standard equipped with L316 screws, a frosted safety glass and an internal 120° reflector. The LEDs are driven by an internal double-insulated and flicker-free quality driver. At the rear Evolve 2 is equipped with a spacious connection box with M20 input and output and toolless connection terminals. No more hassle with separate junction boxes on the wall. By replacing the M20 end cap with an extra cable gland (ref. EV2M20) the unit is also suitable for through-wiring! With the toolless screws with directional angle indication, Evolve 2 can be easily oriented. Various accessories for ground or pole mounting are available as well as different symmetrical/asymmetrical lenses. 5-year warranty. On request available with dimmable driver 1-10V/DALI. | https://integratech.be/nl/producten/led-stralers/evolve-2 | https://integratech.be/fr/produits/projecteurs-led/evolve-2 | https://www.integratech.be/integratech-catalog/floodlight-evolve-2-100w-3000k-zwart-120/ | https://www.integratech.be/downloads/datasheets/EV100B1203110V-nl.pdf | https://www.integratech.be/downloads/datasheets/EV100B1203110V-fr.pdf | https://www.integratech.be/downloads/datasheets/EV100B1203-eng.pdf | https://www.integratech.be/downloads/photometric-data/evolve2.zip | https://www.integratech.be/downloads/pics/EV100B1203110V.jpg | https://www.integratech.be/downloads/pics/EV100-Dimensions.jpg | W:\integra-tarief\ACCESS\pics\maatschetsen\evolve2-75w-maatschets2.jpg | 08 | [16 empty] | FALSE |  |  |  | 1
LED stralers | On order | B | EV | Evolve 2 | EV100B1203DA | Evolve2 100W 3000K 120gr zwart DALI ENEC | Evolve2 100W 3000K 120gr noir DALI ENEC | Evolve2 100W 3000K 120gr black DALI ENEC | st | 487.69 | 13551 | 138 | 5420076284336 | 9405 42 10 00 | EC001744 | No | 90 | 0.01 | 4.6 |  |  | 4.98 | 333 | 74 | 368 |  |  | 385 | 120 | 470 | 3 | 54 | IP66 | 0,98 | 82 | 100 | 3000 | 120 | Evolve 2 is de opvolger van de populaire Evolve straler en de referentie onder de led stralers vanwege zijn hoge kwaliteit, duurzaamheid en gebruiksgemak. Evolve 2 is uitgerust met Lumileds SMD3030 chips met een efficiëntie tot 150lm/W bij 4000K en een levensduur L90 >60.000u . De aluminium IP66 behuizing, geschikt voor corrosieve omgevingen en zeezout, is voorzien van een Interpon coating en standaard voorzien van L316 schroeven, een mat veiligheidsglas en een interne 120° reflector. De leds worden aangestuurd door een interne dubbel geïsoleerde en flickervrije kwaliteitsdriver. Evolve 2 is aan de achterzijde voorzien van een ruime connectiebox met M20 in- en uitgang en toolless aansluitklemmen. Geen gedoe meer met aparte aftakdozen op de muur. Door de M20 eindstop te vervangen door een extra wartel (ref. EV2M20) is het toestel eveneens geschikt voor doorvoerbedrading! Met de toolless schroeven met richthoek aanduiding kan Evolve 2 eenvoudig gericht worden. Verschillende toebehoren voor grond- of paalmontage zijn beschikbaar alsook verschillende symmetrische/asymmetrische lenzen. 5 jaar garantie. Op aanvraag leverbaar met dimbare driver 1-10V/DALI. | Evolve 2 est le successeur du célèbre projecteur Evolve et la référence parmi les projecteurs LED en raison de sa haute qualité, de sa durabilité et de sa facilité d'utilisation. Evolve 2 est équipé de puces Lumileds SMD3030 avec une efficacité allant jusqu'à 150lm/W à 4000K et une durée de vie L90 >60.000h. Le boîtier en aluminium IP66, adapté aux environnements corrosifs et au sel de mer, avec revêtement Interpon, équipé en standard de vis L316, d'un verre de sécurité matte et d'un réflecteur interne de 120°. Les LED sont pilotées par un driver interne de qualité, doublement isolé et sans scintillement. À l'arrière, l'Evolve 2 est équipé d'une boîte de connexion spacieuse avec des bornes sans outil et un entrée et sortie M20. Plus besoin de s'embêter avec des boîtes de jonction séparées sur le mur. En remplaçant l'embout M20 par un presse-étoupe supplémentaire (réf. EV2M20), l'unité peut également être câblée pour câblage traversant! Grâce aux vis sans outil avec signe directionnel, Evolve 2 peut être facilement aligné. Accessoires divers pour le montage au sol ou sur poteau sont disponibles, ainsi que différentes lentilles symétriques/asymétriques. Garantie de 5 ans. Sur demande, disponible avec un driver dimmable 1-10V/DALI. | Evolve 2 is the successor of the popular Evolve floodlight and the reference among LED floodlights because of its high quality, durability and ease of use. Evolve 2 is equipped with Lumileds SMD3030 chips with an efficiency up to 150lm/W at 4000K and a lifetime L90 >60.000h. The aluminum IP66 housing, suitable for corrosive environments and sea salt, is Interpon coated and standard equipped with L316 screws, a frosted safety glass and an internal 120° reflector. The LEDs are driven by an internal double-insulated and flicker-free quality driver. At the rear Evolve 2 is equipped with a spacious connection box with M20 input and output and toolless connection terminals. No more hassle with separate junction boxes on the wall. By replacing the M20 end cap with an extra cable gland (ref. EV2M20) the unit is also suitable for through-wiring! With the toolless screws with directional angle indication, Evolve 2 can be easily oriented. Various accessories for ground or pole mounting are available as well as different symmetrical/asymmetrical lenses. 5-year warranty. On request available with dimmable driver 1-10V/DALI. | https://integratech.be/nl/producten/led-stralers/evolve-2 | https://integratech.be/fr/produits/projecteurs-led/evolve-2 | https://www.integratech.be/integratech-catalog/floodlight-evolve-2-100w-3000k-zwart-120/ | https://www.integratech.be/downloads/datasheets/EV100B1203DA-nl.pdf | https://www.integratech.be/downloads/datasheets/EV100B1203DA-fr.pdf | https://www.integratech.be/downloads/datasheets/EV100B1203-eng.pdf | https://www.integratech.be/downloads/photometric-data/evolve2.zip | https://www.integratech.be/downloads/pics/EV100B1204.jpg | https://www.integratech.be/downloads/pics/EV100-Dimensions.jpg | W:\integra-tarief\ACCESS\pics\maatschetsen\evolve2-75w-maatschets2.jpg | 08 | smd3030 | Lumileds | -30~+45 | 220~240 | TRUE | TRUE | FALSE | 5 | inclusief driver (intern) | TRUE | 50 85 98 100 108 | black | 3 | DALI | > 60.000 | L90 | TRUE |  |  |  | 1
LED stralers | Courant I | BFM | EV | Evolve 2 | EV100B1204 | Evolve2 100W 4000K 120gr zwart ENEC | Evolve2 100W 4000K 120gr noir ENEC | Evolve2 100W 4000K 120gr black ENEC | st | 359.32 | 14143 | 143 | 5420076283735 | 9405 42 10 00 | EC001744 | Yes | 3 | 0.01 | 4.6 |  |  | 4.98 | 333 | 74 | 368 |  |  | 385 | 120 | 415 | 3 | 54 | IP66 | 0,98 | 82 | 100 | 4000 | 120 | Evolve 2 is de opvolger van de populaire Evolve straler en de referentie onder de led stralers vanwege zijn hoge kwaliteit, duurzaamheid en gebruiksgemak. Evolve 2 is uitgerust met Lumileds SMD3030 chips met een efficiëntie tot 150lm/W bij 4000K en een levensduur L90 >60.000u . De aluminium IP66 behuizing, geschikt voor corrosieve omgevingen en zeezout, is voorzien van een Interpon coating en standaard voorzien van L316 schroeven, een mat veiligheidsglas en een interne 120° reflector. De leds worden aangestuurd door een interne dubbel geïsoleerde en flickervrije kwaliteitsdriver. Evolve 2 is aan de achterzijde voorzien van een ruime connectiebox met M20 in- en uitgang en toolless aansluitklemmen. Geen gedoe meer met aparte aftakdozen op de muur. Door de M20 eindstop te vervangen door een extra wartel (ref. EV2M20) is het toestel eveneens geschikt voor doorvoerbedrading! Met de toolless schroeven met richthoek aanduiding kan Evolve 2 eenvoudig gericht worden. Verschillende toebehoren voor grond- of paalmontage zijn beschikbaar alsook verschillende symmetrische/asymmetrische lenzen. 5 jaar garantie. Op aanvraag leverbaar met dimbare driver 1-10V/DALI. | Evolve 2 est le successeur du célèbre projecteur Evolve et la référence parmi les projecteurs LED en raison de sa haute qualité, de sa durabilité et de sa facilité d'utilisation. Evolve 2 est équipé de puces Lumileds SMD3030 avec une efficacité allant jusqu'à 150lm/W à 4000K et une durée de vie L90 >60.000h. Le boîtier en aluminium IP66, adapté aux environnements corrosifs et au sel de mer, avec revêtement Interpon, équipé en standard de vis L316, d'un verre de sécurité matte et d'un réflecteur interne de 120°. Les LED sont pilotées par un driver interne de qualité, doublement isolé et sans scintillement. À l'arrière, l'Evolve 2 est équipé d'une boîte de connexion spacieuse avec des bornes sans outil et un entrée et sortie M20. Plus besoin de s'embêter avec des boîtes de jonction séparées sur le mur. En remplaçant l'embout M20 par un presse-étoupe supplémentaire (réf. EV2M20), l'unité peut également être câblée pour câblage traversant! Grâce aux vis sans outil avec signe directionnel, Evolve 2 peut être facilement aligné. Accessoires divers pour le montage au sol ou sur poteau sont disponibles, ainsi que différentes lentilles symétriques/asymétriques. Garantie de 5 ans. Sur demande, disponible avec un driver dimmable 1-10V/DALI. | Evolve 2 is the successor of the popular Evolve floodlight and the reference among LED floodlights because of its high quality, durability and ease of use. Evolve 2 is equipped with Lumileds SMD3030 chips with an efficiency up to 150lm/W at 4000K and a lifetime L90 >60.000h. The aluminum IP66 housing, suitable for corrosive environments and sea salt, is Interpon coated and standard equipped with L316 screws, a frosted safety glass and an internal 120° reflector. The LEDs are driven by an internal double-insulated and flicker-free quality driver. At the rear Evolve 2 is equipped with a spacious connection box with M20 input and output and toolless connection terminals. No more hassle with separate junction boxes on the wall. By replacing the M20 end cap with an extra cable gland (ref. EV2M20) the unit is also suitable for through-wiring! With the toolless screws with directional angle indication, Evolve 2 can be easily oriented. Various accessories for ground or pole mounting are available as well as different symmetrical/asymmetrical lenses. 5-year warranty. On request available with dimmable driver 1-10V/DALI. | https://integratech.be/nl/producten/led-stralers/evolve-2 | https://integratech.be/fr/produits/projecteurs-led/evolve-2 | https://www.integratech.be/fr/integratech-catalog/floodlight-evolve-2-100w-4000k-noir-120/ | https://www.integratech.be/downloads/datasheets/EV100B1204-nl.pdf | https://www.integratech.be/downloads/datasheets/EV100B1204-fr.pdf | https://www.integratech.be/downloads/datasheets/EV100B1204-eng.pdf | https://www.integratech.be/downloads/photometric-data/evolve2.zip | https://www.integratech.be/downloads/pics/EV100B1204.jpg | https://www.integratech.be/downloads/pics/EV100-Dimensions.jpg | W:\integra-tarief\ACCESS\pics\maatschetsen\evolve2-75w-maatschets2.jpg | 08 | smd3030 | Lumileds | -30~+45 | 220~240 | TRUE | TRUE | FALSE | 5 | inclusief driver (intern) | TRUE | 50 85 98 100 108 | black | 3 | no | > 60.000 | L90 | TRUE |  |  |  | 1
LED stralers | On order | B | EV | Evolve 2 | EV100B1204110V | Evolve2 100W 4000K 120gr zwart 1-10V ENEC | Evolve2 100W 4000K 120gr noir 1-10V ENEC | Evolve2 100W 4000K 120gr black 1-10V ENEC | st | 384.59 | 14143 | 143 | 5420076284329 | 9405 42 10 00 | EC001744 | No | 90 | 0.01 | 4.6 |  |  | 4.98 | 333 | 74 | 368 |  |  | 385 | 120 | 415 | 3 | 54 | IP66 | 0,98 | 82 | 100 | 4000 | 120 | Evolve 2 is de opvolger van de populaire Evolve straler en de referentie onder de led stralers vanwege zijn hoge kwaliteit, duurzaamheid en gebruiksgemak. Evolve 2 is uitgerust met Lumileds SMD3030 chips met een efficiëntie tot 150lm/W bij 4000K en een levensduur L90 >60.000u . De aluminium IP66 behuizing, geschikt voor corrosieve omgevingen en zeezout, is voorzien van een Interpon coating en standaard voorzien van L316 schroeven, een mat veiligheidsglas en een interne 120° reflector. De leds worden aangestuurd door een interne dubbel geïsoleerde en flickervrije kwaliteitsdriver. Evolve 2 is aan de achterzijde voorzien van een ruime connectiebox met M20 in- en uitgang en toolless aansluitklemmen. Geen gedoe meer met aparte aftakdozen op de muur. Door de M20 eindstop te vervangen door een extra wartel (ref. EV2M20) is het toestel eveneens geschikt voor doorvoerbedrading! Met de toolless schroeven met richthoek aanduiding kan Evolve 2 eenvoudig gericht worden. Verschillende toebehoren voor grond- of paalmontage zijn beschikbaar alsook verschillende symmetrische/asymmetrische lenzen. 5 jaar garantie. Op aanvraag leverbaar met dimbare driver 1-10V/DALI. | Evolve 2 est le successeur du célèbre projecteur Evolve et la référence parmi les projecteurs LED en raison de sa haute qualité, de sa durabilité et de sa facilité d'utilisation. Evolve 2 est équipé de puces Lumileds SMD3030 avec une efficacité allant jusqu'à 150lm/W à 4000K et une durée de vie L90 >60.000h. Le boîtier en aluminium IP66, adapté aux environnements corrosifs et au sel de mer, avec revêtement Interpon, équipé en standard de vis L316, d'un verre de sécurité matte et d'un réflecteur interne de 120°. Les LED sont pilotées par un driver interne de qualité, doublement isolé et sans scintillement. À l'arrière, l'Evolve 2 est équipé d'une boîte de connexion spacieuse avec des bornes sans outil et un entrée et sortie M20. Plus besoin de s'embêter avec des boîtes de jonction séparées sur le mur. En remplaçant l'embout M20 par un presse-étoupe supplémentaire (réf. EV2M20), l'unité peut également être câblée pour câblage traversant! Grâce aux vis sans outil avec signe directionnel, Evolve 2 peut être facilement aligné. Accessoires divers pour le montage au sol ou sur poteau sont disponibles, ainsi que différentes lentilles symétriques/asymétriques. Garantie de 5 ans. Sur demande, disponible avec un driver dimmable 1-10V/DALI. | Evolve 2 is the successor of the popular Evolve floodlight and the reference among LED floodlights because of its high quality, durability and ease of use. Evolve 2 is equipped with Lumileds SMD3030 chips with an efficiency up to 150lm/W at 4000K and a lifetime L90 >60.000h. The aluminum IP66 housing, suitable for corrosive environments and sea salt, is Interpon coated and standard equipped with L316 screws, a frosted safety glass and an internal 120° reflector. The LEDs are driven by an internal double-insulated and flicker-free quality driver. At the rear Evolve 2 is equipped with a spacious connection box with M20 input and output and toolless connection terminals. No more hassle with separate junction boxes on the wall. By replacing the M20 end cap with an extra cable gland (ref. EV2M20) the unit is also suitable for through-wiring! With the toolless screws with directional angle indication, Evolve 2 can be easily oriented. Various accessories for ground or pole mounting are available as well as different symmetrical/asymmetrical lenses. 5-year warranty. On request available with dimmable driver 1-10V/DALI. | https://integratech.be/nl/producten/led-stralers/evolve-2 | https://integratech.be/fr/produits/projecteurs-led/evolve-2 | https://www.integratech.be/fr/integratech-catalog/floodlight-evolve-2-100w-4000k-noir-120/ | https://www.integratech.be/downloads/datasheets/EV100B1204110V-nl.pdf | https://www.integratech.be/downloads/datasheets/EV100B1204110V-fr.pdf | https://www.integratech.be/downloads/datasheets/EV100B1204-eng.pdf | https://www.integratech.be/downloads/photometric-data/evolve2.zip | https://www.integratech.be/downloads/pics/EV100B1204.jpg | https://www.integratech.be/downloads/pics/EV100-Dimensions.jpg | W:\integra-tarief\ACCESS\pics\maatschetsen\evolve2-75w-maatschets2.jpg | 08 | smd3030 | Lumileds | -30~+45 | 220~240 | TRUE | TRUE | FALSE | 5 | inclusief driver (intern) | TRUE | 50 85 98 100 108 | black | 3 | 1-10V | > 60.000 | L90 | TRUE |  |  |  | 1
LED stralers | On order | B | EV | Evolve 2 | EV100B1204DA | Evolve2 100W 4000K 120gr zwart DALI ENEC | Evolve2 100W 4000K 120gr noir DALI ENEC | Evolve2 100W 4000K 120gr black DALI ENEC | st | 487.69 | 14143 | 143 | 5420076284343 | 9405 42 10 00 | EC001744 | No | 90 | 0.01 | 4.6 |  |  | 4.98 | 333 | 74 | 368 |  |  | 385 | 120 | 415 | 3 | 54 | IP66 | 0,98 | 82 | 100 | 4000 | 120 | Evolve 2 is de opvolger van de populaire Evolve straler en de referentie onder de led stralers vanwege zijn hoge kwaliteit, duurzaamheid en gebruiksgemak. Evolve 2 is uitgerust met Lumileds SMD3030 chips met een efficiëntie tot 150lm/W bij 4000K en een levensduur L90 >60.000u . De aluminium IP66 behuizing, geschikt voor corrosieve omgevingen en zeezout, is voorzien van een Interpon coating en standaard voorzien van L316 schroeven, een mat veiligheidsglas en een interne 120° reflector. De leds worden aangestuurd door een interne dubbel geïsoleerde en flickervrije kwaliteitsdriver. Evolve 2 is aan de achterzijde voorzien van een ruime connectiebox met M20 in- en uitgang en toolless aansluitklemmen. Geen gedoe meer met aparte aftakdozen op de muur. Door de M20 eindstop te vervangen door een extra wartel (ref. EV2M20) is het toestel eveneens geschikt voor doorvoerbedrading! Met de toolless schroeven met richthoek aanduiding kan Evolve 2 eenvoudig gericht worden. Verschillende toebehoren voor grond- of paalmontage zijn beschikbaar alsook verschillende symmetrische/asymmetrische lenzen. 5 jaar garantie. Op aanvraag leverbaar met dimbare driver 1-10V/DALI. | Evolve 2 est le successeur du célèbre projecteur Evolve et la référence parmi les projecteurs LED en raison de sa haute qualité, de sa durabilité et de sa facilité d'utilisation. Evolve 2 est équipé de puces Lumileds SMD3030 avec une efficacité allant jusqu'à 150lm/W à 4000K et une durée de vie L90 >60.000h. Le boîtier en aluminium IP66, adapté aux environnements corrosifs et au sel de mer, avec revêtement Interpon, équipé en standard de vis L316, d'un verre de sécurité matte et d'un réflecteur interne de 120°. Les LED sont pilotées par un driver interne de qualité, doublement isolé et sans scintillement. À l'arrière, l'Evolve 2 est équipé d'une boîte de connexion spacieuse avec des bornes sans outil et un entrée et sortie M20. Plus besoin de s'embêter avec des boîtes de jonction séparées sur le mur. En remplaçant l'embout M20 par un presse-étoupe supplémentaire (réf. EV2M20), l'unité peut également être câblée pour câblage traversant! Grâce aux vis sans outil avec signe directionnel, Evolve 2 peut être facilement aligné. Accessoires divers pour le montage au sol ou sur poteau sont disponibles, ainsi que différentes lentilles symétriques/asymétriques. Garantie de 5 ans. Sur demande, disponible avec un driver dimmable 1-10V/DALI. | Evolve 2 is the successor of the popular Evolve floodlight and the reference among LED floodlights because of its high quality, durability and ease of use. Evolve 2 is equipped with Lumileds SMD3030 chips with an efficiency up to 150lm/W at 4000K and a lifetime L90 >60.000h. The aluminum IP66 housing, suitable for corrosive environments and sea salt, is Interpon coated and standard equipped with L316 screws, a frosted safety glass and an internal 120° reflector. The LEDs are driven by an internal double-insulated and flicker-free quality driver. At the rear Evolve 2 is equipped with a spacious connection box with M20 input and output and toolless connection terminals. No more hassle with separate junction boxes on the wall. By replacing the M20 end cap with an extra cable gland (ref. EV2M20) the unit is also suitable for through-wiring! With the toolless screws with directional angle indication, Evolve 2 can be easily oriented. Various accessories for ground or pole mounting are available as well as different symmetrical/asymmetrical lenses. 5-year warranty. On request available with dimmable driver 1-10V/DALI. | https://integratech.be/nl/producten/led-stralers/evolve-2 | https://integratech.be/fr/produits/projecteurs-led/evolve-2 | https://www.integratech.be/fr/integratech-catalog/floodlight-evolve-2-100w-4000k-noir-120/ | https://www.integratech.be/downloads/datasheets/EV100B1204DA-nl.pdf | https://www.integratech.be/downloads/datasheets/EV100B1204DA-fr.pdf | https://www.integratech.be/downloads/datasheets/EV100B1204-eng.pdf | https://www.integratech.be/downloads/photometric-data/evolve2.zip | https://www.integratech.be/downloads/pics/EV100B1204.jpg | https://www.integratech.be/downloads/pics/EV100-Dimensions.jpg | W:\integra-tarief\ACCESS\pics\maatschetsen\evolve2-75w-maatschets2.jpg | 08 | smd3030 | Lumileds | -30~+45 | 220~240 | TRUE | TRUE | FALSE | 5 | inclusief driver (intern) | TRUE | 50 85 98 100 108 | black | 3 | DALI | > 60.000 | L90 | TRUE |  |  |  | 1
LED stralers | Courant I | B | EV | Evolve 2 | EV100B303 | Evolve2 100W 3000K 30gr zwart ENEC | Evolve2 100W 3000K 30gr noir ENEC | Evolve2 100W 3000K 30gr black ENEC | st | 402.44 | 12866 | 138 | 5420076284701 | 9405 42 10 00 | EC001744 | No | 35 | 0.01 | 4.6 |  |  | 4.98 | 333 | 74 | 368 |  |  | 385 | 120 | 470 | 3 |  | IP66 | 0,98 | 82 | 100 | 3000 | 30 | Evolve 2 is de opvolger van de populaire Evolve straler en de referentie onder de led stralers vanwege zijn hoge kwaliteit, duurzaamheid en gebruiksgemak. Evolve 2 is uitgerust met Lumileds SMD3030 chips met een efficiëntie tot 150lm/W bij 4000K en een levensduur L90 >60.000u . De aluminium IP66 behuizing, geschikt voor corrosieve omgevingen en zeezout, is voorzien van een Interpon coating en standaard voorzien van L316 schroeven, een mat veiligheidsglas en een interne 30° reflector. De leds worden aangestuurd door een interne dubbel geïsoleerde en flickervrije kwaliteitsdriver. Evolve 2 is aan de achterzijde voorzien van een ruime connectiebox met M20 in- en uitgang en toolless aansluitklemmen. Geen gedoe meer met aparte aftakdozen op de muur. Door de M20 eindstop te vervangen door een extra wartel (ref. EV2M20) is het toestel eveneens geschikt voor doorvoerbedrading! Met de toolless schroeven met richthoek aanduiding kan Evolve 2 eenvoudig gericht worden. Verschillende toebehoren voor grond- of paalmontage zijn beschikbaar alsook verschillende symmetrische/asymmetrische lenzen. 5 jaar garantie. Op aanvraag leverbaar met dimbare driver 1-10V/DALI. | Evolve 2 est le successeur du célèbre projecteur Evolve et la référence parmi les projecteurs LED en raison de sa haute qualité, de sa durabilité et de sa facilité d'utilisation. Evolve 2 est équipé de puces Lumileds SMD3030 avec une efficacité allant jusqu'à 150lm/W à 4000K et une durée de vie L90 >60.000h. Le boîtier en aluminium IP66, adapté aux environnements corrosifs et au sel de mer, avec revêtement Interpon, équipé en standard de vis L316, d'un verre de sécurité matte et d'un réflecteur interne de 30°. Les LED sont pilotées par un driver interne de qualité, doublement isolé et sans scintillement. À l'arrière, l'Evolve 2 est équipé d'une boîte de connexion spacieuse avec des bornes sans outil et un entrée et sortie M20. Plus besoin de s'embêter avec des boîtes de jonction séparées sur le mur. En remplaçant l'embout M20 par un presse-étoupe supplémentaire (réf. EV2M20), l'unité peut également être câblée pour câblage traversant! Grâce aux vis sans outil avec signe directionnel, Evolve 2 peut être facilement aligné. Accessoires divers pour le montage au sol ou sur poteau sont disponibles, ainsi que différentes lentilles symétriques/asymétriques. Garantie de 5 ans. Sur demande, disponible avec un driver dimmable 1-10V/DALI. | Evolve 2 is the successor of the popular Evolve floodlight and the reference among LED floodlights because of its high quality, durability and ease of use. Evolve 2 is equipped with Lumileds SMD3030 chips with an efficiency up to 150lm/W at 4000K and a lifetime L90 >60.000h. The aluminum IP66 housing, suitable for corrosive environments and sea salt, is Interpon coated and standard equipped with L316 screws, a frosted safety glass and an internal 30° reflector. The LEDs are driven by an internal double-insulated and flicker-free quality driver. At the rear Evolve 2 is equipped with a spacious connection box with M20 input and output and toolless connection terminals. No more hassle with separate junction boxes on the wall. By replacing the M20 end cap with an extra cable gland (ref. EV2M20) the unit is also suitable for through-wiring! With the toolless screws with directional angle indication, Evolve 2 can be easily oriented. Various accessories for ground or pole mounting are available as well as different symmetrical/asymmetrical lenses. 5-year warranty. On request available with dimmable driver 1-10V/DALI. | https://integratech.be/nl/producten/led-stralers/evolve-2 | https://integratech.be/fr/produits/projecteurs-led/evolve-2 | https://www.integratech.be/integratech-catalog/floodlight-evolve-2-100w-3000k-zwart-120/ | https://www.integratech.be/downloads/datasheets/EV100B303-nl.pdf | https://www.integratech.be/downloads/datasheets/EV100B303-fr.pdf | https://www.integratech.be/downloads/datasheets/EV100B1203-eng.pdf | https://www.integratech.be/downloads/photometric-data/evolve2.zip | https://www.integratech.be/downloads/pics/EV100B1204.jpg | https://www.integratech.be/downloads/pics/EV100-Dimensions.jpg | W:\integra-tarief\ACCESS\pics\maatschetsen\evolve2-75w-maatschets2.jpg | 08 | smd3030 | Lumileds | -30~+45 | 220~240 | TRUE | TRUE | FALSE | 5 | inclusief driver (intern) | TRUE | 83 96 99 100 112 | black | 3 | no | > 60.000 | L90 | TRUE |  |  |  | 1
LED stralers | On order | B | EV | Evolve 2 | EV100B303110V | Evolve2 100W 3000K 30gr zwart 1-10V ENEC | Evolve2 100W 3000K 30gr noir 1-10V ENEC | Evolve2 100W 3000K 30gr black 1-10V ENEC | st | 384.59 | 12866 | 128 | 5420076284725 | 9405 42 10 00 | EC001744 | No | 90 | 0.01 | 4.6 |  |  | 4.98 | 333 | 74 | 368 |  |  | 385 | 120 | 470 | 3 |  | IP66 | 0,98 | 82 | 100 | 3000 | 30 | Evolve 2 is de opvolger van de populaire Evolve straler en de referentie onder de led stralers vanwege zijn hoge kwaliteit, duurzaamheid en gebruiksgemak. Evolve 2 is uitgerust met Lumileds SMD3030 chips met een efficiëntie tot 150lm/W bij 4000K en een levensduur L90 >60.000u . De aluminium IP66 behuizing, geschikt voor corrosieve omgevingen en zeezout, is voorzien van een Interpon coating en standaard voorzien van L316 schroeven, een mat veiligheidsglas en een interne 30° reflector. De leds worden aangestuurd door een interne dubbel geïsoleerde en flickervrije kwaliteitsdriver. Evolve 2 is aan de achterzijde voorzien van een ruime connectiebox met M20 in- en uitgang en toolless aansluitklemmen. Geen gedoe meer met aparte aftakdozen op de muur. Door de M20 eindstop te vervangen door een extra wartel (ref. EV2M20) is het toestel eveneens geschikt voor doorvoerbedrading! Met de toolless schroeven met richthoek aanduiding kan Evolve 2 eenvoudig gericht worden. Verschillende toebehoren voor grond- of paalmontage zijn beschikbaar alsook verschillende symmetrische/asymmetrische lenzen. 5 jaar garantie. Op aanvraag leverbaar met dimbare driver 1-10V/DALI. | Evolve 2 est le successeur du célèbre projecteur Evolve et la référence parmi les projecteurs LED en raison de sa haute qualité, de sa durabilité et de sa facilité d'utilisation. Evolve 2 est équipé de puces Lumileds SMD3030 avec une efficacité allant jusqu'à 150lm/W à 4000K et une durée de vie L90 >60.000h. Le boîtier en aluminium IP66, adapté aux environnements corrosifs et au sel de mer, avec revêtement Interpon, équipé en standard de vis L316, d'un verre de sécurité matte et d'un réflecteur interne de 30°. Les LED sont pilotées par un driver interne de qualité, doublement isolé et sans scintillement. À l'arrière, l'Evolve 2 est équipé d'une boîte de connexion spacieuse avec des bornes sans outil et un entrée et sortie M20. Plus besoin de s'embêter avec des boîtes de jonction séparées sur le mur. En remplaçant l'embout M20 par un presse-étoupe supplémentaire (réf. EV2M20), l'unité peut également être câblée pour câblage traversant! Grâce aux vis sans outil avec signe directionnel, Evolve 2 peut être facilement aligné. Accessoires divers pour le montage au sol ou sur poteau sont disponibles, ainsi que différentes lentilles symétriques/asymétriques. Garantie de 5 ans. Sur demande, disponible avec un driver dimmable 1-10V/DALI. | Evolve 2 is the successor of the popular Evolve floodlight and the reference among LED floodlights because of its high quality, durability and ease of use. Evolve 2 is equipped with Lumileds SMD3030 chips with an efficiency up to 150lm/W at 4000K and a lifetime L90 >60.000h. The aluminum IP66 housing, suitable for corrosive environments and sea salt, is Interpon coated and standard equipped with L316 screws, a frosted safety glass and an internal 30° reflector. The LEDs are driven by an internal double-insulated and flicker-free quality driver. At the rear Evolve 2 is equipped with a spacious connection box with M20 input and output and toolless connection terminals. No more hassle with separate junction boxes on the wall. By replacing the M20 end cap with an extra cable gland (ref. EV2M20) the unit is also suitable for through-wiring! With the toolless screws with directional angle indication, Evolve 2 can be easily oriented. Various accessories for ground or pole mounting are available as well as different symmetrical/asymmetrical lenses. 5-year warranty. On request available with dimmable driver 1-10V/DALI. | https://integratech.be/nl/producten/led-stralers/evolve-2 | https://integratech.be/fr/produits/projecteurs-led/evolve-2 | https://www.integratech.be/integratech-catalog/floodlight-evolve-2-100w-3000k-zwart-120/ | https://www.integratech.be/downloads/datasheets/EV100B303110V-nl.pdf | https://www.integratech.be/downloads/datasheets/EV100B303110V-fr.pdf | https://www.integratech.be/downloads/datasheets/EV100B1203-eng.pdf | https://www.integratech.be/downloads/photometric-data/evolve2.zip | https://www.integratech.be/downloads/pics/EV100B1204.jpg | https://www.integratech.be/downloads/pics/EV100-Dimensions.jpg | W:\integra-tarief\ACCESS\pics\maatschetsen\evolve2-75w-maatschets2.jpg | 08 | smd3030 | Lumileds | -30~+45 | 220~240 | TRUE | TRUE | FALSE | 5 | inclusief driver (intern) | TRUE | 83 96 99 100 112 | black | 3 | 1-10V | > 60.000 | L90 | TRUE |  |  |  | 1
LED stralers | On order | B | EV | Evolve 2 | EV100B303DA | Evolve2 100W 3000K 30gr zwart DALI ENEC | Evolve2 100W 3000K 30gr noir DALI ENEC | Evolve2 100W 3000K 30gr black DALI ENEC | st | 521.91 | 12866 | 138 | 5420076284749 | 9405 42 10 00 | EC001744 | No | 90 | 0.01 | 4.6 |  |  | 4.98 | 333 | 74 | 368 |  |  | 385 | 120 | 470 | 3 |  | IP66 | 0,98 | 82 | 100 | 3000 | 30 | Evolve 2 is de opvolger van de populaire Evolve straler en de referentie onder de led stralers vanwege zijn hoge kwaliteit, duurzaamheid en gebruiksgemak. Evolve 2 is uitgerust met Lumileds SMD3030 chips met een efficiëntie tot 150lm/W bij 4000K en een levensduur L90 >60.000u . De aluminium IP66 behuizing, geschikt voor corrosieve omgevingen en zeezout, is voorzien van een Interpon coating en standaard voorzien van L316 schroeven, een mat veiligheidsglas en een interne 30° reflector. De leds worden aangestuurd door een interne dubbel geïsoleerde en flickervrije kwaliteitsdriver. Evolve 2 is aan de achterzijde voorzien van een ruime connectiebox met M20 in- en uitgang en toolless aansluitklemmen. Geen gedoe meer met aparte aftakdozen op de muur. Door de M20 eindstop te vervangen door een extra wartel (ref. EV2M20) is het toestel eveneens geschikt voor doorvoerbedrading! Met de toolless schroeven met richthoek aanduiding kan Evolve 2 eenvoudig gericht worden. Verschillende toebehoren voor grond- of paalmontage zijn beschikbaar alsook verschillende symmetrische/asymmetrische lenzen. 5 jaar garantie. Op aanvraag leverbaar met dimbare driver 1-10V/DALI. | Evolve 2 est le successeur du célèbre projecteur Evolve et la référence parmi les projecteurs LED en raison de sa haute qualité, de sa durabilité et de sa facilité d'utilisation. Evolve 2 est équipé de puces Lumileds SMD3030 avec une efficacité allant jusqu'à 150lm/W à 4000K et une durée de vie L90 >60.000h. Le boîtier en aluminium IP66, adapté aux environnements corrosifs et au sel de mer, avec revêtement Interpon, équipé en standard de vis L316, d'un verre de sécurité matte et d'un réflecteur interne de 30°. Les LED sont pilotées par un driver interne de qualité, doublement isolé et sans scintillement. À l'arrière, l'Evolve 2 est équipé d'une boîte de connexion spacieuse avec des bornes sans outil et un entrée et sortie M20. Plus besoin de s'embêter avec des boîtes de jonction séparées sur le mur. En remplaçant l'embout M20 par un presse-étoupe supplémentaire (réf. EV2M20), l'unité peut également être câblée pour câblage traversant! Grâce aux vis sans outil avec signe directionnel, Evolve 2 peut être facilement aligné. Accessoires divers pour le montage au sol ou sur poteau sont disponibles, ainsi que différentes lentilles symétriques/asymétriques. Garantie de 5 ans. Sur demande, disponible avec un driver dimmable 1-10V/DALI. | Evolve 2 is the successor of the popular Evolve floodlight and the reference among LED floodlights because of its high quality, durability and ease of use. Evolve 2 is equipped with Lumileds SMD3030 chips with an efficiency up to 150lm/W at 4000K and a lifetime L90 >60.000h. The aluminum IP66 housing, suitable for corrosive environments and sea salt, is Interpon coated and standard equipped with L316 screws, a frosted safety glass and an internal 30° reflector. The LEDs are driven by an internal double-insulated and flicker-free quality driver. At the rear Evolve 2 is equipped with a spacious connection box with M20 input and output and toolless connection terminals. No more hassle with separate junction boxes on the wall. By replacing the M20 end cap with an extra cable gland (ref. EV2M20) the unit is also suitable for through-wiring! With the toolless screws with directional angle indication, Evolve 2 can be easily oriented. Various accessories for ground or pole mounting are available as well as different symmetrical/asymmetrical lenses. 5-year warranty. On request available with dimmable driver 1-10V/DALI. | https://integratech.be/nl/producten/led-stralers/evolve-2 | https://integratech.be/fr/produits/projecteurs-led/evolve-2 | https://www.integratech.be/integratech-catalog/floodlight-evolve-2-100w-3000k-zwart-120/ | https://www.integratech.be/downloads/datasheets/EV100B303DA-nl.pdf | https://www.integratech.be/downloads/datasheets/EV100B303DA-fr.pdf | https://www.integratech.be/downloads/datasheets/EV100B1203-eng.pdf | https://www.integratech.be/downloads/photometric-data/evolve2.zip | https://www.integratech.be/downloads/pics/EV100B1204.jpg | https://www.integratech.be/downloads/pics/EV100-Dimensions.jpg | W:\integra-tarief\ACCESS\pics\maatschetsen\evolve2-75w-maatschets2.jpg | 08 | smd3030 | Lumileds | -30~+45 | 220~240 | TRUE | TRUE | FALSE | 5 | inclusief driver (intern) | TRUE | 83 96 99 100 112 | black | 3 | DALI | > 60.000 | L90 | TRUE |  |  |  | 1
LED stralers | Courant I | B | EV | Evolve 2 | EV100B304 | Evolve2 100W 4000K 30gr zwart ENEC | Evolve2 100W 4000K 30gr NOIR ENEC | Evolve2 100W 4000K 30gr BLACK ENEC | st | 402.44 | 13391 | 143 | 5420076284718 | 9405 42 10 00 | EC001744 | No | 35 | 0.01 | 4.6 |  |  | 4.98 | 333 | 74 | 368 |  |  | 385 | 120 | 415 | 3 |  | IP66 | 0,98 | 82 | 100 | 4000 | 30 | Evolve 2 is de opvolger van de populaire Evolve straler en de referentie onder de led stralers vanwege zijn hoge kwaliteit, duurzaamheid en gebruiksgemak. Evolve 2 is uitgerust met Lumileds SMD3030 chips met een efficiëntie tot 150lm/W bij 4000K en een levensduur L90 >60.000u . De aluminium IP66 behuizing, geschikt voor corrosieve omgevingen en zeezout, is voorzien van een Interpon coating en standaard voorzien van L316 schroeven, een mat veiligheidsglas en een interne 30° reflector. De leds worden aangestuurd door een interne dubbel geïsoleerde en flickervrije kwaliteitsdriver. Evolve 2 is aan de achterzijde voorzien van een ruime connectiebox met M20 in- en uitgang en toolless aansluitklemmen. Geen gedoe meer met aparte aftakdozen op de muur. Door de M20 eindstop te vervangen door een extra wartel (ref. EV2M20) is het toestel eveneens geschikt voor doorvoerbedrading! Met de toolless schroeven met richthoek aanduiding kan Evolve 2 eenvoudig gericht worden. Verschillende toebehoren voor grond- of paalmontage zijn beschikbaar alsook verschillende symmetrische/asymmetrische lenzen. 5 jaar garantie. Op aanvraag leverbaar met dimbare driver 1-10V/DALI. | Evolve 2 est le successeur du célèbre projecteur Evolve et la référence parmi les projecteurs LED en raison de sa haute qualité, de sa durabilité et de sa facilité d'utilisation. Evolve 2 est équipé de puces Lumileds SMD3030 avec une efficacité allant jusqu'à 150lm/W à 4000K et une durée de vie L90 >60.000h. Le boîtier en aluminium IP66, adapté aux environnements corrosifs et au sel de mer, avec revêtement Interpon, équipé en standard de vis L316, d'un verre de sécurité matte et d'un réflecteur interne de 30°. Les LED sont pilotées par un driver interne de qualité, doublement isolé et sans scintillement. À l'arrière, l'Evolve 2 est équipé d'une boîte de connexion spacieuse avec des bornes sans outil et un entrée et sortie M20. Plus besoin de s'embêter avec des boîtes de jonction séparées sur le mur. En remplaçant l'embout M20 par un presse-étoupe supplémentaire (réf. EV2M20), l'unité peut également être câblée pour câblage traversant! Grâce aux vis sans outil avec signe directionnel, Evolve 2 peut être facilement aligné. Accessoires divers pour le montage au sol ou sur poteau sont disponibles, ainsi que différentes lentilles symétriques/asymétriques. Garantie de 5 ans. Sur demande, disponible avec un driver dimmable 1-10V/DALI. | Evolve 2 is the successor of the popular Evolve floodlight and the reference among LED floodlights because of its high quality, durability and ease of use. Evolve 2 is equipped with Lumileds SMD3030 chips with an efficiency up to 150lm/W at 4000K and a lifetime L90 >60.000h. The aluminum IP66 housing, suitable for corrosive environments and sea salt, is Interpon coated and standard equipped with L316 screws, a frosted safety glass and an internal 30° reflector. The LEDs are driven by an internal double-insulated and flicker-free quality driver. At the rear Evolve 2 is equipped with a spacious connection box with M20 input and output and toolless connection terminals. No more hassle with separate junction boxes on the wall. By replacing the M20 end cap with an extra cable gland (ref. EV2M20) the unit is also suitable for through-wiring! With the toolless screws with directional angle indication, Evolve 2 can be easily oriented. Various accessories for ground or pole mounting are available as well as different symmetrical/asymmetrical lenses. 5-year warranty. On request available with dimmable driver 1-10V/DALI. | https://integratech.be/nl/producten/led-stralers/evolve-2 | https://integratech.be/fr/produits/projecteurs-led/evolve-2 | https://www.integratech.be/fr/integratech-catalog/floodlight-evolve-2-100w-4000k-noir-120/ | https://www.integratech.be/downloads/datasheets/EV100B304-nl.pdf | https://www.integratech.be/downloads/datasheets/EV100B304-fr.pdf | https://www.integratech.be/downloads/datasheets/EV100B1204-eng.pdf | https://www.integratech.be/downloads/photometric-data/evolve2.zip | https://www.integratech.be/downloads/pics/EV100B1204.jpg | https://www.integratech.be/downloads/pics/EV100-Dimensions.jpg | W:\integra-tarief\ACCESS\pics\maatschetsen\evolve2-75w-maatschets2.jpg | 08 | smd3030 | Lumileds | -30~+45 | 220~240 | TRUE | TRUE | FALSE | 5 | inclusief driver (intern) | TRUE | 83 96 99 100 112 | black | 3 | no | > 60.000 | L90 | TRUE |  |  |  | 1
LED stralers | On order | B | EV | Evolve 2 | EV100B304110V | Evolve2 100W 4000K 30gr zwart 1-10V ENEC | Evolve2 100W 4000K 30gr noir 1-10V ENEC | Evolve2 100W 4000K 30gr black 1-10V ENEC | st | 421.34 | 13391 | 143 | 5420076284732 | 9405 42 10 00 | EC001744 | No | 90 | 0.01 | 4.6 |  |  | 4.98 | 333 | 74 | 368 |  |  | 385 | 120 | 415 | 3 |  | IP66 | 0,98 | 82 | 100 | 4000 | 30 | Evolve 2 is de opvolger van de populaire Evolve straler en de referentie onder de led stralers vanwege zijn hoge kwaliteit, duurzaamheid en gebruiksgemak. Evolve 2 is uitgerust met Lumileds SMD3030 chips met een efficiëntie tot 150lm/W bij 4000K en een levensduur L90 >60.000u . De aluminium IP66 behuizing, geschikt voor corrosieve omgevingen en zeezout, is voorzien van een Interpon coating en standaard voorzien van L316 schroeven, een mat veiligheidsglas en een interne 30° reflector. De leds worden aangestuurd door een interne dubbel geïsoleerde en flickervrije kwaliteitsdriver. Evolve 2 is aan de achterzijde voorzien van een ruime connectiebox met M20 in- en uitgang en toolless aansluitklemmen. Geen gedoe meer met aparte aftakdozen op de muur. Door de M20 eindstop te vervangen door een extra wartel (ref. EV2M20) is het toestel eveneens geschikt voor doorvoerbedrading! Met de toolless schroeven met richthoek aanduiding kan Evolve 2 eenvoudig gericht worden. Verschillende toebehoren voor grond- of paalmontage zijn beschikbaar alsook verschillende symmetrische/asymmetrische lenzen. 5 jaar garantie. Op aanvraag leverbaar met dimbare driver 1-10V/DALI. | Evolve 2 est le successeur du célèbre projecteur Evolve et la référence parmi les projecteurs LED en raison de sa haute qualité, de sa durabilité et de sa facilité d'utilisation. Evolve 2 est équipé de puces Lumileds SMD3030 avec une efficacité allant jusqu'à 150lm/W à 4000K et une durée de vie L90 >60.000h. Le boîtier en aluminium IP66, adapté aux environnements corrosifs et au sel de mer, avec revêtement Interpon, équipé en standard de vis L316, d'un verre de sécurité matte et d'un réflecteur interne de 30°. Les LED sont pilotées par un driver interne de qualité, doublement isolé et sans scintillement. À l'arrière, l'Evolve 2 est équipé d'une boîte de connexion spacieuse avec des bornes sans outil et un entrée et sortie M20. Plus besoin de s'embêter avec des boîtes de jonction séparées sur le mur. En remplaçant l'embout M20 par un presse-étoupe supplémentaire (réf. EV2M20), l'unité peut également être câblée pour câblage traversant! Grâce aux vis sans outil avec signe directionnel, Evolve 2 peut être facilement aligné. Accessoires divers pour le montage au sol ou sur poteau sont disponibles, ainsi que différentes lentilles symétriques/asymétriques. Garantie de 5 ans. Sur demande, disponible avec un driver dimmable 1-10V/DALI. | Evolve 2 is the successor of the popular Evolve floodlight and the reference among LED floodlights because of its high quality, durability and ease of use. Evolve 2 is equipped with Lumileds SMD3030 chips with an efficiency up to 150lm/W at 4000K and a lifetime L90 >60.000h. The aluminum IP66 housing, suitable for corrosive environments and sea salt, is Interpon coated and standard equipped with L316 screws, a frosted safety glass and an internal 30° reflector. The LEDs are driven by an internal double-insulated and flicker-free quality driver. At the rear Evolve 2 is equipped with a spacious connection box with M20 input and output and toolless connection terminals. No more hassle with separate junction boxes on the wall. By replacing the M20 end cap with an extra cable gland (ref. EV2M20) the unit is also suitable for through-wiring! With the toolless screws with directional angle indication, Evolve 2 can be easily oriented. Various accessories for ground or pole mounting are available as well as different symmetrical/asymmetrical lenses. 5-year warranty. On request available with dimmable driver 1-10V/DALI. | https://integratech.be/nl/producten/led-stralers/evolve-2 | https://integratech.be/fr/produits/projecteurs-led/evolve-2 | https://www.integratech.be/fr/integratech-catalog/floodlight-evolve-2-100w-4000k-noir-120/ | https://www.integratech.be/downloads/datasheets/EV100B304110V-nl.pdf | https://www.integratech.be/downloads/datasheets/EV100B304110V-fr.pdf | https://www.integratech.be/downloads/datasheets/EV100B1204-eng.pdf | https://www.integratech.be/downloads/photometric-data/evolve2.zip | https://www.integratech.be/downloads/pics/EV100B1204.jpg | https://www.integratech.be/downloads/pics/EV100-Dimensions.jpg | W:\integra-tarief\ACCESS\pics\maatschetsen\evolve2-75w-maatschets2.jpg | 08 | smd3030 | Lumileds | -30~+45 | 220~240 | TRUE | TRUE | FALSE | 5 | inclusief driver (intern) | TRUE | 83 96 99 100 112 | black | 3 | 1-10V | > 60.000 | L90 | TRUE |  |  |  | 1
LED stralers | On order | B | EV | Evolve 2 | EV100B304DA | Evolve2 100W 4000K 30gr zwart DALI ENEC | Evolve2 100W 4000K 30gr noir DALI ENEC | Evolve2 100W 4000K 30gr black DALI ENEC | st | 521.91 | 13391 | 143 | 5420076284756 | 9405 42 10 00 | EC001744 | No | 90 | 0.01 | 4.6 |  |  | 4.98 | 333 | 74 | 368 |  |  | 385 | 120 | 415 | 3 |  | IP66 | 0,98 | 82 | 100 | 4000 | 30 | Evolve 2 is de opvolger van de populaire Evolve straler en de referentie onder de led stralers vanwege zijn hoge kwaliteit, duurzaamheid en gebruiksgemak. Evolve 2 is uitgerust met Lumileds SMD3030 chips met een efficiëntie tot 150lm/W bij 4000K en een levensduur L90 >60.000u . De aluminium IP66 behuizing, geschikt voor corrosieve omgevingen en zeezout, is voorzien van een Interpon coating en standaard voorzien van L316 schroeven, een mat veiligheidsglas en een interne 30° reflector. De leds worden aangestuurd door een interne dubbel geïsoleerde en flickervrije kwaliteitsdriver. Evolve 2 is aan de achterzijde voorzien van een ruime connectiebox met M20 in- en uitgang en toolless aansluitklemmen. Geen gedoe meer met aparte aftakdozen op de muur. Door de M20 eindstop te vervangen door een extra wartel (ref. EV2M20) is het toestel eveneens geschikt voor doorvoerbedrading! Met de toolless schroeven met richthoek aanduiding kan Evolve 2 eenvoudig gericht worden. Verschillende toebehoren voor grond- of paalmontage zijn beschikbaar alsook verschillende symmetrische/asymmetrische lenzen. 5 jaar garantie. Op aanvraag leverbaar met dimbare driver 1-10V/DALI. | Evolve 2 est le successeur du célèbre projecteur Evolve et la référence parmi les projecteurs LED en raison de sa haute qualité, de sa durabilité et de sa facilité d'utilisation. Evolve 2 est équipé de puces Lumileds SMD3030 avec une efficacité allant jusqu'à 150lm/W à 4000K et une durée de vie L90 >60.000h. Le boîtier en aluminium IP66, adapté aux environnements corrosifs et au sel de mer, avec revêtement Interpon, équipé en standard de vis L316, d'un verre de sécurité matte et d'un réflecteur interne de 30°. Les LED sont pilotées par un driver interne de qualité, doublement isolé et sans scintillement. À l'arrière, l'Evolve 2 est équipé d'une boîte de connexion spacieuse avec des bornes sans outil et un entrée et sortie M20. Plus besoin de s'embêter avec des boîtes de jonction séparées sur le mur. En remplaçant l'embout M20 par un presse-étoupe supplémentaire (réf. EV2M20), l'unité peut également être câblée pour câblage traversant! Grâce aux vis sans outil avec signe directionnel, Evolve 2 peut être facilement aligné. Accessoires divers pour le montage au sol ou sur poteau sont disponibles, ainsi que différentes lentilles symétriques/asymétriques. Garantie de 5 ans. Sur demande, disponible avec un driver dimmable 1-10V/DALI. | Evolve 2 is the successor of the popular Evolve floodlight and the reference among LED floodlights because of its high quality, durability and ease of use. Evolve 2 is equipped with Lumileds SMD3030 chips with an efficiency up to 150lm/W at 4000K and a lifetime L90 >60.000h. The aluminum IP66 housing, suitable for corrosive environments and sea salt, is Interpon coated and standard equipped with L316 screws, a frosted safety glass and an internal 30° reflector. The LEDs are driven by an internal double-insulated and flicker-free quality driver. At the rear Evolve 2 is equipped with a spacious connection box with M20 input and output and toolless connection terminals. No more hassle with separate junction boxes on the wall. By replacing the M20 end cap with an extra cable gland (ref. EV2M20) the unit is also suitable for through-wiring! With the toolless screws with directional angle indication, Evolve 2 can be easily oriented. Various accessories for ground or pole mounting are available as well as different symmetrical/asymmetrical lenses. 5-year warranty. On request available with dimmable driver 1-10V/DALI. | https://integratech.be/nl/producten/led-stralers/evolve-2 | https://integratech.be/fr/produits/projecteurs-led/evolve-2 | https://www.integratech.be/fr/integratech-catalog/floodlight-evolve-2-100w-4000k-noir-120/ | https://www.integratech.be/downloads/datasheets/EV100B304DA-nl.pdf | https://www.integratech.be/downloads/datasheets/EV100B304DA-fr.pdf | https://www.integratech.be/downloads/datasheets/EV100B1204-eng.pdf | https://www.integratech.be/downloads/photometric-data/evolve2.zip | https://www.integratech.be/downloads/pics/EV100B1204.jpg | https://www.integratech.be/downloads/pics/EV100-Dimensions.jpg | W:\integra-tarief\ACCESS\pics\maatschetsen\evolve2-75w-maatschets2.jpg | 08 | smd3030 | Lumileds | -30~+45 | 220~240 | TRUE | TRUE | FALSE | 5 | inclusief driver (intern) | TRUE | 83 96 99 100 112 | black | 3 | DALI | > 60.000 | L90 | TRUE |  |  |  | 1
LED stralers | Courant I | B | EV | Evolve 2 | EV100B603 | Evolve2 100W 3000K 60gr zwart ENEC | Evolve2 100W 3000K 60gr noir ENEC | Evolve2 100W 3000K 60gr black ENEC | st | 402.44 | 13036 | 138 | 5420076285227 | 9405 42 10 00 | EC001744 | No | 35 | 0.01 | 4.6 |  |  | 4.98 | 333 | 74 | 368 |  |  | 385 | 120 | 470 | 3 |  | IP66 | 0,98 | 82 | 100 | 3000 | 60 | Evolve 2 is de opvolger van de populaire Evolve straler en de referentie onder de led stralers vanwege zijn hoge kwaliteit, duurzaamheid en gebruiksgemak. Evolve 2 is uitgerust met Lumileds SMD3030 chips met een efficiëntie tot 150lm/W bij 4000K en een levensduur L90 >60.000u . De aluminium IP66 behuizing, geschikt voor corrosieve omgevingen en zeezout, is voorzien van een Interpon coating en standaard voorzien van L316 schroeven, een mat veiligheidsglas en een interne 60° reflector. De leds worden aangestuurd door een interne dubbel geïsoleerde en flickervrije kwaliteitsdriver. Evolve 2 is aan de achterzijde voorzien van een ruime connectiebox met M20 in- en uitgang en toolless aansluitklemmen. Geen gedoe meer met aparte aftakdozen op de muur. Door de M20 eindstop te vervangen door een extra wartel (ref. EV2M20) is het toestel eveneens geschikt voor doorvoerbedrading! Met de toolless schroeven met richthoek aanduiding kan Evolve 2 eenvoudig gericht worden. Verschillende toebehoren voor grond- of paalmontage zijn beschikbaar alsook verschillende symmetrische/asymmetrische lenzen. 5 jaar garantie. Op aanvraag leverbaar met dimbare driver 1-10V/DALI. | Evolve 2 est le successeur du célèbre projecteur Evolve et la référence parmi les projecteurs LED en raison de sa haute qualité, de sa durabilité et de sa facilité d'utilisation. Evolve 2 est équipé de puces Lumileds SMD3030 avec une efficacité allant jusqu'à 150lm/W à 4000K et une durée de vie L90 >60.000h. Le boîtier en aluminium IP66, adapté aux environnements corrosifs et au sel de mer, avec revêtement Interpon, équipé en standard de vis L316, d'un verre de sécurité matte et d'un réflecteur interne de 60°. Les LED sont pilotées par un driver interne de qualité, doublement isolé et sans scintillement. À l'arrière, l'Evolve 2 est équipé d'une boîte de connexion spacieuse avec des bornes sans outil et un entrée et sortie M20. Plus besoin de s'embêter avec des boîtes de jonction séparées sur le mur. En remplaçant l'embout M20 par un presse-étoupe supplémentaire (réf. EV2M20), l'unité peut également être câblée pour câblage traversant! Grâce aux vis sans outil avec signe directionnel, Evolve 2 peut être facilement aligné. Accessoires divers pour le montage au sol ou sur poteau sont disponibles, ainsi que différentes lentilles symétriques/asymétriques. Garantie de 5 ans. Sur demande, disponible avec un driver dimmable 1-10V/DALI. | Evolve 2 is the successor of the popular Evolve floodlight and the reference among LED floodlights because of its high quality, durability and ease of use. Evolve 2 is equipped with Lumileds SMD3030 chips with an efficiency up to 150lm/W at 4000K and a lifetime L90 >60.000h. The aluminum IP66 housing, suitable for corrosive environments and sea salt, is Interpon coated and standard equipped with L316 screws, a frosted safety glass and an internal 60° reflector. The LEDs are driven by an internal double-insulated and flicker-free quality driver. At the rear Evolve 2 is equipped with a spacious connection box with M20 input and output and toolless connection terminals. No more hassle with separate junction boxes on the wall. By replacing the M20 end cap with an extra cable gland (ref. EV2M20) the unit is also suitable for through-wiring! With the toolless screws with directional angle indication, Evolve 2 can be easily oriented. Various accessories for ground or pole mounting are available as well as different symmetrical/asymmetrical lenses. 5-year warranty. On request available with dimmable driver 1-10V/DALI. | https://integratech.be/nl/producten/led-stralers/evolve-2 | https://integratech.be/fr/produits/projecteurs-led/evolve-2 | https://www.integratech.be/integratech-catalog/floodlight-evolve-2-100w-3000k-zwart-120/ | https://www.integratech.be/downloads/datasheets/EV100B603-nl.pdf | https://www.integratech.be/downloads/datasheets/EV100B603-fr.pdf | https://www.integratech.be/downloads/datasheets/EV100B1203-eng.pdf | https://www.integratech.be/downloads/photometric-data/evolve2.zip | https://www.integratech.be/downloads/pics/EV100B1204.jpg | https://www.integratech.be/downloads/pics/EV100-Dimensions.jpg | W:\integra-tarief\ACCESS\pics\maatschetsen\evolve2-75w-maatschets2.jpg | 08 | smd3030 | Lumileds | -30~+45 | 220~240 | TRUE | TRUE | FALSE | 5 | inclusief driver (intern) | TRUE | 85 97 99 100 104 | black | 3 | no | > 60.000 | L90 | TRUE |  |  |  | 1
LED stralers | On order | B | EV | Evolve 2 | EV100B603110V | Evolve2 100W 3000K 60gr zwart 1-10V ENEC | Evolve2 100W 3000K 60gr noir 1-10V ENEC | Evolve2 100W 3000K 60gr black 1-10V ENEC | st | 421.34 | 13036 | 138 | 5420076285241 | 9405 42 10 00 | EC001744 | No | 90 | 0.01 | 4.6 |  |  | 4.98 | 333 | 74 | 368 |  |  | 385 | 120 | 470 | 3 |  | IP66 | 0,98 | 82 | 100 | 3000 | 60 | Evolve 2 is de opvolger van de populaire Evolve straler en de referentie onder de led stralers vanwege zijn hoge kwaliteit, duurzaamheid en gebruiksgemak. Evolve 2 is uitgerust met Lumileds SMD3030 chips met een efficiëntie tot 150lm/W bij 4000K en een levensduur L90 >60.000u . De aluminium IP66 behuizing, geschikt voor corrosieve omgevingen en zeezout, is voorzien van een Interpon coating en standaard voorzien van L316 schroeven, een mat veiligheidsglas en een interne 60° reflector. De leds worden aangestuurd door een interne dubbel geïsoleerde en flickervrije kwaliteitsdriver. Evolve 2 is aan de achterzijde voorzien van een ruime connectiebox met M20 in- en uitgang en toolless aansluitklemmen. Geen gedoe meer met aparte aftakdozen op de muur. Door de M20 eindstop te vervangen door een extra wartel (ref. EV2M20) is het toestel eveneens geschikt voor doorvoerbedrading! Met de toolless schroeven met richthoek aanduiding kan Evolve 2 eenvoudig gericht worden. Verschillende toebehoren voor grond- of paalmontage zijn beschikbaar alsook verschillende symmetrische/asymmetrische lenzen. 5 jaar garantie. Op aanvraag leverbaar met dimbare driver 1-10V/DALI. | Evolve 2 est le successeur du célèbre projecteur Evolve et la référence parmi les projecteurs LED en raison de sa haute qualité, de sa durabilité et de sa facilité d'utilisation. Evolve 2 est équipé de puces Lumileds SMD3030 avec une efficacité allant jusqu'à 150lm/W à 4000K et une durée de vie L90 >60.000h. Le boîtier en aluminium IP66, adapté aux environnements corrosifs et au sel de mer, avec revêtement Interpon, équipé en standard de vis L316, d'un verre de sécurité matte et d'un réflecteur interne de 60°. Les LED sont pilotées par un driver interne de qualité, doublement isolé et sans scintillement. À l'arrière, l'Evolve 2 est équipé d'une boîte de connexion spacieuse avec des bornes sans outil et un entrée et sortie M20. Plus besoin de s'embêter avec des boîtes de jonction séparées sur le mur. En remplaçant l'embout M20 par un presse-étoupe supplémentaire (réf. EV2M20), l'unité peut également être câblée pour câblage traversant! Grâce aux vis sans outil avec signe directionnel, Evolve 2 peut être facilement aligné. Accessoires divers pour le montage au sol ou sur poteau sont disponibles, ainsi que différentes lentilles symétriques/asymétriques. Garantie de 5 ans. Sur demande, disponible avec un driver dimmable 1-10V/DALI. | Evolve 2 is the successor of the popular Evolve floodlight and the reference among LED floodlights because of its high quality, durability and ease of use. Evolve 2 is equipped with Lumileds SMD3030 chips with an efficiency up to 150lm/W at 4000K and a lifetime L90 >60.000h. The aluminum IP66 housing, suitable for corrosive environments and sea salt, is Interpon coated and standard equipped with L316 screws, a frosted safety glass and an internal 60° reflector. The LEDs are driven by an internal double-insulated and flicker-free quality driver. At the rear Evolve 2 is equipped with a spacious connection box with M20 input and output and toolless connection terminals. No more hassle with separate junction boxes on the wall. By replacing the M20 end cap with an extra cable gland (ref. EV2M20) the unit is also suitable for through-wiring! With the toolless screws with directional angle indication, Evolve 2 can be easily oriented. Various accessories for ground or pole mounting are available as well as different symmetrical/asymmetrical lenses. 5-year warranty. On request available with dimmable driver 1-10V/DALI. | https://integratech.be/nl/producten/led-stralers/evolve-2 | https://integratech.be/fr/produits/projecteurs-led/evolve-2 | https://www.integratech.be/integratech-catalog/floodlight-evolve-2-100w-3000k-zwart-120/ | https://www.integratech.be/downloads/datasheets/EV100B603110V-nl.pdf | https://www.integratech.be/downloads/datasheets/EV100B603110V-fr.pdf | https://www.integratech.be/downloads/datasheets/EV100B1203-eng.pdf | https://www.integratech.be/downloads/photometric-data/evolve2.zip | https://www.integratech.be/downloads/pics/EV100B1204.jpg | https://www.integratech.be/downloads/pics/EV100-Dimensions.jpg | W:\integra-tarief\ACCESS\pics\maatschetsen\evolve2-75w-maatschets2.jpg | 08 | smd3030 | Lumileds | -30~+45 | 220~240 | TRUE | TRUE | FALSE | 5 | inclusief driver (intern) | TRUE | 85 97 99 100 104 | black | 3 | 1-10V | > 60.000 | L90 | TRUE |  |  |  | 1
LED stralers | On order | B | EV | Evolve 2 | EV100B603DA | Evolve2 100W 3000K 60gr zwart DALI ENEC | Evolve2 100W 3000K 60gr noir DALI ENEC | Evolve2 100W 3000K 60gr black DALI ENEC | st | 521.91 | 13036 | 138 | 5420076285265 | 9405 42 10 00 | EC001744 | No | 90 | 0.01 | 4.6 |  |  | 4.98 | 333 | 74 | 368 |  |  | 385 | 120 | 470 | 3 |  | IP66 | 0,98 | 82 | 100 | 3000 | 60 | Evolve 2 is de opvolger van de populaire Evolve straler en de referentie onder de led stralers vanwege zijn hoge kwaliteit, duurzaamheid en gebruiksgemak. Evolve 2 is uitgerust met Lumileds SMD3030 chips met een efficiëntie tot 150lm/W bij 4000K en een levensduur L90 >60.000u . De aluminium IP66 behuizing, geschikt voor corrosieve omgevingen en zeezout, is voorzien van een Interpon coating en standaard voorzien van L316 schroeven, een mat veiligheidsglas en een interne 60° reflector. De leds worden aangestuurd door een interne dubbel geïsoleerde en flickervrije kwaliteitsdriver. Evolve 2 is aan de achterzijde voorzien van een ruime connectiebox met M20 in- en uitgang en toolless aansluitklemmen. Geen gedoe meer met aparte aftakdozen op de muur. Door de M20 eindstop te vervangen door een extra wartel (ref. EV2M20) is het toestel eveneens geschikt voor doorvoerbedrading! Met de toolless schroeven met richthoek aanduiding kan Evolve 2 eenvoudig gericht worden. Verschillende toebehoren voor grond- of paalmontage zijn beschikbaar alsook verschillende symmetrische/asymmetrische lenzen. 5 jaar garantie. Op aanvraag leverbaar met dimbare driver 1-10V/DALI. | Evolve 2 est le successeur du célèbre projecteur Evolve et la référence parmi les projecteurs LED en raison de sa haute qualité, de sa durabilité et de sa facilité d'utilisation. Evolve 2 est équipé de puces Lumileds SMD3030 avec une efficacité allant jusqu'à 150lm/W à 4000K et une durée de vie L90 >60.000h. Le boîtier en aluminium IP66, adapté aux environnements corrosifs et au sel de mer, avec revêtement Interpon, équipé en standard de vis L316, d'un verre de sécurité matte et d'un réflecteur interne de 120°. Les LED sont pilotées par un driver interne de qualité, doublement isolé et sans scintillement. À l'arrière, l'Evolve 2 est équipé d'une boîte de connexion spacieuse avec des bornes sans outil et un entrée et sortie M20. Plus besoin de s'embêter avec des boîtes de jonction séparées sur le mur. En remplaçant l'embout M20 par un presse-étoupe supplémentaire (réf. EV2M20), l'unité peut également être câblée pour câblage traversant! Grâce aux vis sans outil avec signe directionnel, Evolve 2 peut être facilement aligné. Accessoires divers pour le montage au sol ou sur poteau sont disponibles, ainsi que différentes lentilles symétriques/asymétriques. Garantie de 5 ans. Sur demande, disponible avec un driver dimmable 1-10V/DALI. | Evolve 2 is the successor of the popular Evolve floodlight and the reference among LED floodlights because of its high quality, durability and ease of use. Evolve 2 is equipped with Lumileds SMD3030 chips with an efficiency up to 150lm/W at 4000K and a lifetime L90 >60.000h. The aluminum IP66 housing, suitable for corrosive environments and sea salt, is Interpon coated and standard equipped with L316 screws, a frosted safety glass and an internal 120° reflector. The LEDs are driven by an internal double-insulated and flicker-free quality driver. At the rear Evolve 2 is equipped with a spacious connection box with M20 input and output and toolless connection terminals. No more hassle with separate junction boxes on the wall. By replacing the M20 end cap with an extra cable gland (ref. EV2M20) the unit is also suitable for through-wiring! With the toolless screws with directional angle indication, Evolve 2 can be easily oriented. Various accessories for ground or pole mounting are available as well as different symmetrical/asymmetrical lenses. 5-year warranty. On request available with dimmable driver 1-10V/DALI. | https://integratech.be/nl/producten/led-stralers/evolve-2 | https://integratech.be/fr/produits/projecteurs-led/evolve-2 | https://www.integratech.be/integratech-catalog/floodlight-evolve-2-100w-3000k-zwart-120/ | https://www.integratech.be/downloads/datasheets/EV100B603DA-nl.pdf | https://www.integratech.be/downloads/datasheets/EV100B603DA-fr.pdf | https://www.integratech.be/downloads/datasheets/EV100B1203-eng.pdf | https://www.integratech.be/downloads/photometric-data/evolve2.zip | https://www.integratech.be/downloads/pics/EV100B1204.jpg | https://www.integratech.be/downloads/pics/EV100-Dimensions.jpg | W:\integra-tarief\ACCESS\pics\maatschetsen\evolve2-75w-maatschets2.jpg | 08 | smd3030 | Lumileds | -30~+45 | 220~240 | TRUE | TRUE | FALSE | 5 | inclusief driver (intern) | TRUE | 85 97 99 100 104 | black | 3 | DALI | > 60.000 | L90 | TRUE |  |  |  | 1
LED stralers | Courant I | B | EV | Evolve 2 | EV100B604 | Evolve2 100W 4000K 60gr zwart ENEC | Evolve2 100W 4000K 60gr noir ENEC | Evolve2 100W 4000K 60gr black ENEC | st | 402.44 | 13497 | 143 | 5420076285234 | 9405 42 10 00 | EC001744 | No | 35 | 0.01 | 4.6 |  |  | 4.98 | 333 | 74 | 368 |  |  | 385 | 120 | 415 | 3 |  | IP66 | 0,98 | 82 | 100 | 4000 | 60 | Evolve 2 is de opvolger van de populaire Evolve straler en de referentie onder de led stralers vanwege zijn hoge kwaliteit, duurzaamheid en gebruiksgemak. Evolve 2 is uitgerust met Lumileds SMD3030 chips met een efficiëntie tot 150lm/W bij 4000K en een levensduur L90 >60.000u . De aluminium IP66 behuizing, geschikt voor corrosieve omgevingen en zeezout, is voorzien van een Interpon coating en standaard voorzien van L316 schroeven, een mat veiligheidsglas en een interne 60° reflector. De leds worden aangestuurd door een interne dubbel geïsoleerde en flickervrije kwaliteitsdriver. Evolve 2 is aan de achterzijde voorzien van een ruime connectiebox met M20 in- en uitgang en toolless aansluitklemmen. Geen gedoe meer met aparte aftakdozen op de muur. Door de M20 eindstop te vervangen door een extra wartel (ref. EV2M20) is het toestel eveneens geschikt voor doorvoerbedrading! Met de toolless schroeven met richthoek aanduiding kan Evolve 2 eenvoudig gericht worden. Verschillende toebehoren voor grond- of paalmontage zijn beschikbaar alsook verschillende symmetrische/asymmetrische lenzen. 5 jaar garantie. Op aanvraag leverbaar met dimbare driver 1-10V/DALI. | Evolve 2 est le successeur du célèbre projecteur Evolve et la référence parmi les projecteurs LED en raison de sa haute qualité, de sa durabilité et de sa facilité d'utilisation. Evolve 2 est équipé de puces Lumileds SMD3030 avec une efficacité allant jusqu'à 150lm/W à 4000K et une durée de vie L90 >60.000h. Le boîtier en aluminium IP66, adapté aux environnements corrosifs et au sel de mer, avec revêtement Interpon, équipé en standard de vis L316, d'un verre de sécurité matte et d'un réflecteur interne de 60°. Les LED sont pilotées par un driver interne de qualité, doublement isolé et sans scintillement. À l'arrière, l'Evolve 2 est équipé d'une boîte de connexion spacieuse avec des bornes sans outil et un entrée et sortie M20. Plus besoin de s'embêter avec des boîtes de jonction séparées sur le mur. En remplaçant l'embout M20 par un presse-étoupe supplémentaire (réf. EV2M20), l'unité peut également être câblée pour câblage traversant! Grâce aux vis sans outil avec signe directionnel, Evolve 2 peut être facilement aligné. Accessoires divers pour le montage au sol ou sur poteau sont disponibles, ainsi que différentes lentilles symétriques/asymétriques. Garantie de 5 ans. Sur demande, disponible avec un driver dimmable 1-10V/DALI. | Evolve 2 is the successor of the popular Evolve floodlight and the reference among LED floodlights because of its high quality, durability and ease of use. Evolve 2 is equipped with Lumileds SMD3030 chips with an efficiency up to 150lm/W at 4000K and a lifetime L90 >60.000h. The aluminum IP66 housing, suitable for corrosive environments and sea salt, is Interpon coated and standard equipped with L316 screws, a frosted safety glass and an internal 60° reflector. The LEDs are driven by an internal double-insulated and flicker-free quality driver. At the rear Evolve 2 is equipped with a spacious connection box with M20 input and output and toolless connection terminals. No more hassle with separate junction boxes on the wall. By replacing the M20 end cap with an extra cable gland (ref. EV2M20) the unit is also suitable for through-wiring! With the toolless screws with directional angle indication, Evolve 2 can be easily oriented. Various accessories for ground or pole mounting are available as well as different symmetrical/asymmetrical lenses. 5-year warranty. On request available with dimmable driver 1-10V/DALI. | https://integratech.be/nl/producten/led-stralers/evolve-2 | https://integratech.be/fr/produits/projecteurs-led/evolve-2 | https://www.integratech.be/fr/integratech-catalog/floodlight-evolve-2-100w-4000k-noir-120/ | https://www.integratech.be/downloads/datasheets/EV100B604-nl.pdf | https://www.integratech.be/downloads/datasheets/EV100B604-fr.pdf | https://www.integratech.be/downloads/datasheets/EV100B1204-eng.pdf | https://www.integratech.be/downloads/photometric-data/evolve2.zip | https://www.integratech.be/downloads/pics/EV100B1204.jpg | https://www.integratech.be/downloads/pics/EV100-Dimensions.jpg | W:\integra-tarief\ACCESS\pics\maatschetsen\evolve2-75w-maatschets2.jpg | 08 | smd3030 | Lumileds | -30~+45 | 220~240 | TRUE | TRUE | FALSE | 5 | inclusief driver (intern) | TRUE | 85 97 99 100 104 | black | 3 | no | > 60.000 | L90 | TRUE |  |  |  | 1
LED stralers | On order | B | EV | Evolve 2 | EV100B604110V | Evolve2 100W 4000K 60gr zwart 1-10V ENEC | Evolve2 100W 4000K 60gr noir 1-10V ENEC | Evolve2 100W 4000K 60gr black 1-10V ENEC | st | 421.34 | 13497 | 143 | 5420076285258 | 9405 42 10 00 | EC001744 | No | 90 | 0.01 | 4.6 |  |  | 4.98 | 333 | 74 | 368 |  |  | 385 | 120 | 415 | 3 |  | IP66 | 0,98 | 82 | 100 | 4000 | 60 | Evolve 2 is de opvolger van de populaire Evolve straler en de referentie onder de led stralers vanwege zijn hoge kwaliteit, duurzaamheid en gebruiksgemak. Evolve 2 is uitgerust met Lumileds SMD3030 chips met een efficiëntie tot 150lm/W bij 4000K en een levensduur L90 >60.000u . De aluminium IP66 behuizing, geschikt voor corrosieve omgevingen en zeezout, is voorzien van een Interpon coating en standaard voorzien van L316 schroeven, een mat veiligheidsglas en een interne 60° reflector. De leds worden aangestuurd door een interne dubbel geïsoleerde en flickervrije kwaliteitsdriver. Evolve 2 is aan de achterzijde voorzien van een ruime connectiebox met M20 in- en uitgang en toolless aansluitklemmen. Geen gedoe meer met aparte aftakdozen op de muur. Door de M20 eindstop te vervangen door een extra wartel (ref. EV2M20) is het toestel eveneens geschikt voor doorvoerbedrading! Met de toolless schroeven met richthoek aanduiding kan Evolve 2 eenvoudig gericht worden. Verschillende toebehoren voor grond- of paalmontage zijn beschikbaar alsook verschillende symmetrische/asymmetrische lenzen. 5 jaar garantie. Op aanvraag leverbaar met dimbare driver 1-10V/DALI. | Evolve 2 est le successeur du célèbre projecteur Evolve et la référence parmi les projecteurs LED en raison de sa haute qualité, de sa durabilité et de sa facilité d'utilisation. Evolve 2 est équipé de puces Lumileds SMD3030 avec une efficacité allant jusqu'à 150lm/W à 4000K et une durée de vie L90 >60.000h. Le boîtier en aluminium IP66, adapté aux environnements corrosifs et au sel de mer, avec revêtement Interpon, équipé en standard de vis L316, d'un verre de sécurité matte et d'un réflecteur interne de 60°. Les LED sont pilotées par un driver interne de qualité, doublement isolé et sans scintillement. À l'arrière, l'Evolve 2 est équipé d'une boîte de connexion spacieuse avec des bornes sans outil et un entrée et sortie M20. Plus besoin de s'embêter avec des boîtes de jonction séparées sur le mur. En remplaçant l'embout M20 par un presse-étoupe supplémentaire (réf. EV2M20), l'unité peut également être câblée pour câblage traversant! Grâce aux vis sans outil avec signe directionnel, Evolve 2 peut être facilement aligné. Accessoires divers pour le montage au sol ou sur poteau sont disponibles, ainsi que différentes lentilles symétriques/asymétriques. Garantie de 5 ans. Sur demande, disponible avec un driver dimmable 1-10V/DALI. | Evolve 2 is the successor of the popular Evolve floodlight and the reference among LED floodlights because of its high quality, durability and ease of use. Evolve 2 is equipped with Lumileds SMD3030 chips with an efficiency up to 150lm/W at 4000K and a lifetime L90 >60.000h. The aluminum IP66 housing, suitable for corrosive environments and sea salt, is Interpon coated and standard equipped with L316 screws, a frosted safety glass and an internal 60° reflector. The LEDs are driven by an internal double-insulated and flicker-free quality driver. At the rear Evolve 2 is equipped with a spacious connection box with M20 input and output and toolless connection terminals. No more hassle with separate junction boxes on the wall. By replacing the M20 end cap with an extra cable gland (ref. EV2M20) the unit is also suitable for through-wiring! With the toolless screws with directional angle indication, Evolve 2 can be easily oriented. Various accessories for ground or pole mounting are available as well as different symmetrical/asymmetrical lenses. 5-year warranty. On request available with dimmable driver 1-10V/DALI. | https://integratech.be/nl/producten/led-stralers/evolve-2 | https://integratech.be/fr/produits/projecteurs-led/evolve-2 | https://www.integratech.be/fr/integratech-catalog/floodlight-evolve-2-100w-4000k-noir-120/ | https://www.integratech.be/downloads/datasheets/EV100B604110V-nl.pdf | https://www.integratech.be/downloads/datasheets/EV100B604110V-fr.pdf | https://www.integratech.be/downloads/datasheets/EV100B1204-eng.pdf | https://www.integratech.be/downloads/photometric-data/evolve2.zip | https://www.integratech.be/downloads/pics/EV100B1204.jpg | https://www.integratech.be/downloads/pics/EV100-Dimensions.jpg | W:\integra-tarief\ACCESS\pics\maatschetsen\evolve2-75w-maatschets2.jpg | 08 | smd3030 | Lumileds | -30~+45 | 220~240 | TRUE | TRUE | FALSE | 5 | inclusief driver (intern) | TRUE | 85 97 99 100 104 | black | 3 | 1-10V | > 60.000 | L90 | TRUE |  |  |  | 1
LED stralers | On order | B | EV | Evolve 2 | EV100B604DA | Evolve2 100W 4000K 60gr zwart DALI ENEC | Evolve2 100W 4000K 60gr noir DALI ENEC | Evolve2 100W 4000K 60gr black DALI ENEC | st | 521.91 | 13497 | 143 | 5420076285272 | 9405 42 10 00 | EC001744 | No | 90 | 0.01 | 4.6 |  |  | 4.98 | 333 | 74 | 368 |  |  | 385 | 120 | 415 | 3 |  | IP66 | 0,98 | 82 | 100 | 4000 | 60 | Evolve 2 is de opvolger van de populaire Evolve straler en de referentie onder de led stralers vanwege zijn hoge kwaliteit, duurzaamheid en gebruiksgemak. Evolve 2 is uitgerust met Lumileds SMD3030 chips met een efficiëntie tot 150lm/W bij 4000K en een levensduur L90 >60.000u . De aluminium IP66 behuizing, geschikt voor corrosieve omgevingen en zeezout, is voorzien van een Interpon coating en standaard voorzien van L316 schroeven, een mat veiligheidsglas en een interne 60° reflector. De leds worden aangestuurd door een interne dubbel geïsoleerde en flickervrije kwaliteitsdriver. Evolve 2 is aan de achterzijde voorzien van een ruime connectiebox met M20 in- en uitgang en toolless aansluitklemmen. Geen gedoe meer met aparte aftakdozen op de muur. Door de M20 eindstop te vervangen door een extra wartel (ref. EV2M20) is het toestel eveneens geschikt voor doorvoerbedrading! Met de toolless schroeven met richthoek aanduiding kan Evolve 2 eenvoudig gericht worden. Verschillende toebehoren voor grond- of paalmontage zijn beschikbaar alsook verschillende symmetrische/asymmetrische lenzen. 5 jaar garantie. Op aanvraag leverbaar met dimbare driver 1-10V/DALI. | Evolve 2 est le successeur du célèbre projecteur Evolve et la référence parmi les projecteurs LED en raison de sa haute qualité, de sa durabilité et de sa facilité d'utilisation. Evolve 2 est équipé de puces Lumileds SMD3030 avec une efficacité allant jusqu'à 150lm/W à 4000K et une durée de vie L90 >60.000h. Le boîtier en aluminium IP66, adapté aux environnements corrosifs et au sel de mer, avec revêtement Interpon, équipé en standard de vis L316, d'un verre de sécurité matte et d'un réflecteur interne de 60°. Les LED sont pilotées par un driver interne de qualité, doublement isolé et sans scintillement. À l'arrière, l'Evolve 2 est équipé d'une boîte de connexion spacieuse avec des bornes sans outil et un entrée et sortie M20. Plus besoin de s'embêter avec des boîtes de jonction séparées sur le mur. En remplaçant l'embout M20 par un presse-étoupe supplémentaire (réf. EV2M20), l'unité peut également être câblée pour câblage traversant! Grâce aux vis sans outil avec signe directionnel, Evolve 2 peut être facilement aligné. Accessoires divers pour le montage au sol ou sur poteau sont disponibles, ainsi que différentes lentilles symétriques/asymétriques. Garantie de 5 ans. Sur demande, disponible avec un driver dimmable 1-10V/DALI. | Evolve 2 is the successor of the popular Evolve floodlight and the reference among LED floodlights because of its high quality, durability and ease of use. Evolve 2 is equipped with Lumileds SMD3030 chips with an efficiency up to 150lm/W at 4000K and a lifetime L90 >60.000h. The aluminum IP66 housing, suitable for corrosive environments and sea salt, is Interpon coated and standard equipped with L316 screws, a frosted safety glass and an internal 60° reflector. The LEDs are driven by an internal double-insulated and flicker-free quality driver. At the rear Evolve 2 is equipped with a spacious connection box with M20 input and output and toolless connection terminals. No more hassle with separate junction boxes on the wall. By replacing the M20 end cap with an extra cable gland (ref. EV2M20) the unit is also suitable for through-wiring! With the toolless screws with directional angle indication, Evolve 2 can be easily oriented. Various accessories for ground or pole mounting are available as well as different symmetrical/asymmetrical lenses. 5-year warranty. On request available with dimmable driver 1-10V/DALI. | https://integratech.be/nl/producten/led-stralers/evolve-2 | https://integratech.be/fr/produits/projecteurs-led/evolve-2 | https://www.integratech.be/fr/integratech-catalog/floodlight-evolve-2-100w-4000k-noir-120/ | https://www.integratech.be/downloads/datasheets/EV100B604DA-nl.pdf | https://www.integratech.be/downloads/datasheets/EV100B604DA-fr.pdf | https://www.integratech.be/downloads/datasheets/EV100B1204-eng.pdf | https://www.integratech.be/downloads/photometric-data/evolve2.zip | https://www.integratech.be/downloads/pics/EV100B1204.jpg | https://www.integratech.be/downloads/pics/EV100-Dimensions.jpg | W:\integra-tarief\ACCESS\pics\maatschetsen\evolve2-75w-maatschets2.jpg | 08 | smd3030 | Lumileds | -30~+45 | 220~240 | TRUE | TRUE | FALSE | 5 | inclusief driver (intern) | TRUE | 85 97 99 100 104 | black | 3 | DALI | > 60.000 | L90 | TRUE |  |  |  | 1
LED stralers | Courant I | B | EV | Evolve 2 | EV100BAS3 | Evolve2 100W 3000K asym 135x60gr zwart ENEC | Evolve2 100W 3000K asym 135x60gr noir ENEC | Evolve2 100W 3000K asym 135x60gr black ENEC | st | 527.56 | 11328 | 138 | 5420076285814 | 9405 42 10 00 | EC001744 | Yes | 3 | 0.01 | 4.6 |  |  | 4.98 | 333 | 74 | 368 |  |  | 385 | 120 | 470 | 3 |  | IP66 | 0,98 | 82 | 100 | 3000 | 135x60 | Evolve 2 is de opvolger van de populaire Evolve straler en de referentie onder de led stralers vanwege zijn hoge kwaliteit, duurzaamheid en gebruiksgemak. Evolve 2 is uitgerust met Lumileds SMD3030 chips met een efficiëntie tot 150lm/W bij 4000K en een levensduur L90 >60.000u . De aluminium IP66 behuizing, geschikt voor corrosieve omgevingen en zeezout, is voorzien van een Interpon coating en standaard voorzien van L316 schroeven, een mat veiligheidsglas en een interne 135x60° reflector. De leds worden aangestuurd door een interne dubbel geïsoleerde en flickervrije kwaliteitsdriver. Evolve 2 is aan de achterzijde voorzien van een ruime connectiebox met M20 in- en uitgang en toolless aansluitklemmen. Geen gedoe meer met aparte aftakdozen op de muur. Door de M20 eindstop te vervangen door een extra wartel (ref. EV2M20) is het toestel eveneens geschikt voor doorvoerbedrading! Met de toolless schroeven met richthoek aanduiding kan Evolve 2 eenvoudig gericht worden. Verschillende toebehoren voor grond- of paalmontage zijn beschikbaar alsook verschillende symmetrische/asymmetrische lenzen. 5 jaar garantie. Op aanvraag leverbaar met dimbare driver 1-10V/DALI. | Evolve 2 est le successeur du célèbre projecteur Evolve et la référence parmi les projecteurs LED en raison de sa haute qualité, de sa durabilité et de sa facilité d'utilisation. Evolve 2 est équipé de puces Lumileds SMD3030 avec une efficacité allant jusqu'à 150lm/W à 4000K et une durée de vie L90 >60.000h. Le boîtier en aluminium IP66, adapté aux environnements corrosifs et au sel de mer, avec revêtement Interpon, équipé en standard de vis L316, d'un verre de sécurité matte et d'un réflecteur interne de 120°. Les LED sont pilotées par un driver interne de qualité, doublement isolé et sans scintillement. À l'arrière, l'Evolve 2 est équipé d'une boîte de connexion spacieuse avec des bornes sans outil et un entrée et sortie M20. Plus besoin de s'embêter avec des boîtes de jonction séparées sur le mur. En remplaçant l'embout M20 par un presse-étoupe supplémentaire (réf. EV2M20), l'unité peut également être câblée pour câblage traversant! Grâce aux vis sans outil avec signe directionnel, Evolve 2 peut être facilement aligné. Accessoires divers pour le montage au sol ou sur poteau sont disponibles, ainsi que différentes lentilles symétriques/asymétriques. Garantie de 5 ans. Sur demande, disponible avec un driver dimmable 1-10V/DALI. | Evolve 2 is the successor of the popular Evolve floodlight and the reference among LED floodlights because of its high quality, durability and ease of use. Evolve 2 is equipped with Lumileds SMD3030 chips with an efficiency up to 150lm/W at 4000K and a lifetime L90 >60.000h. The aluminum IP66 housing, suitable for corrosive environments and sea salt, is Interpon coated and standard equipped with L316 screws, a frosted safety glass and an internal 120° reflector. The LEDs are driven by an internal double-insulated and flicker-free quality driver. At the rear Evolve 2 is equipped with a spacious connection box with M20 input and output and toolless connection terminals. No more hassle with separate junction boxes on the wall. By replacing the M20 end cap with an extra cable gland (ref. EV2M20) the unit is also suitable for through-wiring! With the toolless screws with directional angle indication, Evolve 2 can be easily oriented. Various accessories for ground or pole mounting are available as well as different symmetrical/asymmetrical lenses. 5-year warranty. On request available with dimmable driver 1-10V/DALI. | https://integratech.be/nl/producten/led-stralers/evolve-2 | https://integratech.be/fr/produits/projecteurs-led/evolve-2 | https://www.integratech.be/integratech-catalog/floodlight-evolve-2-100w-3000k-zwart-120/ | https://www.integratech.be/downloads/datasheets/EV100BAS3-nl.pdf | https://www.integratech.be/downloads/datasheets/EV100BAS3-fr.pdf | https://www.integratech.be/downloads/datasheets/EV100B1203-eng.pdf | https://www.integratech.be/downloads/photometric-data/evolve2.zip | https://www.integratech.be/downloads/pics/EV100B1204.jpg | https://www.integratech.be/downloads/pics/EV100-Dimensions.jpg | W:\integra-tarief\ACCESS\pics\maatschetsen\evolve2-75w-maatschets2.jpg | 08 | smd3030 | Lumileds | -30~+45 | 220~240 | TRUE | TRUE | FALSE | 5 | inclusief driver (intern) | TRUE | 40 79 97 100 140 | black | 3 | no | > 60.000 | L90 | TRUE |  |  |  | 1
LED stralers | On order | B | EV | Evolve 2 | EV100BAS3110V | Evolve2 100W 3000K asym 135x60gr zwart 1-10V ENEC | Evolve2 100W 3000K asym 135x60gr noir 1-10V ENEC | Evolve2 100W 3000K asym 135x60gr black 1-10V ENEC | st | 545.27 | 11328 | 138 | 5420076285852 | 9405 42 10 00 | EC001744 | No | 90 | 0.01 | 4.6 |  |  | 4.98 | 333 | 74 | 368 |  |  | 385 | 120 | 470 | 3 |  | IP66 | 0,98 | 82 | 100 | 3000 | 135x60 | Evolve 2 is de opvolger van de populaire Evolve straler en de referentie onder de led stralers vanwege zijn hoge kwaliteit, duurzaamheid en gebruiksgemak. Evolve 2 is uitgerust met Lumileds SMD3030 chips met een efficiëntie tot 150lm/W bij 4000K en een levensduur L90 >60.000u . De aluminium IP66 behuizing, geschikt voor corrosieve omgevingen en zeezout, is voorzien van een Interpon coating en standaard voorzien van L316 schroeven, een mat veiligheidsglas en een interne 135x60° reflector. De leds worden aangestuurd door een interne dubbel geïsoleerde en flickervrije kwaliteitsdriver. Evolve 2 is aan de achterzijde voorzien van een ruime connectiebox met M20 in- en uitgang en toolless aansluitklemmen. Geen gedoe meer met aparte aftakdozen op de muur. Door de M20 eindstop te vervangen door een extra wartel (ref. EV2M20) is het toestel eveneens geschikt voor doorvoerbedrading! Met de toolless schroeven met richthoek aanduiding kan Evolve 2 eenvoudig gericht worden. Verschillende toebehoren voor grond- of paalmontage zijn beschikbaar alsook verschillende symmetrische/asymmetrische lenzen. 5 jaar garantie. Op aanvraag leverbaar met dimbare driver 1-10V/DALI. | Evolve 2 est le successeur du célèbre projecteur Evolve et la référence parmi les projecteurs LED en raison de sa haute qualité, de sa durabilité et de sa facilité d'utilisation. Evolve 2 est équipé de puces Lumileds SMD3030 avec une efficacité allant jusqu'à 150lm/W à 4000K et une durée de vie L90 >60.000h. Le boîtier en aluminium IP66, adapté aux environnements corrosifs et au sel de mer, avec revêtement Interpon, équipé en standard de vis L316, d'un verre de sécurité matte et d'un réflecteur interne de 120°. Les LED sont pilotées par un driver interne de qualité, doublement isolé et sans scintillement. À l'arrière, l'Evolve 2 est équipé d'une boîte de connexion spacieuse avec des bornes sans outil et un entrée et sortie M20. Plus besoin de s'embêter avec des boîtes de jonction séparées sur le mur. En remplaçant l'embout M20 par un presse-étoupe supplémentaire (réf. EV2M20), l'unité peut également être câblée pour câblage traversant! Grâce aux vis sans outil avec signe directionnel, Evolve 2 peut être facilement aligné. Accessoires divers pour le montage au sol ou sur poteau sont disponibles, ainsi que différentes lentilles symétriques/asymétriques. Garantie de 5 ans. Sur demande, disponible avec un driver dimmable 1-10V/DALI. | Evolve 2 is the successor of the popular Evolve floodlight and the reference among LED floodlights because of its high quality, durability and ease of use. Evolve 2 is equipped with Lumileds SMD3030 chips with an efficiency up to 150lm/W at 4000K and a lifetime L90 >60.000h. The aluminum IP66 housing, suitable for corrosive environments and sea salt, is Interpon coated and standard equipped with L316 screws, a frosted safety glass and an internal 120° reflector. The LEDs are driven by an internal double-insulated and flicker-free quality driver. At the rear Evolve 2 is equipped with a spacious connection box with M20 input and output and toolless connection terminals. No more hassle with separate junction boxes on the wall. By replacing the M20 end cap with an extra cable gland (ref. EV2M20) the unit is also suitable for through-wiring! With the toolless screws with directional angle indication, Evolve 2 can be easily oriented. Various accessories for ground or pole mounting are available as well as different symmetrical/asymmetrical lenses. 5-year warranty. On request available with dimmable driver 1-10V/DALI. | https://integratech.be/nl/producten/led-stralers/evolve-2 | https://integratech.be/fr/produits/projecteurs-led/evolve-2 | https://www.integratech.be/integratech-catalog/floodlight-evolve-2-100w-3000k-zwart-120/ | https://www.integratech.be/downloads/datasheets/EV100BAS3110V-nl.pdf | https://www.integratech.be/downloads/datasheets/EV100BAS3110V-fr.pdf | https://www.integratech.be/downloads/datasheets/EV100B1203-eng.pdf | https://www.integratech.be/downloads/photometric-data/evolve2.zip | https://www.integratech.be/downloads/pics/EV100B1204.jpg | https://www.integratech.be/downloads/pics/EV100-Dimensions.jpg | W:\integra-tarief\ACCESS\pics\maatschetsen\evolve2-75w-maatschets2.jpg | 08 | smd3030 | Lumileds | -30~+45 | 220~240 | TRUE | TRUE | FALSE | 5 | inclusief driver (intern) | TRUE | 40 79 97 100 140 | black | 3 | 1-10V | > 60.000 | L90 | TRUE |  |  |  | 1
LED stralers | On order | B | EV | Evolve 2 | EV100BAS3DA | Evolve2 100W 3000K asym 135x60gr zwart DALI ENEC | Evolve2 100W 3000K asym 135x60gr noir DALI ENEC | Evolve2 100W 3000K asym 135x60gr black DALI ENEC | st | 628.97 | 11328 | 138 | 5420076285876 | 9405 42 10 00 | EC001744 | No | 90 | 0.01 | 4.6 |  |  | 4.98 | 333 | 74 | 368 |  |  | 385 | 120 | 470 | 3 |  | IP66 | 0,98 | 82 | 100 | 3000 | 135x60 | Evolve 2 is de opvolger van de populaire Evolve straler en de referentie onder de led stralers vanwege zijn hoge kwaliteit, duurzaamheid en gebruiksgemak. Evolve 2 is uitgerust met Lumileds SMD3030 chips met een efficiëntie tot 150lm/W bij 4000K en een levensduur L90 >60.000u . De aluminium IP66 behuizing, geschikt voor corrosieve omgevingen en zeezout, is voorzien van een Interpon coating en standaard voorzien van L316 schroeven, een mat veiligheidsglas en een interne 135x60° reflector. De leds worden aangestuurd door een interne dubbel geïsoleerde en flickervrije kwaliteitsdriver. Evolve 2 is aan de achterzijde voorzien van een ruime connectiebox met M20 in- en uitgang en toolless aansluitklemmen. Geen gedoe meer met aparte aftakdozen op de muur. Door de M20 eindstop te vervangen door een extra wartel (ref. EV2M20) is het toestel eveneens geschikt voor doorvoerbedrading! Met de toolless schroeven met richthoek aanduiding kan Evolve 2 eenvoudig gericht worden. Verschillende toebehoren voor grond- of paalmontage zijn beschikbaar alsook verschillende symmetrische/asymmetrische lenzen. 5 jaar garantie. Op aanvraag leverbaar met dimbare driver 1-10V/DALI. | Evolve 2 est le successeur du célèbre projecteur Evolve et la référence parmi les projecteurs LED en raison de sa haute qualité, de sa durabilité et de sa facilité d'utilisation. Evolve 2 est équipé de puces Lumileds SMD3030 avec une efficacité allant jusqu'à 150lm/W à 4000K et une durée de vie L90 >60.000h. Le boîtier en aluminium IP66, adapté aux environnements corrosifs et au sel de mer, avec revêtement Interpon, équipé en standard de vis L316, d'un verre de sécurité matte et d'un réflecteur interne de 135x60°. Les LED sont pilotées par un driver interne de qualité, doublement isolé et sans scintillement. À l'arrière, l'Evolve 2 est équipé d'une boîte de connexion spacieuse avec des bornes sans outil et un entrée et sortie M20. Plus besoin de s'embêter avec des boîtes de jonction séparées sur le mur. En remplaçant l'embout M20 par un presse-étoupe supplémentaire (réf. EV2M20), l'unité peut également être câblée pour câblage traversant! Grâce aux vis sans outil avec signe directionnel, Evolve 2 peut être facilement aligné. Accessoires divers pour le montage au sol ou sur poteau sont disponibles, ainsi que différentes lentilles symétriques/asymétriques. Garantie de 5 ans. Sur demande, disponible avec un driver dimmable 1-10V/DALI. | Evolve 2 is the successor of the popular Evolve floodlight and the reference among LED floodlights because of its high quality, durability and ease of use. Evolve 2 is equipped with Lumileds SMD3030 chips with an efficiency up to 150lm/W at 4000K and a lifetime L90 >60.000h. The aluminum IP66 housing, suitable for corrosive environments and sea salt, is Interpon coated and standard equipped with L316 screws, a frosted safety glass and an internal 135x60° reflector. The LEDs are driven by an internal double-insulated and flicker-free quality driver. At the rear Evolve 2 is equipped with a spacious connection box with M20 input and output and toolless connection terminals. No more hassle with separate junction boxes on the wall. By replacing the M20 end cap with an extra cable gland (ref. EV2M20) the unit is also suitable for through-wiring! With the toolless screws with directional angle indication, Evolve 2 can be easily oriented. Various accessories for ground or pole mounting are available as well as different symmetrical/asymmetrical lenses. 5-year warranty. On request available with dimmable driver 1-10V/DALI. | https://integratech.be/nl/producten/led-stralers/evolve-2 | https://integratech.be/fr/produits/projecteurs-led/evolve-2 | https://www.integratech.be/integratech-catalog/floodlight-evolve-2-100w-3000k-zwart-120/ | https://www.integratech.be/downloads/datasheets/EV100BAS3DA-nl.pdf | https://www.integratech.be/downloads/datasheets/EV100BAS3DA-fr.pdf | https://www.integratech.be/downloads/datasheets/EV100B1203-eng.pdf | https://www.integratech.be/downloads/photometric-data/evolve2.zip | https://www.integratech.be/downloads/pics/EV100B1204.jpg | https://www.integratech.be/downloads/pics/EV100-Dimensions.jpg | W:\integra-tarief\ACCESS\pics\maatschetsen\evolve2-75w-maatschets2.jpg | 08 | smd3030 | Lumileds | -30~+45 | 220~240 | TRUE | TRUE | FALSE | 5 | inclusief driver (intern) | TRUE | 40 79 97 100 140 | black | 3 | DALI | > 60.000 | L90 | TRUE |  |  |  | 1
LED stralers | Courant I | B | EV | Evolve 2 | EV100BAS4 | Evolve2 100W 4000K asym 135x60gr zwart ENEC | Evolve2 100W 4000K asym 135x60gr noir ENEC | Evolve2 100W 4000K asym 135x60gr black ENEC | st | 527.56 | 11694 | 143 | 5420076285821 | 9405 42 10 00 | EC001744 | Yes | 3 | 0.01 | 4.6 |  |  | 4.98 | 333 | 74 | 368 |  |  | 385 | 120 | 415 | 3 |  | IP66 | 0,98 | 82 | 100 | 4000 | 135x60 | Evolve 2 is de opvolger van de populaire Evolve straler en de referentie onder de led stralers vanwege zijn hoge kwaliteit, duurzaamheid en gebruiksgemak. Evolve 2 is uitgerust met Lumileds SMD3030 chips met een efficiëntie tot 150lm/W bij 4000K en een levensduur L90 >60.000u . De aluminium IP66 behuizing, geschikt voor corrosieve omgevingen en zeezout, is voorzien van een Interpon coating en standaard voorzien van L316 schroeven, een mat veiligheidsglas en een interne 135x60° reflector. De leds worden aangestuurd door een interne dubbel geïsoleerde en flickervrije kwaliteitsdriver. Evolve 2 is aan de achterzijde voorzien van een ruime connectiebox met M20 in- en uitgang en toolless aansluitklemmen. Geen gedoe meer met aparte aftakdozen op de muur. Door de M20 eindstop te vervangen door een extra wartel (ref. EV2M20) is het toestel eveneens geschikt voor doorvoerbedrading! Met de toolless schroeven met richthoek aanduiding kan Evolve 2 eenvoudig gericht worden. Verschillende toebehoren voor grond- of paalmontage zijn beschikbaar alsook verschillende symmetrische/asymmetrische lenzen. 5 jaar garantie. Op aanvraag leverbaar met dimbare driver 1-10V/DALI. | Evolve 2 est le successeur du célèbre projecteur Evolve et la référence parmi les projecteurs LED en raison de sa haute qualité, de sa durabilité et de sa facilité d'utilisation. Evolve 2 est équipé de puces Lumileds SMD3030 avec une efficacité allant jusqu'à 150lm/W à 4000K et une durée de vie L90 >60.000h. Le boîtier en aluminium IP66, adapté aux environnements corrosifs et au sel de mer, avec revêtement Interpon, équipé en standard de vis L316, d'un verre de sécurité matte et d'un réflecteur interne de 135x60°. Les LED sont pilotées par un driver interne de qualité, doublement isolé et sans scintillement. À l'arrière, l'Evolve 2 est équipé d'une boîte de connexion spacieuse avec des bornes sans outil et un entrée et sortie M20. Plus besoin de s'embêter avec des boîtes de jonction séparées sur le mur. En remplaçant l'embout M20 par un presse-étoupe supplémentaire (réf. EV2M20), l'unité peut également être câblée pour câblage traversant! Grâce aux vis sans outil avec signe directionnel, Evolve 2 peut être facilement aligné. Accessoires divers pour le montage au sol ou sur poteau sont disponibles, ainsi que différentes lentilles symétriques/asymétriques. Garantie de 5 ans. Sur demande, disponible avec un driver dimmable 1-10V/DALI. | Evolve 2 is the successor of the popular Evolve floodlight and the reference among LED floodlights because of its high quality, durability and ease of use. Evolve 2 is equipped with Lumileds SMD3030 chips with an efficiency up to 150lm/W at 4000K and a lifetime L90 >60.000h. The aluminum IP66 housing, suitable for corrosive environments and sea salt, is Interpon coated and standard equipped with L316 screws, a frosted safety glass and an internal 135x60° reflector. The LEDs are driven by an internal double-insulated and flicker-free quality driver. At the rear Evolve 2 is equipped with a spacious connection box with M20 input and output and toolless connection terminals. No more hassle with separate junction boxes on the wall. By replacing the M20 end cap with an extra cable gland (ref. EV2M20) the unit is also suitable for through-wiring! With the toolless screws with directional angle indication, Evolve 2 can be easily oriented. Various accessories for ground or pole mounting are available as well as different symmetrical/asymmetrical lenses. 5-year warranty. On request available with dimmable driver 1-10V/DALI. | https://integratech.be/nl/producten/led-stralers/evolve-2 | https://integratech.be/fr/produits/projecteurs-led/evolve-2 | https://www.integratech.be/fr/integratech-catalog/floodlight-evolve-2-100w-4000k-noir-120/ | https://www.integratech.be/downloads/datasheets/EV100BAS4-nl.pdf | https://www.integratech.be/downloads/datasheets/EV100BAS4-fr.pdf | https://www.integratech.be/downloads/datasheets/EV100B1204-eng.pdf | https://www.integratech.be/downloads/photometric-data/evolve2.zip | https://www.integratech.be/downloads/pics/EV100B1204.jpg | https://www.integratech.be/downloads/pics/EV100-Dimensions.jpg | W:\integra-tarief\ACCESS\pics\maatschetsen\evolve2-75w-maatschets2.jpg | 08 | smd3030 | Lumileds | -30~+45 | 220~240 | TRUE | TRUE | FALSE | 5 | inclusief driver (intern) | TRUE | 40 79 97 100 140 | black | 3 | no | > 60.000 | L90 | TRUE |  |  |  | 1
LED stralers | On order | B | EV | Evolve 2 | EV100BAS4110V | Evolve2 100W 4000K asym 135x60gr zwart 1-10V ENEC | Evolve2 100W 4000K asym 135x60gr noir 1-10V ENEC | Evolve2 100W 4000K asym 135x60gr black 1-10V ENEC | st | 545.27 | 11694 | 143 | 5420076285869 | 9405 42 10 00 | EC001744 | No | 90 | 0.01 | 4.6 |  |  | 4.98 | 333 | 74 | 368 |  |  | 385 | 120 | 415 | 3 |  | IP66 | 0,98 | 82 | 100 | 4000 | 135x60 | Evolve 2 is de opvolger van de populaire Evolve straler en de referentie onder de led stralers vanwege zijn hoge kwaliteit, duurzaamheid en gebruiksgemak. Evolve 2 is uitgerust met Lumileds SMD3030 chips met een efficiëntie tot 150lm/W bij 4000K en een levensduur L90 >60.000u . De aluminium IP66 behuizing, geschikt voor corrosieve omgevingen en zeezout, is voorzien van een Interpon coating en standaard voorzien van L316 schroeven, een mat veiligheidsglas en een interne 135x60° reflector. De leds worden aangestuurd door een interne dubbel geïsoleerde en flickervrije kwaliteitsdriver. Evolve 2 is aan de achterzijde voorzien van een ruime connectiebox met M20 in- en uitgang en toolless aansluitklemmen. Geen gedoe meer met aparte aftakdozen op de muur. Door de M20 eindstop te vervangen door een extra wartel (ref. EV2M20) is het toestel eveneens geschikt voor doorvoerbedrading! Met de toolless schroeven met richthoek aanduiding kan Evolve 2 eenvoudig gericht worden. Verschillende toebehoren voor grond- of paalmontage zijn beschikbaar alsook verschillende symmetrische/asymmetrische lenzen. 5 jaar garantie. Op aanvraag leverbaar met dimbare driver 1-10V/DALI. | Evolve 2 est le successeur du célèbre projecteur Evolve et la référence parmi les projecteurs LED en raison de sa haute qualité, de sa durabilité et de sa facilité d'utilisation. Evolve 2 est équipé de puces Lumileds SMD3030 avec une efficacité allant jusqu'à 150lm/W à 4000K et une durée de vie L90 >60.000h. Le boîtier en aluminium IP66, adapté aux environnements corrosifs et au sel de mer, avec revêtement Interpon, équipé en standard de vis L316, d'un verre de sécurité matte et d'un réflecteur interne de 135x60°. Les LED sont pilotées par un driver interne de qualité, doublement isolé et sans scintillement. À l'arrière, l'Evolve 2 est équipé d'une boîte de connexion spacieuse avec des bornes sans outil et un entrée et sortie M20. Plus besoin de s'embêter avec des boîtes de jonction séparées sur le mur. En remplaçant l'embout M20 par un presse-étoupe supplémentaire (réf. EV2M20), l'unité peut également être câblée pour câblage traversant! Grâce aux vis sans outil avec signe directionnel, Evolve 2 peut être facilement aligné. Accessoires divers pour le montage au sol ou sur poteau sont disponibles, ainsi que différentes lentilles symétriques/asymétriques. Garantie de 5 ans. Sur demande, disponible avec un driver dimmable 1-10V/DALI. | Evolve 2 is the successor of the popular Evolve floodlight and the reference among LED floodlights because of its high quality, durability and ease of use. Evolve 2 is equipped with Lumileds SMD3030 chips with an efficiency up to 150lm/W at 4000K and a lifetime L90 >60.000h. The aluminum IP66 housing, suitable for corrosive environments and sea salt, is Interpon coated and standard equipped with L316 screws, a frosted safety glass and an internal 135x60° reflector. The LEDs are driven by an internal double-insulated and flicker-free quality driver. At the rear Evolve 2 is equipped with a spacious connection box with M20 input and output and toolless connection terminals. No more hassle with separate junction boxes on the wall. By replacing the M20 end cap with an extra cable gland (ref. EV2M20) the unit is also suitable for through-wiring! With the toolless screws with directional angle indication, Evolve 2 can be easily oriented. Various accessories for ground or pole mounting are available as well as different symmetrical/asymmetrical lenses. 5-year warranty. On request available with dimmable driver 1-10V/DALI. | https://integratech.be/nl/producten/led-stralers/evolve-2 | https://integratech.be/fr/produits/projecteurs-led/evolve-2 | https://www.integratech.be/fr/integratech-catalog/floodlight-evolve-2-100w-4000k-noir-120/ | https://www.integratech.be/downloads/datasheets/EV100BAS4110V-nl.pdf | https://www.integratech.be/downloads/datasheets/EV100BAS4110V-fr.pdf | https://www.integratech.be/downloads/datasheets/EV100B1204-eng.pdf | https://www.integratech.be/downloads/photometric-data/evolve2.zip | https://www.integratech.be/downloads/pics/EV100B1204.jpg | https://www.integratech.be/downloads/pics/EV100-Dimensions.jpg | W:\integra-tarief\ACCESS\pics\maatschetsen\evolve2-75w-maatschets2.jpg | 08 | smd3030 | Lumileds | -30~+45 | 220~240 | TRUE | TRUE | FALSE | 5 | inclusief driver (intern) | TRUE | 40 79 97 100 140 | black | 3 | 1-10V | > 60.000 | L90 | TRUE |  |  |  | 1
LED stralers | On order | B | EV | Evolve 2 | EV100BAS4DA | Evolve2 100W 4000K asym 135x60gr zwart DALI ENEC | Evolve2 100W 4000K asym 135x60gr noir DALI ENEC | Evolve2 100W 4000K asym 135x60gr black DALI ENEC | st | 628.97 | 11694 | 143 | 5420076285883 | 9405 42 10 00 | EC001744 | No | 90 | 0.01 | 4.6 |  |  | 4.98 | 333 | 74 | 368 |  |  | 385 | 120 | 415 | 3 |  | IP66 | 0,98 | 82 | 100 | 4000 | 135x60 | Evolve 2 is de opvolger van de populaire Evolve straler en de referentie onder de led stralers vanwege zijn hoge kwaliteit, duurzaamheid en gebruiksgemak. Evolve 2 is uitgerust met Lumileds SMD3030 chips met een efficiëntie tot 150lm/W bij 4000K en een levensduur L90 >60.000u . De aluminium IP66 behuizing, geschikt voor corrosieve omgevingen en zeezout, is voorzien van een Interpon coating en standaard voorzien van L316 schroeven, een mat veiligheidsglas en een interne 135x60° reflector. De leds worden aangestuurd door een interne dubbel geïsoleerde en flickervrije kwaliteitsdriver. Evolve 2 is aan de achterzijde voorzien van een ruime connectiebox met M20 in- en uitgang en toolless aansluitklemmen. Geen gedoe meer met aparte aftakdozen op de muur. Door de M20 eindstop te vervangen door een extra wartel (ref. EV2M20) is het toestel eveneens geschikt voor doorvoerbedrading! Met de toolless schroeven met richthoek aanduiding kan Evolve 2 eenvoudig gericht worden. Verschillende toebehoren voor grond- of paalmontage zijn beschikbaar alsook verschillende symmetrische/asymmetrische lenzen. 5 jaar garantie. Op aanvraag leverbaar met dimbare driver 1-10V/DALI. | Evolve 2 est le successeur du célèbre projecteur Evolve et la référence parmi les projecteurs LED en raison de sa haute qualité, de sa durabilité et de sa facilité d'utilisation. Evolve 2 est équipé de puces Lumileds SMD3030 avec une efficacité allant jusqu'à 150lm/W à 4000K et une durée de vie L90 >60.000h. Le boîtier en aluminium IP66, adapté aux environnements corrosifs et au sel de mer, avec revêtement Interpon, équipé en standard de vis L316, d'un verre de sécurité matte et d'un réflecteur interne de 135*60°. Les LED sont pilotées par un driver interne de qualité, doublement isolé et sans scintillement. À l'arrière, l'Evolve 2 est équipé d'une boîte de connexion spacieuse avec des bornes sans outil et un entrée et sortie M20. Plus besoin de s'embêter avec des boîtes de jonction séparées sur le mur. En remplaçant l'embout M20 par un presse-étoupe supplémentaire (réf. EV2M20), l'unité peut également être câblée pour câblage traversant! Grâce aux vis sans outil avec signe directionnel, Evolve 2 peut être facilement aligné. Accessoires divers pour le montage au sol ou sur poteau sont disponibles, ainsi que différentes lentilles symétriques/asymétriques. Garantie de 5 ans. Sur demande, disponible avec un driver dimmable 1-10V/DALI. | Evolve 2 is the successor of the popular Evolve floodlight and the reference among LED floodlights because of its high quality, durability and ease of use. Evolve 2 is equipped with Lumileds SMD3030 chips with an efficiency up to 150lm/W at 4000K and a lifetime L90 >60.000h. The aluminum IP66 housing, suitable for corrosive environments and sea salt, is Interpon coated and standard equipped with L316 screws, a frosted safety glass and an internal 135*60° reflector. The LEDs are driven by an internal double-insulated and flicker-free quality driver. At the rear Evolve 2 is equipped with a spacious connection box with M20 input and output and toolless connection terminals. No more hassle with separate junction boxes on the wall. By replacing the M20 end cap with an extra cable gland (ref. EV2M20) the unit is also suitable for through-wiring! With the toolless screws with directional angle indication, Evolve 2 can be easily oriented. Various accessories for ground or pole mounting are available as well as different symmetrical/asymmetrical lenses. 5-year warranty. On request available with dimmable driver 1-10V/DALI. | https://integratech.be/nl/producten/led-stralers/evolve-2 | https://integratech.be/fr/produits/projecteurs-led/evolve-2 | https://www.integratech.be/fr/integratech-catalog/floodlight-evolve-2-100w-4000k-noir-120/ | https://www.integratech.be/downloads/datasheets/EV100BAS4DA-nl.pdf | https://www.integratech.be/downloads/datasheets/EV100BAS4DA-fr.pdf | https://www.integratech.be/downloads/datasheets/EV100B1204-eng.pdf | https://www.integratech.be/downloads/photometric-data/evolve2.zip | https://www.integratech.be/downloads/pics/EV100B1204.jpg | https://www.integratech.be/downloads/pics/EV100-Dimensions.jpg | W:\integra-tarief\ACCESS\pics\maatschetsen\evolve2-75w-maatschets2.jpg | 08 | smd3030 | Lumileds | -30~+45 | 220~240 | TRUE | TRUE | FALSE | 5 | inclusief driver (intern) | TRUE | 40 79 97 100 140 | black | 3 | DALI | > 60.000 | L90 | TRUE |  |  |  | 1
LED stralers | Courant I | B | EV | Evolve 2 | EV100BDAS3 | Evolve2 100W 3000K asym 2x60gr zwart ENEC | Evolve2 100W 3000K asym 2x60gr noir ENEC | Evolve2 100W 3000K asym 2x60gr black ENEC | st | 527.56 | 11328 | 116 | 5420076289058 | 9405 42 10 00 | EC001744 | No | 35 | 0.01 | 4.6 |  |  | 4.98 | 333 | 74 | 368 |  |  | 385 | 120 | 470 | 3 |  | IP66 | 0,98 | 82 | 100 | 3000 | ASYM 2x60gr | Evolve 2 is de opvolger van de populaire Evolve straler en de referentie onder de led stralers vanwege zijn hoge kwaliteit, duurzaamheid en gebruiksgemak. Evolve 2 is uitgerust met Lumileds SMD3030 chips met een efficiëntie tot 150lm/W bij 4000K en een levensduur L90 >60.000u . De aluminium IP66 behuizing, geschikt voor corrosieve omgevingen en zeezout, is voorzien van een Interpon coating en standaard voorzien van L316 schroeven, een mat veiligheidsglas en een interne ASYM 2x60° reflector. De leds worden aangestuurd door een interne dubbel geïsoleerde en flickervrije kwaliteitsdriver. Evolve 2 is aan de achterzijde voorzien van een ruime connectiebox met M20 in- en uitgang en toolless aansluitklemmen. Geen gedoe meer met aparte aftakdozen op de muur. Door de M20 eindstop te vervangen door een extra wartel (ref. EV2M20) is het toestel eveneens geschikt voor doorvoerbedrading! Met de toolless schroeven met richthoek aanduiding kan Evolve 2 eenvoudig gericht worden. Verschillende toebehoren voor grond- of paalmontage zijn beschikbaar alsook verschillende symmetrische/asymmetrische lenzen. 5 jaar garantie. Op aanvraag leverbaar met dimbare driver 1-10V/DALI. | Evolve 2 est le successeur du célèbre projecteur Evolve et la référence parmi les projecteurs LED en raison de sa haute qualité, de sa durabilité et de sa facilité d'utilisation. Evolve 2 est équipé de puces Lumileds SMD3030 avec une efficacité allant jusqu'à 150lm/W à 4000K et une durée de vie L90 >60.000h. Le boîtier en aluminium IP66, adapté aux environnements corrosifs et au sel de mer, avec revêtement Interpon, équipé en standard de vis L316, d'un verre de sécurité matte et d'un réflecteur interne de ASYM 2x60°. Les LED sont pilotées par un driver interne de qualité, doublement isolé et sans scintillement. À l'arrière, l'Evolve 2 est équipé d'une boîte de connexion spacieuse avec des bornes sans outil et un entrée et sortie M20. Plus besoin de s'embêter avec des boîtes de jonction séparées sur le mur. En remplaçant l'embout M20 par un presse-étoupe supplémentaire (réf. EV2M20), l'unité peut également être câblée pour câblage traversant! Grâce aux vis sans outil avec signe directionnel, Evolve 2 peut être facilement aligné. Accessoires divers pour le montage au sol ou sur poteau sont disponibles, ainsi que différentes lentilles symétriques/asymétriques. Garantie de 5 ans. Sur demande, disponible avec un driver dimmable 1-10V/DALI. | Evolve 2 is the successor of the popular Evolve floodlight and the reference among LED floodlights because of its high quality, durability and ease of use. Evolve 2 is equipped with Lumileds SMD3030 chips with an efficiency up to 150lm/W at 4000K and a lifetime L90 >60.000h. The aluminum IP66 housing, suitable for corrosive environments and sea salt, is Interpon coated and standard equipped with L316 screws, a frosted safety glass and an internal ASYM 2x60° reflector. The LEDs are driven by an internal double-insulated and flicker-free quality driver. At the rear Evolve 2 is equipped with a spacious connection box with M20 input and output and toolless connection terminals. No more hassle with separate junction boxes on the wall. By replacing the M20 end cap with an extra cable gland (ref. EV2M20) the unit is also suitable for through-wiring! With the toolless screws with directional angle indication, Evolve 2 can be easily oriented. Various accessories for ground or pole mounting are available as well as different symmetrical/asymmetrical lenses. 5-year warranty. On request available with dimmable driver 1-10V/DALI. | https://integratech.be/nl/producten/led-stralers/evolve-2 | https://integratech.be/fr/produits/projecteurs-led/evolve-2 | https://www.integratech.be/integratech-catalog/floodlight-evolve-2-100w-3000k-zwart-120/ | https://www.integratech.be/downloads/datasheets/EV100BDAS3-nl.pdf | https://www.integratech.be/downloads/datasheets/EV100BDAS3-fr.pdf | https://www.integratech.be/downloads/datasheets/EV100B1203-eng.pdf | https://www.integratech.be/downloads/photometric-data/evolve2.zip | https://www.integratech.be/downloads/pics/EV100B1204.jpg | https://www.integratech.be/downloads/pics/EV100-Dimensions.jpg | W:\integra-tarief\ACCESS\pics\maatschetsen\evolve2-75w-maatschets2.jpg | 08 | smd3030 | Lumileds | -30~+45 | 220~240 | TRUE | TRUE | FALSE | 5 | inclusief driver (intern) | TRUE | 44 82 98 100 100 | black | 3 | no | > 60.000 | L90 | TRUE |  |  |  | 1
LED stralers | On order | B | EV | Evolve 2 | EV100BDAS3110V | Evolve2 100W 3000K asym 2x60gr zwart 1-10V ENEC | Evolve2 100W 3000K asym 2x60gr noir 1-10V ENEC | Evolve2 100W 3000K asym 2x60gr black 1-10V ENEC | st | 545.27 | 11328 | 138 | 5420076289065 | 9405 42 10 00 | EC001744 | No | 90 | 0.01 | 4.6 |  |  | 4.98 | 333 | 74 | 368 |  |  | 385 | 120 | 470 | 3 |  | IP66 | 0,98 | 82 | 100 | 3000 | ASYM 2x60gr | Evolve 2 is de opvolger van de populaire Evolve straler en de referentie onder de led stralers vanwege zijn hoge kwaliteit, duurzaamheid en gebruiksgemak. Evolve 2 is uitgerust met Lumileds SMD3030 chips met een efficiëntie tot 150lm/W bij 4000K en een levensduur L90 >60.000u . De aluminium IP66 behuizing, geschikt voor corrosieve omgevingen en zeezout, is voorzien van een Interpon coating en standaard voorzien van L316 schroeven, een mat veiligheidsglas en een interne ASYM 2x60° reflector. De leds worden aangestuurd door een interne dubbel geïsoleerde en flickervrije kwaliteitsdriver. Evolve 2 is aan de achterzijde voorzien van een ruime connectiebox met M20 in- en uitgang en toolless aansluitklemmen. Geen gedoe meer met aparte aftakdozen op de muur. Door de M20 eindstop te vervangen door een extra wartel (ref. EV2M20) is het toestel eveneens geschikt voor doorvoerbedrading! Met de toolless schroeven met richthoek aanduiding kan Evolve 2 eenvoudig gericht worden. Verschillende toebehoren voor grond- of paalmontage zijn beschikbaar alsook verschillende symmetrische/asymmetrische lenzen. 5 jaar garantie. Op aanvraag leverbaar met dimbare driver 1-10V/DALI. | Evolve 2 est le successeur du célèbre projecteur Evolve et la référence parmi les projecteurs LED en raison de sa haute qualité, de sa durabilité et de sa facilité d'utilisation. Evolve 2 est équipé de puces Lumileds SMD3030 avec une efficacité allant jusqu'à 150lm/W à 4000K et une durée de vie L90 >60.000h. Le boîtier en aluminium IP66, adapté aux environnements corrosifs et au sel de mer, avec revêtement Interpon, équipé en standard de vis L316, d'un verre de sécurité matte et d'un réflecteur interne de ASYM 2x60°. Les LED sont pilotées par un driver interne de qualité, doublement isolé et sans scintillement. À l'arrière, l'Evolve 2 est équipé d'une boîte de connexion spacieuse avec des bornes sans outil et un entrée et sortie M20. Plus besoin de s'embêter avec des boîtes de jonction séparées sur le mur. En remplaçant l'embout M20 par un presse-étoupe supplémentaire (réf. EV2M20), l'unité peut également être câblée pour câblage traversant! Grâce aux vis sans outil avec signe directionnel, Evolve 2 peut être facilement aligné. Accessoires divers pour le montage au sol ou sur poteau sont disponibles, ainsi que différentes lentilles symétriques/asymétriques. Garantie de 5 ans. Sur demande, disponible avec un driver dimmable 1-10V/DALI. | Evolve 2 is the successor of the popular Evolve floodlight and the reference among LED floodlights because of its high quality, durability and ease of use. Evolve 2 is equipped with Lumileds SMD3030 chips with an efficiency up to 150lm/W at 4000K and a lifetime L90 >60.000h. The aluminum IP66 housing, suitable for corrosive environments and sea salt, is Interpon coated and standard equipped with L316 screws, a frosted safety glass and an internal ASYM 2x60° reflector. The LEDs are driven by an internal double-insulated and flicker-free quality driver. At the rear Evolve 2 is equipped with a spacious connection box with M20 input and output and toolless connection terminals. No more hassle with separate junction boxes on the wall. By replacing the M20 end cap with an extra cable gland (ref. EV2M20) the unit is also suitable for through-wiring! With the toolless screws with directional angle indication, Evolve 2 can be easily oriented. Various accessories for ground or pole mounting are available as well as different symmetrical/asymmetrical lenses. 5-year warranty. On request available with dimmable driver 1-10V/DALI. | https://integratech.be/nl/producten/led-stralers/evolve-2 | https://integratech.be/fr/produits/projecteurs-led/evolve-2 | https://www.integratech.be/integratech-catalog/floodlight-evolve-2-100w-3000k-zwart-120/ | https://www.integratech.be/downloads/datasheets/EV100BDAS3110V-nl.pdf | https://www.integratech.be/downloads/datasheets/EV100BDAS3110V-fr.pdf | https://www.integratech.be/downloads/datasheets/EV100B1203-eng.pdf | https://www.integratech.be/downloads/photometric-data/evolve2.zip | https://www.integratech.be/downloads/pics/EV100B1204.jpg | https://www.integratech.be/downloads/pics/EV100-Dimensions.jpg | W:\integra-tarief\ACCESS\pics\maatschetsen\evolve2-75w-maatschets2.jpg | 08 | smd3030 | Lumileds | -30~+45 | 220~240 | TRUE | TRUE | FALSE | 5 | inclusief driver (intern) | TRUE | 44 82 98 100 100 | black | 3 | 1-10V | > 60.000 | L90 | TRUE |  |  |  | 1
LED stralers | On order | B | EV | Evolve 2 | EV100BDAS3DA | Evolve2 100W 3000K asym 2x60gr zwart DALI ENEC | Evolve2 100W 3000K asym 2x60gr noir DALI ENEC | Evolve2 100W 3000K asym 2x60gr black DALI ENEC | st | 628.97 | 11328 | 113 | 5420076294601 | 9405 42 10 00 | EC001744 | No | 90 | 0.01 | 4.6 |  |  | 4.98 | 333 | 74 | 368 |  |  | 385 | 120 | 470 | 3 |  | IP66 | 0,98 | 82 | 100 | 3000 | ASYM 2x60gr | Evolve 2 is de opvolger van de populaire Evolve straler en de referentie onder de led stralers vanwege zijn hoge kwaliteit, duurzaamheid en gebruiksgemak. Evolve 2 is uitgerust met Lumileds SMD3030 chips met een efficiëntie tot 150lm/W bij 4000K en een levensduur L90 >60.000u . De aluminium IP66 behuizing, geschikt voor corrosieve omgevingen en zeezout, is voorzien van een Interpon coating en standaard voorzien van L316 schroeven, een mat veiligheidsglas en een interne ASYM 2x60° reflector. De leds worden aangestuurd door een interne dubbel geïsoleerde en flickervrije kwaliteitsdriver. Evolve 2 is aan de achterzijde voorzien van een ruime connectiebox met M20 in- en uitgang en toolless aansluitklemmen. Geen gedoe meer met aparte aftakdozen op de muur. Door de M20 eindstop te vervangen door een extra wartel (ref. EV2M20) is het toestel eveneens geschikt voor doorvoerbedrading! Met de toolless schroeven met richthoek aanduiding kan Evolve 2 eenvoudig gericht worden. Verschillende toebehoren voor grond- of paalmontage zijn beschikbaar alsook verschillende symmetrische/asymmetrische lenzen. 5 jaar garantie. Op aanvraag leverbaar met dimbare driver 1-10V/DALI. | Evolve 2 est le successeur du célèbre projecteur Evolve et la référence parmi les projecteurs LED en raison de sa haute qualité, de sa durabilité et de sa facilité d'utilisation. Evolve 2 est équipé de puces Lumileds SMD3030 avec une efficacité allant jusqu'à 150lm/W à 4000K et une durée de vie L90 >60.000h. Le boîtier en aluminium IP66, adapté aux environnements corrosifs et au sel de mer, avec revêtement Interpon, équipé en standard de vis L316, d'un verre de sécurité matte et d'un réflecteur interne de ASYM 2x60°. Les LED sont pilotées par un driver interne de qualité, doublement isolé et sans scintillement. À l'arrière, l'Evolve 2 est équipé d'une boîte de connexion spacieuse avec des bornes sans outil et un entrée et sortie M20. Plus besoin de s'embêter avec des boîtes de jonction séparées sur le mur. En remplaçant l'embout M20 par un presse-étoupe supplémentaire (réf. EV2M20), l'unité peut également être câblée pour câblage traversant! Grâce aux vis sans outil avec signe directionnel, Evolve 2 peut être facilement aligné. Accessoires divers pour le montage au sol ou sur poteau sont disponibles, ainsi que différentes lentilles symétriques/asymétriques. Garantie de 5 ans. Sur demande, disponible avec un driver dimmable 1-10V/DALI. | Evolve 2 is the successor of the popular Evolve floodlight and the reference among LED floodlights because of its high quality, durability and ease of use. Evolve 2 is equipped with Lumileds SMD3030 chips with an efficiency up to 150lm/W at 4000K and a lifetime L90 >60.000h. The aluminum IP66 housing, suitable for corrosive environments and sea salt, is Interpon coated and standard equipped with L316 screws, a frosted safety glass and an internal ASYM 2x60° reflector. The LEDs are driven by an internal double-insulated and flicker-free quality driver. At the rear Evolve 2 is equipped with a spacious connection box with M20 input and output and toolless connection terminals. No more hassle with separate junction boxes on the wall. By replacing the M20 end cap with an extra cable gland (ref. EV2M20) the unit is also suitable for through-wiring! With the toolless screws with directional angle indication, Evolve 2 can be easily oriented. Various accessories for ground or pole mounting are available as well as different symmetrical/asymmetrical lenses. 5-year warranty. On request available with dimmable driver 1-10V/DALI. | https://integratech.be/nl/producten/led-stralers/evolve-2 | https://integratech.be/fr/produits/projecteurs-led/evolve-2 | https://www.integratech.be/integratech-catalog/floodlight-evolve-2-100w-3000k-zwart-120/ | https://www.integratech.be/downloads/datasheets/EV100BDAS3DA-nl.pdf | https://www.integratech.be/downloads/datasheets/EV100BDAS3DA-fr.pdf | https://www.integratech.be/downloads/datasheets/EV100B1203-eng.pdf | https://www.integratech.be/downloads/photometric-data/evolve2.zip | https://www.integratech.be/downloads/pics/EV100B1204.jpg | https://www.integratech.be/downloads/pics/EV100-Dimensions.jpg | W:\integra-tarief\ACCESS\pics\maatschetsen\evolve2-75w-maatschets2.jpg | 08 | [16 empty] | FALSE |  |  |  | 1
LED stralers | Courant I | B | EV | Evolve 2 | EV100BDAS4 | Evolve2 100W 4000K asym 2x60gr zwart ENEC | Evolve2 100W 4000K asym 2x60gr noir ENEC | Evolve2 100W 4000K asym 2x60gr black ENEC | st | 527.56 | 11694 | 143 | 5420076289089 | 9405 42 10 00 | EC001744 | No | 35 | 0.01 | 4.6 |  |  | 4.98 | 333 | 74 | 368 |  |  | 385 | 120 | 415 | 3 |  | IP66 | 0,98 | 82 | 100 | 4000 | ASYM 2x60gr | Evolve 2 is de opvolger van de populaire Evolve straler en de referentie onder de led stralers vanwege zijn hoge kwaliteit, duurzaamheid en gebruiksgemak. Evolve 2 is uitgerust met Lumileds SMD3030 chips met een efficiëntie tot 150lm/W bij 4000K en een levensduur L90 >60.000u . De aluminium IP66 behuizing, geschikt voor corrosieve omgevingen en zeezout, is voorzien van een Interpon coating en standaard voorzien van L316 schroeven, een mat veiligheidsglas en een interne ASYM 2x60° reflector. De leds worden aangestuurd door een interne dubbel geïsoleerde en flickervrije kwaliteitsdriver. Evolve 2 is aan de achterzijde voorzien van een ruime connectiebox met M20 in- en uitgang en toolless aansluitklemmen. Geen gedoe meer met aparte aftakdozen op de muur. Door de M20 eindstop te vervangen door een extra wartel (ref. EV2M20) is het toestel eveneens geschikt voor doorvoerbedrading! Met de toolless schroeven met richthoek aanduiding kan Evolve 2 eenvoudig gericht worden. Verschillende toebehoren voor grond- of paalmontage zijn beschikbaar alsook verschillende symmetrische/asymmetrische lenzen. 5 jaar garantie. Op aanvraag leverbaar met dimbare driver 1-10V/DALI. | Evolve 2 est le successeur du célèbre projecteur Evolve et la référence parmi les projecteurs LED en raison de sa haute qualité, de sa durabilité et de sa facilité d'utilisation. Evolve 2 est équipé de puces Lumileds SMD3030 avec une efficacité allant jusqu'à 150lm/W à 4000K et une durée de vie L90 >60.000h. Le boîtier en aluminium IP66, adapté aux environnements corrosifs et au sel de mer, avec revêtement Interpon, équipé en standard de vis L316, d'un verre de sécurité matte et d'un réflecteur interne de ASYM 2x60°. Les LED sont pilotées par un driver interne de qualité, doublement isolé et sans scintillement. À l'arrière, l'Evolve 2 est équipé d'une boîte de connexion spacieuse avec des bornes sans outil et un entrée et sortie M20. Plus besoin de s'embêter avec des boîtes de jonction séparées sur le mur. En remplaçant l'embout M20 par un presse-étoupe supplémentaire (réf. EV2M20), l'unité peut également être câblée pour câblage traversant! Grâce aux vis sans outil avec signe directionnel, Evolve 2 peut être facilement aligné. Accessoires divers pour le montage au sol ou sur poteau sont disponibles, ainsi que différentes lentilles symétriques/asymétriques. Garantie de 5 ans. Sur demande, disponible avec un driver dimmable 1-10V/DALI. | Evolve 2 is the successor of the popular Evolve floodlight and the reference among LED floodlights because of its high quality, durability and ease of use. Evolve 2 is equipped with Lumileds SMD3030 chips with an efficiency up to 150lm/W at 4000K and a lifetime L90 >60.000h. The aluminum IP66 housing, suitable for corrosive environments and sea salt, is Interpon coated and standard equipped with L316 screws, a frosted safety glass and an internal ASYM 2x60° reflector. The LEDs are driven by an internal double-insulated and flicker-free quality driver. At the rear Evolve 2 is equipped with a spacious connection box with M20 input and output and toolless connection terminals. No more hassle with separate junction boxes on the wall. By replacing the M20 end cap with an extra cable gland (ref. EV2M20) the unit is also suitable for through-wiring! With the toolless screws with directional angle indication, Evolve 2 can be easily oriented. Various accessories for ground or pole mounting are available as well as different symmetrical/asymmetrical lenses. 5-year warranty. On request available with dimmable driver 1-10V/DALI. | https://integratech.be/nl/producten/led-stralers/evolve-2 | https://integratech.be/fr/produits/projecteurs-led/evolve-2 | https://www.integratech.be/fr/integratech-catalog/floodlight-evolve-2-100w-4000k-noir-120/ | https://www.integratech.be/downloads/datasheets/EV100BDAS4-nl.pdf | https://www.integratech.be/downloads/datasheets/EV100BDAS4-fr.pdf | https://www.integratech.be/downloads/datasheets/EV100B1204-eng.pdf | https://www.integratech.be/downloads/photometric-data/evolve2.zip | https://www.integratech.be/downloads/pics/EV100B1204.jpg | https://www.integratech.be/downloads/pics/EV100-Dimensions.jpg | W:\integra-tarief\ACCESS\pics\maatschetsen\evolve2-75w-maatschets2.jpg | 08 | smd3030 | Lumileds | -30~+45 | 220~240 | TRUE | TRUE | FALSE | 5 | inclusief driver (intern) | TRUE | 44 82 98 100 100 | black | 3 | no | > 60.000 | L90 | TRUE |  |  |  | 1
LED stralers | On order | B | EV | Evolve 2 | EV100BDAS4110V | Evolve2 100W 4000K asym 2x60gr zwart 1-10V ENEC | Evolve2 100W 4000K asym 2x60gr noir 1-10V ENEC | Evolve2 100W 4000K asym 2x60gr black 1-10V ENEC | st | 545.27 | 11694 | 143 | 5420076289096 | 9405 42 10 00 | EC001744 | No | 90 | 0.01 | 4.6 |  |  | 4.98 | 333 | 74 | 368 |  |  | 385 | 120 | 415 | 3 |  | IP66 | 0,98 | 82 | 100 | 4000 | ASYM 2x60gr | Evolve 2 is de opvolger van de populaire Evolve straler en de referentie onder de led stralers vanwege zijn hoge kwaliteit, duurzaamheid en gebruiksgemak. Evolve 2 is uitgerust met Lumileds SMD3030 chips met een efficiëntie tot 150lm/W bij 4000K en een levensduur L90 >60.000u . De aluminium IP66 behuizing, geschikt voor corrosieve omgevingen en zeezout, is voorzien van een Interpon coating en standaard voorzien van L316 schroeven, een mat veiligheidsglas en een interne ASYM 2x60° reflector. De leds worden aangestuurd door een interne dubbel geïsoleerde en flickervrije kwaliteitsdriver. Evolve 2 is aan de achterzijde voorzien van een ruime connectiebox met M20 in- en uitgang en toolless aansluitklemmen. Geen gedoe meer met aparte aftakdozen op de muur. Door de M20 eindstop te vervangen door een extra wartel (ref. EV2M20) is het toestel eveneens geschikt voor doorvoerbedrading! Met de toolless schroeven met richthoek aanduiding kan Evolve 2 eenvoudig gericht worden. Verschillende toebehoren voor grond- of paalmontage zijn beschikbaar alsook verschillende symmetrische/asymmetrische lenzen. 5 jaar garantie. Op aanvraag leverbaar met dimbare driver 1-10V/DALI. | Evolve 2 est le successeur du célèbre projecteur Evolve et la référence parmi les projecteurs LED en raison de sa haute qualité, de sa durabilité et de sa facilité d'utilisation. Evolve 2 est équipé de puces Lumileds SMD3030 avec une efficacité allant jusqu'à 150lm/W à 4000K et une durée de vie L90 >60.000h. Le boîtier en aluminium IP66, adapté aux environnements corrosifs et au sel de mer, avec revêtement Interpon, équipé en standard de vis L316, d'un verre de sécurité matte et d'un réflecteur interne de ASYM 2x60°. Les LED sont pilotées par un driver interne de qualité, doublement isolé et sans scintillement. À l'arrière, l'Evolve 2 est équipé d'une boîte de connexion spacieuse avec des bornes sans outil et un entrée et sortie M20. Plus besoin de s'embêter avec des boîtes de jonction séparées sur le mur. En remplaçant l'embout M20 par un presse-étoupe supplémentaire (réf. EV2M20), l'unité peut également être câblée pour câblage traversant! Grâce aux vis sans outil avec signe directionnel, Evolve 2 peut être facilement aligné. Accessoires divers pour le montage au sol ou sur poteau sont disponibles, ainsi que différentes lentilles symétriques/asymétriques. Garantie de 5 ans. Sur demande, disponible avec un driver dimmable 1-10V/DALI. | Evolve 2 is the successor of the popular Evolve floodlight and the reference among LED floodlights because of its high quality, durability and ease of use. Evolve 2 is equipped with Lumileds SMD3030 chips with an efficiency up to 150lm/W at 4000K and a lifetime L90 >60.000h. The aluminum IP66 housing, suitable for corrosive environments and sea salt, is Interpon coated and standard equipped with L316 screws, a frosted safety glass and an internal ASYM 2x60° reflector. The LEDs are driven by an internal double-insulated and flicker-free quality driver. At the rear Evolve 2 is equipped with a spacious connection box with M20 input and output and toolless connection terminals. No more hassle with separate junction boxes on the wall. By replacing the M20 end cap with an extra cable gland (ref. EV2M20) the unit is also suitable for through-wiring! With the toolless screws with directional angle indication, Evolve 2 can be easily oriented. Various accessories for ground or pole mounting are available as well as different symmetrical/asymmetrical lenses. 5-year warranty. On request available with dimmable driver 1-10V/DALI. | https://integratech.be/nl/producten/led-stralers/evolve-2 | https://integratech.be/fr/produits/projecteurs-led/evolve-2 | https://www.integratech.be/fr/integratech-catalog/floodlight-evolve-2-100w-4000k-noir-120/ | https://www.integratech.be/downloads/datasheets/EV100BDAS4110V-nl.pdf | https://www.integratech.be/downloads/datasheets/EV100BDAS4110V-fr.pdf | https://www.integratech.be/downloads/datasheets/EV100B1204-eng.pdf | https://www.integratech.be/downloads/photometric-data/evolve2.zip | https://www.integratech.be/downloads/pics/EV100B1204.jpg | https://www.integratech.be/downloads/pics/EV100-Dimensions.jpg | W:\integra-tarief\ACCESS\pics\maatschetsen\evolve2-75w-maatschets2.jpg | 08 | smd3030 | Lumileds | -30~+45 | 220~240 | TRUE | TRUE | FALSE | 5 | inclusief driver (intern) | TRUE | 44 82 98 100 100 | black | 3 | 1-10V | > 60.000 | L90 | TRUE |  |  |  | 1
LED stralers | On order | B | EV | Evolve 2 | EV100BDAS4DA | Evolve2 100W 4000K asym 2x60gr zwart DALI ENEC | Evolve2 100W 4000K asym 2x60gr noir DALI ENEC | Evolve2 100W 4000K asym 2x60gr black DALI ENEC | st | 628.97 | 11694 | 143 | 5420076289102 | 9405 42 10 00 | EC001744 | No | 90 | 0.01 | 4.6 |  |  | 4.98 | 333 | 74 | 368 |  |  | 385 | 120 | 415 | 3 |  | IP66 | 0,98 | 82 | 100 | 4000 | ASYM 2x60gr | Evolve 2 is de opvolger van de populaire Evolve straler en de referentie onder de led stralers vanwege zijn hoge kwaliteit, duurzaamheid en gebruiksgemak. Evolve 2 is uitgerust met Lumileds SMD3030 chips met een efficiëntie tot 150lm/W bij 4000K en een levensduur L90 >60.000u . De aluminium IP66 behuizing, geschikt voor corrosieve omgevingen en zeezout, is voorzien van een Interpon coating en standaard voorzien van L316 schroeven, een mat veiligheidsglas en een interne ASYM 2x60° reflector. De leds worden aangestuurd door een interne dubbel geïsoleerde en flickervrije kwaliteitsdriver. Evolve 2 is aan de achterzijde voorzien van een ruime connectiebox met M20 in- en uitgang en toolless aansluitklemmen. Geen gedoe meer met aparte aftakdozen op de muur. Door de M20 eindstop te vervangen door een extra wartel (ref. EV2M20) is het toestel eveneens geschikt voor doorvoerbedrading! Met de toolless schroeven met richthoek aanduiding kan Evolve 2 eenvoudig gericht worden. Verschillende toebehoren voor grond- of paalmontage zijn beschikbaar alsook verschillende symmetrische/asymmetrische lenzen. 5 jaar garantie. Op aanvraag leverbaar met dimbare driver 1-10V/DALI. | Evolve 2 est le successeur du célèbre projecteur Evolve et la référence parmi les projecteurs LED en raison de sa haute qualité, de sa durabilité et de sa facilité d'utilisation. Evolve 2 est équipé de puces Lumileds SMD3030 avec une efficacité allant jusqu'à 150lm/W à 4000K et une durée de vie L90 >60.000h. Le boîtier en aluminium IP66, adapté aux environnements corrosifs et au sel de mer, avec revêtement Interpon, équipé en standard de vis L316, d'un verre de sécurité matte et d'un réflecteur interne de ASYM 2x60°. Les LED sont pilotées par un driver interne de qualité, doublement isolé et sans scintillement. À l'arrière, l'Evolve 2 est équipé d'une boîte de connexion spacieuse avec des bornes sans outil et un entrée et sortie M20. Plus besoin de s'embêter avec des boîtes de jonction séparées sur le mur. En remplaçant l'embout M20 par un presse-étoupe supplémentaire (réf. EV2M20), l'unité peut également être câblée pour câblage traversant! Grâce aux vis sans outil avec signe directionnel, Evolve 2 peut être facilement aligné. Accessoires divers pour le montage au sol ou sur poteau sont disponibles, ainsi que différentes lentilles symétriques/asymétriques. Garantie de 5 ans. Sur demande, disponible avec un driver dimmable 1-10V/DALI. | Evolve 2 is the successor of the popular Evolve floodlight and the reference among LED floodlights because of its high quality, durability and ease of use. Evolve 2 is equipped with Lumileds SMD3030 chips with an efficiency up to 150lm/W at 4000K and a lifetime L90 >60.000h. The aluminum IP66 housing, suitable for corrosive environments and sea salt, is Interpon coated and standard equipped with L316 screws, a frosted safety glass and an internal ASYM 2x60° reflector. The LEDs are driven by an internal double-insulated and flicker-free quality driver. At the rear Evolve 2 is equipped with a spacious connection box with M20 input and output and toolless connection terminals. No more hassle with separate junction boxes on the wall. By replacing the M20 end cap with an extra cable gland (ref. EV2M20) the unit is also suitable for through-wiring! With the toolless screws with directional angle indication, Evolve 2 can be easily oriented. Various accessories for ground or pole mounting are available as well as different symmetrical/asymmetrical lenses. 5-year warranty. On request available with dimmable driver 1-10V/DALI. | https://integratech.be/nl/producten/led-stralers/evolve-2 | https://integratech.be/fr/produits/projecteurs-led/evolve-2 | https://www.integratech.be/fr/integratech-catalog/floodlight-evolve-2-100w-4000k-noir-120/ | https://www.integratech.be/downloads/datasheets/EV100BDAS4DA-nl.pdf | https://www.integratech.be/downloads/datasheets/EV100BDAS4DA-fr.pdf | https://www.integratech.be/downloads/datasheets/EV100B1204-eng.pdf | https://www.integratech.be/downloads/photometric-data/evolve2.zip | https://www.integratech.be/downloads/pics/EV100B1204.jpg | https://www.integratech.be/downloads/pics/EV100-Dimensions.jpg | W:\integra-tarief\ACCESS\pics\maatschetsen\evolve2-75w-maatschets2.jpg | 08 | smd3030 | Lumileds | -30~+45 | 220~240 | TRUE | TRUE | FALSE | 5 | inclusief driver (intern) | TRUE | 44 82 98 100 100 | black | 3 | DALI | > 60.000 | L90 | TRUE |  |  |  | 1
LED stralers | Courant I | B | EV | Evolve 2 | EV12B1203 | Evolve2 12W 3000K 120gr zwart ENEC | Evolve2 12W 3000K 120gr noir ENEC | Evolve2 12W 3000K 120gr black ENEC | st | 107.64 | 1609 | 133 | 5420076284091 | 9405 42 10 00 | EC001744 | Yes | 3 | 0.01 | 4.6 |  |  | 2.45 | 229 | 69 | 294 |  |  | 270 | 105 | 325 | 4 | 100 | IP66 | 0,97 | 82 | 12 | 3000 | 120 | Evolve 2 is de opvolger van de populaire Evolve straler en de referentie onder de led stralers vanwege zijn hoge kwaliteit, duurzaamheid en gebruiksgemak. Evolve 2 is uitgerust met Lumileds SMD3030 chips met een efficiëntie tot 150lm/W bij 4000K en een levensduur L90 >60.000u . De aluminium IP66 behuizing, geschikt voor corrosieve omgevingen en zeezout, is voorzien van een Interpon coating en standaard voorzien van L316 schroeven, een mat veiligheidsglas en een interne 120° reflector. De leds worden aangestuurd door een interne dubbel geïsoleerde en flickervrije kwaliteitsdriver. Evolve 2 is aan de achterzijde voorzien van een ruime connectiebox met M20 in- en uitgang en toolless aansluitklemmen. Geen gedoe meer met aparte aftakdozen op de muur. Door de M20 eindstop te vervangen door een extra wartel (ref. EV2M20) is het toestel eveneens geschikt voor doorvoerbedrading! Met de toolless schroeven met richthoek aanduiding kan Evolve 2 eenvoudig gericht worden. Verschillende toebehoren voor grond- of paalmontage zijn beschikbaar alsook verschillende symmetrische/asymmetrische lenzen. 5 jaar garantie. Op aanvraag leverbaar met dimbare driver 1-10V/DALI. | Evolve 2 est le successeur du célèbre projecteur Evolve et la référence parmi les projecteurs LED en raison de sa haute qualité, de sa durabilité et de sa facilité d'utilisation. Evolve 2 est équipé de puces Lumileds SMD3030 avec une efficacité allant jusqu'à 150lm/W à 4000K et une durée de vie L90 >60,000h. Le boîtier en aluminium IP66, adapté aux environnements corrosifs et au sel de mer, avec revêtement Interpon, équipé en standard de vis L316, d'un verre de sécurité matte et d'un réflecteur interne de 120°. Les LED sont pilotées par un driver interne de qualité, doublement isolé et sans scintillement. À l'arrière, l'Evolve 2 est équipé d'une boîte de connexion spacieuse avec des bornes sans outil et un entrée et sortie M20. Plus besoin de s'embêter avec des boîtes de jonction séparées sur le mur. En remplaçant l'embout M20 par un presse-étoupe supplémentaire (réf. EV2M20), l'unité peut également être câblée pour câblage traversant! Grâce aux vis sans outil avec signe directionnel, Evolve 2 peut être facilement aligné. Accessoires divers pour le montage au sol ou sur poteau sont disponibles, ainsi que différentes lentilles symétriques/asymétriques. Garantie de 5 ans. Sur demande, disponible avec un driver dimmable 1-10V/DALI. | Evolve 2 is the successor of the popular Evolve floodlight and the reference among LED floodlights because of its high quality, durability and ease of use. Evolve 2 is equipped with Lumileds SMD3030 chips with an efficiency up to 150lm/W at 4000K and a lifetime L90 >60.000h. The aluminum IP66 housing, suitable for corrosive environments and sea salt, is Interpon coated and standard equipped with L316 screws, a frosted safety glass and an internal 120° reflector. The LEDs are driven by an internal double-insulated and flicker-free quality driver. At the rear Evolve 2 is equipped with a spacious connection box with M20 input and output and toolless connection terminals. No more hassle with separate junction boxes on the wall. By replacing the M20 end cap with an extra cable gland (ref. EV2M20) the unit is also suitable for through-wiring! With the toolless screws with directional angle indication, Evolve 2 can be easily oriented. Various accessories for ground or pole mounting are available as well as different symmetrical/asymmetrical lenses. 5-year warranty. On request available with dimmable driver 1-10V/DALI. | https://integratech.be/nl/producten/led-stralers/evolve-2 | https://integratech.be/fr/produits/projecteurs-led/evolve-2 | https://www.integratech.be/led-straler-2/led-straler-evolve-2/ | https://www.integratech.be/downloads/datasheets/EV12B1203-nl.pdf | https://www.integratech.be/downloads/datasheets/EV12B1203-fr.pdf | https://www.integratech.be/downloads/datasheets/EV12B1203-eng.pdf | https://www.integratech.be/downloads/photometric-data/evolve2.zip | https://www.integratech.be/downloads/pics/EV12B1203.jpg | https://www.integratech.be/downloads/pics/EV12-Dimensions.jpg | W:\integra-tarief\ACCESS\pics\maatschetsen\evolve2-25w-maatschets2.jpg | 08 | smd3030 | Lumileds | -30~+45 | 220~240 | TRUE | TRUE | FALSE | 5 | inclusief driver (intern) | TRUE | 50 85 98 100 108 | black | 3 | no | > 60.000 | L90 | TRUE |  |  |  | 1
LED stralers | On order | B | EV | Evolve 2 | EV12B1203DA | Evolve2 12W 3000K 120gr zwart ENEC DALI | Evolve2 12W 3000K 120gr noir ENEC DALI | Evolve2 12W 3000K 120gr black ENEC DALI | st | 146.25 | 1609 | 133 | 5420076296285 | 9405 42 10 00 | EC001744 | No | 90 | 0.01 | 4.6 |  |  | 2.45 | 229 | 69 | 294 |  |  | 270 | 105 | 325 | 4 | 100 | IP66 | 0,97 | 82 | 12 | 3000 | 120 | Evolve 2 is de opvolger van de populaire Evolve straler en de referentie onder de led stralers vanwege zijn hoge kwaliteit, duurzaamheid en gebruiksgemak. Evolve 2 is uitgerust met Lumileds SMD3030 chips met een efficiëntie tot 150lm/W bij 4000K en een levensduur L90 >60.000u . De aluminium IP66 behuizing, geschikt voor corrosieve omgevingen en zeezout, is voorzien van een Interpon coating en standaard voorzien van L316 schroeven, een mat veiligheidsglas en een interne 120° reflector. De leds worden aangestuurd door een interne dubbel geïsoleerde en flickervrije kwaliteitsdriver. Evolve 2 is aan de achterzijde voorzien van een ruime connectiebox met M20 in- en uitgang en toolless aansluitklemmen. Geen gedoe meer met aparte aftakdozen op de muur. Door de M20 eindstop te vervangen door een extra wartel (ref. EV2M20) is het toestel eveneens geschikt voor doorvoerbedrading! Met de toolless schroeven met richthoek aanduiding kan Evolve 2 eenvoudig gericht worden. Verschillende toebehoren voor grond- of paalmontage zijn beschikbaar alsook verschillende symmetrische/asymmetrische lenzen. 5 jaar garantie. Met DALI. | Evolve 2 est le successeur du célèbre projecteur Evolve et la référence parmi les projecteurs LED en raison de sa haute qualité, de sa durabilité et de sa facilité d'utilisation. Evolve 2 est équipé de puces Lumileds SMD3030 avec une efficacité allant jusqu'à 150lm/W à 4000K et une durée de vie L90 >60,000h. Le boîtier en aluminium IP66, adapté aux environnements corrosifs et au sel de mer, avec revêtement Interpon, équipé en standard de vis L316, d'un verre de sécurité matte et d'un réflecteur interne de 120°. Les LED sont pilotées par un driver interne de qualité, doublement isolé et sans scintillement. À l'arrière, l'Evolve 2 est équipé d'une boîte de connexion spacieuse avec des bornes sans outil et un entrée et sortie M20. Plus besoin de s'embêter avec des boîtes de jonction séparées sur le mur. En remplaçant l'embout M20 par un presse-étoupe supplémentaire (réf. EV2M20), l'unité peut également être câblée pour câblage traversant! Grâce aux vis sans outil avec signe directionnel, Evolve 2 peut être facilement aligné. Accessoires divers pour le montage au sol ou sur poteau sont disponibles, ainsi que différentes lentilles symétriques/asymétriques. Garantie de 5 ans. Avec DALI. | Evolve 2 is the successor of the popular Evolve floodlight and the reference among LED floodlights because of its high quality, durability and ease of use. Evolve 2 is equipped with Lumileds SMD3030 chips with an efficiency up to 150lm/W at 4000K and a lifetime L90 >60.000h. The aluminum IP66 housing, suitable for corrosive environments and sea salt, is Interpon coated and standard equipped with L316 screws, a frosted safety glass and an internal 120° reflector. The LEDs are driven by an internal double-insulated and flicker-free quality driver. At the rear Evolve 2 is equipped with a spacious connection box with M20 input and output and toolless connection terminals. No more hassle with separate junction boxes on the wall. By replacing the M20 end cap with an extra cable gland (ref. EV2M20) the unit is also suitable for through-wiring! With the toolless screws with directional angle indication, Evolve 2 can be easily oriented. Various accessories for ground or pole mounting are available as well as different symmetrical/asymmetrical lenses. 5-year warranty. With DALI. | https://integratech.be/nl/producten/led-stralers/evolve-2 | https://integratech.be/fr/produits/projecteurs-led/evolve-2 | https://www.integratech.be/led-straler-2/led-straler-evolve-2/ | https://www.integratech.be/downloads/datasheets/EV12B1203-nl.pdf | https://www.integratech.be/downloads/datasheets/EV12B1203-fr.pdf | https://www.integratech.be/downloads/datasheets/EV12B1203-eng.pdf | https://www.integratech.be/downloads/photometric-data/evolve2.zip | https://www.integratech.be/downloads/pics/EV12B1203.jpg | https://www.integratech.be/downloads/pics/EV12-Dimensions.jpg | W:\integra-tarief\ACCESS\pics\maatschetsen\evolve2-25w-maatschets2.jpg | 08 | [16 empty] | TRUE |  |  |  | 1
LED stralers | Courant I | B | EV | Evolve 2 | EV12B1204 | Evolve2 12W 4000K 120gr zwart ENEC | Evolve2 12W 4000K 120gr noir ENEC | Evolve2 12W 4000K 120gr black ENEC | st | 107.64 | 1677 | 141 | 5420076284107 | 9405 42 10 00 | EC001744 | Yes | 3 | 0.01 | 4.6 |  |  | 2.45 | 229 | 69 | 294 |  |  | 270 | 105 | 325 | 4 | 100 | IP66 | 0,97 | 82 | 12 | 4000 | 120 | Evolve 2 is de opvolger van de populaire Evolve straler en de referentie onder de led stralers vanwege zijn hoge kwaliteit, duurzaamheid en gebruiksgemak. Evolve 2 is uitgerust met Lumileds SMD3030 chips met een efficiëntie tot 150lm/W bij 4000K en een levensduur L90 >60.000u . De aluminium IP66 behuizing, geschikt voor corrosieve omgevingen en zeezout, is voorzien van een Interpon coating en standaard voorzien van L316 schroeven, een mat veiligheidsglas en een interne 120° reflector. De leds worden aangestuurd door een interne dubbel geïsoleerde en flickervrije kwaliteitsdriver. Evolve 2 is aan de achterzijde voorzien van een ruime connectiebox met M20 in- en uitgang en toolless aansluitklemmen. Geen gedoe meer met aparte aftakdozen op de muur. Door de M20 eindstop te vervangen door een extra wartel (ref. EV2M20) is het toestel eveneens geschikt voor doorvoerbedrading! Met de toolless schroeven met richthoek aanduiding kan Evolve 2 eenvoudig gericht worden. Verschillende toebehoren voor grond- of paalmontage zijn beschikbaar alsook verschillende symmetrische/asymmetrische lenzen. 5 jaar garantie. Op aanvraag leverbaar met dimbare driver 1-10V/DALI. | Evolve 2 est le successeur du célèbre projecteur Evolve et la référence parmi les projecteurs LED en raison de sa haute qualité, de sa durabilité et de sa facilité d'utilisation. Evolve 2 est équipé de puces Lumileds SMD3030 avec une efficacité allant jusqu'à 150lm/W à 4000K et une durée de vie L90 >60.000h. Le boîtier en aluminium IP66, adapté aux environnements corrosifs et au sel de mer, avec revêtement Interpon, équipé en standard de vis L316, d'un verre de sécurité matte et d'un réflecteur interne de 120°. Les LED sont pilotées par un driver interne de qualité, doublement isolé et sans scintillement. À l'arrière, l'Evolve 2 est équipé d'une boîte de connexion spacieuse avec des bornes sans outil et un entrée et sortie M20. Plus besoin de s'embêter avec des boîtes de jonction séparées sur le mur. En remplaçant l'embout M20 par un presse-étoupe supplémentaire (réf. EV2M20), l'unité peut également être câblée pour câblage traversant! Grâce aux vis sans outil avec signe directionnel, Evolve 2 peut être facilement aligné. Accessoires divers pour le montage au sol ou sur poteau sont disponibles, ainsi que différentes lentilles symétriques/asymétriques. Garantie de 5 ans. Sur demande, disponible avec un driver dimmable 1-10V/DALI. | Evolve 2 is the successor of the popular Evolve floodlight and the reference among LED floodlights because of its high quality, durability and ease of use. Evolve 2 is equipped with Lumileds SMD3030 chips with an efficiency up to 150lm/W at 4000K and a lifetime L90 >60.000h. The aluminum IP66 housing, suitable for corrosive environments and sea salt, is Interpon coated and standard equipped with L316 screws, a frosted safety glass and an internal 120° reflector. The LEDs are driven by an internal double-insulated and flicker-free quality driver. At the rear Evolve 2 is equipped with a spacious connection box with M20 input and output and toolless connection terminals. No more hassle with separate junction boxes on the wall. By replacing the M20 end cap with an extra cable gland (ref. EV2M20) the unit is also suitable for through-wiring! With the toolless screws with directional angle indication, Evolve 2 can be easily oriented. Various accessories for ground or pole mounting are available as well as different symmetrical/asymmetrical lenses. 5-year warranty. On request available with dimmable driver 1-10V/DALI. | https://integratech.be/nl/producten/led-stralers/evolve-2 | https://integratech.be/fr/produits/projecteurs-led/evolve-2 | https://www.integratech.be/led-straler-2/led-straler-evolve-2/ | https://www.integratech.be/downloads/datasheets/EV12B1204-nl.pdf | https://www.integratech.be/downloads/datasheets/EV12B1204-fr.pdf | https://www.integratech.be/downloads/datasheets/EV12B1204-eng.pdf | https://www.integratech.be/downloads/photometric-data/evolve2.zip | https://www.integratech.be/downloads/pics/EV12B1204.jpg | https://www.integratech.be/downloads/pics/EV12-Dimensions.jpg | W:\integra-tarief\ACCESS\pics\maatschetsen\evolve2-25w-maatschets2.jpg | 08 | smd3030 | Lumileds | -30~+45 | 220~240 | TRUE | TRUE | FALSE | 5 | inclusief driver (intern) | TRUE | 50 85 98 100 108 | black | 3 | no | > 60.000 | L90 | TRUE | FALSE | FL12W06-B4000 |  | 1
LED stralers | On order | B | EV | Evolve 2 | EV12B1204DA | Evolve2 12W 4000K 120gr zwart ENEC DALI | Evolve2 12W 4000K 120gr noir ENEC DALI | Evolve2 12W 4000K 120gr black ENEC DALI | st | 146.25 | 1677 | 141 | 5420076296292 | 9405 42 10 00 | EC001744 | No | 90 | 0.01 | 4.6 |  |  | 2.45 | 229 | 69 | 294 |  |  | 270 | 105 | 325 | 4 | 100 | IP66 | 0,97 | 82 | 12 | 4000 | 120 | Evolve 2 is de opvolger van de populaire Evolve straler en de referentie onder de led stralers vanwege zijn hoge kwaliteit, duurzaamheid en gebruiksgemak. Evolve 2 is uitgerust met Lumileds SMD3030 chips met een efficiëntie tot 150lm/W bij 4000K en een levensduur L90 >60.000u . De aluminium IP66 behuizing, geschikt voor corrosieve omgevingen en zeezout, is voorzien van een Interpon coating en standaard voorzien van L316 schroeven, een mat veiligheidsglas en een interne 120° reflector. De leds worden aangestuurd door een interne dubbel geïsoleerde en flickervrije kwaliteitsdriver. Evolve 2 is aan de achterzijde voorzien van een ruime connectiebox met M20 in- en uitgang en toolless aansluitklemmen. Geen gedoe meer met aparte aftakdozen op de muur. Door de M20 eindstop te vervangen door een extra wartel (ref. EV2M20) is het toestel eveneens geschikt voor doorvoerbedrading! Met de toolless schroeven met richthoek aanduiding kan Evolve 2 eenvoudig gericht worden. Verschillende toebehoren voor grond- of paalmontage zijn beschikbaar alsook verschillende symmetrische/asymmetrische lenzen. 5 jaar garantie. Met Dali. | Evolve 2 est le successeur du célèbre projecteur Evolve et la référence parmi les projecteurs LED en raison de sa haute qualité, de sa durabilité et de sa facilité d'utilisation. Evolve 2 est équipé de puces Lumileds SMD3030 avec une efficacité allant jusqu'à 150lm/W à 4000K et une durée de vie L90 >60.000h. Le boîtier en aluminium IP66, adapté aux environnements corrosifs et au sel de mer, avec revêtement Interpon, équipé en standard de vis L316, d'un verre de sécurité matte et d'un réflecteur interne de 120°. Les LED sont pilotées par un driver interne de qualité, doublement isolé et sans scintillement. À l'arrière, l'Evolve 2 est équipé d'une boîte de connexion spacieuse avec des bornes sans outil et un entrée et sortie M20. Plus besoin de s'embêter avec des boîtes de jonction séparées sur le mur. En remplaçant l'embout M20 par un presse-étoupe supplémentaire (réf. EV2M20), l'unité peut également être câblée pour câblage traversant! Grâce aux vis sans outil avec signe directionnel, Evolve 2 peut être facilement aligné. Accessoires divers pour le montage au sol ou sur poteau sont disponibles, ainsi que différentes lentilles symétriques/asymétriques. Garantie de 5 ans. Avec DALI. | Evolve 2 is the successor of the popular Evolve floodlight and the reference among LED floodlights because of its high quality, durability and ease of use. Evolve 2 is equipped with Lumileds SMD3030 chips with an efficiency up to 150lm/W at 4000K and a lifetime L90 >60.000h. The aluminum IP66 housing, suitable for corrosive environments and sea salt, is Interpon coated and standard equipped with L316 screws, a frosted safety glass and an internal 120° reflector. The LEDs are driven by an internal double-insulated and flicker-free quality driver. At the rear Evolve 2 is equipped with a spacious connection box with M20 input and output and toolless connection terminals. No more hassle with separate junction boxes on the wall. By replacing the M20 end cap with an extra cable gland (ref. EV2M20) the unit is also suitable for through-wiring! With the toolless screws with directional angle indication, Evolve 2 can be easily oriented. Various accessories for ground or pole mounting are available as well as different symmetrical/asymmetrical lenses. 5-year warranty. With DALI. | https://integratech.be/nl/producten/led-stralers/evolve-2 | https://integratech.be/fr/produits/projecteurs-led/evolve-2 | https://www.integratech.be/led-straler-2/led-straler-evolve-2/ | https://www.integratech.be/downloads/datasheets/EV12B1204-nl.pdf | https://www.integratech.be/downloads/datasheets/EV12B1204-fr.pdf | https://www.integratech.be/downloads/datasheets/EV12B1204-eng.pdf | https://www.integratech.be/downloads/photometric-data/evolve2.zip | https://www.integratech.be/downloads/pics/EV12B1204.jpg | https://www.integratech.be/downloads/pics/EV12-Dimensions.jpg | W:\integra-tarief\ACCESS\pics\maatschetsen\evolve2-25w-maatschets2.jpg | 08 | smd3030 | Lumileds | -30~+45 | 220~240 | TRUE | TRUE | FALSE | 5 | inclusief driver (intern) | TRUE | 50 85 98 100 108 | black | 3 | DALI | 60.000 | L90 | TRUE | FALSE | FL12W06-B4000 |  | 1
LED stralers | Courant I | BFM | EV | Evolve 2 | EV150B1203 | Evolve2 150W 3000K 120gr zwart ENEC | Evolve2 150W 3000K 120gr noir ENEC | Evolve2 150W 3000K 120gr black ENEC | st | 435.48 | 21006 | 140 | 5420076283742 | 9405 42 10 00 | EC001744 | Yes | 3 | 0.01 | 4.6 |  |  | 6.1 | 418 | 74 | 333 |  |  | 410 | 360 | 100 | 3 | 54 | IP66 | 0,98 | 82 | 150 | 3000 | 120 | Evolve 2 is de opvolger van de populaire Evolve straler en de referentie onder de led stralers vanwege zijn hoge kwaliteit, duurzaamheid en gebruiksgemak. Evolve 2 is uitgerust met Lumileds SMD3030 chips met een efficiëntie tot 150lm/W bij 4000K en een levensduur L90 >60.000u . De aluminium IP66 behuizing, geschikt voor corrosieve omgevingen en zeezout, is voorzien van een Interpon coating en standaard voorzien van L316 schroeven, een mat veiligheidsglas en een interne 120° reflector. De leds worden aangestuurd door een interne dubbel geïsoleerde en flickervrije kwaliteitsdriver. Evolve 2 is aan de achterzijde voorzien van een ruime connectiebox met M20 in- en uitgang en toolless aansluitklemmen. Geen gedoe meer met aparte aftakdozen op de muur. Door de M20 eindstop te vervangen door een extra wartel (ref. EV2M20) is het toestel eveneens geschikt voor doorvoerbedrading! Met de toolless schroeven met richthoek aanduiding kan Evolve 2 eenvoudig gericht worden. Verschillende toebehoren voor grond- of paalmontage zijn beschikbaar alsook verschillende symmetrische/asymmetrische lenzen. 5 jaar garantie. Op aanvraag leverbaar met dimbare driver 1-10V/DALI. | Evolve 2 est le successeur du célèbre projecteur Evolve et la référence parmi les projecteurs LED en raison de sa haute qualité, de sa durabilité et de sa facilité d'utilisation. Evolve 2 est équipé de puces Lumileds SMD3030 avec une efficacité allant jusqu'à 150lm/W à 4000K et une durée de vie L90 >60.000h. Le boîtier en aluminium IP66, adapté aux environnements corrosifs et au sel de mer, avec revêtement Interpon, équipé en standard de vis L316, d'un verre de sécurité matte et d'un réflecteur interne de 120°. Les LED sont pilotées par un driver interne de qualité, doublement isolé et sans scintillement. À l'arrière, l'Evolve 2 est équipé d'une boîte de connexion spacieuse avec des bornes sans outil et un entrée et sortie M20. Plus besoin de s'embêter avec des boîtes de jonction séparées sur le mur. En remplaçant l'embout M20 par un presse-étoupe supplémentaire (réf. EV2M20), l'unité peut également être câblée pour câblage traversant! Grâce aux vis sans outil avec signe directionnel, Evolve 2 peut être facilement aligné. Accessoires divers pour le montage au sol ou sur poteau sont disponibles, ainsi que différentes lentilles symétriques/asymétriques. Garantie de 5 ans. Sur demande, disponible avec un driver dimmable 1-10V/DALI. | Evolve 2 is the successor of the popular Evolve floodlight and the reference among LED floodlights because of its high quality, durability and ease of use. Evolve 2 is equipped with Lumileds SMD3030 chips with an efficiency up to 150lm/W at 4000K and a lifetime L90 >60.000h. The aluminum IP66 housing, suitable for corrosive environments and sea salt, is Interpon coated and standard equipped with L316 screws, a frosted safety glass and an internal 120° reflector. The LEDs are driven by an internal double-insulated and flicker-free quality driver. At the rear Evolve 2 is equipped with a spacious connection box with M20 input and output and toolless connection terminals. No more hassle with separate junction boxes on the wall. By replacing the M20 end cap with an extra cable gland (ref. EV2M20) the unit is also suitable for through-wiring! With the toolless screws with directional angle indication, Evolve 2 can be easily oriented. Various accessories for ground or pole mounting are available as well as different symmetrical/asymmetrical lenses. 5-year warranty. On request available with dimmable driver 1-10V/DALI. | https://integratech.be/nl/producten/led-stralers/evolve-2 | https://integratech.be/fr/produits/projecteurs-led/evolve-2 | https://www.integratech.be/integratech-catalog/floodlight-evolve-2-150w-3000k-zwart-120/ | https://www.integratech.be/downloads/datasheets/EV150B1203-nl.pdf | https://www.integratech.be/downloads/datasheets/EV150B1203-fr.pdf | https://www.integratech.be/downloads/datasheets/EV150B1203-eng.pdf | https://www.integratech.be/downloads/photometric-data/evolve2.zip | https://www.integratech.be/downloads/pics/EV150B1203.jpg | https://www.integratech.be/downloads/pics/EV150-Dimensions.jpg | W:\integra-tarief\ACCESS\pics\maatschetsen\evolve2-150w-maatschets2.jpg | 08 | smd3030 | Lumileds | -30~+45 | 220~240 | TRUE | TRUE | FALSE | 5 | inclusief driver (intern) | TRUE | 50 85 98 100 108 | black | 3 | no | > 60.000 | L90 | TRUE |  |  |  | 1
LED stralers | On order | B | EV | Evolve 2 | EV150B1203110V | Evolve2 150W 3000K 120gr zwart 1-10V ENEC | Evolve2 150W 3000K 120gr noir 1-10V ENEC | Evolve2 150W 3000K 120gr black 1-10V ENEC | st | 470.68 | 21006 | 140 | 5420076284350 | 9405 42 10 00 | EC001744 | No | 90 | 0.01 | 4.6 |  |  | 6.1 | 418 | 74 | 333 |  |  | 410 | 360 | 100 | 3 | 54 | IP66 | 0,98 | 82 | 150 | 3000 | 120 | Evolve 2 is de opvolger van de populaire Evolve straler en de referentie onder de led stralers vanwege zijn hoge kwaliteit, duurzaamheid en gebruiksgemak. Evolve 2 is uitgerust met Lumileds SMD3030 chips met een efficiëntie tot 150lm/W bij 4000K en een levensduur L90 >60.000u . De aluminium IP66 behuizing, geschikt voor corrosieve omgevingen en zeezout, is voorzien van een Interpon coating en standaard voorzien van L316 schroeven, een mat veiligheidsglas en een interne 120° reflector. De leds worden aangestuurd door een interne dubbel geïsoleerde en flickervrije kwaliteitsdriver. Evolve 2 is aan de achterzijde voorzien van een ruime connectiebox met M20 in- en uitgang en toolless aansluitklemmen. Geen gedoe meer met aparte aftakdozen op de muur. Door de M20 eindstop te vervangen door een extra wartel (ref. EV2M20) is het toestel eveneens geschikt voor doorvoerbedrading! Met de toolless schroeven met richthoek aanduiding kan Evolve 2 eenvoudig gericht worden. Verschillende toebehoren voor grond- of paalmontage zijn beschikbaar alsook verschillende symmetrische/asymmetrische lenzen. 5 jaar garantie. Op aanvraag leverbaar met dimbare driver 1-10V/DALI. | Evolve 2 est le successeur du célèbre projecteur Evolve et la référence parmi les projecteurs LED en raison de sa haute qualité, de sa durabilité et de sa facilité d'utilisation. Evolve 2 est équipé de puces Lumileds SMD3030 avec une efficacité allant jusqu'à 150lm/W à 4000K et une durée de vie L90 >60.000h. Le boîtier en aluminium IP66, adapté aux environnements corrosifs et au sel de mer, avec revêtement Interpon, équipé en standard de vis L316, d'un verre de sécurité matte et d'un réflecteur interne de 120°. Les LED sont pilotées par un driver interne de qualité, doublement isolé et sans scintillement. À l'arrière, l'Evolve 2 est équipé d'une boîte de connexion spacieuse avec des bornes sans outil et un entrée et sortie M20. Plus besoin de s'embêter avec des boîtes de jonction séparées sur le mur. En remplaçant l'embout M20 par un presse-étoupe supplémentaire (réf. EV2M20), l'unité peut également être câblée pour câblage traversant! Grâce aux vis sans outil avec signe directionnel, Evolve 2 peut être facilement aligné. Accessoires divers pour le montage au sol ou sur poteau sont disponibles, ainsi que différentes lentilles symétriques/asymétriques. Garantie de 5 ans. Sur demande, disponible avec un driver dimmable 1-10V/DALI. | Evolve 2 is the successor of the popular Evolve floodlight and the reference among LED floodlights because of its high quality, durability and ease of use. Evolve 2 is equipped with Lumileds SMD3030 chips with an efficiency up to 150lm/W at 4000K and a lifetime L90 >60.000h. The aluminum IP66 housing, suitable for corrosive environments and sea salt, is Interpon coated and standard equipped with L316 screws, a frosted safety glass and an internal 120° reflector. The LEDs are driven by an internal double-insulated and flicker-free quality driver. At the rear Evolve 2 is equipped with a spacious connection box with M20 input and output and toolless connection terminals. No more hassle with separate junction boxes on the wall. By replacing the M20 end cap with an extra cable gland (ref. EV2M20) the unit is also suitable for through-wiring! With the toolless screws with directional angle indication, Evolve 2 can be easily oriented. Various accessories for ground or pole mounting are available as well as different symmetrical/asymmetrical lenses. 5-year warranty. On request available with dimmable driver 1-10V/DALI. | https://integratech.be/nl/producten/led-stralers/evolve-2 | https://integratech.be/fr/produits/projecteurs-led/evolve-2 | https://www.integratech.be/integratech-catalog/floodlight-evolve-2-150w-3000k-zwart-120/ | https://www.integratech.be/downloads/datasheets/EV150B1203110V-nl.pdf | https://www.integratech.be/downloads/datasheets/EV150B1203110V-fr.pdf | https://www.integratech.be/downloads/datasheets/EV150B1203-eng.pdf | https://www.integratech.be/downloads/photometric-data/evolve2.zip | https://www.integratech.be/downloads/pics/EV150B1203.jpg | https://www.integratech.be/downloads/pics/EV150-Dimensions.jpg | W:\integra-tarief\ACCESS\pics\maatschetsen\evolve2-150w-maatschets2.jpg | 08 | smd3030 | Lumileds | -30~+45 | 220~240 | TRUE | TRUE | FALSE | 5 | inclusief driver (intern) | TRUE | 50 85 98 100 108 | black | 3 | 1-10V | > 60.000 | L90 | TRUE |  |  |  | 1
LED stralers | On order | B | EV | Evolve 2 | EV150B1203DA | Evolve2 150W 3000K 120gr zwart DALI ENEC | Evolve2 150W 3000K 120gr noir DALI ENEC | Evolve2 150W 3000K 120gr black DALI ENEC | st | 574.01 | 21006 | 140 | 5420076284374 | 9405 42 10 00 | EC001744 | No | 90 | 0.01 | 4.6 |  |  | 6.1 | 418 | 74 | 333 |  |  | 410 | 360 | 100 | 3 | 54 | IP66 | 0,98 | 82 | 150 | 3000 | 120 | Evolve 2 is de opvolger van de populaire Evolve straler en de referentie onder de led stralers vanwege zijn hoge kwaliteit, duurzaamheid en gebruiksgemak. Evolve 2 is uitgerust met Lumileds SMD3030 chips met een efficiëntie tot 150lm/W bij 4000K en een levensduur L90 >60.000u . De aluminium IP66 behuizing, geschikt voor corrosieve omgevingen en zeezout, is voorzien van een Interpon coating en standaard voorzien van L316 schroeven, een mat veiligheidsglas en een interne 120° reflector. De leds worden aangestuurd door een interne dubbel geïsoleerde en flickervrije kwaliteitsdriver. Evolve 2 is aan de achterzijde voorzien van een ruime connectiebox met M20 in- en uitgang en toolless aansluitklemmen. Geen gedoe meer met aparte aftakdozen op de muur. Door de M20 eindstop te vervangen door een extra wartel (ref. EV2M20) is het toestel eveneens geschikt voor doorvoerbedrading! Met de toolless schroeven met richthoek aanduiding kan Evolve 2 eenvoudig gericht worden. Verschillende toebehoren voor grond- of paalmontage zijn beschikbaar alsook verschillende symmetrische/asymmetrische lenzen. 5 jaar garantie. Op aanvraag leverbaar met dimbare driver 1-10V/DALI. | Evolve 2 est le successeur du célèbre projecteur Evolve et la référence parmi les projecteurs LED en raison de sa haute qualité, de sa durabilité et de sa facilité d'utilisation. Evolve 2 est équipé de puces Lumileds SMD3030 avec une efficacité allant jusqu'à 150lm/W à 4000K et une durée de vie L90 >60.000h. Le boîtier en aluminium IP66, adapté aux environnements corrosifs et au sel de mer, avec revêtement Interpon, équipé en standard de vis L316, d'un verre de sécurité matte et d'un réflecteur interne de 120°. Les LED sont pilotées par un driver interne de qualité, doublement isolé et sans scintillement. À l'arrière, l'Evolve 2 est équipé d'une boîte de connexion spacieuse avec des bornes sans outil et un entrée et sortie M20. Plus besoin de s'embêter avec des boîtes de jonction séparées sur le mur. En remplaçant l'embout M20 par un presse-étoupe supplémentaire (réf. EV2M20), l'unité peut également être câblée pour câblage traversant! Grâce aux vis sans outil avec signe directionnel, Evolve 2 peut être facilement aligné. Accessoires divers pour le montage au sol ou sur poteau sont disponibles, ainsi que différentes lentilles symétriques/asymétriques. Garantie de 5 ans. Sur demande, disponible avec un driver dimmable 1-10V/DALI. | Evolve 2 is the successor of the popular Evolve floodlight and the reference among LED floodlights because of its high quality, durability and ease of use. Evolve 2 is equipped with Lumileds SMD3030 chips with an efficiency up to 150lm/W at 4000K and a lifetime L90 >60.000h. The aluminum IP66 housing, suitable for corrosive environments and sea salt, is Interpon coated and standard equipped with L316 screws, a frosted safety glass and an internal 120° reflector. The LEDs are driven by an internal double-insulated and flicker-free quality driver. At the rear Evolve 2 is equipped with a spacious connection box with M20 input and output and toolless connection terminals. No more hassle with separate junction boxes on the wall. By replacing the M20 end cap with an extra cable gland (ref. EV2M20) the unit is also suitable for through-wiring! With the toolless screws with directional angle indication, Evolve 2 can be easily oriented. Various accessories for ground or pole mounting are available as well as different symmetrical/asymmetrical lenses. 5-year warranty. On request available with dimmable driver 1-10V/DALI. | https://integratech.be/nl/producten/led-stralers/evolve-2 | https://integratech.be/fr/produits/projecteurs-led/evolve-2 | https://www.integratech.be/integratech-catalog/floodlight-evolve-2-150w-3000k-zwart-120/ | https://www.integratech.be/downloads/datasheets/EV150B1203DA-nl.pdf | https://www.integratech.be/downloads/datasheets/EV150B1203DA-fr.pdf | https://www.integratech.be/downloads/datasheets/EV150B1203-eng.pdf | https://www.integratech.be/downloads/photometric-data/evolve2.zip | https://www.integratech.be/downloads/pics/EV150B1203.jpg | https://www.integratech.be/downloads/pics/EV150-Dimensions.jpg | W:\integra-tarief\ACCESS\pics\maatschetsen\evolve2-150w-maatschets2.jpg | 08 | smd3030 | Lumileds | -30~+45 | 220~240 | TRUE | TRUE | FALSE | 5 | inclusief driver (intern) | TRUE | 50 85 98 100 108 | black | 3 | DALI | > 60.000 | L90 | TRUE |  |  |  | 1
LED stralers | Courant I | BFM | EV | Evolve 2 | EV150B1204 | Evolve2 150W 4000K 120gr zwart ENEC | Evolve2 150W 4000K 120gr noir ENEC | Evolve2 150W 4000K 120gr black ENEC | st | 435.48 | 21673 | 144 | 5420076283759 | 9405 42 10 00 | EC001744 | Yes | 3 | 0.01 | 4.6 |  |  | 6.1 | 418 | 74 | 333 |  |  | 410 | 360 | 100 | 3 | 54 | IP66 | 0,98 | 82 | 150 | 4000 | 120 | Evolve 2 is de opvolger van de populaire Evolve straler en de referentie onder de led stralers vanwege zijn hoge kwaliteit, duurzaamheid en gebruiksgemak. Evolve 2 is uitgerust met Lumileds SMD3030 chips met een efficiëntie tot 150lm/W bij 4000K en een levensduur L90 >60.000u . De aluminium IP66 behuizing, geschikt voor corrosieve omgevingen en zeezout, is voorzien van een Interpon coating en standaard voorzien van L316 schroeven, een mat veiligheidsglas en een interne 120° reflector. De leds worden aangestuurd door een interne dubbel geïsoleerde en flickervrije kwaliteitsdriver. Evolve 2 is aan de achterzijde voorzien van een ruime connectiebox met M20 in- en uitgang en toolless aansluitklemmen. Geen gedoe meer met aparte aftakdozen op de muur. Door de M20 eindstop te vervangen door een extra wartel (ref. EV2M20) is het toestel eveneens geschikt voor doorvoerbedrading! Met de toolless schroeven met richthoek aanduiding kan Evolve 2 eenvoudig gericht worden. Verschillende toebehoren voor grond- of paalmontage zijn beschikbaar alsook verschillende symmetrische/asymmetrische lenzen. 5 jaar garantie. Op aanvraag leverbaar met dimbare driver 1-10V/DALI. | Evolve 2 est le successeur du célèbre projecteur Evolve et la référence parmi les projecteurs LED en raison de sa haute qualité, de sa durabilité et de sa facilité d'utilisation. Evolve 2 est équipé de puces Lumileds SMD3030 avec une efficacité allant jusqu'à 150lm/W à 4000K et une durée de vie L90 >60.000h. Le boîtier en aluminium IP66, adapté aux environnements corrosifs et au sel de mer, avec revêtement Interpon, équipé en standard de vis L316, d'un verre de sécurité matte et d'un réflecteur interne de 120°. Les LED sont pilotées par un driver interne de qualité, doublement isolé et sans scintillement. À l'arrière, l'Evolve 2 est équipé d'une boîte de connexion spacieuse avec des bornes sans outil et un entrée et sortie M20. Plus besoin de s'embêter avec des boîtes de jonction séparées sur le mur. En remplaçant l'embout M20 par un presse-étoupe supplémentaire (réf. EV2M20), l'unité peut également être câblée pour câblage traversant! Grâce aux vis sans outil avec signe directionnel, Evolve 2 peut être facilement aligné. Accessoires divers pour le montage au sol ou sur poteau sont disponibles, ainsi que différentes lentilles symétriques/asymétriques. Garantie de 5 ans. Sur demande, disponible avec un driver dimmable 1-10V/DALI. | Evolve 2 is the successor of the popular Evolve floodlight and the reference among LED floodlights because of its high quality, durability and ease of use. Evolve 2 is equipped with Lumileds SMD3030 chips with an efficiency up to 150lm/W at 4000K and a lifetime L90 >60.000h. The aluminum IP66 housing, suitable for corrosive environments and sea salt, is Interpon coated and standard equipped with L316 screws, a frosted safety glass and an internal 120° reflector. The LEDs are driven by an internal double-insulated and flicker-free quality driver. At the rear Evolve 2 is equipped with a spacious connection box with M20 input and output and toolless connection terminals. No more hassle with separate junction boxes on the wall. By replacing the M20 end cap with an extra cable gland (ref. EV2M20) the unit is also suitable for through-wiring! With the toolless screws with directional angle indication, Evolve 2 can be easily oriented. Various accessories for ground or pole mounting are available as well as different symmetrical/asymmetrical lenses. 5-year warranty. On request available with dimmable driver 1-10V/DALI. | https://integratech.be/nl/producten/led-stralers/evolve-2 | https://integratech.be/fr/produits/projecteurs-led/evolve-2 | https://www.integratech.be/integratech-catalog/floodlight-evolve-2-150w-4000k-zwart-120/ | https://www.integratech.be/downloads/datasheets/EV150B1204-nl.pdf | https://www.integratech.be/downloads/datasheets/EV150B1204-fr.pdf | https://www.integratech.be/downloads/datasheets/EV150B1204-eng.pdf | https://www.integratech.be/downloads/photometric-data/evolve2.zip | https://www.integratech.be/downloads/pics/EV150B1203.jpg | https://www.integratech.be/downloads/pics/EV150-Dimensions.jpg | W:\integra-tarief\ACCESS\pics\maatschetsen\evolve2-150w-maatschets2.jpg | 08 | smd3030 | Lumileds | -30~+45 | 220~240 | TRUE | TRUE | FALSE | 5 | inclusief driver (intern) | TRUE | 50 85 98 100 108 | black | 3 | no | > 60.000 | L90 | TRUE |  |  |  | 1
LED stralers | On order | B | EV | Evolve 2 | EV150B1204110V | Evolve2 150W 4000K 120gr zwart 1-10V ENEC | Evolve2 150W 4000K 120gr noir 1-10V ENEC | Evolve2 150W 4000K 120gr black 1-10V ENEC | st | 470.68 | 21673 | 144 | 5420076284367 | 9405 42 10 00 | EC001744 | No | 90 | 0.01 | 4.6 |  |  | 6.1 | 418 | 74 | 333 |  |  | 410 | 360 | 100 | 3 | 54 | IP66 | 0,98 | 82 | 150 | 4000 | 120 | Evolve 2 is de opvolger van de populaire Evolve straler en de referentie onder de led stralers vanwege zijn hoge kwaliteit, duurzaamheid en gebruiksgemak. Evolve 2 is uitgerust met Lumileds SMD3030 chips met een efficiëntie tot 150lm/W bij 4000K en een levensduur L90 >60.000u . De aluminium IP66 behuizing, geschikt voor corrosieve omgevingen en zeezout, is voorzien van een Interpon coating en standaard voorzien van L316 schroeven, een mat veiligheidsglas en een interne 120° reflector. De leds worden aangestuurd door een interne dubbel geïsoleerde en flickervrije kwaliteitsdriver. Evolve 2 is aan de achterzijde voorzien van een ruime connectiebox met M20 in- en uitgang en toolless aansluitklemmen. Geen gedoe meer met aparte aftakdozen op de muur. Door de M20 eindstop te vervangen door een extra wartel (ref. EV2M20) is het toestel eveneens geschikt voor doorvoerbedrading! Met de toolless schroeven met richthoek aanduiding kan Evolve 2 eenvoudig gericht worden. Verschillende toebehoren voor grond- of paalmontage zijn beschikbaar alsook verschillende symmetrische/asymmetrische lenzen. 5 jaar garantie. Op aanvraag leverbaar met dimbare driver 1-10V/DALI. | Evolve 2 est le successeur du célèbre projecteur Evolve et la référence parmi les projecteurs LED en raison de sa haute qualité, de sa durabilité et de sa facilité d'utilisation. Evolve 2 est équipé de puces Lumileds SMD3030 avec une efficacité allant jusqu'à 150lm/W à 4000K et une durée de vie L90 >60.000h. Le boîtier en aluminium IP66, adapté aux environnements corrosifs et au sel de mer, avec revêtement Interpon, équipé en standard de vis L316, d'un verre de sécurité matte et d'un réflecteur interne de 120°. Les LED sont pilotées par un driver interne de qualité, doublement isolé et sans scintillement. À l'arrière, l'Evolve 2 est équipé d'une boîte de connexion spacieuse avec des bornes sans outil et un entrée et sortie M20. Plus besoin de s'embêter avec des boîtes de jonction séparées sur le mur. En remplaçant l'embout M20 par un presse-étoupe supplémentaire (réf. EV2M20), l'unité peut également être câblée pour câblage traversant! Grâce aux vis sans outil avec signe directionnel, Evolve 2 peut être facilement aligné. Accessoires divers pour le montage au sol ou sur poteau sont disponibles, ainsi que différentes lentilles symétriques/asymétriques. Garantie de 5 ans. Sur demande, disponible avec un driver dimmable 1-10V/DALI. | Evolve 2 is the successor of the popular Evolve floodlight and the reference among LED floodlights because of its high quality, durability and ease of use. Evolve 2 is equipped with Lumileds SMD3030 chips with an efficiency up to 150lm/W at 4000K and a lifetime L90 >60.000h. The aluminum IP66 housing, suitable for corrosive environments and sea salt, is Interpon coated and standard equipped with L316 screws, a frosted safety glass and an internal 120° reflector. The LEDs are driven by an internal double-insulated and flicker-free quality driver. At the rear Evolve 2 is equipped with a spacious connection box with M20 input and output and toolless connection terminals. No more hassle with separate junction boxes on the wall. By replacing the M20 end cap with an extra cable gland (ref. EV2M20) the unit is also suitable for through-wiring! With the toolless screws with directional angle indication, Evolve 2 can be easily oriented. Various accessories for ground or pole mounting are available as well as different symmetrical/asymmetrical lenses. 5-year warranty. On request available with dimmable driver 1-10V/DALI. | https://integratech.be/nl/producten/led-stralers/evolve-2 | https://integratech.be/fr/produits/projecteurs-led/evolve-2 | https://www.integratech.be/integratech-catalog/floodlight-evolve-2-150w-4000k-zwart-120/ | https://www.integratech.be/downloads/datasheets/EV150B1204110V-nl.pdf | https://www.integratech.be/downloads/datasheets/EV150B1204110V-fr.pdf | https://www.integratech.be/downloads/datasheets/EV150B1204-eng.pdf | https://www.integratech.be/downloads/photometric-data/evolve2.zip | https://www.integratech.be/downloads/pics/EV150B1203.jpg | https://www.integratech.be/downloads/pics/EV150-Dimensions.jpg | W:\integra-tarief\ACCESS\pics\maatschetsen\evolve2-150w-maatschets2.jpg | 08 | smd3030 | Lumileds | -30~+45 | 220~240 | TRUE | TRUE | FALSE | 5 | inclusief driver (intern) | TRUE | 50 85 98 100 108 | black | 3 | 1-10V | > 60.000 | L90 | TRUE |  |  |  | 1
LED stralers | On order | B | EV | Evolve 2 | EV150B1204DA | Evolve2 150W 4000K 120gr zwart DALI ENEC | Evolve2 150W 4000K 120gr noir DALI ENEC | Evolve2 150W 4000K 120gr black DALI ENEC | st | 574.01 | 21673 | 144 | 5420076284381 | 9405 42 10 00 | EC001744 | No | 90 | 0.01 | 4.6 |  |  | 6.1 | 418 | 74 | 333 |  |  | 410 | 360 | 100 | 3 | 54 | IP66 | 0,98 | 82 | 150 | 4000 | 120 | Evolve 2 is de opvolger van de populaire Evolve straler en de referentie onder de led stralers vanwege zijn hoge kwaliteit, duurzaamheid en gebruiksgemak. Evolve 2 is uitgerust met Lumileds SMD3030 chips met een efficiëntie tot 150lm/W bij 4000K en een levensduur L90 >60.000u . De aluminium IP66 behuizing, geschikt voor corrosieve omgevingen en zeezout, is voorzien van een Interpon coating en standaard voorzien van L316 schroeven, een mat veiligheidsglas en een interne 120° reflector. De leds worden aangestuurd door een interne dubbel geïsoleerde en flickervrije kwaliteitsdriver. Evolve 2 is aan de achterzijde voorzien van een ruime connectiebox met M20 in- en uitgang en toolless aansluitklemmen. Geen gedoe meer met aparte aftakdozen op de muur. Door de M20 eindstop te vervangen door een extra wartel (ref. EV2M20) is het toestel eveneens geschikt voor doorvoerbedrading! Met de toolless schroeven met richthoek aanduiding kan Evolve 2 eenvoudig gericht worden. Verschillende toebehoren voor grond- of paalmontage zijn beschikbaar alsook verschillende symmetrische/asymmetrische lenzen. 5 jaar garantie. Op aanvraag leverbaar met dimbare driver 1-10V/DALI. | Evolve 2 est le successeur du célèbre projecteur Evolve et la référence parmi les projecteurs LED en raison de sa haute qualité, de sa durabilité et de sa facilité d'utilisation. Evolve 2 est équipé de puces Lumileds SMD3030 avec une efficacité allant jusqu'à 150lm/W à 4000K et une durée de vie L90 >60.000h. Le boîtier en aluminium IP66, adapté aux environnements corrosifs et au sel de mer, avec revêtement Interpon, équipé en standard de vis L316, d'un verre de sécurité matte et d'un réflecteur interne de 120°. Les LED sont pilotées par un driver interne de qualité, doublement isolé et sans scintillement. À l'arrière, l'Evolve 2 est équipé d'une boîte de connexion spacieuse avec des bornes sans outil et un entrée et sortie M20. Plus besoin de s'embêter avec des boîtes de jonction séparées sur le mur. En remplaçant l'embout M20 par un presse-étoupe supplémentaire (réf. EV2M20), l'unité peut également être câblée pour câblage traversant! Grâce aux vis sans outil avec signe directionnel, Evolve 2 peut être facilement aligné. Accessoires divers pour le montage au sol ou sur poteau sont disponibles, ainsi que différentes lentilles symétriques/asymétriques. Garantie de 5 ans. Sur demande, disponible avec un driver dimmable 1-10V/DALI. | Evolve 2 is the successor of the popular Evolve floodlight and the reference among LED floodlights because of its high quality, durability and ease of use. Evolve 2 is equipped with Lumileds SMD3030 chips with an efficiency up to 150lm/W at 4000K and a lifetime L90 >60.000h. The aluminum IP66 housing, suitable for corrosive environments and sea salt, is Interpon coated and standard equipped with L316 screws, a frosted safety glass and an internal 120° reflector. The LEDs are driven by an internal double-insulated and flicker-free quality driver. At the rear Evolve 2 is equipped with a spacious connection box with M20 input and output and toolless connection terminals. No more hassle with separate junction boxes on the wall. By replacing the M20 end cap with an extra cable gland (ref. EV2M20) the unit is also suitable for through-wiring! With the toolless screws with directional angle indication, Evolve 2 can be easily oriented. Various accessories for ground or pole mounting are available as well as different symmetrical/asymmetrical lenses. 5-year warranty. On request available with dimmable driver 1-10V/DALI. | https://integratech.be/nl/producten/led-stralers/evolve-2 | https://integratech.be/fr/produits/projecteurs-led/evolve-2 | https://www.integratech.be/integratech-catalog/floodlight-evolve-2-150w-4000k-zwart-120/ | https://www.integratech.be/downloads/datasheets/EV150B1204DA-nl.pdf | https://www.integratech.be/downloads/datasheets/EV150B1204DA-fr.pdf | https://www.integratech.be/downloads/datasheets/EV150B1204-eng.pdf | https://www.integratech.be/downloads/photometric-data/evolve2.zip | https://www.integratech.be/downloads/pics/EV150B1203.jpg | https://www.integratech.be/downloads/pics/EV150-Dimensions.jpg | W:\integra-tarief\ACCESS\pics\maatschetsen\evolve2-150w-maatschets2.jpg | 08 | smd3030 | Lumileds | -30~+45 | 220~240 | TRUE | TRUE | FALSE | 5 | inclusief driver (intern) | TRUE | 50 85 98 100 108 | black | 3 | DALI | > 60.000 | L90 | TRUE |  |  |  | 1
LED stralers | Courant I | B | EV | Evolve 2 | EV150B303 | Evolve2 150W 3000K 30gr zwart ENEC | Evolve2 150W 3000K 30gr noir ENEC | Evolve2 150W 3000K 30gr black ENEC | st | 487.73 | 19724 | 140 | 5420076284763 | 9405 42 10 00 | EC001744 | No | 35 | 0.01 | 4.6 |  |  | 6.1 | 418 | 74 | 333 |  |  | 410 | 360 | 100 | 3 |  | IP66 | 0,98 | 82 | 150 | 3000 | 30 | Evolve 2 is de opvolger van de populaire Evolve straler en de referentie onder de led stralers vanwege zijn hoge kwaliteit, duurzaamheid en gebruiksgemak. Evolve 2 is uitgerust met Lumileds SMD3030 chips met een efficiëntie tot 150lm/W bij 4000K en een levensduur L90 >60.000u . De aluminium IP66 behuizing, geschikt voor corrosieve omgevingen en zeezout, is voorzien van een Interpon coating en standaard voorzien van L316 schroeven, een mat veiligheidsglas en een interne 30° reflector. De leds worden aangestuurd door een interne dubbel geïsoleerde en flickervrije kwaliteitsdriver. Evolve 2 is aan de achterzijde voorzien van een ruime connectiebox met M20 in- en uitgang en toolless aansluitklemmen. Geen gedoe meer met aparte aftakdozen op de muur. Door de M20 eindstop te vervangen door een extra wartel (ref. EV2M20) is het toestel eveneens geschikt voor doorvoerbedrading! Met de toolless schroeven met richthoek aanduiding kan Evolve 2 eenvoudig gericht worden. Verschillende toebehoren voor grond- of paalmontage zijn beschikbaar alsook verschillende symmetrische/asymmetrische lenzen. 5 jaar garantie. Op aanvraag leverbaar met dimbare driver 1-10V/DALI. | Evolve 2 est le successeur du célèbre projecteur Evolve et la référence parmi les projecteurs LED en raison de sa haute qualité, de sa durabilité et de sa facilité d'utilisation. Evolve 2 est équipé de puces Lumileds SMD3030 avec une efficacité allant jusqu'à 150lm/W à 4000K et une durée de vie L90 >60.000h. Le boîtier en aluminium IP66, adapté aux environnements corrosifs et au sel de mer, avec revêtement Interpon, équipé en standard de vis L316, d'un verre de sécurité matte et d'un réflecteur interne de 30°. Les LED sont pilotées par un driver interne de qualité, doublement isolé et sans scintillement. À l'arrière, l'Evolve 2 est équipé d'une boîte de connexion spacieuse avec des bornes sans outil et un entrée et sortie M20. Plus besoin de s'embêter avec des boîtes de jonction séparées sur le mur. En remplaçant l'embout M20 par un presse-étoupe supplémentaire (réf. EV2M20), l'unité peut également être câblée pour câblage traversant! Grâce aux vis sans outil avec signe directionnel, Evolve 2 peut être facilement aligné. Accessoires divers pour le montage au sol ou sur poteau sont disponibles, ainsi que différentes lentilles symétriques/asymétriques. Garantie de 5 ans. Sur demande, disponible avec un driver dimmable 1-10V/DALI. | Evolve 2 is the successor of the popular Evolve floodlight and the reference among LED floodlights because of its high quality, durability and ease of use. Evolve 2 is equipped with Lumileds SMD3030 chips with an efficiency up to 150lm/W at 4000K and a lifetime L90 >60.000h. The aluminum IP66 housing, suitable for corrosive environments and sea salt, is Interpon coated and standard equipped with L316 screws, a frosted safety glass and an internal 30° reflector. The LEDs are driven by an internal double-insulated and flicker-free quality driver. At the rear Evolve 2 is equipped with a spacious connection box with M20 input and output and toolless connection terminals. No more hassle with separate junction boxes on the wall. By replacing the M20 end cap with an extra cable gland (ref. EV2M20) the unit is also suitable for through-wiring! With the toolless screws with directional angle indication, Evolve 2 can be easily oriented. Various accessories for ground or pole mounting are available as well as different symmetrical/asymmetrical lenses. 5-year warranty. On request available with dimmable driver 1-10V/DALI. | https://integratech.be/nl/producten/led-stralers/evolve-2 | https://integratech.be/fr/produits/projecteurs-led/evolve-2 | https://www.integratech.be/integratech-catalog/floodlight-evolve-2-150w-3000k-zwart-120/ | https://www.integratech.be/downloads/datasheets/EV150B303-nl.pdf | https://www.integratech.be/downloads/datasheets/EV150B303-fr.pdf | https://www.integratech.be/downloads/datasheets/EV150B1203-eng.pdf | https://www.integratech.be/downloads/photometric-data/evolve2.zip | https://www.integratech.be/downloads/pics/EV150B1203.jpg | https://www.integratech.be/downloads/pics/EV150-Dimensions.jpg | W:\integra-tarief\ACCESS\pics\maatschetsen\evolve2-150w-maatschets2.jpg | 08 | smd3030 | Lumileds | -30~+45 | 220~240 | TRUE | TRUE | FALSE | 5 | inclusief driver (intern) | TRUE | 83 96 99 100 112 | black | 3 | no | > 60.000 | L90 | TRUE |  |  |  | 1
LED stralers | On order | B | EV | Evolve 2 | EV150B303110V | Evolve2 150W 3000K 30gr zwart 1-10V ENEC | Evolve2 150W 3000K 30gr noir 1-10V ENEC | Evolve2 150W 3000K 30gr black 1-10V ENEC | st | 515.94 | 19724 | 140 | 5420076284787 | 9405 42 10 00 | EC001744 | No | 90 | 0.01 | 4.6 |  |  | 6.1 | 418 | 74 | 333 |  |  | 410 | 360 | 100 | 3 |  | IP66 | 0,98 | 82 | 150 | 3000 | 30 | Evolve 2 is de opvolger van de populaire Evolve straler en de referentie onder de led stralers vanwege zijn hoge kwaliteit, duurzaamheid en gebruiksgemak. Evolve 2 is uitgerust met Lumileds SMD3030 chips met een efficiëntie tot 150lm/W bij 4000K en een levensduur L90 >60.000u . De aluminium IP66 behuizing, geschikt voor corrosieve omgevingen en zeezout, is voorzien van een Interpon coating en standaard voorzien van L316 schroeven, een mat veiligheidsglas en een interne 30° reflector. De leds worden aangestuurd door een interne dubbel geïsoleerde en flickervrije kwaliteitsdriver. Evolve 2 is aan de achterzijde voorzien van een ruime connectiebox met M20 in- en uitgang en toolless aansluitklemmen. Geen gedoe meer met aparte aftakdozen op de muur. Door de M20 eindstop te vervangen door een extra wartel (ref. EV2M20) is het toestel eveneens geschikt voor doorvoerbedrading! Met de toolless schroeven met richthoek aanduiding kan Evolve 2 eenvoudig gericht worden. Verschillende toebehoren voor grond- of paalmontage zijn beschikbaar alsook verschillende symmetrische/asymmetrische lenzen. 5 jaar garantie. Op aanvraag leverbaar met dimbare driver 1-10V/DALI. | Evolve 2 est le successeur du célèbre projecteur Evolve et la référence parmi les projecteurs LED en raison de sa haute qualité, de sa durabilité et de sa facilité d'utilisation. Evolve 2 est équipé de puces Lumileds SMD3030 avec une efficacité allant jusqu'à 150lm/W à 4000K et une durée de vie L90 >60.000h. Le boîtier en aluminium IP66, adapté aux environnements corrosifs et au sel de mer, avec revêtement Interpon, équipé en standard de vis L316, d'un verre de sécurité matte et d'un réflecteur interne de 30°. Les LED sont pilotées par un driver interne de qualité, doublement isolé et sans scintillement. À l'arrière, l'Evolve 2 est équipé d'une boîte de connexion spacieuse avec des bornes sans outil et un entrée et sortie M20. Plus besoin de s'embêter avec des boîtes de jonction séparées sur le mur. En remplaçant l'embout M20 par un presse-étoupe supplémentaire (réf. EV2M20), l'unité peut également être câblée pour câblage traversant! Grâce aux vis sans outil avec signe directionnel, Evolve 2 peut être facilement aligné. Accessoires divers pour le montage au sol ou sur poteau sont disponibles, ainsi que différentes lentilles symétriques/asymétriques. Garantie de 5 ans. Sur demande, disponible avec un driver dimmable 1-10V/DALI. | Evolve 2 is the successor of the popular Evolve floodlight and the reference among LED floodlights because of its high quality, durability and ease of use. Evolve 2 is equipped with Lumileds SMD3030 chips with an efficiency up to 150lm/W at 4000K and a lifetime L90 >60.000h. The aluminum IP66 housing, suitable for corrosive environments and sea salt, is Interpon coated and standard equipped with L316 screws, a frosted safety glass and an internal 30° reflector. The LEDs are driven by an internal double-insulated and flicker-free quality driver. At the rear Evolve 2 is equipped with a spacious connection box with M20 input and output and toolless connection terminals. No more hassle with separate junction boxes on the wall. By replacing the M20 end cap with an extra cable gland (ref. EV2M20) the unit is also suitable for through-wiring! With the toolless screws with directional angle indication, Evolve 2 can be easily oriented. Various accessories for ground or pole mounting are available as well as different symmetrical/asymmetrical lenses. 5-year warranty. On request available with dimmable driver 1-10V/DALI. | https://integratech.be/nl/producten/led-stralers/evolve-2 | https://integratech.be/fr/produits/projecteurs-led/evolve-2 | https://www.integratech.be/integratech-catalog/floodlight-evolve-2-150w-3000k-zwart-120/ | https://www.integratech.be/downloads/datasheets/EV150B303110V-nl.pdf | https://www.integratech.be/downloads/datasheets/EV150B303110V-fr.pdf | https://www.integratech.be/downloads/datasheets/EV150B1203-eng.pdf | https://www.integratech.be/downloads/photometric-data/evolve2.zip | https://www.integratech.be/downloads/pics/EV150B1203.jpg | https://www.integratech.be/downloads/pics/EV150-Dimensions.jpg | W:\integra-tarief\ACCESS\pics\maatschetsen\evolve2-150w-maatschets2.jpg | 08 | smd3030 | Lumileds | -30~+45 | 220~240 | TRUE | TRUE | FALSE | 5 | inclusief driver (intern) | TRUE | 83 96 99 100 112 | black | 3 | 1-10V | > 60.000 | L90 | TRUE |  |  |  | 1
LED stralers | On order | B | EV | Evolve 2 | EV150B303DA | Evolve2 150W 3000K 30gr zwart DALI ENEC | Evolve2 150W 3000K 30gr noir DALI ENEC | Evolve2 150W 3000K 30gr black DALI ENEC | st | 628.38 | 19724 | 140 | 5420076284800 | 9405 42 10 00 | EC001744 | No | 90 | 0.01 | 4.6 |  |  | 6.1 | 418 | 74 | 333 |  |  | 410 | 360 | 100 | 3 |  | IP66 | 0,98 | 82 | 150 | 3000 | 30 | Evolve 2 is de opvolger van de populaire Evolve straler en de referentie onder de led stralers vanwege zijn hoge kwaliteit, duurzaamheid en gebruiksgemak. Evolve 2 is uitgerust met Lumileds SMD3030 chips met een efficiëntie tot 150lm/W bij 4000K en een levensduur L90 >60.000u . De aluminium IP66 behuizing, geschikt voor corrosieve omgevingen en zeezout, is voorzien van een Interpon coating en standaard voorzien van L316 schroeven, een mat veiligheidsglas en een interne 30° reflector. De leds worden aangestuurd door een interne dubbel geïsoleerde en flickervrije kwaliteitsdriver. Evolve 2 is aan de achterzijde voorzien van een ruime connectiebox met M20 in- en uitgang en toolless aansluitklemmen. Geen gedoe meer met aparte aftakdozen op de muur. Door de M20 eindstop te vervangen door een extra wartel (ref. EV2M20) is het toestel eveneens geschikt voor doorvoerbedrading! Met de toolless schroeven met richthoek aanduiding kan Evolve 2 eenvoudig gericht worden. Verschillende toebehoren voor grond- of paalmontage zijn beschikbaar alsook verschillende symmetrische/asymmetrische lenzen. 5 jaar garantie. Op aanvraag leverbaar met dimbare driver 1-10V/DALI. | Evolve 2 est le successeur du célèbre projecteur Evolve et la référence parmi les projecteurs LED en raison de sa haute qualité, de sa durabilité et de sa facilité d'utilisation. Evolve 2 est équipé de puces Lumileds SMD3030 avec une efficacité allant jusqu'à 150lm/W à 4000K et une durée de vie L90 >60.000h. Le boîtier en aluminium IP66, adapté aux environnements corrosifs et au sel de mer, avec revêtement Interpon, équipé en standard de vis L316, d'un verre de sécurité matte et d'un réflecteur interne de 30°. Les LED sont pilotées par un driver interne de qualité, doublement isolé et sans scintillement. À l'arrière, l'Evolve 2 est équipé d'une boîte de connexion spacieuse avec des bornes sans outil et un entrée et sortie M20. Plus besoin de s'embêter avec des boîtes de jonction séparées sur le mur. En remplaçant l'embout M20 par un presse-étoupe supplémentaire (réf. EV2M20), l'unité peut également être câblée pour câblage traversant! Grâce aux vis sans outil avec signe directionnel, Evolve 2 peut être facilement aligné. Accessoires divers pour le montage au sol ou sur poteau sont disponibles, ainsi que différentes lentilles symétriques/asymétriques. Garantie de 5 ans. Sur demande, disponible avec un driver dimmable 1-10V/DALI. | Evolve 2 is the successor of the popular Evolve floodlight and the reference among LED floodlights because of its high quality, durability and ease of use. Evolve 2 is equipped with Lumileds SMD3030 chips with an efficiency up to 150lm/W at 4000K and a lifetime L90 >60.000h. The aluminum IP66 housing, suitable for corrosive environments and sea salt, is Interpon coated and standard equipped with L316 screws, a frosted safety glass and an internal 30° reflector. The LEDs are driven by an internal double-insulated and flicker-free quality driver. At the rear Evolve 2 is equipped with a spacious connection box with M20 input and output and toolless connection terminals. No more hassle with separate junction boxes on the wall. By replacing the M20 end cap with an extra cable gland (ref. EV2M20) the unit is also suitable for through-wiring! With the toolless screws with directional angle indication, Evolve 2 can be easily oriented. Various accessories for ground or pole mounting are available as well as different symmetrical/asymmetrical lenses. 5-year warranty. On request available with dimmable driver 1-10V/DALI. | https://integratech.be/nl/producten/led-stralers/evolve-2 | https://integratech.be/fr/produits/projecteurs-led/evolve-2 | https://www.integratech.be/integratech-catalog/floodlight-evolve-2-150w-3000k-zwart-120/ | https://www.integratech.be/downloads/datasheets/EV150B303DA-nl.pdf | https://www.integratech.be/downloads/datasheets/EV150B303DA-fr.pdf | https://www.integratech.be/downloads/datasheets/EV150B1203-eng.pdf | https://www.integratech.be/downloads/photometric-data/evolve2.zip | https://www.integratech.be/downloads/pics/EV150B1203.jpg | https://www.integratech.be/downloads/pics/EV150-Dimensions.jpg | W:\integra-tarief\ACCESS\pics\maatschetsen\evolve2-150w-maatschets2.jpg | 08 | smd3030 | Lumileds | -30~+45 | 220~240 | TRUE | TRUE | FALSE | 5 | inclusief driver (intern) | TRUE | 83 96 99 100 112 | black | 3 | DALI | > 60.000 | L90 | TRUE |  |  |  | 1
LED stralers | Courant I | B | EV | Evolve 2 | EV150B304 | Evolve2 150W 4000K 30gr zwart ENEC | Evolve2 150W 4000K 30gr noir ENEC | Evolve2 150W 4000K 30gr black ENEC | st | 487.73 | 20377 | 144 | 5420076284770 | 9405 42 10 00 | EC001744 | Yes | 3 | 0.01 | 4.6 |  |  | 6.1 | 418 | 74 | 333 |  |  | 410 | 360 | 100 | 3 |  | IP66 | 0,98 | 82 | 150 | 4000 | 30 | Evolve 2 is de opvolger van de populaire Evolve straler en de referentie onder de led stralers vanwege zijn hoge kwaliteit, duurzaamheid en gebruiksgemak. Evolve 2 is uitgerust met Lumileds SMD3030 chips met een efficiëntie tot 150lm/W bij 4000K en een levensduur L90 >60.000u . De aluminium IP66 behuizing, geschikt voor corrosieve omgevingen en zeezout, is voorzien van een Interpon coating en standaard voorzien van L316 schroeven, een mat veiligheidsglas en een interne 30° reflector. De leds worden aangestuurd door een interne dubbel geïsoleerde en flickervrije kwaliteitsdriver. Evolve 2 is aan de achterzijde voorzien van een ruime connectiebox met M20 in- en uitgang en toolless aansluitklemmen. Geen gedoe meer met aparte aftakdozen op de muur. Door de M20 eindstop te vervangen door een extra wartel (ref. EV2M20) is het toestel eveneens geschikt voor doorvoerbedrading! Met de toolless schroeven met richthoek aanduiding kan Evolve 2 eenvoudig gericht worden. Verschillende toebehoren voor grond- of paalmontage zijn beschikbaar alsook verschillende symmetrische/asymmetrische lenzen. 5 jaar garantie. Op aanvraag leverbaar met dimbare driver 1-10V/DALI. | Evolve 2 est le successeur du célèbre projecteur Evolve et la référence parmi les projecteurs LED en raison de sa haute qualité, de sa durabilité et de sa facilité d'utilisation. Evolve 2 est équipé de puces Lumileds SMD3030 avec une efficacité allant jusqu'à 150lm/W à 4000K et une durée de vie L90 >60.000h. Le boîtier en aluminium IP66, adapté aux environnements corrosifs et au sel de mer, avec revêtement Interpon, équipé en standard de vis L316, d'un verre de sécurité matte et d'un réflecteur interne de 30°. Les LED sont pilotées par un driver interne de qualité, doublement isolé et sans scintillement. À l'arrière, l'Evolve 2 est équipé d'une boîte de connexion spacieuse avec des bornes sans outil et un entrée et sortie M20. Plus besoin de s'embêter avec des boîtes de jonction séparées sur le mur. En remplaçant l'embout M20 par un presse-étoupe supplémentaire (réf. EV2M20), l'unité peut également être câblée pour câblage traversant! Grâce aux vis sans outil avec signe directionnel, Evolve 2 peut être facilement aligné. Accessoires divers pour le montage au sol ou sur poteau sont disponibles, ainsi que différentes lentilles symétriques/asymétriques. Garantie de 5 ans. Sur demande, disponible avec un driver dimmable 1-10V/DALI. | Evolve 2 is the successor of the popular Evolve floodlight and the reference among LED floodlights because of its high quality, durability and ease of use. Evolve 2 is equipped with Lumileds SMD3030 chips with an efficiency up to 150lm/W at 4000K and a lifetime L90 >60.000h. The aluminum IP66 housing, suitable for corrosive environments and sea salt, is Interpon coated and standard equipped with L316 screws, a frosted safety glass and an internal 30° reflector. The LEDs are driven by an internal double-insulated and flicker-free quality driver. At the rear Evolve 2 is equipped with a spacious connection box with M20 input and output and toolless connection terminals. No more hassle with separate junction boxes on the wall. By replacing the M20 end cap with an extra cable gland (ref. EV2M20) the unit is also suitable for through-wiring! With the toolless screws with directional angle indication, Evolve 2 can be easily oriented. Various accessories for ground or pole mounting are available as well as different symmetrical/asymmetrical lenses. 5-year warranty. On request available with dimmable driver 1-10V/DALI. | https://integratech.be/nl/producten/led-stralers/evolve-2 | https://integratech.be/fr/produits/projecteurs-led/evolve-2 | https://www.integratech.be/integratech-catalog/floodlight-evolve-2-150w-4000k-zwart-120/ | https://www.integratech.be/downloads/datasheets/EV150B304-nl.pdf | https://www.integratech.be/downloads/datasheets/EV150B304-fr.pdf | https://www.integratech.be/downloads/datasheets/EV150B1204-eng.pdf | https://www.integratech.be/downloads/photometric-data/evolve2.zip | https://www.integratech.be/downloads/pics/EV150B1203.jpg | https://www.integratech.be/downloads/pics/EV150-Dimensions.jpg | W:\integra-tarief\ACCESS\pics\maatschetsen\evolve2-150w-maatschets2.jpg | 08 | smd3030 | Lumileds | -30~+45 | 220~240 | TRUE | TRUE | FALSE | 5 | inclusief driver (intern) | TRUE | 83 96 99 100 112 | black | 3 | no | > 60.000 | L90 | TRUE |  |  |  | 1
LED stralers | On order | B | EV | Evolve 2 | EV150B304110V | Evolve2 150W 4000K 30gr zwart 1-10V ENEC | Evolve2 150W 4000K 30gr noir 1-10V ENEC | Evolve2 150W 4000K 30gr black 1-10V ENEC | st | 515.94 | 20377 | 144 | 5420076284794 | 9405 42 10 00 | EC001744 | No | 90 | 0.01 | 4.6 |  |  | 6.1 | 418 | 74 | 333 |  |  | 410 | 360 | 100 | 3 |  | IP66 | 0,98 | 82 | 150 | 4000 | 30 | Evolve 2 is de opvolger van de populaire Evolve straler en de referentie onder de led stralers vanwege zijn hoge kwaliteit, duurzaamheid en gebruiksgemak. Evolve 2 is uitgerust met Lumileds SMD3030 chips met een efficiëntie tot 150lm/W bij 4000K en een levensduur L90 >60.000u . De aluminium IP66 behuizing, geschikt voor corrosieve omgevingen en zeezout, is voorzien van een Interpon coating en standaard voorzien van L316 schroeven, een mat veiligheidsglas en een interne 30° reflector. De leds worden aangestuurd door een interne dubbel geïsoleerde en flickervrije kwaliteitsdriver. Evolve 2 is aan de achterzijde voorzien van een ruime connectiebox met M20 in- en uitgang en toolless aansluitklemmen. Geen gedoe meer met aparte aftakdozen op de muur. Door de M20 eindstop te vervangen door een extra wartel (ref. EV2M20) is het toestel eveneens geschikt voor doorvoerbedrading! Met de toolless schroeven met richthoek aanduiding kan Evolve 2 eenvoudig gericht worden. Verschillende toebehoren voor grond- of paalmontage zijn beschikbaar alsook verschillende symmetrische/asymmetrische lenzen. 5 jaar garantie. Op aanvraag leverbaar met dimbare driver 1-10V/DALI. | Evolve 2 est le successeur du célèbre projecteur Evolve et la référence parmi les projecteurs LED en raison de sa haute qualité, de sa durabilité et de sa facilité d'utilisation. Evolve 2 est équipé de puces Lumileds SMD3030 avec une efficacité allant jusqu'à 150lm/W à 4000K et une durée de vie L90 >60.000h. Le boîtier en aluminium IP66, adapté aux environnements corrosifs et au sel de mer, avec revêtement Interpon, équipé en standard de vis L316, d'un verre de sécurité matte et d'un réflecteur interne de 30°. Les LED sont pilotées par un driver interne de qualité, doublement isolé et sans scintillement. À l'arrière, l'Evolve 2 est équipé d'une boîte de connexion spacieuse avec des bornes sans outil et un entrée et sortie M20. Plus besoin de s'embêter avec des boîtes de jonction séparées sur le mur. En remplaçant l'embout M20 par un presse-étoupe supplémentaire (réf. EV2M20), l'unité peut également être câblée pour câblage traversant! Grâce aux vis sans outil avec signe directionnel, Evolve 2 peut être facilement aligné. Accessoires divers pour le montage au sol ou sur poteau sont disponibles, ainsi que différentes lentilles symétriques/asymétriques. Garantie de 5 ans. Sur demande, disponible avec un driver dimmable 1-10V/DALI. | Evolve 2 is the successor of the popular Evolve floodlight and the reference among LED floodlights because of its high quality, durability and ease of use. Evolve 2 is equipped with Lumileds SMD3030 chips with an efficiency up to 150lm/W at 4000K and a lifetime L90 >60.000h. The aluminum IP66 housing, suitable for corrosive environments and sea salt, is Interpon coated and standard equipped with L316 screws, a frosted safety glass and an internal 30° reflector. The LEDs are driven by an internal double-insulated and flicker-free quality driver. At the rear Evolve 2 is equipped with a spacious connection box with M20 input and output and toolless connection terminals. No more hassle with separate junction boxes on the wall. By replacing the M20 end cap with an extra cable gland (ref. EV2M20) the unit is also suitable for through-wiring! With the toolless screws with directional angle indication, Evolve 2 can be easily oriented. Various accessories for ground or pole mounting are available as well as different symmetrical/asymmetrical lenses. 5-year warranty. On request available with dimmable driver 1-10V/DALI. | https://integratech.be/nl/producten/led-stralers/evolve-2 | https://integratech.be/fr/produits/projecteurs-led/evolve-2 | https://www.integratech.be/integratech-catalog/floodlight-evolve-2-150w-4000k-zwart-120/ | https://www.integratech.be/downloads/datasheets/EV150B304110V-nl.pdf | https://www.integratech.be/downloads/datasheets/EV150B304110V-fr.pdf | https://www.integratech.be/downloads/datasheets/EV150B1204-eng.pdf | https://www.integratech.be/downloads/photometric-data/evolve2.zip | https://www.integratech.be/downloads/pics/EV150B1203.jpg | https://www.integratech.be/downloads/pics/EV150-Dimensions.jpg | W:\integra-tarief\ACCESS\pics\maatschetsen\evolve2-150w-maatschets2.jpg | 08 | smd3030 | Lumileds | -30~+45 | 220~240 | TRUE | TRUE | FALSE | 5 | inclusief driver (intern) | TRUE | 83 96 99 100 112 | black | 3 | 1-10V | > 60.000 | L90 | TRUE |  |  |  | 1
LED stralers | On order | B | EV | Evolve 2 | EV150B304DA | Evolve2 150W 4000K 30gr zwart DALI ENEC | Evolve2 150W 4000K 30gr noir DALI ENEC | Evolve2 150W 4000K 30gr black DALI ENEC | st | 628.38 | 20377 | 144 | 5420076284817 | 9405 42 10 00 | EC001744 | No | 90 | 0.01 | 4.6 |  |  | 6.1 | 418 | 74 | 333 |  |  | 410 | 360 | 100 | 3 |  | IP66 | 0,98 | 82 | 150 | 4000 | 30 | Evolve 2 is de opvolger van de populaire Evolve straler en de referentie onder de led stralers vanwege zijn hoge kwaliteit, duurzaamheid en gebruiksgemak. Evolve 2 is uitgerust met Lumileds SMD3030 chips met een efficiëntie tot 150lm/W bij 4000K en een levensduur L90 >60.000u . De aluminium IP66 behuizing, geschikt voor corrosieve omgevingen en zeezout, is voorzien van een Interpon coating en standaard voorzien van L316 schroeven, een mat veiligheidsglas en een interne 30° reflector. De leds worden aangestuurd door een interne dubbel geïsoleerde en flickervrije kwaliteitsdriver. Evolve 2 is aan de achterzijde voorzien van een ruime connectiebox met M20 in- en uitgang en toolless aansluitklemmen. Geen gedoe meer met aparte aftakdozen op de muur. Door de M20 eindstop te vervangen door een extra wartel (ref. EV2M20) is het toestel eveneens geschikt voor doorvoerbedrading! Met de toolless schroeven met richthoek aanduiding kan Evolve 2 eenvoudig gericht worden. Verschillende toebehoren voor grond- of paalmontage zijn beschikbaar alsook verschillende symmetrische/asymmetrische lenzen. 5 jaar garantie. Op aanvraag leverbaar met dimbare driver 1-10V/DALI. | Evolve 2 est le successeur du célèbre projecteur Evolve et la référence parmi les projecteurs LED en raison de sa haute qualité, de sa durabilité et de sa facilité d'utilisation. Evolve 2 est équipé de puces Lumileds SMD3030 avec une efficacité allant jusqu'à 150lm/W à 4000K et une durée de vie L90 >60.000h. Le boîtier en aluminium IP66, adapté aux environnements corrosifs et au sel de mer, avec revêtement Interpon, équipé en standard de vis L316, d'un verre de sécurité matte et d'un réflecteur interne de 120°. Les LED sont pilotées par un driver interne de qualité, doublement isolé et sans scintillement. À l'arrière, l'Evolve 2 est équipé d'une boîte de connexion spacieuse avec des bornes sans outil et un entrée et sortie M20. Plus besoin de s'embêter avec des boîtes de jonction séparées sur le mur. En remplaçant l'embout M20 par un presse-étoupe supplémentaire (réf. EV2M20), l'unité peut également être câblée pour câblage traversant! Grâce aux vis sans outil avec signe directionnel, Evolve 2 peut être facilement aligné. Accessoires divers pour le montage au sol ou sur poteau sont disponibles, ainsi que différentes lentilles symétriques/asymétriques. Garantie de 5 ans. Sur demande, disponible avec un driver dimmable 1-10V/DALI. | Evolve 2 is the successor of the popular Evolve floodlight and the reference among LED floodlights because of its high quality, durability and ease of use. Evolve 2 is equipped with Lumileds SMD3030 chips with an efficiency up to 150lm/W at 4000K and a lifetime L90 >60.000h. The aluminum IP66 housing, suitable for corrosive environments and sea salt, is Interpon coated and standard equipped with L316 screws, a frosted safety glass and an internal 120° reflector. The LEDs are driven by an internal double-insulated and flicker-free quality driver. At the rear Evolve 2 is equipped with a spacious connection box with M20 input and output and toolless connection terminals. No more hassle with separate junction boxes on the wall. By replacing the M20 end cap with an extra cable gland (ref. EV2M20) the unit is also suitable for through-wiring! With the toolless screws with directional angle indication, Evolve 2 can be easily oriented. Various accessories for ground or pole mounting are available as well as different symmetrical/asymmetrical lenses. 5-year warranty. On request available with dimmable driver 1-10V/DALI. | https://integratech.be/nl/producten/led-stralers/evolve-2 | https://integratech.be/fr/produits/projecteurs-led/evolve-2 | https://www.integratech.be/integratech-catalog/floodlight-evolve-2-150w-4000k-zwart-120/ | https://www.integratech.be/downloads/datasheets/EV150B304DA-nl.pdf | https://www.integratech.be/downloads/datasheets/EV150B304DA-fr.pdf | https://www.integratech.be/downloads/datasheets/EV150B1204-eng.pdf | https://www.integratech.be/downloads/photometric-data/evolve2.zip | https://www.integratech.be/downloads/pics/EV150B1203.jpg | https://www.integratech.be/downloads/pics/EV150-Dimensions.jpg | W:\integra-tarief\ACCESS\pics\maatschetsen\evolve2-150w-maatschets2.jpg | 08 | smd3030 | Lumileds | -30~+45 | 220~240 | TRUE | TRUE | FALSE | 5 | inclusief driver (intern) | TRUE | 83 96 99 100 112 | black | 3 | DALI | > 60.000 | L90 | TRUE |  |  |  | 1
LED stralers | Courant I | B | EV | Evolve 2 | EV150B603 | Evolve2 150W 3000K 60gr zwart ENEC | Evolve2 150W 3000K 60gr noir ENEC | Evolve2 150W 3000K 60gr black ENEC | st | 487.73 | 20123 | 140 | 5420076285289 | 9405 42 10 00 | EC001744 | No | 35 | 0.01 | 4.6 |  |  | 6.1 | 418 | 74 | 333 |  |  | 410 | 360 | 100 | 3 |  | IP66 | 0,98 | 82 | 150 | 3000 | 60 | Evolve 2 is de opvolger van de populaire Evolve straler en de referentie onder de led stralers vanwege zijn hoge kwaliteit, duurzaamheid en gebruiksgemak. Evolve 2 is uitgerust met Lumileds SMD3030 chips met een efficiëntie tot 150lm/W bij 4000K en een levensduur L90 >60.000u . De aluminium IP66 behuizing, geschikt voor corrosieve omgevingen en zeezout, is voorzien van een Interpon coating en standaard voorzien van L316 schroeven, een mat veiligheidsglas en een interne 60° reflector. De leds worden aangestuurd door een interne dubbel geïsoleerde en flickervrije kwaliteitsdriver. Evolve 2 is aan de achterzijde voorzien van een ruime connectiebox met M20 in- en uitgang en toolless aansluitklemmen. Geen gedoe meer met aparte aftakdozen op de muur. Door de M20 eindstop te vervangen door een extra wartel (ref. EV2M20) is het toestel eveneens geschikt voor doorvoerbedrading! Met de toolless schroeven met richthoek aanduiding kan Evolve 2 eenvoudig gericht worden. Verschillende toebehoren voor grond- of paalmontage zijn beschikbaar alsook verschillende symmetrische/asymmetrische lenzen. 5 jaar garantie. Op aanvraag leverbaar met dimbare driver 1-10V/DALI. | Evolve 2 est le successeur du célèbre projecteur Evolve et la référence parmi les projecteurs LED en raison de sa haute qualité, de sa durabilité et de sa facilité d'utilisation. Evolve 2 est équipé de puces Lumileds SMD3030 avec une efficacité allant jusqu'à 150lm/W à 4000K et une durée de vie L90 >60.000h. Le boîtier en aluminium IP66, adapté aux environnements corrosifs et au sel de mer, avec revêtement Interpon, équipé en standard de vis L316, d'un verre de sécurité matte et d'un réflecteur interne de 120°. Les LED sont pilotées par un driver interne de qualité, doublement isolé et sans scintillement. À l'arrière, l'Evolve 2 est équipé d'une boîte de connexion spacieuse avec des bornes sans outil et un entrée et sortie M20. Plus besoin de s'embêter avec des boîtes de jonction séparées sur le mur. En remplaçant l'embout M20 par un presse-étoupe supplémentaire (réf. EV2M20), l'unité peut également être câblée pour câblage traversant! Grâce aux vis sans outil avec signe directionnel, Evolve 2 peut être facilement aligné. Accessoires divers pour le montage au sol ou sur poteau sont disponibles, ainsi que différentes lentilles symétriques/asymétriques. Garantie de 5 ans. Sur demande, disponible avec un driver dimmable 1-10V/DALI. | Evolve 2 is the successor of the popular Evolve floodlight and the reference among LED floodlights because of its high quality, durability and ease of use. Evolve 2 is equipped with Lumileds SMD3030 chips with an efficiency up to 150lm/W at 4000K and a lifetime L90 >60.000h. The aluminum IP66 housing, suitable for corrosive environments and sea salt, is Interpon coated and standard equipped with L316 screws, a frosted safety glass and an internal 120° reflector. The LEDs are driven by an internal double-insulated and flicker-free quality driver. At the rear Evolve 2 is equipped with a spacious connection box with M20 input and output and toolless connection terminals. No more hassle with separate junction boxes on the wall. By replacing the M20 end cap with an extra cable gland (ref. EV2M20) the unit is also suitable for through-wiring! With the toolless screws with directional angle indication, Evolve 2 can be easily oriented. Various accessories for ground or pole mounting are available as well as different symmetrical/asymmetrical lenses. 5-year warranty. On request available with dimmable driver 1-10V/DALI. | https://integratech.be/nl/producten/led-stralers/evolve-2 | https://integratech.be/fr/produits/projecteurs-led/evolve-2 | https://www.integratech.be/integratech-catalog/floodlight-evolve-2-150w-3000k-zwart-120/ | https://www.integratech.be/downloads/datasheets/EV150B603-nl.pdf | https://www.integratech.be/downloads/datasheets/EV150B603-fr.pdf | https://www.integratech.be/downloads/datasheets/EV150B1203-eng.pdf | https://www.integratech.be/downloads/photometric-data/evolve2.zip | https://www.integratech.be/downloads/pics/EV150B1203.jpg | https://www.integratech.be/downloads/pics/EV150-Dimensions.jpg | W:\integra-tarief\ACCESS\pics\maatschetsen\evolve2-150w-maatschets2.jpg | 08 | smd3030 | Lumileds | -30~+45 | 220~240 | TRUE | TRUE | FALSE | 5 | inclusief driver (intern) | TRUE | 85 97 99 100 104 | black | 3 | no | > 60.000 | L90 | TRUE |  |  |  | 1
LED stralers | On order | B | EV | Evolve 2 | EV150B603110V | Evolve2 150W 3000K 60gr zwart 1-10V ENEC | Evolve2 150W 3000K 60gr noir 1-10V ENEC | Evolve2 150W 3000K 60gr black 1-10V ENEC | st | 515.94 | 20123 | 140 | 5420076285302 | 9405 42 10 00 | EC001744 | No | 90 | 0.01 | 4.6 |  |  | 6.1 | 418 | 74 | 333 |  |  | 410 | 360 | 100 | 3 |  | IP66 | 0,98 | 82 | 150 | 3000 | 60 | Evolve 2 is de opvolger van de populaire Evolve straler en de referentie onder de led stralers vanwege zijn hoge kwaliteit, duurzaamheid en gebruiksgemak. Evolve 2 is uitgerust met Lumileds SMD3030 chips met een efficiëntie tot 150lm/W bij 4000K en een levensduur L90 >60.000u . De aluminium IP66 behuizing, geschikt voor corrosieve omgevingen en zeezout, is voorzien van een Interpon coating en standaard voorzien van L316 schroeven, een mat veiligheidsglas en een interne 60° reflector. De leds worden aangestuurd door een interne dubbel geïsoleerde en flickervrije kwaliteitsdriver. Evolve 2 is aan de achterzijde voorzien van een ruime connectiebox met M20 in- en uitgang en toolless aansluitklemmen. Geen gedoe meer met aparte aftakdozen op de muur. Door de M20 eindstop te vervangen door een extra wartel (ref. EV2M20) is het toestel eveneens geschikt voor doorvoerbedrading! Met de toolless schroeven met richthoek aanduiding kan Evolve 2 eenvoudig gericht worden. Verschillende toebehoren voor grond- of paalmontage zijn beschikbaar alsook verschillende symmetrische/asymmetrische lenzen. 5 jaar garantie. Op aanvraag leverbaar met dimbare driver 1-10V/DALI. | Evolve 2 est le successeur du célèbre projecteur Evolve et la référence parmi les projecteurs LED en raison de sa haute qualité, de sa durabilité et de sa facilité d'utilisation. Evolve 2 est équipé de puces Lumileds SMD3030 avec une efficacité allant jusqu'à 150lm/W à 4000K et une durée de vie L90 >60.000h. Le boîtier en aluminium IP66, adapté aux environnements corrosifs et au sel de mer, avec revêtement Interpon, équipé en standard de vis L316, d'un verre de sécurité matte et d'un réflecteur interne de 120°. Les LED sont pilotées par un driver interne de qualité, doublement isolé et sans scintillement. À l'arrière, l'Evolve 2 est équipé d'une boîte de connexion spacieuse avec des bornes sans outil et un entrée et sortie M20. Plus besoin de s'embêter avec des boîtes de jonction séparées sur le mur. En remplaçant l'embout M20 par un presse-étoupe supplémentaire (réf. EV2M20), l'unité peut également être câblée pour câblage traversant! Grâce aux vis sans outil avec signe directionnel, Evolve 2 peut être facilement aligné. Accessoires divers pour le montage au sol ou sur poteau sont disponibles, ainsi que différentes lentilles symétriques/asymétriques. Garantie de 5 ans. Sur demande, disponible avec un driver dimmable 1-10V/DALI. | Evolve 2 is the successor of the popular Evolve floodlight and the reference among LED floodlights because of its high quality, durability and ease of use. Evolve 2 is equipped with Lumileds SMD3030 chips with an efficiency up to 150lm/W at 4000K and a lifetime L90 >60.000h. The aluminum IP66 housing, suitable for corrosive environments and sea salt, is Interpon coated and standard equipped with L316 screws, a frosted safety glass and an internal 120° reflector. The LEDs are driven by an internal double-insulated and flicker-free quality driver. At the rear Evolve 2 is equipped with a spacious connection box with M20 input and output and toolless connection terminals. No more hassle with separate junction boxes on the wall. By replacing the M20 end cap with an extra cable gland (ref. EV2M20) the unit is also suitable for through-wiring! With the toolless screws with directional angle indication, Evolve 2 can be easily oriented. Various accessories for ground or pole mounting are available as well as different symmetrical/asymmetrical lenses. 5-year warranty. On request available with dimmable driver 1-10V/DALI. | https://integratech.be/nl/producten/led-stralers/evolve-2 | https://integratech.be/fr/produits/projecteurs-led/evolve-2 | https://www.integratech.be/integratech-catalog/floodlight-evolve-2-150w-3000k-zwart-120/ | https://www.integratech.be/downloads/datasheets/EV150B603110V-nl.pdf | https://www.integratech.be/downloads/datasheets/EV150B603110V-fr.pdf | https://www.integratech.be/downloads/datasheets/EV150B1203-eng.pdf | https://www.integratech.be/downloads/photometric-data/evolve2.zip | https://www.integratech.be/downloads/pics/EV150B1203.jpg | https://www.integratech.be/downloads/pics/EV150-Dimensions.jpg | W:\integra-tarief\ACCESS\pics\maatschetsen\evolve2-150w-maatschets2.jpg | 08 | smd3030 | Lumileds | -30~+45 | 220~240 | TRUE | TRUE | FALSE | 5 | inclusief driver (intern) | TRUE | 85 97 99 100 104 | black | 3 | 1-10V | > 60.000 | L90 | TRUE |  |  |  | 1
LED stralers | On order | B | EV | Evolve 2 | EV150B603DA | Evolve2 150W 3000K 60gr zwart DALI ENEC | Evolve2 150W 3000K 60gr noir DALI ENEC | Evolve2 150W 3000K 60gr black DALI ENEC | st | 628.38 | 20123 | 140 | 5420076285326 | 9405 42 10 00 | EC001744 | No | 90 | 0.01 | 4.6 |  |  | 6.1 | 418 | 74 | 333 |  |  | 410 | 360 | 100 | 3 |  | IP66 | 0,98 | 82 | 150 | 3000 | 60 | Evolve 2 is de opvolger van de populaire Evolve straler en de referentie onder de led stralers vanwege zijn hoge kwaliteit, duurzaamheid en gebruiksgemak. Evolve 2 is uitgerust met Lumileds SMD3030 chips met een efficiëntie tot 150lm/W bij 4000K en een levensduur L90 >60.000u . De aluminium IP66 behuizing, geschikt voor corrosieve omgevingen en zeezout, is voorzien van een Interpon coating en standaard voorzien van L316 schroeven, een mat veiligheidsglas en een interne 30° reflector. De leds worden aangestuurd door een interne dubbel geïsoleerde en flickervrije kwaliteitsdriver. Evolve 2 is aan de achterzijde voorzien van een ruime connectiebox met M20 in- en uitgang en toolless aansluitklemmen. Geen gedoe meer met aparte aftakdozen op de muur. Door de M20 eindstop te vervangen door een extra wartel (ref. EV2M20) is het toestel eveneens geschikt voor doorvoerbedrading! Met de toolless schroeven met richthoek aanduiding kan Evolve 2 eenvoudig gericht worden. Verschillende toebehoren voor grond- of paalmontage zijn beschikbaar alsook verschillende symmetrische/asymmetrische lenzen. 5 jaar garantie. Op aanvraag leverbaar met dimbare driver 1-10V/DALI. | Evolve 2 est le successeur du célèbre projecteur Evolve et la référence parmi les projecteurs LED en raison de sa haute qualité, de sa durabilité et de sa facilité d'utilisation. Evolve 2 est équipé de puces Lumileds SMD3030 avec une efficacité allant jusqu'à 150lm/W à 4000K et une durée de vie L90 >60.000h. Le boîtier en aluminium IP66, adapté aux environnements corrosifs et au sel de mer, avec revêtement Interpon, équipé en standard de vis L316, d'un verre de sécurité matte et d'un réflecteur interne de 30°. Les LED sont pilotées par un driver interne de qualité, doublement isolé et sans scintillement. À l'arrière, l'Evolve 2 est équipé d'une boîte de connexion spacieuse avec des bornes sans outil et un entrée et sortie M20. Plus besoin de s'embêter avec des boîtes de jonction séparées sur le mur. En remplaçant l'embout M20 par un presse-étoupe supplémentaire (réf. EV2M20), l'unité peut également être câblée pour câblage traversant! Grâce aux vis sans outil avec signe directionnel, Evolve 2 peut être facilement aligné. Accessoires divers pour le montage au sol ou sur poteau sont disponibles, ainsi que différentes lentilles symétriques/asymétriques. Garantie de 5 ans. Sur demande, disponible avec un driver dimmable 1-10V/DALI. | Evolve 2 is the successor of the popular Evolve floodlight and the reference among LED floodlights because of its high quality, durability and ease of use. Evolve 2 is equipped with Lumileds SMD3030 chips with an efficiency up to 150lm/W at 4000K and a lifetime L90 >60.000h. The aluminum IP66 housing, suitable for corrosive environments and sea salt, is Interpon coated and standard equipped with L316 screws, a frosted safety glass and an internal 30° reflector. The LEDs are driven by an internal double-insulated and flicker-free quality driver. At the rear Evolve 2 is equipped with a spacious connection box with M20 input and output and toolless connection terminals. No more hassle with separate junction boxes on the wall. By replacing the M20 end cap with an extra cable gland (ref. EV2M20) the unit is also suitable for through-wiring! With the toolless screws with directional angle indication, Evolve 2 can be easily oriented. Various accessories for ground or pole mounting are available as well as different symmetrical/asymmetrical lenses. 5-year warranty. On request available with dimmable driver 1-10V/DALI. | https://integratech.be/nl/producten/led-stralers/evolve-2 | https://integratech.be/fr/produits/projecteurs-led/evolve-2 | https://www.integratech.be/integratech-catalog/floodlight-evolve-2-150w-3000k-zwart-120/ | https://www.integratech.be/downloads/datasheets/EV150B603DA-nl.pdf | https://www.integratech.be/downloads/datasheets/EV150B603DA-fr.pdf | https://www.integratech.be/downloads/datasheets/EV150B1203-eng.pdf | https://www.integratech.be/downloads/photometric-data/evolve2.zip | https://www.integratech.be/downloads/pics/EV150B1203.jpg | https://www.integratech.be/downloads/pics/EV150-Dimensions.jpg | W:\integra-tarief\ACCESS\pics\maatschetsen\evolve2-150w-maatschets2.jpg | 08 | smd3030 | Lumileds | -30~+45 | 220~240 | TRUE | TRUE | FALSE | 5 | inclusief driver (intern) | TRUE | 85 97 99 100 104 | black | 3 | DALI | > 60.000 | L90 | TRUE |  |  |  | 1
LED stralers | Courant I | B | EV | Evolve 2 | EV150B604 | Evolve2 150W 4000K 60gr zwart ENEC | Evolve2 150W 4000K 60gr noir ENEC | Evolve2 150W 4000K 60gr black ENEC | st | 487.73 | 20831 | 144 | 5420076285296 | 9405 42 10 00 | EC001744 | No | 35 | 0.01 | 4.6 |  |  | 6.1 | 418 | 74 | 333 |  |  | 410 | 360 | 100 | 3 |  | IP66 | 0,98 | 82 | 150 | 4000 | 60 | Evolve 2 is de opvolger van de populaire Evolve straler en de referentie onder de led stralers vanwege zijn hoge kwaliteit, duurzaamheid en gebruiksgemak. Evolve 2 is uitgerust met Lumileds SMD3030 chips met een efficiëntie tot 150lm/W bij 4000K en een levensduur L90 >60.000u . De aluminium IP66 behuizing, geschikt voor corrosieve omgevingen en zeezout, is voorzien van een Interpon coating en standaard voorzien van L316 schroeven, een mat veiligheidsglas en een interne 60° reflector. De leds worden aangestuurd door een interne dubbel geïsoleerde en flickervrije kwaliteitsdriver. Evolve 2 is aan de achterzijde voorzien van een ruime connectiebox met M20 in- en uitgang en toolless aansluitklemmen. Geen gedoe meer met aparte aftakdozen op de muur. Door de M20 eindstop te vervangen door een extra wartel (ref. EV2M20) is het toestel eveneens geschikt voor doorvoerbedrading! Met de toolless schroeven met richthoek aanduiding kan Evolve 2 eenvoudig gericht worden. Verschillende toebehoren voor grond- of paalmontage zijn beschikbaar alsook verschillende symmetrische/asymmetrische lenzen. 5 jaar garantie. Op aanvraag leverbaar met dimbare driver 1-10V/DALI. | Evolve 2 est le successeur du célèbre projecteur Evolve et la référence parmi les projecteurs LED en raison de sa haute qualité, de sa durabilité et de sa facilité d'utilisation. Evolve 2 est équipé de puces Lumileds SMD3030 avec une efficacité allant jusqu'à 150lm/W à 4000K et une durée de vie L90 >60.000h. Le boîtier en aluminium IP66, adapté aux environnements corrosifs et au sel de mer, avec revêtement Interpon, équipé en standard de vis L316, d'un verre de sécurité matte et d'un réflecteur interne de 60°. Les LED sont pilotées par un driver interne de qualité, doublement isolé et sans scintillement. À l'arrière, l'Evolve 2 est équipé d'une boîte de connexion spacieuse avec des bornes sans outil et un entrée et sortie M20. Plus besoin de s'embêter avec des boîtes de jonction séparées sur le mur. En remplaçant l'embout M20 par un presse-étoupe supplémentaire (réf. EV2M20), l'unité peut également être câblée pour câblage traversant! Grâce aux vis sans outil avec signe directionnel, Evolve 2 peut être facilement aligné. Accessoires divers pour le montage au sol ou sur poteau sont disponibles, ainsi que différentes lentilles symétriques/asymétriques. Garantie de 5 ans. Sur demande, disponible avec un driver dimmable 1-10V/DALI. | Evolve 2 is the successor of the popular Evolve floodlight and the reference among LED floodlights because of its high quality, durability and ease of use. Evolve 2 is equipped with Lumileds SMD3030 chips with an efficiency up to 150lm/W at 4000K and a lifetime L90 >60.000h. The aluminum IP66 housing, suitable for corrosive environments and sea salt, is Interpon coated and standard equipped with L316 screws, a frosted safety glass and an internal 60° reflector. The LEDs are driven by an internal double-insulated and flicker-free quality driver. At the rear Evolve 2 is equipped with a spacious connection box with M20 input and output and toolless connection terminals. No more hassle with separate junction boxes on the wall. By replacing the M20 end cap with an extra cable gland (ref. EV2M20) the unit is also suitable for through-wiring! With the toolless screws with directional angle indication, Evolve 2 can be easily oriented. Various accessories for ground or pole mounting are available as well as different symmetrical/asymmetrical lenses. 5-year warranty. On request available with dimmable driver 1-10V/DALI. | https://integratech.be/nl/producten/led-stralers/evolve-2 | https://integratech.be/fr/produits/projecteurs-led/evolve-2 | https://www.integratech.be/integratech-catalog/floodlight-evolve-2-150w-4000k-zwart-120/ | https://www.integratech.be/downloads/datasheets/EV150B604-nl.pdf | https://www.integratech.be/downloads/datasheets/EV150B604-fr.pdf | https://www.integratech.be/downloads/datasheets/EV150B1204-eng.pdf | https://www.integratech.be/downloads/photometric-data/evolve2.zip | https://www.integratech.be/downloads/pics/EV150B1203.jpg | https://www.integratech.be/downloads/pics/EV150-Dimensions.jpg | W:\integra-tarief\ACCESS\pics\maatschetsen\evolve2-150w-maatschets2.jpg | 08 | smd3030 | Lumileds | -30~+45 | 220~240 | TRUE | TRUE | FALSE | 5 | inclusief driver (intern) | TRUE | 85 97 99 100 104 | black | 3 | no | > 60.000 | L90 | TRUE |  |  |  | 1
LED stralers | On order | B | EV | Evolve 2 | EV150B604110V | Evolve2 150W 4000K 60gr zwart 1-10V ENEC | Evolve2 150W 4000K 60gr noir 1-10V ENEC | Evolve2 150W 4000K 60gr black 1-10V ENEC | st | 515.94 | 20831 | 144 | 5420076285319 | 9405 42 10 00 | EC001744 | No | 90 | 0.01 | 4.6 |  |  | 6.1 | 418 | 74 | 333 |  |  | 410 | 360 | 100 | 3 |  | IP66 | 0,98 | 82 | 150 | 4000 | 60 | Evolve 2 is de opvolger van de populaire Evolve straler en de referentie onder de led stralers vanwege zijn hoge kwaliteit, duurzaamheid en gebruiksgemak. Evolve 2 is uitgerust met Lumileds SMD3030 chips met een efficiëntie tot 150lm/W bij 4000K en een levensduur L90 >60.000u . De aluminium IP66 behuizing, geschikt voor corrosieve omgevingen en zeezout, is voorzien van een Interpon coating en standaard voorzien van L316 schroeven, een mat veiligheidsglas en een interne 60° reflector. De leds worden aangestuurd door een interne dubbel geïsoleerde en flickervrije kwaliteitsdriver. Evolve 2 is aan de achterzijde voorzien van een ruime connectiebox met M20 in- en uitgang en toolless aansluitklemmen. Geen gedoe meer met aparte aftakdozen op de muur. Door de M20 eindstop te vervangen door een extra wartel (ref. EV2M20) is het toestel eveneens geschikt voor doorvoerbedrading! Met de toolless schroeven met richthoek aanduiding kan Evolve 2 eenvoudig gericht worden. Verschillende toebehoren voor grond- of paalmontage zijn beschikbaar alsook verschillende symmetrische/asymmetrische lenzen. 5 jaar garantie. Op aanvraag leverbaar met dimbare driver 1-10V/DALI. | Evolve 2 est le successeur du célèbre projecteur Evolve et la référence parmi les projecteurs LED en raison de sa haute qualité, de sa durabilité et de sa facilité d'utilisation. Evolve 2 est équipé de puces Lumileds SMD3030 avec une efficacité allant jusqu'à 150lm/W à 4000K et une durée de vie L90 >60.000h. Le boîtier en aluminium IP66, adapté aux environnements corrosifs et au sel de mer, avec revêtement Interpon, équipé en standard de vis L316, d'un verre de sécurité matte et d'un réflecteur interne de 60°. Les LED sont pilotées par un driver interne de qualité, doublement isolé et sans scintillement. À l'arrière, l'Evolve 2 est équipé d'une boîte de connexion spacieuse avec des bornes sans outil et un entrée et sortie M20. Plus besoin de s'embêter avec des boîtes de jonction séparées sur le mur. En remplaçant l'embout M20 par un presse-étoupe supplémentaire (réf. EV2M20), l'unité peut également être câblée pour câblage traversant! Grâce aux vis sans outil avec signe directionnel, Evolve 2 peut être facilement aligné. Accessoires divers pour le montage au sol ou sur poteau sont disponibles, ainsi que différentes lentilles symétriques/asymétriques. Garantie de 5 ans. Sur demande, disponible avec un driver dimmable 1-10V/DALI. | Evolve 2 is the successor of the popular Evolve floodlight and the reference among LED floodlights because of its high quality, durability and ease of use. Evolve 2 is equipped with Lumileds SMD3030 chips with an efficiency up to 150lm/W at 4000K and a lifetime L90 >60.000h. The aluminum IP66 housing, suitable for corrosive environments and sea salt, is Interpon coated and standard equipped with L316 screws, a frosted safety glass and an internal 60° reflector. The LEDs are driven by an internal double-insulated and flicker-free quality driver. At the rear Evolve 2 is equipped with a spacious connection box with M20 input and output and toolless connection terminals. No more hassle with separate junction boxes on the wall. By replacing the M20 end cap with an extra cable gland (ref. EV2M20) the unit is also suitable for through-wiring! With the toolless screws with directional angle indication, Evolve 2 can be easily oriented. Various accessories for ground or pole mounting are available as well as different symmetrical/asymmetrical lenses. 5-year warranty. On request available with dimmable driver 1-10V/DALI. | https://integratech.be/nl/producten/led-stralers/evolve-2 | https://integratech.be/fr/produits/projecteurs-led/evolve-2 | https://www.integratech.be/integratech-catalog/floodlight-evolve-2-150w-4000k-zwart-120/ | https://www.integratech.be/downloads/datasheets/EV150B604110V-nl.pdf | https://www.integratech.be/downloads/datasheets/EV150B604110V-fr.pdf | https://www.integratech.be/downloads/datasheets/EV150B1204-eng.pdf | https://www.integratech.be/downloads/photometric-data/evolve2.zip | https://www.integratech.be/downloads/pics/EV150B1203.jpg | https://www.integratech.be/downloads/pics/EV150-Dimensions.jpg | W:\integra-tarief\ACCESS\pics\maatschetsen\evolve2-150w-maatschets2.jpg | 08 | smd3030 | Lumileds | -30~+45 | 220~240 | TRUE | TRUE | FALSE | 5 | inclusief driver (intern) | TRUE | 85 97 99 100 104 | black | 3 | 1-10V | > 60.000 | L90 | TRUE |  |  |  | 1
LED stralers | On order | B | EV | Evolve 2 | EV150B604DA | Evolve2 150W 4000K 60gr zwart DALI ENEC | Evolve2 150W 4000K 60gr noir DALI ENEC | Evolve2 150W 4000K 60gr black DALI ENEC | st | 628.38 | 20831 | 144 | 5420076285333 | 9405 42 10 00 | EC001744 | No | 90 | 0.01 | 4.6 |  |  | 6.1 | 418 | 74 | 333 |  |  | 410 | 360 | 100 | 3 |  | IP66 | 0,98 | 82 | 150 | 4000 | 60 | Evolve 2 is de opvolger van de populaire Evolve straler en de referentie onder de led stralers vanwege zijn hoge kwaliteit, duurzaamheid en gebruiksgemak. Evolve 2 is uitgerust met Lumileds SMD3030 chips met een efficiëntie tot 150lm/W bij 4000K en een levensduur L90 >60.000u . De aluminium IP66 behuizing, geschikt voor corrosieve omgevingen en zeezout, is voorzien van een Interpon coating en standaard voorzien van L316 schroeven, een mat veiligheidsglas en een interne 60° reflector. De leds worden aangestuurd door een interne dubbel geïsoleerde en flickervrije kwaliteitsdriver. Evolve 2 is aan de achterzijde voorzien van een ruime connectiebox met M20 in- en uitgang en toolless aansluitklemmen. Geen gedoe meer met aparte aftakdozen op de muur. Door de M20 eindstop te vervangen door een extra wartel (ref. EV2M20) is het toestel eveneens geschikt voor doorvoerbedrading! Met de toolless schroeven met richthoek aanduiding kan Evolve 2 eenvoudig gericht worden. Verschillende toebehoren voor grond- of paalmontage zijn beschikbaar alsook verschillende symmetrische/asymmetrische lenzen. 5 jaar garantie. Op aanvraag leverbaar met dimbare driver 1-10V/DALI. | Evolve 2 est le successeur du célèbre projecteur Evolve et la référence parmi les projecteurs LED en raison de sa haute qualité, de sa durabilité et de sa facilité d'utilisation. Evolve 2 est équipé de puces Lumileds SMD3030 avec une efficacité allant jusqu'à 150lm/W à 4000K et une durée de vie L90 >60.000h. Le boîtier en aluminium IP66, adapté aux environnements corrosifs et au sel de mer, avec revêtement Interpon, équipé en standard de vis L316, d'un verre de sécurité matte et d'un réflecteur interne de 60°. Les LED sont pilotées par un driver interne de qualité, doublement isolé et sans scintillement. À l'arrière, l'Evolve 2 est équipé d'une boîte de connexion spacieuse avec des bornes sans outil et un entrée et sortie M20. Plus besoin de s'embêter avec des boîtes de jonction séparées sur le mur. En remplaçant l'embout M20 par un presse-étoupe supplémentaire (réf. EV2M20), l'unité peut également être câblée pour câblage traversant! Grâce aux vis sans outil avec signe directionnel, Evolve 2 peut être facilement aligné. Accessoires divers pour le montage au sol ou sur poteau sont disponibles, ainsi que différentes lentilles symétriques/asymétriques. Garantie de 5 ans. Sur demande, disponible avec un driver dimmable 1-10V/DALI. | Evolve 2 is the successor of the popular Evolve floodlight and the reference among LED floodlights because of its high quality, durability and ease of use. Evolve 2 is equipped with Lumileds SMD3030 chips with an efficiency up to 150lm/W at 4000K and a lifetime L90 >60.000h. The aluminum IP66 housing, suitable for corrosive environments and sea salt, is Interpon coated and standard equipped with L316 screws, a frosted safety glass and an internal 60° reflector. The LEDs are driven by an internal double-insulated and flicker-free quality driver. At the rear Evolve 2 is equipped with a spacious connection box with M20 input and output and toolless connection terminals. No more hassle with separate junction boxes on the wall. By replacing the M20 end cap with an extra cable gland (ref. EV2M20) the unit is also suitable for through-wiring! With the toolless screws with directional angle indication, Evolve 2 can be easily oriented. Various accessories for ground or pole mounting are available as well as different symmetrical/asymmetrical lenses. 5-year warranty. On request available with dimmable driver 1-10V/DALI. | https://integratech.be/nl/producten/led-stralers/evolve-2 | https://integratech.be/fr/produits/projecteurs-led/evolve-2 | https://www.integratech.be/integratech-catalog/floodlight-evolve-2-150w-4000k-zwart-120/ | https://www.integratech.be/downloads/datasheets/EV150B604DA-nl.pdf | https://www.integratech.be/downloads/datasheets/EV150B604DA-fr.pdf | https://www.integratech.be/downloads/datasheets/EV150B1204-eng.pdf | https://www.integratech.be/downloads/photometric-data/evolve2.zip | https://www.integratech.be/downloads/pics/EV150B1203.jpg | https://www.integratech.be/downloads/pics/EV150-Dimensions.jpg | W:\integra-tarief\ACCESS\pics\maatschetsen\evolve2-150w-maatschets2.jpg | 08 | smd3030 | Lumileds | -30~+45 | 220~240 | TRUE | TRUE | FALSE | 5 | inclusief driver (intern) | TRUE | 85 97 99 100 104 | black | 3 | DALI | > 60.000 | L90 | TRUE |  |  |  | 1
LED stralers | Courant I | B | EV | Evolve 2 | EV150BAS3 | Evolve2 150W 3000K asym 135x60gr zwart ENEC | Evolve2 150W 3000K asym 135x60gr noir ENEC | Evolve2 150W 3000K asym 135x60gr black ENEC | st | 583.53 | 18266 | 121 | 5420076285890 | 9405 42 10 00 | EC001744 | Yes | 3 | 0.01 | 4.6 |  |  | 6.1 | 418 | 74 | 333 |  |  | 410 | 360 | 100 | 3 |  | IP66 | 0,98 | 82 | 150 | 3000 | 135x60 | Evolve 2 is de opvolger van de populaire Evolve straler en de referentie onder de led stralers vanwege zijn hoge kwaliteit, duurzaamheid en gebruiksgemak. Evolve 2 is uitgerust met Lumileds SMD3030 chips met een efficiëntie tot 150lm/W bij 4000K en een levensduur L90 >60.000u . De aluminium IP66 behuizing, geschikt voor corrosieve omgevingen en zeezout, is voorzien van een Interpon coating en standaard voorzien van L316 schroeven, een mat veiligheidsglas en een interne 135x60° reflector. De leds worden aangestuurd door een interne dubbel geïsoleerde en flickervrije kwaliteitsdriver. Evolve 2 is aan de achterzijde voorzien van een ruime connectiebox met M20 in- en uitgang en toolless aansluitklemmen. Geen gedoe meer met aparte aftakdozen op de muur. Door de M20 eindstop te vervangen door een extra wartel (ref. EV2M20) is het toestel eveneens geschikt voor doorvoerbedrading! Met de toolless schroeven met richthoek aanduiding kan Evolve 2 eenvoudig gericht worden. Verschillende toebehoren voor grond- of paalmontage zijn beschikbaar alsook verschillende symmetrische/asymmetrische lenzen. 5 jaar garantie. Op aanvraag leverbaar met dimbare driver 1-10V/DALI. | Evolve 2 est le successeur du célèbre projecteur Evolve et la référence parmi les projecteurs LED en raison de sa haute qualité, de sa durabilité et de sa facilité d'utilisation. Evolve 2 est équipé de puces Lumileds SMD3030 avec une efficacité allant jusqu'à 150lm/W à 4000K et une durée de vie L90 >60.000h. Le boîtier en aluminium IP66, adapté aux environnements corrosifs et au sel de mer, avec revêtement Interpon, équipé en standard de vis L316, d'un verre de sécurité matte et d'un réflecteur interne de 135x60°. Les LED sont pilotées par un driver interne de qualité, doublement isolé et sans scintillement. À l'arrière, l'Evolve 2 est équipé d'une boîte de connexion spacieuse avec des bornes sans outil et un entrée et sortie M20. Plus besoin de s'embêter avec des boîtes de jonction séparées sur le mur. En remplaçant l'embout M20 par un presse-étoupe supplémentaire (réf. EV2M20), l'unité peut également être câblée pour câblage traversant! Grâce aux vis sans outil avec signe directionnel, Evolve 2 peut être facilement aligné. Accessoires divers pour le montage au sol ou sur poteau sont disponibles, ainsi que différentes lentilles symétriques/asymétriques. Garantie de 5 ans. Sur demande, disponible avec un driver dimmable 1-10V/DALI. | Evolve 2 is the successor of the popular Evolve floodlight and the reference among LED floodlights because of its high quality, durability and ease of use. Evolve 2 is equipped with Lumileds SMD3030 chips with an efficiency up to 150lm/W at 4000K and a lifetime L90 >60.000h. The aluminum IP66 housing, suitable for corrosive environments and sea salt, is Interpon coated and standard equipped with L316 screws, a frosted safety glass and an internal 135x60° reflector. The LEDs are driven by an internal double-insulated and flicker-free quality driver. At the rear Evolve 2 is equipped with a spacious connection box with M20 input and output and toolless connection terminals. No more hassle with separate junction boxes on the wall. By replacing the M20 end cap with an extra cable gland (ref. EV2M20) the unit is also suitable for through-wiring! With the toolless screws with directional angle indication, Evolve 2 can be easily oriented. Various accessories for ground or pole mounting are available as well as different symmetrical/asymmetrical lenses. 5-year warranty. On request available with dimmable driver 1-10V/DALI. | https://integratech.be/nl/producten/led-stralers/evolve-2 | https://integratech.be/fr/produits/projecteurs-led/evolve-2 | https://www.integratech.be/integratech-catalog/floodlight-evolve-2-150w-3000k-zwart-120/ | https://www.integratech.be/downloads/datasheets/EV150BAS3-nl.pdf | https://www.integratech.be/downloads/datasheets/EV150BAS3-fr.pdf | https://www.integratech.be/downloads/datasheets/EV150B1203-eng.pdf | https://www.integratech.be/downloads/photometric-data/evolve2.zip | https://www.integratech.be/downloads/pics/EV150B1203.jpg | https://www.integratech.be/downloads/pics/EV150-Dimensions.jpg | W:\integra-tarief\ACCESS\pics\maatschetsen\evolve2-150w-maatschets2.jpg | 08 | smd3030 | Lumileds | -30~+45 | 220~240 | TRUE | TRUE | FALSE | 5 | inclusief driver (intern) | TRUE | 40 79 97 100 140 | black | 3 | no | > 60.000 | L90 | TRUE |  |  |  | 1
LED stralers | On order | B | EV | Evolve 2 | EV150BAS3110V | Evolve2 150W 3000K asym 135x60gr zwart 1-10V ENEC | Evolve2 150W 3000K asym 135x60gr noir 1-10V ENEC | Evolve2 150W 3000K asym 135x60gr black 1-10V ENEC | st | 597.4 | 17816 | 140 | 5420076285913 | 9405 42 10 00 | EC001744 | No | 90 | 0.01 | 4.6 |  |  | 6.1 | 418 | 74 | 333 |  |  | 410 | 360 | 100 | 3 |  | IP66 | 0,98 | 82 | 150 | 3000 | 135x60 | Evolve 2 is de opvolger van de populaire Evolve straler en de referentie onder de led stralers vanwege zijn hoge kwaliteit, duurzaamheid en gebruiksgemak. Evolve 2 is uitgerust met Lumileds SMD3030 chips met een efficiëntie tot 150lm/W bij 4000K en een levensduur L90 >60.000u . De aluminium IP66 behuizing, geschikt voor corrosieve omgevingen en zeezout, is voorzien van een Interpon coating en standaard voorzien van L316 schroeven, een mat veiligheidsglas en een interne 135x60° reflector. De leds worden aangestuurd door een interne dubbel geïsoleerde en flickervrije kwaliteitsdriver. Evolve 2 is aan de achterzijde voorzien van een ruime connectiebox met M20 in- en uitgang en toolless aansluitklemmen. Geen gedoe meer met aparte aftakdozen op de muur. Door de M20 eindstop te vervangen door een extra wartel (ref. EV2M20) is het toestel eveneens geschikt voor doorvoerbedrading! Met de toolless schroeven met richthoek aanduiding kan Evolve 2 eenvoudig gericht worden. Verschillende toebehoren voor grond- of paalmontage zijn beschikbaar alsook verschillende symmetrische/asymmetrische lenzen. 5 jaar garantie. Op aanvraag leverbaar met dimbare driver 1-10V/DALI. | Evolve 2 est le successeur du célèbre projecteur Evolve et la référence parmi les projecteurs LED en raison de sa haute qualité, de sa durabilité et de sa facilité d'utilisation. Evolve 2 est équipé de puces Lumileds SMD3030 avec une efficacité allant jusqu'à 150lm/W à 4000K et une durée de vie L90 >60.000h. Le boîtier en aluminium IP66, adapté aux environnements corrosifs et au sel de mer, avec revêtement Interpon, équipé en standard de vis L316, d'un verre de sécurité matte et d'un réflecteur interne de 135x60°. Les LED sont pilotées par un driver interne de qualité, doublement isolé et sans scintillement. À l'arrière, l'Evolve 2 est équipé d'une boîte de connexion spacieuse avec des bornes sans outil et un entrée et sortie M20. Plus besoin de s'embêter avec des boîtes de jonction séparées sur le mur. En remplaçant l'embout M20 par un presse-étoupe supplémentaire (réf. EV2M20), l'unité peut également être câblée pour câblage traversant! Grâce aux vis sans outil avec signe directionnel, Evolve 2 peut être facilement aligné. Accessoires divers pour le montage au sol ou sur poteau sont disponibles, ainsi que différentes lentilles symétriques/asymétriques. Garantie de 5 ans. Sur demande, disponible avec un driver dimmable 1-10V/DALI. | Evolve 2 is the successor of the popular Evolve floodlight and the reference among LED floodlights because of its high quality, durability and ease of use. Evolve 2 is equipped with Lumileds SMD3030 chips with an efficiency up to 150lm/W at 4000K and a lifetime L90 >60.000h. The aluminum IP66 housing, suitable for corrosive environments and sea salt, is Interpon coated and standard equipped with L316 screws, a frosted safety glass and an internal 135x60° reflector. The LEDs are driven by an internal double-insulated and flicker-free quality driver. At the rear Evolve 2 is equipped with a spacious connection box with M20 input and output and toolless connection terminals. No more hassle with separate junction boxes on the wall. By replacing the M20 end cap with an extra cable gland (ref. EV2M20) the unit is also suitable for through-wiring! With the toolless screws with directional angle indication, Evolve 2 can be easily oriented. Various accessories for ground or pole mounting are available as well as different symmetrical/asymmetrical lenses. 5-year warranty. On request available with dimmable driver 1-10V/DALI. | https://integratech.be/nl/producten/led-stralers/evolve-2 | https://integratech.be/fr/produits/projecteurs-led/evolve-2 | https://www.integratech.be/integratech-catalog/floodlight-evolve-2-150w-3000k-zwart-120/ | https://www.integratech.be/downloads/datasheets/EV150BAS3110V-nl.pdf | https://www.integratech.be/downloads/datasheets/EV150BAS3110V-fr.pdf | https://www.integratech.be/downloads/datasheets/EV150B1203-eng.pdf | https://www.integratech.be/downloads/photometric-data/evolve2.zip | https://www.integratech.be/downloads/pics/EV150B1203.jpg | https://www.integratech.be/downloads/pics/EV150-Dimensions.jpg | W:\integra-tarief\ACCESS\pics\maatschetsen\evolve2-150w-maatschets2.jpg | 08 | smd3030 | Lumileds | -30~+45 | 220~240 | TRUE | TRUE | FALSE | 5 | inclusief driver (intern) | TRUE | 40 79 97 100 140 | black | 3 | 1-10V | > 60.000 | L90 | TRUE |  |  |  | 1
LED stralers | On order | B | EV | Evolve 2 | EV150BAS3DA | Evolve2 150W 3000K asym 135x60gr zwart DALI ENEC | Evolve2 150W 3000K asym 135x60gr noir DALI ENEC | Evolve2 150W 3000K asym 135x60gr black DALI ENEC | st | 680.13 | 17816 | 140 | 5420076285937 | 9405 42 10 00 | EC001744 | No | 90 | 0.01 | 4.6 |  |  | 6.1 | 418 | 74 | 333 |  |  | 410 | 360 | 100 | 3 |  | IP66 | 0,98 | 82 | 150 | 3000 | 135x60 | Evolve 2 is de opvolger van de populaire Evolve straler en de referentie onder de led stralers vanwege zijn hoge kwaliteit, duurzaamheid en gebruiksgemak. Evolve 2 is uitgerust met Lumileds SMD3030 chips met een efficiëntie tot 150lm/W bij 4000K en een levensduur L90 >60.000u . De aluminium IP66 behuizing, geschikt voor corrosieve omgevingen en zeezout, is voorzien van een Interpon coating en standaard voorzien van L316 schroeven, een mat veiligheidsglas en een interne 135x60° reflector. De leds worden aangestuurd door een interne dubbel geïsoleerde en flickervrije kwaliteitsdriver. Evolve 2 is aan de achterzijde voorzien van een ruime connectiebox met M20 in- en uitgang en toolless aansluitklemmen. Geen gedoe meer met aparte aftakdozen op de muur. Door de M20 eindstop te vervangen door een extra wartel (ref. EV2M20) is het toestel eveneens geschikt voor doorvoerbedrading! Met de toolless schroeven met richthoek aanduiding kan Evolve 2 eenvoudig gericht worden. Verschillende toebehoren voor grond- of paalmontage zijn beschikbaar alsook verschillende symmetrische/asymmetrische lenzen. 5 jaar garantie. Op aanvraag leverbaar met dimbare driver 1-10V/DALI. | Evolve 2 est le successeur du célèbre projecteur Evolve et la référence parmi les projecteurs LED en raison de sa haute qualité, de sa durabilité et de sa facilité d'utilisation. Evolve 2 est équipé de puces Lumileds SMD3030 avec une efficacité allant jusqu'à 150lm/W à 4000K et une durée de vie L90 >60.000h. Le boîtier en aluminium IP66, adapté aux environnements corrosifs et au sel de mer, avec revêtement Interpon, équipé en standard de vis L316, d'un verre de sécurité matte et d'un réflecteur interne de 135x60°. Les LED sont pilotées par un driver interne de qualité, doublement isolé et sans scintillement. À l'arrière, l'Evolve 2 est équipé d'une boîte de connexion spacieuse avec des bornes sans outil et un entrée et sortie M20. Plus besoin de s'embêter avec des boîtes de jonction séparées sur le mur. En remplaçant l'embout M20 par un presse-étoupe supplémentaire (réf. EV2M20), l'unité peut également être câblée pour câblage traversant! Grâce aux vis sans outil avec signe directionnel, Evolve 2 peut être facilement aligné. Accessoires divers pour le montage au sol ou sur poteau sont disponibles, ainsi que différentes lentilles symétriques/asymétriques. Garantie de 5 ans. Sur demande, disponible avec un driver dimmable 1-10V/DALI. | Evolve 2 is the successor of the popular Evolve floodlight and the reference among LED floodlights because of its high quality, durability and ease of use. Evolve 2 is equipped with Lumileds SMD3030 chips with an efficiency up to 150lm/W at 4000K and a lifetime L90 >60.000h. The aluminum IP66 housing, suitable for corrosive environments and sea salt, is Interpon coated and standard equipped with L316 screws, a frosted safety glass and an internal 135x60° reflector. The LEDs are driven by an internal double-insulated and flicker-free quality driver. At the rear Evolve 2 is equipped with a spacious connection box with M20 input and output and toolless connection terminals. No more hassle with separate junction boxes on the wall. By replacing the M20 end cap with an extra cable gland (ref. EV2M20) the unit is also suitable for through-wiring! With the toolless screws with directional angle indication, Evolve 2 can be easily oriented. Various accessories for ground or pole mounting are available as well as different symmetrical/asymmetrical lenses. 5-year warranty. On request available with dimmable driver 1-10V/DALI. | https://integratech.be/nl/producten/led-stralers/evolve-2 | https://integratech.be/fr/produits/projecteurs-led/evolve-2 | https://www.integratech.be/integratech-catalog/floodlight-evolve-2-150w-3000k-zwart-120/ | https://www.integratech.be/downloads/datasheets/EV150BAS3DA-nl.pdf | https://www.integratech.be/downloads/datasheets/EV150BAS3DA-fr.pdf | https://www.integratech.be/downloads/datasheets/EV150B1203-eng.pdf | https://www.integratech.be/downloads/photometric-data/evolve2.zip | https://www.integratech.be/downloads/pics/EV150B1203.jpg | https://www.integratech.be/downloads/pics/EV150-Dimensions.jpg | W:\integra-tarief\ACCESS\pics\maatschetsen\evolve2-150w-maatschets2.jpg | 08 | smd3030 | Lumileds | -30~+45 | 220~240 | TRUE | TRUE | FALSE | 5 | inclusief driver (intern) | TRUE | 40 79 97 100 140 | black | 3 | DALI | > 60.000 | L90 | TRUE |  |  |  | 1
LED stralers | Courant I | B | EV | Evolve 2 | EV150BAS4 | Evolve2 150W 4000K asym 135x60gr zwart ENEC | Evolve2 150W 4000K asym 135x60gr noir ENEC | Evolve2 150W 4000K asym 135x60gr black ENEC | st | 583.53 | 18540 | 123 | 5420076285906 | 9405 42 10 00 | EC001744 | No | 35 | 0.01 | 4.6 |  |  | 6.1 | 418 | 74 | 333 |  |  | 410 | 360 | 100 | 3 |  | IP66 | 0,98 | 82 | 150 | 4000 | 135x60 | Evolve 2 is de opvolger van de populaire Evolve straler en de referentie onder de led stralers vanwege zijn hoge kwaliteit, duurzaamheid en gebruiksgemak. Evolve 2 is uitgerust met Lumileds SMD3030 chips met een efficiëntie tot 150lm/W bij 4000K en een levensduur L90 >60.000u . De aluminium IP66 behuizing, geschikt voor corrosieve omgevingen en zeezout, is voorzien van een Interpon coating en standaard voorzien van L316 schroeven, een mat veiligheidsglas en een interne 135x60° reflector. De leds worden aangestuurd door een interne dubbel geïsoleerde en flickervrije kwaliteitsdriver. Evolve 2 is aan de achterzijde voorzien van een ruime connectiebox met M20 in- en uitgang en toolless aansluitklemmen. Geen gedoe meer met aparte aftakdozen op de muur. Door de M20 eindstop te vervangen door een extra wartel (ref. EV2M20) is het toestel eveneens geschikt voor doorvoerbedrading! Met de toolless schroeven met richthoek aanduiding kan Evolve 2 eenvoudig gericht worden. Verschillende toebehoren voor grond- of paalmontage zijn beschikbaar alsook verschillende symmetrische/asymmetrische lenzen. 5 jaar garantie. Op aanvraag leverbaar met dimbare driver 1-10V/DALI. | Evolve 2 est le successeur du célèbre projecteur Evolve et la référence parmi les projecteurs LED en raison de sa haute qualité, de sa durabilité et de sa facilité d'utilisation. Evolve 2 est équipé de puces Lumileds SMD3030 avec une efficacité allant jusqu'à 150lm/W à 4000K et une durée de vie L90 >60.000h. Le boîtier en aluminium IP66, adapté aux environnements corrosifs et au sel de mer, avec revêtement Interpon, équipé en standard de vis L316, d'un verre de sécurité matte et d'un réflecteur interne de 135x60°. Les LED sont pilotées par un driver interne de qualité, doublement isolé et sans scintillement. À l'arrière, l'Evolve 2 est équipé d'une boîte de connexion spacieuse avec des bornes sans outil et un entrée et sortie M20. Plus besoin de s'embêter avec des boîtes de jonction séparées sur le mur. En remplaçant l'embout M20 par un presse-étoupe supplémentaire (réf. EV2M20), l'unité peut également être câblée pour câblage traversant! Grâce aux vis sans outil avec signe directionnel, Evolve 2 peut être facilement aligné. Accessoires divers pour le montage au sol ou sur poteau sont disponibles, ainsi que différentes lentilles symétriques/asymétriques. Garantie de 5 ans. Sur demande, disponible avec un driver dimmable 1-10V/DALI. | Evolve 2 is the successor of the popular Evolve floodlight and the reference among LED floodlights because of its high quality, durability and ease of use. Evolve 2 is equipped with Lumileds SMD3030 chips with an efficiency up to 150lm/W at 4000K and a lifetime L90 >60.000h. The aluminum IP66 housing, suitable for corrosive environments and sea salt, is Interpon coated and standard equipped with L316 screws, a frosted safety glass and an internal 135x60° reflector. The LEDs are driven by an internal double-insulated and flicker-free quality driver. At the rear Evolve 2 is equipped with a spacious connection box with M20 input and output and toolless connection terminals. No more hassle with separate junction boxes on the wall. By replacing the M20 end cap with an extra cable gland (ref. EV2M20) the unit is also suitable for through-wiring! With the toolless screws with directional angle indication, Evolve 2 can be easily oriented. Various accessories for ground or pole mounting are available as well as different symmetrical/asymmetrical lenses. 5-year warranty. On request available with dimmable driver 1-10V/DALI. | https://integratech.be/nl/producten/led-stralers/evolve-2 | https://integratech.be/fr/produits/projecteurs-led/evolve-2 | https://www.integratech.be/integratech-catalog/floodlight-evolve-2-150w-4000k-zwart-120/ | https://www.integratech.be/downloads/datasheets/EV150BAS4-nl.pdf | https://www.integratech.be/downloads/datasheets/EV150BAS4-fr.pdf | https://www.integratech.be/downloads/datasheets/EV150B1204-eng.pdf | https://www.integratech.be/downloads/photometric-data/evolve2.zip | https://www.integratech.be/downloads/pics/EV150B1203.jpg | https://www.integratech.be/downloads/pics/EV150-Dimensions.jpg | W:\integra-tarief\ACCESS\pics\maatschetsen\evolve2-150w-maatschets2.jpg | 08 | smd3030 | Lumileds | -30~+45 | 220~240 | TRUE | TRUE | FALSE | 5 | inclusief driver (intern) | TRUE | 40 79 97 100 140 | black | 3 | no | > 60.000 | L90 | TRUE |  |  |  | 1
LED stralers | On order | B | EV | Evolve 2 | EV150BAS4110V | Evolve2 150W 4000K asym 135x60gr zwart 1-10V ENEC | Evolve2 150W 4000K asym 135x60gr noir 1-10V ENEC | Evolve2 150W 4000K asym 135x60gr black 1-10V ENEC | st | 597.4 | 18294 | 144 | 5420076285920 | 9405 42 10 00 | EC001744 | No | 90 | 0.01 | 4.6 |  |  | 6.1 | 418 | 74 | 333 |  |  | 410 | 360 | 100 | 3 |  | IP66 | 0,98 | 82 | 150 | 4000 | 135x60 | Evolve 2 is de opvolger van de populaire Evolve straler en de referentie onder de led stralers vanwege zijn hoge kwaliteit, duurzaamheid en gebruiksgemak. Evolve 2 is uitgerust met Lumileds SMD3030 chips met een efficiëntie tot 150lm/W bij 4000K en een levensduur L90 >60.000u . De aluminium IP66 behuizing, geschikt voor corrosieve omgevingen en zeezout, is voorzien van een Interpon coating en standaard voorzien van L316 schroeven, een mat veiligheidsglas en een interne 135x60° reflector. De leds worden aangestuurd door een interne dubbel geïsoleerde en flickervrije kwaliteitsdriver. Evolve 2 is aan de achterzijde voorzien van een ruime connectiebox met M20 in- en uitgang en toolless aansluitklemmen. Geen gedoe meer met aparte aftakdozen op de muur. Door de M20 eindstop te vervangen door een extra wartel (ref. EV2M20) is het toestel eveneens geschikt voor doorvoerbedrading! Met de toolless schroeven met richthoek aanduiding kan Evolve 2 eenvoudig gericht worden. Verschillende toebehoren voor grond- of paalmontage zijn beschikbaar alsook verschillende symmetrische/asymmetrische lenzen. 5 jaar garantie. Op aanvraag leverbaar met dimbare driver 1-10V/DALI. | Evolve 2 est le successeur du célèbre projecteur Evolve et la référence parmi les projecteurs LED en raison de sa haute qualité, de sa durabilité et de sa facilité d'utilisation. Evolve 2 est équipé de puces Lumileds SMD3030 avec une efficacité allant jusqu'à 150lm/W à 4000K et une durée de vie L90 >60.000h. Le boîtier en aluminium IP66, adapté aux environnements corrosifs et au sel de mer, avec revêtement Interpon, équipé en standard de vis L316, d'un verre de sécurité matte et d'un réflecteur interne de 135x60°. Les LED sont pilotées par un driver interne de qualité, doublement isolé et sans scintillement. À l'arrière, l'Evolve 2 est équipé d'une boîte de connexion spacieuse avec des bornes sans outil et un entrée et sortie M20. Plus besoin de s'embêter avec des boîtes de jonction séparées sur le mur. En remplaçant l'embout M20 par un presse-étoupe supplémentaire (réf. EV2M20), l'unité peut également être câblée pour câblage traversant! Grâce aux vis sans outil avec signe directionnel, Evolve 2 peut être facilement aligné. Accessoires divers pour le montage au sol ou sur poteau sont disponibles, ainsi que différentes lentilles symétriques/asymétriques. Garantie de 5 ans. Sur demande, disponible avec un driver dimmable 1-10V/DALI. | Evolve 2 is the successor of the popular Evolve floodlight and the reference among LED floodlights because of its high quality, durability and ease of use. Evolve 2 is equipped with Lumileds SMD3030 chips with an efficiency up to 150lm/W at 4000K and a lifetime L90 >60.000h. The aluminum IP66 housing, suitable for corrosive environments and sea salt, is Interpon coated and standard equipped with L316 screws, a frosted safety glass and an internal 135x60° reflector. The LEDs are driven by an internal double-insulated and flicker-free quality driver. At the rear Evolve 2 is equipped with a spacious connection box with M20 input and output and toolless connection terminals. No more hassle with separate junction boxes on the wall. By replacing the M20 end cap with an extra cable gland (ref. EV2M20) the unit is also suitable for through-wiring! With the toolless screws with directional angle indication, Evolve 2 can be easily oriented. Various accessories for ground or pole mounting are available as well as different symmetrical/asymmetrical lenses. 5-year warranty. On request available with dimmable driver 1-10V/DALI. | https://integratech.be/nl/producten/led-stralers/evolve-2 | https://integratech.be/fr/produits/projecteurs-led/evolve-2 | https://www.integratech.be/integratech-catalog/floodlight-evolve-2-150w-4000k-zwart-120/ | https://www.integratech.be/downloads/datasheets/EV150BAS4110V-nl.pdf | https://www.integratech.be/downloads/datasheets/EV150BAS4110V-fr.pdf | https://www.integratech.be/downloads/datasheets/EV150B1204-eng.pdf | https://www.integratech.be/downloads/photometric-data/evolve2.zip | https://www.integratech.be/downloads/pics/EV150B1203.jpg | https://www.integratech.be/downloads/pics/EV150-Dimensions.jpg | W:\integra-tarief\ACCESS\pics\maatschetsen\evolve2-150w-maatschets2.jpg | 08 | smd3030 | Lumileds | -30~+45 | 220~240 | TRUE | TRUE | FALSE | 5 | inclusief driver (intern) | TRUE | 40 79 97 100 140 | black | 3 | 1-10V | > 60.000 | L90 | TRUE |  |  |  | 1
LED stralers | On order | B | EV | Evolve 2 | EV150BAS4DA | Evolve2 150W 4000K asym 135x60gr zwart DALI ENEC | Evolve2 150W 4000K asym 135x60gr noir DALI ENEC | Evolve2 150W 4000K asym 135x60gr black DALI ENEC | st | 680.13 | 18294 | 144 | 5420076285944 | 9405 42 10 00 | EC001744 | No | 90 | 0.01 | 4.6 |  |  | 6.1 | 418 | 74 | 333 |  |  | 410 | 360 | 100 | 3 |  | IP66 | 0,98 | 82 | 150 | 4000 | 135x60 | Evolve 2 is de opvolger van de populaire Evolve straler en de referentie onder de led stralers vanwege zijn hoge kwaliteit, duurzaamheid en gebruiksgemak. Evolve 2 is uitgerust met Lumileds SMD3030 chips met een efficiëntie tot 150lm/W bij 4000K en een levensduur L90 >60.000u . De aluminium IP66 behuizing, geschikt voor corrosieve omgevingen en zeezout, is voorzien van een Interpon coating en standaard voorzien van L316 schroeven, een mat veiligheidsglas en een interne 135x60° reflector. De leds worden aangestuurd door een interne dubbel geïsoleerde en flickervrije kwaliteitsdriver. Evolve 2 is aan de achterzijde voorzien van een ruime connectiebox met M20 in- en uitgang en toolless aansluitklemmen. Geen gedoe meer met aparte aftakdozen op de muur. Door de M20 eindstop te vervangen door een extra wartel (ref. EV2M20) is het toestel eveneens geschikt voor doorvoerbedrading! Met de toolless schroeven met richthoek aanduiding kan Evolve 2 eenvoudig gericht worden. Verschillende toebehoren voor grond- of paalmontage zijn beschikbaar alsook verschillende symmetrische/asymmetrische lenzen. 5 jaar garantie. Op aanvraag leverbaar met dimbare driver 1-10V/DALI. | Evolve 2 est le successeur du célèbre projecteur Evolve et la référence parmi les projecteurs LED en raison de sa haute qualité, de sa durabilité et de sa facilité d'utilisation. Evolve 2 est équipé de puces Lumileds SMD3030 avec une efficacité allant jusqu'à 150lm/W à 4000K et une durée de vie L90 >60.000h. Le boîtier en aluminium IP66, adapté aux environnements corrosifs et au sel de mer, avec revêtement Interpon, équipé en standard de vis L316, d'un verre de sécurité matte et d'un réflecteur interne de 120°. Les LED sont pilotées par un driver interne de qualité, doublement isolé et sans scintillement. À l'arrière, l'Evolve 2 est équipé d'une boîte de connexion spacieuse avec des bornes sans outil et un entrée et sortie M20. Plus besoin de s'embêter avec des boîtes de jonction séparées sur le mur. En remplaçant l'embout M20 par un presse-étoupe supplémentaire (réf. EV2M20), l'unité peut également être câblée pour câblage traversant! Grâce aux vis sans outil avec signe directionnel, Evolve 2 peut être facilement aligné. Accessoires divers pour le montage au sol ou sur poteau sont disponibles, ainsi que différentes lentilles symétriques/asymétriques. Garantie de 5 ans. Sur demande, disponible avec un driver dimmable 1-10V/DALI. | Evolve 2 is the successor of the popular Evolve floodlight and the reference among LED floodlights because of its high quality, durability and ease of use. Evolve 2 is equipped with Lumileds SMD3030 chips with an efficiency up to 150lm/W at 4000K and a lifetime L90 >60.000h. The aluminum IP66 housing, suitable for corrosive environments and sea salt, is Interpon coated and standard equipped with L316 screws, a frosted safety glass and an internal 120° reflector. The LEDs are driven by an internal double-insulated and flicker-free quality driver. At the rear Evolve 2 is equipped with a spacious connection box with M20 input and output and toolless connection terminals. No more hassle with separate junction boxes on the wall. By replacing the M20 end cap with an extra cable gland (ref. EV2M20) the unit is also suitable for through-wiring! With the toolless screws with directional angle indication, Evolve 2 can be easily oriented. Various accessories for ground or pole mounting are available as well as different symmetrical/asymmetrical lenses. 5-year warranty. On request available with dimmable driver 1-10V/DALI. | https://integratech.be/nl/producten/led-stralers/evolve-2 | https://integratech.be/fr/produits/projecteurs-led/evolve-2 | https://www.integratech.be/integratech-catalog/floodlight-evolve-2-150w-4000k-zwart-120/ | https://www.integratech.be/downloads/datasheets/EV150BAS4DA-nl.pdf | https://www.integratech.be/downloads/datasheets/EV150BAS4DA-fr.pdf | https://www.integratech.be/downloads/datasheets/EV150B1204-eng.pdf | https://www.integratech.be/downloads/photometric-data/evolve2.zip | https://www.integratech.be/downloads/pics/EV150B1203.jpg | https://www.integratech.be/downloads/pics/EV150-Dimensions.jpg | W:\integra-tarief\ACCESS\pics\maatschetsen\evolve2-150w-maatschets2.jpg | 08 | smd3030 | Lumileds | -30~+45 | 220~240 | TRUE | TRUE | FALSE | 5 | inclusief driver (intern) | TRUE | 40 79 97 100 140 | black | 3 | DALI | > 60.000 | L90 | TRUE |  |  |  | 1
LED stralers | Courant I | B | EV | Evolve 2 | EV150BDAS3 | Evolve2 150W 3000K asym 2x60gr zwart ENEC | Evolve2 150W 3000K asym 2x60gr noir ENEC | Evolve2 150W 3000K asym 2x60gr black ENEC | st | 583.53 | 17816 | 140 | 5420076289119 | 9405 42 10 00 | EC001744 | No | 35 | 0.01 | 4.6 |  |  | 6.1 | 418 | 74 | 333 |  |  | 410 | 360 | 100 | 3 |  | IP66 | 0,98 | 82 | 150 | 3000 | ASYM 2x60gr | Evolve 2 is de opvolger van de populaire Evolve straler en de referentie onder de led stralers vanwege zijn hoge kwaliteit, duurzaamheid en gebruiksgemak. Evolve 2 is uitgerust met Lumileds SMD3030 chips met een efficiëntie tot 150lm/W bij 4000K en een levensduur L90 >60.000u . De aluminium IP66 behuizing, geschikt voor corrosieve omgevingen en zeezout, is voorzien van een Interpon coating en standaard voorzien van L316 schroeven, een mat veiligheidsglas en een interne ASYM 2x60° reflector. De leds worden aangestuurd door een interne dubbel geïsoleerde en flickervrije kwaliteitsdriver. Evolve 2 is aan de achterzijde voorzien van een ruime connectiebox met M20 in- en uitgang en toolless aansluitklemmen. Geen gedoe meer met aparte aftakdozen op de muur. Door de M20 eindstop te vervangen door een extra wartel (ref. EV2M20) is het toestel eveneens geschikt voor doorvoerbedrading! Met de toolless schroeven met richthoek aanduiding kan Evolve 2 eenvoudig gericht worden. Verschillende toebehoren voor grond- of paalmontage zijn beschikbaar alsook verschillende symmetrische/asymmetrische lenzen. 5 jaar garantie. Op aanvraag leverbaar met dimbare driver 1-10V/DALI. | Evolve 2 est le successeur du célèbre projecteur Evolve et la référence parmi les projecteurs LED en raison de sa haute qualité, de sa durabilité et de sa facilité d'utilisation. Evolve 2 est équipé de puces Lumileds SMD3030 avec une efficacité allant jusqu'à 150lm/W à 4000K et une durée de vie L90 >60.000h. Le boîtier en aluminium IP66, adapté aux environnements corrosifs et au sel de mer, avec revêtement Interpon, équipé en standard de vis L316, d'un verre de sécurité matte et d'un réflecteur interne de 120°. Les LED sont pilotées par un driver interne de qualité, doublement isolé et sans scintillement. À l'arrière, l'Evolve 2 est équipé d'une boîte de connexion spacieuse avec des bornes sans outil et un entrée et sortie M20. Plus besoin de s'embêter avec des boîtes de jonction séparées sur le mur. En remplaçant l'embout M20 par un presse-étoupe supplémentaire (réf. EV2M20), l'unité peut également être câblée pour câblage traversant! Grâce aux vis sans outil avec signe directionnel, Evolve 2 peut être facilement aligné. Accessoires divers pour le montage au sol ou sur poteau sont disponibles, ainsi que différentes lentilles symétriques/asymétriques. Garantie de 5 ans. Sur demande, disponible avec un driver dimmable 1-10V/DALI. | Evolve 2 is the successor of the popular Evolve floodlight and the reference among LED floodlights because of its high quality, durability and ease of use. Evolve 2 is equipped with Lumileds SMD3030 chips with an efficiency up to 150lm/W at 4000K and a lifetime L90 >60.000h. The aluminum IP66 housing, suitable for corrosive environments and sea salt, is Interpon coated and standard equipped with L316 screws, a frosted safety glass and an internal 120° reflector. The LEDs are driven by an internal double-insulated and flicker-free quality driver. At the rear Evolve 2 is equipped with a spacious connection box with M20 input and output and toolless connection terminals. No more hassle with separate junction boxes on the wall. By replacing the M20 end cap with an extra cable gland (ref. EV2M20) the unit is also suitable for through-wiring! With the toolless screws with directional angle indication, Evolve 2 can be easily oriented. Various accessories for ground or pole mounting are available as well as different symmetrical/asymmetrical lenses. 5-year warranty. On request available with dimmable driver 1-10V/DALI. | https://integratech.be/nl/producten/led-stralers/evolve-2 | https://integratech.be/fr/produits/projecteurs-led/evolve-2 | https://www.integratech.be/integratech-catalog/floodlight-evolve-2-150w-3000k-zwart-120/ | https://www.integratech.be/downloads/datasheets/EV150BDAS3-nl.pdf | https://www.integratech.be/downloads/datasheets/EV150BDAS3-fr.pdf | https://www.integratech.be/downloads/datasheets/EV150B1203-eng.pdf | https://www.integratech.be/downloads/photometric-data/evolve2.zip | https://www.integratech.be/downloads/pics/EV150B1203.jpg | https://www.integratech.be/downloads/pics/EV150-Dimensions.jpg | W:\integra-tarief\ACCESS\pics\maatschetsen\evolve2-150w-maatschets2.jpg | 08 | smd3030 | Lumileds | -30~+45 | 220~240 | TRUE | TRUE | FALSE | 5 | inclusief driver (intern) | TRUE | 40 80 97 100 138 | black | 3 | no | > 60.000 | L90 | TRUE |  |  |  | 1
LED stralers | On order | B | EV | Evolve 2 | EV150BDAS3110V | Evolve2 150W 3000K asym 2x60gr zwart 1-10V ENEC | Evolve2 150W 3000K asym 2x60gr noir 1-10V ENEC | Evolve2 150W 3000K asym 2x60gr black 1-10V ENEC | st | 597.4 | 17816 | 140 | 5420076289126 | 9405 42 10 00 | EC001744 | No | 90 | 0.01 | 4.6 |  |  | 6.1 | 418 | 74 | 333 |  |  | 410 | 360 | 100 | 3 |  | IP66 | 0,98 | 82 | 150 | 3000 | ASYM 2x60gr | Evolve 2 is de opvolger van de populaire Evolve straler en de referentie onder de led stralers vanwege zijn hoge kwaliteit, duurzaamheid en gebruiksgemak. Evolve 2 is uitgerust met Lumileds SMD3030 chips met een efficiëntie tot 150lm/W bij 4000K en een levensduur L90 >60.000u . De aluminium IP66 behuizing, geschikt voor corrosieve omgevingen en zeezout, is voorzien van een Interpon coating en standaard voorzien van L316 schroeven, een mat veiligheidsglas en een interne ASYM 2x60° reflector. De leds worden aangestuurd door een interne dubbel geïsoleerde en flickervrije kwaliteitsdriver. Evolve 2 is aan de achterzijde voorzien van een ruime connectiebox met M20 in- en uitgang en toolless aansluitklemmen. Geen gedoe meer met aparte aftakdozen op de muur. Door de M20 eindstop te vervangen door een extra wartel (ref. EV2M20) is het toestel eveneens geschikt voor doorvoerbedrading! Met de toolless schroeven met richthoek aanduiding kan Evolve 2 eenvoudig gericht worden. Verschillende toebehoren voor grond- of paalmontage zijn beschikbaar alsook verschillende symmetrische/asymmetrische lenzen. 5 jaar garantie. Op aanvraag leverbaar met dimbare driver 1-10V/DALI. | Evolve 2 est le successeur du célèbre projecteur Evolve et la référence parmi les projecteurs LED en raison de sa haute qualité, de sa durabilité et de sa facilité d'utilisation. Evolve 2 est équipé de puces Lumileds SMD3030 avec une efficacité allant jusqu'à 150lm/W à 4000K et une durée de vie L90 >60.000h. Le boîtier en aluminium IP66, adapté aux environnements corrosifs et au sel de mer, avec revêtement Interpon, équipé en standard de vis L316, d'un verre de sécurité matte et d'un réflecteur interne de 2x60°. Les LED sont pilotées par un driver interne de qualité, doublement isolé et sans scintillement. À l'arrière, l'Evolve 2 est équipé d'une boîte de connexion spacieuse avec des bornes sans outil et un entrée et sortie M20. Plus besoin de s'embêter avec des boîtes de jonction séparées sur le mur. En remplaçant l'embout M20 par un presse-étoupe supplémentaire (réf. EV2M20), l'unité peut également être câblée pour câblage traversant! Grâce aux vis sans outil avec signe directionnel, Evolve 2 peut être facilement aligné. Accessoires divers pour le montage au sol ou sur poteau sont disponibles, ainsi que différentes lentilles symétriques/asymétriques. Garantie de 5 ans. Sur demande, disponible avec un driver dimmable 1-10V/DALI. | Evolve 2 is the successor of the popular Evolve floodlight and the reference among LED floodlights because of its high quality, durability and ease of use. Evolve 2 is equipped with Lumileds SMD3030 chips with an efficiency up to 150lm/W at 4000K and a lifetime L90 >60.000h. The aluminum IP66 housing, suitable for corrosive environments and sea salt, is Interpon coated and standard equipped with L316 screws, a frosted safety glass and an internal 2x60° reflector. The LEDs are driven by an internal double-insulated and flicker-free quality driver. At the rear Evolve 2 is equipped with a spacious connection box with M20 input and output and toolless connection terminals. No more hassle with separate junction boxes on the wall. By replacing the M20 end cap with an extra cable gland (ref. EV2M20) the unit is also suitable for through-wiring! With the toolless screws with directional angle indication, Evolve 2 can be easily oriented. Various accessories for ground or pole mounting are available as well as different symmetrical/asymmetrical lenses. 5-year warranty. On request available with dimmable driver 1-10V/DALI. | https://integratech.be/nl/producten/led-stralers/evolve-2 | https://integratech.be/fr/produits/projecteurs-led/evolve-2 | https://www.integratech.be/integratech-catalog/floodlight-evolve-2-150w-3000k-zwart-120/ | https://www.integratech.be/downloads/datasheets/EV150BDAS3110V-nl.pdf | https://www.integratech.be/downloads/datasheets/EV150BDAS3110V-fr.pdf | https://www.integratech.be/downloads/datasheets/EV150B1203-eng.pdf | https://www.integratech.be/downloads/photometric-data/evolve2.zip | https://www.integratech.be/downloads/pics/EV150B1203.jpg | https://www.integratech.be/downloads/pics/EV150-Dimensions.jpg | W:\integra-tarief\ACCESS\pics\maatschetsen\evolve2-150w-maatschets2.jpg | 08 | smd3030 | Lumileds | -30~+45 | 220~240 | TRUE | TRUE | FALSE | 5 | inclusief driver (intern) | TRUE | 40 80 97 100 138 | black | 3 | 1-10V | > 60.000 | L90 | TRUE |  |  |  | 1
LED stralers | On order | B | EV | Evolve 2 | EV150BDAS3DA | Evolve2 150W 3000K asym 2x60gr zwart DALI ENEC | Evolve2 150W 3000K asym 2x60gr noir DALI ENEC | Evolve2 150W 3000K asym 2x60gr black DALI ENEC | st | 680.13 | 17816 | 140 | 5420076289133 | 9405 42 10 00 | EC001744 | No | 90 | 0.01 | 4.6 |  |  | 6.1 | 418 | 74 | 333 |  |  | 410 | 360 | 100 | 3 |  | IP66 | 0,98 | 82 | 150 | 3000 | ASYM 2x60gr | Evolve 2 is de opvolger van de populaire Evolve straler en de referentie onder de led stralers vanwege zijn hoge kwaliteit, duurzaamheid en gebruiksgemak. Evolve 2 is uitgerust met Lumileds SMD3030 chips met een efficiëntie tot 150lm/W bij 4000K en een levensduur L90 >60.000u . De aluminium IP66 behuizing, geschikt voor corrosieve omgevingen en zeezout, is voorzien van een Interpon coating en standaard voorzien van L316 schroeven, een mat veiligheidsglas en een interne ASYM 2x60° reflector. De leds worden aangestuurd door een interne dubbel geïsoleerde en flickervrije kwaliteitsdriver. Evolve 2 is aan de achterzijde voorzien van een ruime connectiebox met M20 in- en uitgang en toolless aansluitklemmen. Geen gedoe meer met aparte aftakdozen op de muur. Door de M20 eindstop te vervangen door een extra wartel (ref. EV2M20) is het toestel eveneens geschikt voor doorvoerbedrading! Met de toolless schroeven met richthoek aanduiding kan Evolve 2 eenvoudig gericht worden. Verschillende toebehoren voor grond- of paalmontage zijn beschikbaar alsook verschillende symmetrische/asymmetrische lenzen. 5 jaar garantie. Op aanvraag leverbaar met dimbare driver 1-10V/DALI. | Evolve 2 est le successeur du célèbre projecteur Evolve et la référence parmi les projecteurs LED en raison de sa haute qualité, de sa durabilité et de sa facilité d'utilisation. Evolve 2 est équipé de puces Lumileds SMD3030 avec une efficacité allant jusqu'à 150lm/W à 4000K et une durée de vie L90 >60.000h. Le boîtier en aluminium IP66, adapté aux environnements corrosifs et au sel de mer, avec revêtement Interpon, équipé en standard de vis L316, d'un verre de sécurité matte et d'un réflecteur interne de 2x60°. Les LED sont pilotées par un driver interne de qualité, doublement isolé et sans scintillement. À l'arrière, l'Evolve 2 est équipé d'une boîte de connexion spacieuse avec des bornes sans outil et un entrée et sortie M20. Plus besoin de s'embêter avec des boîtes de jonction séparées sur le mur. En remplaçant l'embout M20 par un presse-étoupe supplémentaire (réf. EV2M20), l'unité peut également être câblée pour câblage traversant! Grâce aux vis sans outil avec signe directionnel, Evolve 2 peut être facilement aligné. Accessoires divers pour le montage au sol ou sur poteau sont disponibles, ainsi que différentes lentilles symétriques/asymétriques. Garantie de 5 ans. Sur demande, disponible avec un driver dimmable 1-10V/DALI. | Evolve 2 is the successor of the popular Evolve floodlight and the reference among LED floodlights because of its high quality, durability and ease of use. Evolve 2 is equipped with Lumileds SMD3030 chips with an efficiency up to 150lm/W at 4000K and a lifetime L90 >60.000h. The aluminum IP66 housing, suitable for corrosive environments and sea salt, is Interpon coated and standard equipped with L316 screws, a frosted safety glass and an internal 2x60° reflector. The LEDs are driven by an internal double-insulated and flicker-free quality driver. At the rear Evolve 2 is equipped with a spacious connection box with M20 input and output and toolless connection terminals. No more hassle with separate junction boxes on the wall. By replacing the M20 end cap with an extra cable gland (ref. EV2M20) the unit is also suitable for through-wiring! With the toolless screws with directional angle indication, Evolve 2 can be easily oriented. Various accessories for ground or pole mounting are available as well as different symmetrical/asymmetrical lenses. 5-year warranty. On request available with dimmable driver 1-10V/DALI. | https://integratech.be/nl/producten/led-stralers/evolve-2 | https://integratech.be/fr/produits/projecteurs-led/evolve-2 | https://www.integratech.be/integratech-catalog/floodlight-evolve-2-150w-3000k-zwart-120/ | https://www.integratech.be/downloads/datasheets/EV150BDAS3DA-nl.pdf | https://www.integratech.be/downloads/datasheets/EV150BDAS3DA-fr.pdf | https://www.integratech.be/downloads/datasheets/EV150B1203-eng.pdf | https://www.integratech.be/downloads/photometric-data/evolve2.zip | https://www.integratech.be/downloads/pics/EV150B1203.jpg | https://www.integratech.be/downloads/pics/EV150-Dimensions.jpg | W:\integra-tarief\ACCESS\pics\maatschetsen\evolve2-150w-maatschets2.jpg | 08 | smd3030 | Lumileds | -30~+45 | 220~240 | TRUE | TRUE | FALSE | 5 | inclusief driver (intern) | TRUE | 40 80 97 100 138 | black | 3 | DALI | > 60.000 | L90 | TRUE |  |  |  | 1
LED stralers | Courant I | B | EV | Evolve 2 | EV150BDAS4 | Evolve2 150W 4000K asym 2x60gr zwart ENEC | Evolve2 150W 4000K asym 2x60gr noir ENEC | Evolve2 150W 4000K asym 2x60gr black ENEC | st | 583.53 | 18294 | 144 | 5420076289140 | 9405 42 10 00 | EC001744 | No | 35 | 0.01 | 4.6 |  |  | 6.1 | 418 | 74 | 333 |  |  | 410 | 360 | 100 | 3 |  | IP66 | 0,98 | 82 | 150 | 4000 | ASYM 2x60gr | Evolve 2 is de opvolger van de populaire Evolve straler en de referentie onder de led stralers vanwege zijn hoge kwaliteit, duurzaamheid en gebruiksgemak. Evolve 2 is uitgerust met Lumileds SMD3030 chips met een efficiëntie tot 150lm/W bij 4000K en een levensduur L90 >60.000u . De aluminium IP66 behuizing, geschikt voor corrosieve omgevingen en zeezout, is voorzien van een Interpon coating en standaard voorzien van L316 schroeven, een mat veiligheidsglas en een interne ASYM 2x60° reflector. De leds worden aangestuurd door een interne dubbel geïsoleerde en flickervrije kwaliteitsdriver. Evolve 2 is aan de achterzijde voorzien van een ruime connectiebox met M20 in- en uitgang en toolless aansluitklemmen. Geen gedoe meer met aparte aftakdozen op de muur. Door de M20 eindstop te vervangen door een extra wartel (ref. EV2M20) is het toestel eveneens geschikt voor doorvoerbedrading! Met de toolless schroeven met richthoek aanduiding kan Evolve 2 eenvoudig gericht worden. Verschillende toebehoren voor grond- of paalmontage zijn beschikbaar alsook verschillende symmetrische/asymmetrische lenzen. 5 jaar garantie. Op aanvraag leverbaar met dimbare driver 1-10V/DALI. | Evolve 2 est le successeur du célèbre projecteur Evolve et la référence parmi les projecteurs LED en raison de sa haute qualité, de sa durabilité et de sa facilité d'utilisation. Evolve 2 est équipé de puces Lumileds SMD3030 avec une efficacité allant jusqu'à 150lm/W à 4000K et une durée de vie L90 >60.000h. Le boîtier en aluminium IP66, adapté aux environnements corrosifs et au sel de mer, avec revêtement Interpon, équipé en standard de vis L316, d'un verre de sécurité matte et d'un réflecteur interne de 2x60°. Les LED sont pilotées par un driver interne de qualité, doublement isolé et sans scintillement. À l'arrière, l'Evolve 2 est équipé d'une boîte de connexion spacieuse avec des bornes sans outil et un entrée et sortie M20. Plus besoin de s'embêter avec des boîtes de jonction séparées sur le mur. En remplaçant l'embout M20 par un presse-étoupe supplémentaire (réf. EV2M20), l'unité peut également être câblée pour câblage traversant! Grâce aux vis sans outil avec signe directionnel, Evolve 2 peut être facilement aligné. Accessoires divers pour le montage au sol ou sur poteau sont disponibles, ainsi que différentes lentilles symétriques/asymétriques. Garantie de 5 ans. Sur demande, disponible avec un driver dimmable 1-10V/DALI. | Evolve 2 is the successor of the popular Evolve floodlight and the reference among LED floodlights because of its high quality, durability and ease of use. Evolve 2 is equipped with Lumileds SMD3030 chips with an efficiency up to 150lm/W at 4000K and a lifetime L90 >60.000h. The aluminum IP66 housing, suitable for corrosive environments and sea salt, is Interpon coated and standard equipped with L316 screws, a frosted safety glass and an internal 2x60° reflector. The LEDs are driven by an internal double-insulated and flicker-free quality driver. At the rear Evolve 2 is equipped with a spacious connection box with M20 input and output and toolless connection terminals. No more hassle with separate junction boxes on the wall. By replacing the M20 end cap with an extra cable gland (ref. EV2M20) the unit is also suitable for through-wiring! With the toolless screws with directional angle indication, Evolve 2 can be easily oriented. Various accessories for ground or pole mounting are available as well as different symmetrical/asymmetrical lenses. 5-year warranty. On request available with dimmable driver 1-10V/DALI. | https://integratech.be/nl/producten/led-stralers/evolve-2 | https://integratech.be/fr/produits/projecteurs-led/evolve-2 | https://www.integratech.be/integratech-catalog/floodlight-evolve-2-150w-4000k-zwart-120/ | https://www.integratech.be/downloads/datasheets/EV150BDAS4-nl.pdf | https://www.integratech.be/downloads/datasheets/EV150BDAS4-fr.pdf | https://www.integratech.be/downloads/datasheets/EV150B1204-eng.pdf | https://www.integratech.be/downloads/photometric-data/evolve2.zip | https://www.integratech.be/downloads/pics/EV150B1203.jpg | https://www.integratech.be/downloads/pics/EV150-Dimensions.jpg | W:\integra-tarief\ACCESS\pics\maatschetsen\evolve2-150w-maatschets2.jpg | 08 | smd3030 | Lumileds | -30~+45 | 220~240 | TRUE | TRUE | FALSE | 5 | inclusief driver (intern) | TRUE | 40 80 97 100 138 | black | 3 | no | > 60.000 | L90 | TRUE |  |  |  | 1
LED stralers | On order | B | EV | Evolve 2 | EV150BDAS4110V | Evolve2 150W 4000K asym 2x60gr zwart 1-10V ENEC | Evolve2 150W 4000K asym 2x60gr noir 1-10V ENEC | Evolve2 150W 4000K asym 2x60gr black 1-10V ENEC | st | 597.4 | 18294 | 144 | 5420076289157 | 9405 42 10 00 | EC001744 | No | 90 | 0.01 | 4.6 |  |  | 6.1 | 418 | 74 | 333 |  |  | 410 | 360 | 100 | 3 |  | IP66 | 0,98 | 82 | 150 | 4000 | ASYM 2x60gr | Evolve 2 is de opvolger van de populaire Evolve straler en de referentie onder de led stralers vanwege zijn hoge kwaliteit, duurzaamheid en gebruiksgemak. Evolve 2 is uitgerust met Lumileds SMD3030 chips met een efficiëntie tot 150lm/W bij 4000K en een levensduur L90 >60.000u . De aluminium IP66 behuizing, geschikt voor corrosieve omgevingen en zeezout, is voorzien van een Interpon coating en standaard voorzien van L316 schroeven, een mat veiligheidsglas en een interne ASYM 2x60° reflector. De leds worden aangestuurd door een interne dubbel geïsoleerde en flickervrije kwaliteitsdriver. Evolve 2 is aan de achterzijde voorzien van een ruime connectiebox met M20 in- en uitgang en toolless aansluitklemmen. Geen gedoe meer met aparte aftakdozen op de muur. Door de M20 eindstop te vervangen door een extra wartel (ref. EV2M20) is het toestel eveneens geschikt voor doorvoerbedrading! Met de toolless schroeven met richthoek aanduiding kan Evolve 2 eenvoudig gericht worden. Verschillende toebehoren voor grond- of paalmontage zijn beschikbaar alsook verschillende symmetrische/asymmetrische lenzen. 5 jaar garantie. Op aanvraag leverbaar met dimbare driver 1-10V/DALI. | Evolve 2 est le successeur du célèbre projecteur Evolve et la référence parmi les projecteurs LED en raison de sa haute qualité, de sa durabilité et de sa facilité d'utilisation. Evolve 2 est équipé de puces Lumileds SMD3030 avec une efficacité allant jusqu'à 150lm/W à 4000K et une durée de vie L90 >60.000h. Le boîtier en aluminium IP66, adapté aux environnements corrosifs et au sel de mer, avec revêtement Interpon, équipé en standard de vis L316, d'un verre de sécurité matte et d'un réflecteur interne de 2x60°. Les LED sont pilotées par un driver interne de qualité, doublement isolé et sans scintillement. À l'arrière, l'Evolve 2 est équipé d'une boîte de connexion spacieuse avec des bornes sans outil et un entrée et sortie M20. Plus besoin de s'embêter avec des boîtes de jonction séparées sur le mur. En remplaçant l'embout M20 par un presse-étoupe supplémentaire (réf. EV2M20), l'unité peut également être câblée pour câblage traversant! Grâce aux vis sans outil avec signe directionnel, Evolve 2 peut être facilement aligné. Accessoires divers pour le montage au sol ou sur poteau sont disponibles, ainsi que différentes lentilles symétriques/asymétriques. Garantie de 5 ans. Sur demande, disponible avec un driver dimmable 1-10V/DALI. | Evolve 2 is the successor of the popular Evolve floodlight and the reference among LED floodlights because of its high quality, durability and ease of use. Evolve 2 is equipped with Lumileds SMD3030 chips with an efficiency up to 150lm/W at 4000K and a lifetime L90 >60.000h. The aluminum IP66 housing, suitable for corrosive environments and sea salt, is Interpon coated and standard equipped with L316 screws, a frosted safety glass and an internal 2x60° reflector. The LEDs are driven by an internal double-insulated and flicker-free quality driver. At the rear Evolve 2 is equipped with a spacious connection box with M20 input and output and toolless connection terminals. No more hassle with separate junction boxes on the wall. By replacing the M20 end cap with an extra cable gland (ref. EV2M20) the unit is also suitable for through-wiring! With the toolless screws with directional angle indication, Evolve 2 can be easily oriented. Various accessories for ground or pole mounting are available as well as different symmetrical/asymmetrical lenses. 5-year warranty. On request available with dimmable driver 1-10V/DALI. | https://integratech.be/nl/producten/led-stralers/evolve-2 | https://integratech.be/fr/produits/projecteurs-led/evolve-2 | https://www.integratech.be/integratech-catalog/floodlight-evolve-2-150w-4000k-zwart-120/ | https://www.integratech.be/downloads/datasheets/EV150BDAS4110V-nl.pdf | https://www.integratech.be/downloads/datasheets/EV150BDAS4110V-fr.pdf | https://www.integratech.be/downloads/datasheets/EV150B1204-eng.pdf | https://www.integratech.be/downloads/photometric-data/evolve2.zip | https://www.integratech.be/downloads/pics/EV150B1203.jpg | https://www.integratech.be/downloads/pics/EV150-Dimensions.jpg | W:\integra-tarief\ACCESS\pics\maatschetsen\evolve2-150w-maatschets2.jpg | 08 | smd3030 | Lumileds | -30~+45 | 220~240 | TRUE | TRUE | FALSE | 5 | inclusief driver (intern) | TRUE | 40 80 97 100 138 | black | 3 | 1-10V | > 60.000 | L90 | TRUE |  |  |  | 1
LED stralers | On order | B | EV | Evolve 2 | EV150BDAS4DA | Evolve2 150W 4000K asym 2x60gr zwart DALI ENEC | Evolve2 150W 4000K asym 2x60gr noir DALI ENEC | Evolve2 150W 4000K asym 2x60gr black DALI ENEC | st | 680.13 | 18294 | 144 | 5420076289164 | 9405 42 10 00 | EC001744 | No | 90 | 0.01 | 4.6 |  |  | 6.1 | 418 | 74 | 333 |  |  | 410 | 360 | 100 | 3 |  | IP66 | 0,98 | 82 | 150 | 4000 | ASYM 2x60gr | Evolve 2 is de opvolger van de populaire Evolve straler en de referentie onder de led stralers vanwege zijn hoge kwaliteit, duurzaamheid en gebruiksgemak. Evolve 2 is uitgerust met Lumileds SMD3030 chips met een efficiëntie tot 150lm/W bij 4000K en een levensduur L90 >60.000u . De aluminium IP66 behuizing, geschikt voor corrosieve omgevingen en zeezout, is voorzien van een Interpon coating en standaard voorzien van L316 schroeven, een mat veiligheidsglas en een interne ASYM 2x60° reflector. De leds worden aangestuurd door een interne dubbel geïsoleerde en flickervrije kwaliteitsdriver. Evolve 2 is aan de achterzijde voorzien van een ruime connectiebox met M20 in- en uitgang en toolless aansluitklemmen. Geen gedoe meer met aparte aftakdozen op de muur. Door de M20 eindstop te vervangen door een extra wartel (ref. EV2M20) is het toestel eveneens geschikt voor doorvoerbedrading! Met de toolless schroeven met richthoek aanduiding kan Evolve 2 eenvoudig gericht worden. Verschillende toebehoren voor grond- of paalmontage zijn beschikbaar alsook verschillende symmetrische/asymmetrische lenzen. 5 jaar garantie. Op aanvraag leverbaar met dimbare driver 1-10V/DALI. | Evolve 2 est le successeur du célèbre projecteur Evolve et la référence parmi les projecteurs LED en raison de sa haute qualité, de sa durabilité et de sa facilité d'utilisation. Evolve 2 est équipé de puces Lumileds SMD3030 avec une efficacité allant jusqu'à 150lm/W à 4000K et une durée de vie L90 >60.000h. Le boîtier en aluminium IP66, adapté aux environnements corrosifs et au sel de mer, avec revêtement Interpon, équipé en standard de vis L316, d'un verre de sécurité matte et d'un réflecteur interne de 2x60°. Les LED sont pilotées par un driver interne de qualité, doublement isolé et sans scintillement. À l'arrière, l'Evolve 2 est équipé d'une boîte de connexion spacieuse avec des bornes sans outil et un entrée et sortie M20. Plus besoin de s'embêter avec des boîtes de jonction séparées sur le mur. En remplaçant l'embout M20 par un presse-étoupe supplémentaire (réf. EV2M20), l'unité peut également être câblée pour câblage traversant! Grâce aux vis sans outil avec signe directionnel, Evolve 2 peut être facilement aligné. Accessoires divers pour le montage au sol ou sur poteau sont disponibles, ainsi que différentes lentilles symétriques/asymétriques. Garantie de 5 ans. Sur demande, disponible avec un driver dimmable 1-10V/DALI. | Evolve 2 is the successor of the popular Evolve floodlight and the reference among LED floodlights because of its high quality, durability and ease of use. Evolve 2 is equipped with Lumileds SMD3030 chips with an efficiency up to 150lm/W at 4000K and a lifetime L90 >60.000h. The aluminum IP66 housing, suitable for corrosive environments and sea salt, is Interpon coated and standard equipped with L316 screws, a frosted safety glass and an internal 2x60° reflector. The LEDs are driven by an internal double-insulated and flicker-free quality driver. At the rear Evolve 2 is equipped with a spacious connection box with M20 input and output and toolless connection terminals. No more hassle with separate junction boxes on the wall. By replacing the M20 end cap with an extra cable gland (ref. EV2M20) the unit is also suitable for through-wiring! With the toolless screws with directional angle indication, Evolve 2 can be easily oriented. Various accessories for ground or pole mounting are available as well as different symmetrical/asymmetrical lenses. 5-year warranty. On request available with dimmable driver 1-10V/DALI. | https://integratech.be/nl/producten/led-stralers/evolve-2 | https://integratech.be/fr/produits/projecteurs-led/evolve-2 | https://www.integratech.be/integratech-catalog/floodlight-evolve-2-150w-4000k-zwart-120/ | https://www.integratech.be/downloads/datasheets/EV150BDAS4DA-nl.pdf | https://www.integratech.be/downloads/datasheets/EV150BDAS4DA-fr.pdf | https://www.integratech.be/downloads/datasheets/EV150B1204-eng.pdf | https://www.integratech.be/downloads/photometric-data/evolve2.zip | https://www.integratech.be/downloads/pics/EV150B1203.jpg | https://www.integratech.be/downloads/pics/EV150-Dimensions.jpg | W:\integra-tarief\ACCESS\pics\maatschetsen\evolve2-150w-maatschets2.jpg | 08 | smd3030 | Lumileds | -30~+45 | 220~240 | TRUE | TRUE | FALSE | 5 | inclusief driver (intern) | TRUE | 40 80 97 100 138 | black | 3 | DALI | > 60.000 | L90 | TRUE |  |  |  | 1
LED stralers | Courant I | B | EV | Evolve 2 | EV200B1203 | Evolve2 200W 3000K 120gr zwart ENEC | Evolve2 200W 3000K 120gr noir ENEC | Evolve2 200W 3000K 120gr black ENEC | st | 568.99 | 28337 | 143 | 5420076283766 | 9405 42 10 00 | EC001744 | Yes | 3 | 0.01 | 4.6 |  |  | 8.4 | 385 | 74 | 470 |  |  | 455 | 140 | 530 | 2 | 32 | IP66 | 0,98 | 82 | 200 | 3000 | 120 | Evolve 2 is de opvolger van de populaire Evolve straler en de referentie onder de led stralers vanwege zijn hoge kwaliteit, duurzaamheid en gebruiksgemak. Evolve 2 is uitgerust met Lumileds SMD3030 chips met een efficiëntie tot 150lm/W bij 4000K en een levensduur L90 >60.000u . De aluminium IP66 behuizing, geschikt voor corrosieve omgevingen en zeezout, is voorzien van een Interpon coating en standaard voorzien van L316 schroeven, een mat veiligheidsglas en een interne 120° reflector. De leds worden aangestuurd door een interne dubbel geïsoleerde en flickervrije kwaliteitsdriver. Evolve 2 is aan de achterzijde voorzien van een ruime connectiebox met M20 in- en uitgang en toolless aansluitklemmen. Geen gedoe meer met aparte aftakdozen op de muur. Door de M20 eindstop te vervangen door een extra wartel (ref. EV2M20) is het toestel eveneens geschikt voor doorvoerbedrading! Met de toolless schroeven met richthoek aanduiding kan Evolve 2 eenvoudig gericht worden. Verschillende toebehoren voor grond- of paalmontage zijn beschikbaar alsook verschillende symmetrische/asymmetrische lenzen. 5 jaar garantie. Op aanvraag leverbaar met dimbare driver 1-10V/DALI. | Evolve 2 est le successeur du célèbre projecteur Evolve et la référence parmi les projecteurs LED en raison de sa haute qualité, de sa durabilité et de sa facilité d'utilisation. Evolve 2 est équipé de puces Lumileds SMD3030 avec une efficacité allant jusqu'à 150lm/W à 4000K et une durée de vie L90 >60.000h. Le boîtier en aluminium IP66, adapté aux environnements corrosifs et au sel de mer, avec revêtement Interpon, équipé en standard de vis L316, d'un verre de sécurité matte et d'un réflecteur interne de 120°. Les LED sont pilotées par un driver interne de qualité, doublement isolé et sans scintillement. À l'arrière, l'Evolve 2 est équipé d'une boîte de connexion spacieuse avec des bornes sans outil et un entrée et sortie M20. Plus besoin de s'embêter avec des boîtes de jonction séparées sur le mur. En remplaçant l'embout M20 par un presse-étoupe supplémentaire (réf. EV2M20), l'unité peut également être câblée pour câblage traversant! Grâce aux vis sans outil avec signe directionnel, Evolve 2 peut être facilement aligné. Accessoires divers pour le montage au sol ou sur poteau sont disponibles, ainsi que différentes lentilles symétriques/asymétriques. Garantie de 5 ans. Sur demande, disponible avec un driver dimmable 1-10V/DALI. | Evolve 2 is the successor of the popular Evolve floodlight and the reference among LED floodlights because of its high quality, durability and ease of use. Evolve 2 is equipped with Lumileds SMD3030 chips with an efficiency up to 150lm/W at 4000K and a lifetime L90 >60.000h. The aluminum IP66 housing, suitable for corrosive environments and sea salt, is Interpon coated and standard equipped with L316 screws, a frosted safety glass and an internal 120° reflector. The LEDs are driven by an internal double-insulated and flicker-free quality driver. At the rear Evolve 2 is equipped with a spacious connection box with M20 input and output and toolless connection terminals. No more hassle with separate junction boxes on the wall. By replacing the M20 end cap with an extra cable gland (ref. EV2M20) the unit is also suitable for through-wiring! With the toolless screws with directional angle indication, Evolve 2 can be easily oriented. Various accessories for ground or pole mounting are available as well as different symmetrical/asymmetrical lenses. 5-year warranty. On request available with dimmable driver 1-10V/DALI. | https://integratech.be/nl/producten/led-stralers/evolve-2 | https://integratech.be/fr/produits/projecteurs-led/evolve-2 | https://www.integratech.be/integratech-catalog/floodlight-evolve-2-200w-3000k-zwart-120/ | https://www.integratech.be/downloads/datasheets/EV200B1203-nl.pdf | https://www.integratech.be/downloads/datasheets/EV200B1203-fr.pdf | https://www.integratech.be/downloads/datasheets/EV200B1203-eng.pdf | https://www.integratech.be/downloads/photometric-data/evolve2.zip | https://www.integratech.be/downloads/pics/EV200B1203.jpg | https://www.integratech.be/downloads/pics/EV200-Dimensions.jpg | W:\integra-tarief\ACCESS\pics\maatschetsen\evolve2-200w-maatschets2.jpg | 08 | smd3030 | Lumileds | -30~+45 | 220~240 | TRUE | TRUE | FALSE | 5 | inclusief driver (intern) | TRUE | 50 85 98 100 108 | black | 3 | no | > 60.000 | L90 | TRUE |  |  |  | 1
LED stralers | On order | B | EV | Evolve 2 | EV200B1203110V | Evolve2 200W 3000K 120gr zwart 1-10V ENEC | Evolve2 200W 3000K 120gr noir 1-10V ENEC | Evolve2 200W 3000K 120gr black 1-10V ENEC | st | 613.78 | 28337 | 143 | 5420076284398 | 9405 42 10 00 | EC001744 | No | 90 | 0.01 | 4.6 |  |  | 8.4 | 385 | 74 | 470 |  |  | 455 | 140 | 530 | 2 | 32 | IP66 | 0,98 | 82 | 200 | 3000 | 120 | Evolve 2 is de opvolger van de populaire Evolve straler en de referentie onder de led stralers vanwege zijn hoge kwaliteit, duurzaamheid en gebruiksgemak. Evolve 2 is uitgerust met Lumileds SMD3030 chips met een efficiëntie tot 150lm/W bij 4000K en een levensduur L90 >60.000u . De aluminium IP66 behuizing, geschikt voor corrosieve omgevingen en zeezout, is voorzien van een Interpon coating en standaard voorzien van L316 schroeven, een mat veiligheidsglas en een interne 120° reflector. De leds worden aangestuurd door een interne dubbel geïsoleerde en flickervrije kwaliteitsdriver. Evolve 2 is aan de achterzijde voorzien van een ruime connectiebox met M20 in- en uitgang en toolless aansluitklemmen. Geen gedoe meer met aparte aftakdozen op de muur. Door de M20 eindstop te vervangen door een extra wartel (ref. EV2M20) is het toestel eveneens geschikt voor doorvoerbedrading! Met de toolless schroeven met richthoek aanduiding kan Evolve 2 eenvoudig gericht worden. Verschillende toebehoren voor grond- of paalmontage zijn beschikbaar alsook verschillende symmetrische/asymmetrische lenzen. 5 jaar garantie. Op aanvraag leverbaar met dimbare driver 1-10V/DALI. | Evolve 2 est le successeur du célèbre projecteur Evolve et la référence parmi les projecteurs LED en raison de sa haute qualité, de sa durabilité et de sa facilité d'utilisation. Evolve 2 est équipé de puces Lumileds SMD3030 avec une efficacité allant jusqu'à 150lm/W à 4000K et une durée de vie L90 >60.000h. Le boîtier en aluminium IP66, adapté aux environnements corrosifs et au sel de mer, avec revêtement Interpon, équipé en standard de vis L316, d'un verre de sécurité matte et d'un réflecteur interne de 120°. Les LED sont pilotées par un driver interne de qualité, doublement isolé et sans scintillement. À l'arrière, l'Evolve 2 est équipé d'une boîte de connexion spacieuse avec des bornes sans outil et un entrée et sortie M20. Plus besoin de s'embêter avec des boîtes de jonction séparées sur le mur. En remplaçant l'embout M20 par un presse-étoupe supplémentaire (réf. EV2M20), l'unité peut également être câblée pour câblage traversant! Grâce aux vis sans outil avec signe directionnel, Evolve 2 peut être facilement aligné. Accessoires divers pour le montage au sol ou sur poteau sont disponibles, ainsi que différentes lentilles symétriques/asymétriques. Garantie de 5 ans. Sur demande, disponible avec un driver dimmable 1-10V/DALI. | Evolve 2 is the successor of the popular Evolve floodlight and the reference among LED floodlights because of its high quality, durability and ease of use. Evolve 2 is equipped with Lumileds SMD3030 chips with an efficiency up to 150lm/W at 4000K and a lifetime L90 >60.000h. The aluminum IP66 housing, suitable for corrosive environments and sea salt, is Interpon coated and standard equipped with L316 screws, a frosted safety glass and an internal 120° reflector. The LEDs are driven by an internal double-insulated and flicker-free quality driver. At the rear Evolve 2 is equipped with a spacious connection box with M20 input and output and toolless connection terminals. No more hassle with separate junction boxes on the wall. By replacing the M20 end cap with an extra cable gland (ref. EV2M20) the unit is also suitable for through-wiring! With the toolless screws with directional angle indication, Evolve 2 can be easily oriented. Various accessories for ground or pole mounting are available as well as different symmetrical/asymmetrical lenses. 5-year warranty. On request available with dimmable driver 1-10V/DALI. | https://integratech.be/nl/producten/led-stralers/evolve-2 | https://integratech.be/fr/produits/projecteurs-led/evolve-2 | https://www.integratech.be/integratech-catalog/floodlight-evolve-2-200w-3000k-zwart-120/ | https://www.integratech.be/downloads/datasheets/EV200B1203110V-nl.pdf | https://www.integratech.be/downloads/datasheets/EV200B1203110V-fr.pdf | https://www.integratech.be/downloads/datasheets/EV200B1203-eng.pdf | https://www.integratech.be/downloads/photometric-data/evolve2.zip | https://www.integratech.be/downloads/pics/EV200B1203.jpg | https://www.integratech.be/downloads/pics/EV200-Dimensions.jpg | W:\integra-tarief\ACCESS\pics\maatschetsen\evolve2-200w-maatschets2.jpg | 08 | smd3030 | Lumileds | -30~+45 | 220~240 | TRUE | TRUE | FALSE | 5 | inclusief driver (intern) | TRUE | 50 85 98 100 108 | black | 3 | 1-10V | > 60.000 | L90 | TRUE |  |  |  | 1
LED stralers | On order | B | EV | Evolve 2 | EV200B1203DA | Evolve2 200W 3000K 120gr zwart DALI ENEC | Evolve2 200W 3000K 120gr noir DALI ENEC | Evolve2 200W 3000K 120gr black DALI ENEC | st | 701.75 | 28337 | 143 | 5420076284411 | 9405 42 10 00 | EC001744 | No | 90 | 0.01 | 4.6 |  |  | 8.4 | 385 | 74 | 470 |  |  | 455 | 140 | 530 | 2 | 32 | IP66 | 0,98 | 82 | 200 | 3000 | 120 | Evolve 2 is de opvolger van de populaire Evolve straler en de referentie onder de led stralers vanwege zijn hoge kwaliteit, duurzaamheid en gebruiksgemak. Evolve 2 is uitgerust met Lumileds SMD3030 chips met een efficiëntie tot 150lm/W bij 4000K en een levensduur L90 >60.000u . De aluminium IP66 behuizing, geschikt voor corrosieve omgevingen en zeezout, is voorzien van een Interpon coating en standaard voorzien van L316 schroeven, een mat veiligheidsglas en een interne 120° reflector. De leds worden aangestuurd door een interne dubbel geïsoleerde en flickervrije kwaliteitsdriver. Evolve 2 is aan de achterzijde voorzien van een ruime connectiebox met M20 in- en uitgang en toolless aansluitklemmen. Geen gedoe meer met aparte aftakdozen op de muur. Door de M20 eindstop te vervangen door een extra wartel (ref. EV2M20) is het toestel eveneens geschikt voor doorvoerbedrading! Met de toolless schroeven met richthoek aanduiding kan Evolve 2 eenvoudig gericht worden. Verschillende toebehoren voor grond- of paalmontage zijn beschikbaar alsook verschillende symmetrische/asymmetrische lenzen. 5 jaar garantie. Op aanvraag leverbaar met dimbare driver 1-10V/DALI. | Evolve 2 est le successeur du célèbre projecteur Evolve et la référence parmi les projecteurs LED en raison de sa haute qualité, de sa durabilité et de sa facilité d'utilisation. Evolve 2 est équipé de puces Lumileds SMD3030 avec une efficacité allant jusqu'à 150lm/W à 4000K et une durée de vie L90 >60.000h. Le boîtier en aluminium IP66, adapté aux environnements corrosifs et au sel de mer, avec revêtement Interpon, équipé en standard de vis L316, d'un verre de sécurité matte et d'un réflecteur interne de 120°. Les LED sont pilotées par un driver interne de qualité, doublement isolé et sans scintillement. À l'arrière, l'Evolve 2 est équipé d'une boîte de connexion spacieuse avec des bornes sans outil et un entrée et sortie M20. Plus besoin de s'embêter avec des boîtes de jonction séparées sur le mur. En remplaçant l'embout M20 par un presse-étoupe supplémentaire (réf. EV2M20), l'unité peut également être câblée pour câblage traversant! Grâce aux vis sans outil avec signe directionnel, Evolve 2 peut être facilement aligné. Accessoires divers pour le montage au sol ou sur poteau sont disponibles, ainsi que différentes lentilles symétriques/asymétriques. Garantie de 5 ans. Sur demande, disponible avec un driver dimmable 1-10V/DALI. | Evolve 2 is the successor of the popular Evolve floodlight and the reference among LED floodlights because of its high quality, durability and ease of use. Evolve 2 is equipped with Lumileds SMD3030 chips with an efficiency up to 150lm/W at 4000K and a lifetime L90 >60.000h. The aluminum IP66 housing, suitable for corrosive environments and sea salt, is Interpon coated and standard equipped with L316 screws, a frosted safety glass and an internal 120° reflector. The LEDs are driven by an internal double-insulated and flicker-free quality driver. At the rear Evolve 2 is equipped with a spacious connection box with M20 input and output and toolless connection terminals. No more hassle with separate junction boxes on the wall. By replacing the M20 end cap with an extra cable gland (ref. EV2M20) the unit is also suitable for through-wiring! With the toolless screws with directional angle indication, Evolve 2 can be easily oriented. Various accessories for ground or pole mounting are available as well as different symmetrical/asymmetrical lenses. 5-year warranty. On request available with dimmable driver 1-10V/DALI. | https://integratech.be/nl/producten/led-stralers/evolve-2 | https://integratech.be/fr/produits/projecteurs-led/evolve-2 | https://www.integratech.be/integratech-catalog/floodlight-evolve-2-200w-3000k-zwart-120/ | https://www.integratech.be/downloads/datasheets/EV200B1203DA-nl.pdf | https://www.integratech.be/downloads/datasheets/EV200B1203DA-fr.pdf | https://www.integratech.be/downloads/datasheets/EV200B1203-eng.pdf | https://www.integratech.be/downloads/photometric-data/evolve2.zip | https://www.integratech.be/downloads/pics/EV200B1203.jpg | https://www.integratech.be/downloads/pics/EV200-Dimensions.jpg | W:\integra-tarief\ACCESS\pics\maatschetsen\evolve2-200w-maatschets2.jpg | 08 | smd3030 | Lumileds | -30~+45 | 220~240 | TRUE | TRUE | FALSE | 5 | inclusief driver (intern) | TRUE | 50 85 98 100 108 | black | 3 | DALI | > 60.000 | L90 | TRUE |  |  |  | 1
LED stralers | Courant I | B | EV | Evolve 2 | EV200B1204 | Evolve2 200W 4000K 120gr zwart ENEC | Evolve2 200W 4000K 120gr noir ENEC | Evolve2 200W 4000K 120gr black ENEC | st | 568.99 | 29300 | 148 | 5420076283773 | 9405 42 10 00 | EC001744 | Yes | 3 | 0.01 | 4.6 |  |  | 8.4 | 385 | 74 | 470 |  |  | 455 | 140 | 530 | 2 | 32 | IP66 | 0,98 | 82 | 200 | 4000 | 120 | Evolve 2 is de opvolger van de populaire Evolve straler en de referentie onder de led stralers vanwege zijn hoge kwaliteit, duurzaamheid en gebruiksgemak. Evolve 2 is uitgerust met Lumileds SMD3030 chips met een efficiëntie tot 150lm/W bij 4000K en een levensduur L90 >60.000u . De aluminium IP66 behuizing, geschikt voor corrosieve omgevingen en zeezout, is voorzien van een Interpon coating en standaard voorzien van L316 schroeven, een mat veiligheidsglas en een interne 120° reflector. De leds worden aangestuurd door een interne dubbel geïsoleerde en flickervrije kwaliteitsdriver. Evolve 2 is aan de achterzijde voorzien van een ruime connectiebox met M20 in- en uitgang en toolless aansluitklemmen. Geen gedoe meer met aparte aftakdozen op de muur. Door de M20 eindstop te vervangen door een extra wartel (ref. EV2M20) is het toestel eveneens geschikt voor doorvoerbedrading! Met de toolless schroeven met richthoek aanduiding kan Evolve 2 eenvoudig gericht worden. Verschillende toebehoren voor grond- of paalmontage zijn beschikbaar alsook verschillende symmetrische/asymmetrische lenzen. 5 jaar garantie. Op aanvraag leverbaar met dimbare driver 1-10V/DALI. | Evolve 2 est le successeur du célèbre projecteur Evolve et la référence parmi les projecteurs LED en raison de sa haute qualité, de sa durabilité et de sa facilité d'utilisation. Evolve 2 est équipé de puces Lumileds SMD3030 avec une efficacité allant jusqu'à 150lm/W à 4000K et une durée de vie L90 >60.000h. Le boîtier en aluminium IP66, adapté aux environnements corrosifs et au sel de mer, avec revêtement Interpon, équipé en standard de vis L316, d'un verre de sécurité matte et d'un réflecteur interne de 120°. Les LED sont pilotées par un driver interne de qualité, doublement isolé et sans scintillement. À l'arrière, l'Evolve 2 est équipé d'une boîte de connexion spacieuse avec des bornes sans outil et un entrée et sortie M20. Plus besoin de s'embêter avec des boîtes de jonction séparées sur le mur. En remplaçant l'embout M20 par un presse-étoupe supplémentaire (réf. EV2M20), l'unité peut également être câblée pour câblage traversant! Grâce aux vis sans outil avec signe directionnel, Evolve 2 peut être facilement aligné. Accessoires divers pour le montage au sol ou sur poteau sont disponibles, ainsi que différentes lentilles symétriques/asymétriques. Garantie de 5 ans. Sur demande, disponible avec un driver dimmable 1-10V/DALI. | Evolve 2 is the successor of the popular Evolve floodlight and the reference among LED floodlights because of its high quality, durability and ease of use. Evolve 2 is equipped with Lumileds SMD3030 chips with an efficiency up to 150lm/W at 4000K and a lifetime L90 >60.000h. The aluminum IP66 housing, suitable for corrosive environments and sea salt, is Interpon coated and standard equipped with L316 screws, a frosted safety glass and an internal 120° reflector. The LEDs are driven by an internal double-insulated and flicker-free quality driver. At the rear Evolve 2 is equipped with a spacious connection box with M20 input and output and toolless connection terminals. No more hassle with separate junction boxes on the wall. By replacing the M20 end cap with an extra cable gland (ref. EV2M20) the unit is also suitable for through-wiring! With the toolless screws with directional angle indication, Evolve 2 can be easily oriented. Various accessories for ground or pole mounting are available as well as different symmetrical/asymmetrical lenses. 5-year warranty. On request available with dimmable driver 1-10V/DALI. | https://integratech.be/nl/producten/led-stralers/evolve-2 | https://integratech.be/fr/produits/projecteurs-led/evolve-2 | https://www.integratech.be/integratech-catalog/floodlight-evolve2-200w-4000k-zwart-120gr/ | https://www.integratech.be/downloads/datasheets/EV200B1204-nl.pdf | https://www.integratech.be/downloads/datasheets/EV200B1204-fr.pdf | https://www.integratech.be/downloads/datasheets/EV200B1204-eng.pdf | https://www.integratech.be/downloads/photometric-data/evolve2.zip | https://www.integratech.be/downloads/pics/EV200B1203.jpg | https://www.integratech.be/downloads/pics/EV200-Dimensions.jpg | W:\integra-tarief\ACCESS\pics\maatschetsen\evolve2-200w-maatschets2.jpg | 08 | smd3030 | Lumileds | -30~+45 | 220~240 | TRUE | TRUE | FALSE | 5 | inclusief driver (intern) | TRUE | 50 85 98 100 108 | black | 3 | no | > 60.000 | L90 | TRUE |  |  |  | 1
LED stralers | On order | B | EV | Evolve 2 | EV200B1204110V | Evolve2 200W 4000K 120gr zwart 1-10V ENEC | Evolve2 200W 4000K 120gr noir 1-10V ENEC | Evolve2 200W 4000K 120gr black 1-10V ENEC | st | 613.78 | 29300 | 148 | 5420076284404 | 9405 42 10 00 | EC001744 | No | 90 | 0.01 | 4.6 |  |  | 8.4 | 385 | 74 | 470 |  |  | 455 | 140 | 530 | 2 | 32 | IP66 | 0,98 | 82 | 200 | 4000 | 120 | Evolve 2 is de opvolger van de populaire Evolve straler en de referentie onder de led stralers vanwege zijn hoge kwaliteit, duurzaamheid en gebruiksgemak. Evolve 2 is uitgerust met Lumileds SMD3030 chips met een efficiëntie tot 150lm/W bij 4000K en een levensduur L90 >60.000u . De aluminium IP66 behuizing, geschikt voor corrosieve omgevingen en zeezout, is voorzien van een Interpon coating en standaard voorzien van L316 schroeven, een mat veiligheidsglas en een interne 120° reflector. De leds worden aangestuurd door een interne dubbel geïsoleerde en flickervrije kwaliteitsdriver. Evolve 2 is aan de achterzijde voorzien van een ruime connectiebox met M20 in- en uitgang en toolless aansluitklemmen. Geen gedoe meer met aparte aftakdozen op de muur. Door de M20 eindstop te vervangen door een extra wartel (ref. EV2M20) is het toestel eveneens geschikt voor doorvoerbedrading! Met de toolless schroeven met richthoek aanduiding kan Evolve 2 eenvoudig gericht worden. Verschillende toebehoren voor grond- of paalmontage zijn beschikbaar alsook verschillende symmetrische/asymmetrische lenzen. 5 jaar garantie. Op aanvraag leverbaar met dimbare driver 1-10V/DALI. | Evolve 2 est le successeur du célèbre projecteur Evolve et la référence parmi les projecteurs LED en raison de sa haute qualité, de sa durabilité et de sa facilité d'utilisation. Evolve 2 est équipé de puces Lumileds SMD3030 avec une efficacité allant jusqu'à 150lm/W à 4000K et une durée de vie L90 >60.000h. Le boîtier en aluminium IP66, adapté aux environnements corrosifs et au sel de mer, avec revêtement Interpon, équipé en standard de vis L316, d'un verre de sécurité matte et d'un réflecteur interne de 120°. Les LED sont pilotées par un driver interne de qualité, doublement isolé et sans scintillement. À l'arrière, l'Evolve 2 est équipé d'une boîte de connexion spacieuse avec des bornes sans outil et un entrée et sortie M20. Plus besoin de s'embêter avec des boîtes de jonction séparées sur le mur. En remplaçant l'embout M20 par un presse-étoupe supplémentaire (réf. EV2M20), l'unité peut également être câblée pour câblage traversant! Grâce aux vis sans outil avec signe directionnel, Evolve 2 peut être facilement aligné. Accessoires divers pour le montage au sol ou sur poteau sont disponibles, ainsi que différentes lentilles symétriques/asymétriques. Garantie de 5 ans. Sur demande, disponible avec un driver dimmable 1-10V/DALI. | Evolve 2 is the successor of the popular Evolve floodlight and the reference among LED floodlights because of its high quality, durability and ease of use. Evolve 2 is equipped with Lumileds SMD3030 chips with an efficiency up to 150lm/W at 4000K and a lifetime L90 >60.000h. The aluminum IP66 housing, suitable for corrosive environments and sea salt, is Interpon coated and standard equipped with L316 screws, a frosted safety glass and an internal 120° reflector. The LEDs are driven by an internal double-insulated and flicker-free quality driver. At the rear Evolve 2 is equipped with a spacious connection box with M20 input and output and toolless connection terminals. No more hassle with separate junction boxes on the wall. By replacing the M20 end cap with an extra cable gland (ref. EV2M20) the unit is also suitable for through-wiring! With the toolless screws with directional angle indication, Evolve 2 can be easily oriented. Various accessories for ground or pole mounting are available as well as different symmetrical/asymmetrical lenses. 5-year warranty. On request available with dimmable driver 1-10V/DALI. | https://integratech.be/nl/producten/led-stralers/evolve-2 | https://integratech.be/fr/produits/projecteurs-led/evolve-2 | https://www.integratech.be/integratech-catalog/floodlight-evolve2-200w-4000k-zwart-120gr/ | https://www.integratech.be/downloads/datasheets/EV200B1204110V-nl.pdf | https://www.integratech.be/downloads/datasheets/EV200B1204110V-fr.pdf | https://www.integratech.be/downloads/datasheets/EV200B1204-eng.pdf | https://www.integratech.be/downloads/photometric-data/evolve2.zip | https://www.integratech.be/downloads/pics/EV200B1203.jpg | https://www.integratech.be/downloads/pics/EV200-Dimensions.jpg | W:\integra-tarief\ACCESS\pics\maatschetsen\evolve2-200w-maatschets2.jpg | 08 | smd3030 | Lumileds | -30~+45 | 220~240 | TRUE | TRUE | FALSE | 5 | inclusief driver (intern) | TRUE | 50 85 98 100 108 | black | 3 | 1-10V | > 60.000 | L90 | TRUE |  |  |  | 1
LED stralers | On order | B | EV | Evolve 2 | EV200B1204DA | Evolve2 200W 4000K 120gr zwart DALI ENEC | Evolve2 200W 4000K 120gr noir DALI ENEC | Evolve2 200W 4000K 120gr black DALI ENEC | st | 701.75 | 29300 | 148 | 5420076284428 | 9405 42 10 00 | EC001744 | No | 90 | 0.01 | 4.6 |  |  | 8.4 | 385 | 74 | 470 |  |  | 455 | 140 | 530 | 2 | 32 | IP66 | 0,98 | 82 | 200 | 4000 | 120 | Evolve 2 is de opvolger van de populaire Evolve straler en de referentie onder de led stralers vanwege zijn hoge kwaliteit, duurzaamheid en gebruiksgemak. Evolve 2 is uitgerust met Lumileds SMD3030 chips met een efficiëntie tot 150lm/W bij 4000K en een levensduur L90 >60.000u . De aluminium IP66 behuizing, geschikt voor corrosieve omgevingen en zeezout, is voorzien van een Interpon coating en standaard voorzien van L316 schroeven, een mat veiligheidsglas en een interne 120° reflector. De leds worden aangestuurd door een interne dubbel geïsoleerde en flickervrije kwaliteitsdriver. Evolve 2 is aan de achterzijde voorzien van een ruime connectiebox met M20 in- en uitgang en toolless aansluitklemmen. Geen gedoe meer met aparte aftakdozen op de muur. Door de M20 eindstop te vervangen door een extra wartel (ref. EV2M20) is het toestel eveneens geschikt voor doorvoerbedrading! Met de toolless schroeven met richthoek aanduiding kan Evolve 2 eenvoudig gericht worden. Verschillende toebehoren voor grond- of paalmontage zijn beschikbaar alsook verschillende symmetrische/asymmetrische lenzen. 5 jaar garantie. Op aanvraag leverbaar met dimbare driver 1-10V/DALI. | Evolve 2 est le successeur du célèbre projecteur Evolve et la référence parmi les projecteurs LED en raison de sa haute qualité, de sa durabilité et de sa facilité d'utilisation. Evolve 2 est équipé de puces Lumileds SMD3030 avec une efficacité allant jusqu'à 150lm/W à 4000K et une durée de vie L90 >60.000h. Le boîtier en aluminium IP66, adapté aux environnements corrosifs et au sel de mer, avec revêtement Interpon, équipé en standard de vis L316, d'un verre de sécurité matte et d'un réflecteur interne de 120°. Les LED sont pilotées par un driver interne de qualité, doublement isolé et sans scintillement. À l'arrière, l'Evolve 2 est équipé d'une boîte de connexion spacieuse avec des bornes sans outil et un entrée et sortie M20. Plus besoin de s'embêter avec des boîtes de jonction séparées sur le mur. En remplaçant l'embout M20 par un presse-étoupe supplémentaire (réf. EV2M20), l'unité peut également être câblée pour câblage traversant! Grâce aux vis sans outil avec signe directionnel, Evolve 2 peut être facilement aligné. Accessoires divers pour le montage au sol ou sur poteau sont disponibles, ainsi que différentes lentilles symétriques/asymétriques. Garantie de 5 ans. Sur demande, disponible avec un driver dimmable 1-10V/DALI. | Evolve 2 is the successor of the popular Evolve floodlight and the reference among LED floodlights because of its high quality, durability and ease of use. Evolve 2 is equipped with Lumileds SMD3030 chips with an efficiency up to 150lm/W at 4000K and a lifetime L90 >60.000h. The aluminum IP66 housing, suitable for corrosive environments and sea salt, is Interpon coated and standard equipped with L316 screws, a frosted safety glass and an internal 120° reflector. The LEDs are driven by an internal double-insulated and flicker-free quality driver. At the rear Evolve 2 is equipped with a spacious connection box with M20 input and output and toolless connection terminals. No more hassle with separate junction boxes on the wall. By replacing the M20 end cap with an extra cable gland (ref. EV2M20) the unit is also suitable for through-wiring! With the toolless screws with directional angle indication, Evolve 2 can be easily oriented. Various accessories for ground or pole mounting are available as well as different symmetrical/asymmetrical lenses. 5-year warranty. On request available with dimmable driver 1-10V/DALI. | https://integratech.be/nl/producten/led-stralers/evolve-2 | https://integratech.be/fr/produits/projecteurs-led/evolve-2 | https://www.integratech.be/integratech-catalog/floodlight-evolve2-200w-4000k-zwart-120gr/ | https://www.integratech.be/downloads/datasheets/EV200B1204DA-nl.pdf | https://www.integratech.be/downloads/datasheets/EV200B1204DA-fr.pdf | https://www.integratech.be/downloads/datasheets/EV200B1204-eng.pdf | https://www.integratech.be/downloads/photometric-data/evolve2.zip | https://www.integratech.be/downloads/pics/EV200B1203.jpg | https://www.integratech.be/downloads/pics/EV200-Dimensions.jpg | W:\integra-tarief\ACCESS\pics\maatschetsen\evolve2-200w-maatschets2.jpg | 08 | smd3030 | Lumileds | -30~+45 | 220~240 | TRUE | TRUE | FALSE | 5 | inclusief driver (intern) | TRUE | 50 85 98 100 108 | black | 3 | DALI | > 60.000 | L90 | TRUE |  |  |  | 1
LED stralers | Courant I | B | EV | Evolve 2 | EV200B303 | Evolve2 200W 3000K 30gr zwart ENEC | Evolve2 200W 3000K 30gr noir ENEC | Evolve2 200W 3000K 30gr black ENEC | st | 637.27 | 28435 | 143 | 5420076284824 | 9405 42 10 00 | EC001744 | No | 35 | 0.01 | 4.6 |  |  | 8.4 | 385 | 74 | 470 |  |  | 455 | 140 | 530 | 2 |  | IP66 | 0,98 | 82 | 200 | 3000 | 30 | Evolve 2 is de opvolger van de populaire Evolve straler en de referentie onder de led stralers vanwege zijn hoge kwaliteit, duurzaamheid en gebruiksgemak. Evolve 2 is uitgerust met Lumileds SMD3030 chips met een efficiëntie tot 150lm/W bij 4000K en een levensduur L90 >60.000u . De aluminium IP66 behuizing, geschikt voor corrosieve omgevingen en zeezout, is voorzien van een Interpon coating en standaard voorzien van L316 schroeven, een mat veiligheidsglas en een interne 30° reflector. De leds worden aangestuurd door een interne dubbel geïsoleerde en flickervrije kwaliteitsdriver. Evolve 2 is aan de achterzijde voorzien van een ruime connectiebox met M20 in- en uitgang en toolless aansluitklemmen. Geen gedoe meer met aparte aftakdozen op de muur. Door de M20 eindstop te vervangen door een extra wartel (ref. EV2M20) is het toestel eveneens geschikt voor doorvoerbedrading! Met de toolless schroeven met richthoek aanduiding kan Evolve 2 eenvoudig gericht worden. Verschillende toebehoren voor grond- of paalmontage zijn beschikbaar alsook verschillende symmetrische/asymmetrische lenzen. 5 jaar garantie. Op aanvraag leverbaar met dimbare driver 1-10V/DALI. | Evolve 2 est le successeur du célèbre projecteur Evolve et la référence parmi les projecteurs LED en raison de sa haute qualité, de sa durabilité et de sa facilité d'utilisation. Evolve 2 est équipé de puces Lumileds SMD3030 avec une efficacité allant jusqu'à 150lm/W à 4000K et une durée de vie L90 >60.000h. Le boîtier en aluminium IP66, adapté aux environnements corrosifs et au sel de mer, avec revêtement Interpon, équipé en standard de vis L316, d'un verre de sécurité matte et d'un réflecteur interne de 30°. Les LED sont pilotées par un driver interne de qualité, doublement isolé et sans scintillement. À l'arrière, l'Evolve 2 est équipé d'une boîte de connexion spacieuse avec des bornes sans outil et un entrée et sortie M20. Plus besoin de s'embêter avec des boîtes de jonction séparées sur le mur. En remplaçant l'embout M20 par un presse-étoupe supplémentaire (réf. EV2M20), l'unité peut également être câblée pour câblage traversant! Grâce aux vis sans outil avec signe directionnel, Evolve 2 peut être facilement aligné. Accessoires divers pour le montage au sol ou sur poteau sont disponibles, ainsi que différentes lentilles symétriques/asymétriques. Garantie de 5 ans. Sur demande, disponible avec un driver dimmable 1-10V/DALI. | Evolve 2 is the successor of the popular Evolve floodlight and the reference among LED floodlights because of its high quality, durability and ease of use. Evolve 2 is equipped with Lumileds SMD3030 chips with an efficiency up to 150lm/W at 4000K and a lifetime L90 >60.000h. The aluminum IP66 housing, suitable for corrosive environments and sea salt, is Interpon coated and standard equipped with L316 screws, a frosted safety glass and an internal 30° reflector. The LEDs are driven by an internal double-insulated and flicker-free quality driver. At the rear Evolve 2 is equipped with a spacious connection box with M20 input and output and toolless connection terminals. No more hassle with separate junction boxes on the wall. By replacing the M20 end cap with an extra cable gland (ref. EV2M20) the unit is also suitable for through-wiring! With the toolless screws with directional angle indication, Evolve 2 can be easily oriented. Various accessories for ground or pole mounting are available as well as different symmetrical/asymmetrical lenses. 5-year warranty. On request available with dimmable driver 1-10V/DALI. | https://integratech.be/nl/producten/led-stralers/evolve-2 | https://integratech.be/fr/produits/projecteurs-led/evolve-2 | https://www.integratech.be/integratech-catalog/floodlight-evolve-2-200w-3000k-zwart-120/ | https://www.integratech.be/downloads/datasheets/EV200B303-nl.pdf | https://www.integratech.be/downloads/datasheets/EV200B303-fr.pdf | https://www.integratech.be/downloads/datasheets/EV200B1203-eng.pdf | https://www.integratech.be/downloads/photometric-data/evolve2.zip | https://www.integratech.be/downloads/pics/EV200B1203.jpg | https://www.integratech.be/downloads/pics/EV200-Dimensions.jpg | W:\integra-tarief\ACCESS\pics\maatschetsen\evolve2-200w-maatschets2.jpg | 08 | smd3030 | Lumileds | -30~+45 | 220~240 | TRUE | TRUE | FALSE | 5 | inclusief driver (intern) | TRUE | 83 96 99 100 112 | black | 3 | no | > 60.000 | L90 | TRUE |  |  |  | 1
LED stralers | On order | B | EV | Evolve 2 | EV200B303110V | Evolve2 200W 3000K 30gr zwart 1-10V ENEC | Evolve2 200W 3000K 30gr noir 1-10V ENEC | Evolve2 200W 3000K 30gr black 1-10V ENEC | st | 687.04 | 28435 | 143 | 5420076284848 | 9405 42 10 00 | EC001744 | No | 90 | 0.01 | 4.6 |  |  | 8.4 | 385 | 74 | 470 |  |  | 455 | 140 | 530 | 2 |  | IP66 | 0,98 | 82 | 200 | 3000 | 30 | Evolve 2 is de opvolger van de populaire Evolve straler en de referentie onder de led stralers vanwege zijn hoge kwaliteit, duurzaamheid en gebruiksgemak. Evolve 2 is uitgerust met Lumileds SMD3030 chips met een efficiëntie tot 150lm/W bij 4000K en een levensduur L90 >60.000u . De aluminium IP66 behuizing, geschikt voor corrosieve omgevingen en zeezout, is voorzien van een Interpon coating en standaard voorzien van L316 schroeven, een mat veiligheidsglas en een interne 30° reflector. De leds worden aangestuurd door een interne dubbel geïsoleerde en flickervrije kwaliteitsdriver. Evolve 2 is aan de achterzijde voorzien van een ruime connectiebox met M20 in- en uitgang en toolless aansluitklemmen. Geen gedoe meer met aparte aftakdozen op de muur. Door de M20 eindstop te vervangen door een extra wartel (ref. EV2M20) is het toestel eveneens geschikt voor doorvoerbedrading! Met de toolless schroeven met richthoek aanduiding kan Evolve 2 eenvoudig gericht worden. Verschillende toebehoren voor grond- of paalmontage zijn beschikbaar alsook verschillende symmetrische/asymmetrische lenzen. 5 jaar garantie. Op aanvraag leverbaar met dimbare driver 1-10V/DALI. | Evolve 2 est le successeur du célèbre projecteur Evolve et la référence parmi les projecteurs LED en raison de sa haute qualité, de sa durabilité et de sa facilité d'utilisation. Evolve 2 est équipé de puces Lumileds SMD3030 avec une efficacité allant jusqu'à 150lm/W à 4000K et une durée de vie L90 >60.000h. Le boîtier en aluminium IP66, adapté aux environnements corrosifs et au sel de mer, avec revêtement Interpon, équipé en standard de vis L316, d'un verre de sécurité matte et d'un réflecteur interne de 30°. Les LED sont pilotées par un driver interne de qualité, doublement isolé et sans scintillement. À l'arrière, l'Evolve 2 est équipé d'une boîte de connexion spacieuse avec des bornes sans outil et un entrée et sortie M20. Plus besoin de s'embêter avec des boîtes de jonction séparées sur le mur. En remplaçant l'embout M20 par un presse-étoupe supplémentaire (réf. EV2M20), l'unité peut également être câblée pour câblage traversant! Grâce aux vis sans outil avec signe directionnel, Evolve 2 peut être facilement aligné. Accessoires divers pour le montage au sol ou sur poteau sont disponibles, ainsi que différentes lentilles symétriques/asymétriques. Garantie de 5 ans. Sur demande, disponible avec un driver dimmable 1-10V/DALI. | Evolve 2 is the successor of the popular Evolve floodlight and the reference among LED floodlights because of its high quality, durability and ease of use. Evolve 2 is equipped with Lumileds SMD3030 chips with an efficiency up to 150lm/W at 4000K and a lifetime L90 >60.000h. The aluminum IP66 housing, suitable for corrosive environments and sea salt, is Interpon coated and standard equipped with L316 screws, a frosted safety glass and an internal 30° reflector. The LEDs are driven by an internal double-insulated and flicker-free quality driver. At the rear Evolve 2 is equipped with a spacious connection box with M20 input and output and toolless connection terminals. No more hassle with separate junction boxes on the wall. By replacing the M20 end cap with an extra cable gland (ref. EV2M20) the unit is also suitable for through-wiring! With the toolless screws with directional angle indication, Evolve 2 can be easily oriented. Various accessories for ground or pole mounting are available as well as different symmetrical/asymmetrical lenses. 5-year warranty. On request available with dimmable driver 1-10V/DALI. | https://integratech.be/nl/producten/led-stralers/evolve-2 | https://integratech.be/fr/produits/projecteurs-led/evolve-2 | https://www.integratech.be/integratech-catalog/floodlight-evolve-2-200w-3000k-zwart-120/ | https://www.integratech.be/downloads/datasheets/EV200B303110V-nl.pdf | https://www.integratech.be/downloads/datasheets/EV200B303110V-fr.pdf | https://www.integratech.be/downloads/datasheets/EV200B1203-eng.pdf | https://www.integratech.be/downloads/photometric-data/evolve2.zip | https://www.integratech.be/downloads/pics/EV200B1203.jpg | https://www.integratech.be/downloads/pics/EV200-Dimensions.jpg | W:\integra-tarief\ACCESS\pics\maatschetsen\evolve2-200w-maatschets2.jpg | 08 | smd3030 | Lumileds | -30~+45 | 220~240 | TRUE | TRUE | FALSE | 5 | inclusief driver (intern) | TRUE | 83 96 99 100 112 | black | 3 | 1-10V | > 60.000 | L90 | TRUE |  |  |  | 1
LED stralers | On order | B | EV | Evolve 2 | EV200B303DA | Evolve2 200W 3000K 30gr zwart DALI ENEC | Evolve2 200W 3000K 30gr noir DALI ENEC | Evolve2 200W 3000K 30gr black DALI ENEC | st | 767.94 | 28435 | 143 | 5420076284862 | 9405 42 10 00 | EC001744 | No | 90 | 0.01 | 4.6 |  |  | 8.4 | 385 | 74 | 470 |  |  | 455 | 140 | 530 | 2 |  | IP66 | 0,98 | 82 | 200 | 3000 | 30 | Evolve 2 is de opvolger van de populaire Evolve straler en de referentie onder de led stralers vanwege zijn hoge kwaliteit, duurzaamheid en gebruiksgemak. Evolve 2 is uitgerust met Lumileds SMD3030 chips met een efficiëntie tot 150lm/W bij 4000K en een levensduur L90 >60.000u . De aluminium IP66 behuizing, geschikt voor corrosieve omgevingen en zeezout, is voorzien van een Interpon coating en standaard voorzien van L316 schroeven, een mat veiligheidsglas en een interne 30° reflector. De leds worden aangestuurd door een interne dubbel geïsoleerde en flickervrije kwaliteitsdriver. Evolve 2 is aan de achterzijde voorzien van een ruime connectiebox met M20 in- en uitgang en toolless aansluitklemmen. Geen gedoe meer met aparte aftakdozen op de muur. Door de M20 eindstop te vervangen door een extra wartel (ref. EV2M20) is het toestel eveneens geschikt voor doorvoerbedrading! Met de toolless schroeven met richthoek aanduiding kan Evolve 2 eenvoudig gericht worden. Verschillende toebehoren voor grond- of paalmontage zijn beschikbaar alsook verschillende symmetrische/asymmetrische lenzen. 5 jaar garantie. Op aanvraag leverbaar met dimbare driver 1-10V/DALI. | Evolve 2 est le successeur du célèbre projecteur Evolve et la référence parmi les projecteurs LED en raison de sa haute qualité, de sa durabilité et de sa facilité d'utilisation. Evolve 2 est équipé de puces Lumileds SMD3030 avec une efficacité allant jusqu'à 150lm/W à 4000K et une durée de vie L90 >60.000h. Le boîtier en aluminium IP66, adapté aux environnements corrosifs et au sel de mer, avec revêtement Interpon, équipé en standard de vis L316, d'un verre de sécurité matte et d'un réflecteur interne de 120°. Les LED sont pilotées par un driver interne de qualité, doublement isolé et sans scintillement. À l'arrière, l'Evolve 2 est équipé d'une boîte de connexion spacieuse avec des bornes sans outil et un entrée et sortie M20. Plus besoin de s'embêter avec des boîtes de jonction séparées sur le mur. En remplaçant l'embout M20 par un presse-étoupe supplémentaire (réf. EV2M20), l'unité peut également être câblée pour câblage traversant! Grâce aux vis sans outil avec signe directionnel, Evolve 2 peut être facilement aligné. Accessoires divers pour le montage au sol ou sur poteau sont disponibles, ainsi que différentes lentilles symétriques/asymétriques. Garantie de 5 ans. Sur demande, disponible avec un driver dimmable 1-10V/DALI. | Evolve 2 is the successor of the popular Evolve floodlight and the reference among LED floodlights because of its high quality, durability and ease of use. Evolve 2 is equipped with Lumileds SMD3030 chips with an efficiency up to 150lm/W at 4000K and a lifetime L90 >60.000h. The aluminum IP66 housing, suitable for corrosive environments and sea salt, is Interpon coated and standard equipped with L316 screws, a frosted safety glass and an internal 120° reflector. The LEDs are driven by an internal double-insulated and flicker-free quality driver. At the rear Evolve 2 is equipped with a spacious connection box with M20 input and output and toolless connection terminals. No more hassle with separate junction boxes on the wall. By replacing the M20 end cap with an extra cable gland (ref. EV2M20) the unit is also suitable for through-wiring! With the toolless screws with directional angle indication, Evolve 2 can be easily oriented. Various accessories for ground or pole mounting are available as well as different symmetrical/asymmetrical lenses. 5-year warranty. On request available with dimmable driver 1-10V/DALI. | https://integratech.be/nl/producten/led-stralers/evolve-2 | https://integratech.be/fr/produits/projecteurs-led/evolve-2 | https://www.integratech.be/integratech-catalog/floodlight-evolve-2-200w-3000k-zwart-120/ | https://www.integratech.be/downloads/datasheets/EV200B303DA-nl.pdf | https://www.integratech.be/downloads/datasheets/EV200B303DA-fr.pdf | https://www.integratech.be/downloads/datasheets/EV200B1203-eng.pdf | https://www.integratech.be/downloads/photometric-data/evolve2.zip | https://www.integratech.be/downloads/pics/EV200B1203.jpg | https://www.integratech.be/downloads/pics/EV200-Dimensions.jpg | W:\integra-tarief\ACCESS\pics\maatschetsen\evolve2-200w-maatschets2.jpg | 08 | smd3030 | Lumileds | -30~+45 | 220~240 | TRUE | TRUE | FALSE | 5 | inclusief driver (intern) | TRUE | 83 96 99 100 112 | black | 3 | DALI | > 60.000 | L90 | TRUE |  |  |  | 1
LED stralers | Courant I | B | EV | Evolve 2 | EV200B304 | Evolve2 200W 4000K 30gr zwart ENEC | Evolve2 200W 4000K 30gr noir ENEC | Evolve2 200W 4000K 30gr black ENEC | st | 637.27 | 29492 | 148 | 5420076284831 | 9405 42 10 00 | EC001744 | No | 35 | 0.01 | 4.6 |  |  | 8.4 | 385 | 74 | 470 |  |  | 455 | 140 | 530 | 2 |  | IP66 | 0,98 | 82 | 200 | 4000 | 30 | Evolve 2 is de opvolger van de populaire Evolve straler en de referentie onder de led stralers vanwege zijn hoge kwaliteit, duurzaamheid en gebruiksgemak. Evolve 2 is uitgerust met Lumileds SMD3030 chips met een efficiëntie tot 150lm/W bij 4000K en een levensduur L90 >60.000u . De aluminium IP66 behuizing, geschikt voor corrosieve omgevingen en zeezout, is voorzien van een Interpon coating en standaard voorzien van L316 schroeven, een mat veiligheidsglas en een interne 30° reflector. De leds worden aangestuurd door een interne dubbel geïsoleerde en flickervrije kwaliteitsdriver. Evolve 2 is aan de achterzijde voorzien van een ruime connectiebox met M20 in- en uitgang en toolless aansluitklemmen. Geen gedoe meer met aparte aftakdozen op de muur. Door de M20 eindstop te vervangen door een extra wartel (ref. EV2M20) is het toestel eveneens geschikt voor doorvoerbedrading! Met de toolless schroeven met richthoek aanduiding kan Evolve 2 eenvoudig gericht worden. Verschillende toebehoren voor grond- of paalmontage zijn beschikbaar alsook verschillende symmetrische/asymmetrische lenzen. 5 jaar garantie. Op aanvraag leverbaar met dimbare driver 1-10V/DALI. | Evolve 2 est le successeur du célèbre projecteur Evolve et la référence parmi les projecteurs LED en raison de sa haute qualité, de sa durabilité et de sa facilité d'utilisation. Evolve 2 est équipé de puces Lumileds SMD3030 avec une efficacité allant jusqu'à 150lm/W à 4000K et une durée de vie L90 >60.000h. Le boîtier en aluminium IP66, adapté aux environnements corrosifs et au sel de mer, avec revêtement Interpon, équipé en standard de vis L316, d'un verre de sécurité matte et d'un réflecteur interne de 120°. Les LED sont pilotées par un driver interne de qualité, doublement isolé et sans scintillement. À l'arrière, l'Evolve 2 est équipé d'une boîte de connexion spacieuse avec des bornes sans outil et un entrée et sortie M20. Plus besoin de s'embêter avec des boîtes de jonction séparées sur le mur. En remplaçant l'embout M20 par un presse-étoupe supplémentaire (réf. EV2M20), l'unité peut également être câblée pour câblage traversant! Grâce aux vis sans outil avec signe directionnel, Evolve 2 peut être facilement aligné. Accessoires divers pour le montage au sol ou sur poteau sont disponibles, ainsi que différentes lentilles symétriques/asymétriques. Garantie de 5 ans. Sur demande, disponible avec un driver dimmable 1-10V/DALI. | Evolve 2 is the successor of the popular Evolve floodlight and the reference among LED floodlights because of its high quality, durability and ease of use. Evolve 2 is equipped with Lumileds SMD3030 chips with an efficiency up to 150lm/W at 4000K and a lifetime L90 >60.000h. The aluminum IP66 housing, suitable for corrosive environments and sea salt, is Interpon coated and standard equipped with L316 screws, a frosted safety glass and an internal 120° reflector. The LEDs are driven by an internal double-insulated and flicker-free quality driver. At the rear Evolve 2 is equipped with a spacious connection box with M20 input and output and toolless connection terminals. No more hassle with separate junction boxes on the wall. By replacing the M20 end cap with an extra cable gland (ref. EV2M20) the unit is also suitable for through-wiring! With the toolless screws with directional angle indication, Evolve 2 can be easily oriented. Various accessories for ground or pole mounting are available as well as different symmetrical/asymmetrical lenses. 5-year warranty. On request available with dimmable driver 1-10V/DALI. | https://integratech.be/nl/producten/led-stralers/evolve-2 | https://integratech.be/fr/produits/projecteurs-led/evolve-2 | https://www.integratech.be/integratech-catalog/floodlight-evolve2-200w-4000k-zwart-120gr/ | https://www.integratech.be/downloads/datasheets/EV200B304-nl.pdf | https://www.integratech.be/downloads/datasheets/EV200B304-fr.pdf | https://www.integratech.be/downloads/datasheets/EV200B1204-eng.pdf | https://www.integratech.be/downloads/photometric-data/evolve2.zip | https://www.integratech.be/downloads/pics/EV200B1203.jpg | https://www.integratech.be/downloads/pics/EV200-Dimensions.jpg | W:\integra-tarief\ACCESS\pics\maatschetsen\evolve2-200w-maatschets2.jpg | 08 | smd3030 | Lumileds | -30~+45 | 220~240 | TRUE | TRUE | FALSE | 5 | inclusief driver (intern) | TRUE | 83 96 99 100 112 | black | 3 | no | > 60.000 | L90 | TRUE |  |  |  | 1
LED stralers | On order | B | EV | Evolve 2 | EV200B304110V | Evolve2 200W 4000K 30gr zwart 1-10V ENEC | Evolve2 200W 4000K 30gr noir 1-10V ENEC | Evolve2 200W 4000K 30gr black 1-10V ENEC | st | 687.04 | 29492 | 148 | 5420076284855 | 9405 42 10 00 | EC001744 | No | 90 | 0.01 | 4.6 |  |  | 8.4 | 385 | 74 | 470 |  |  | 455 | 140 | 530 | 2 |  | IP66 | 0,98 | 82 | 200 | 4000 | 30 | Evolve 2 is de opvolger van de populaire Evolve straler en de referentie onder de led stralers vanwege zijn hoge kwaliteit, duurzaamheid en gebruiksgemak. Evolve 2 is uitgerust met Lumileds SMD3030 chips met een efficiëntie tot 150lm/W bij 4000K en een levensduur L90 >60.000u . De aluminium IP66 behuizing, geschikt voor corrosieve omgevingen en zeezout, is voorzien van een Interpon coating en standaard voorzien van L316 schroeven, een mat veiligheidsglas en een interne 30° reflector. De leds worden aangestuurd door een interne dubbel geïsoleerde en flickervrije kwaliteitsdriver. Evolve 2 is aan de achterzijde voorzien van een ruime connectiebox met M20 in- en uitgang en toolless aansluitklemmen. Geen gedoe meer met aparte aftakdozen op de muur. Door de M20 eindstop te vervangen door een extra wartel (ref. EV2M20) is het toestel eveneens geschikt voor doorvoerbedrading! Met de toolless schroeven met richthoek aanduiding kan Evolve 2 eenvoudig gericht worden. Verschillende toebehoren voor grond- of paalmontage zijn beschikbaar alsook verschillende symmetrische/asymmetrische lenzen. 5 jaar garantie. Op aanvraag leverbaar met dimbare driver 1-10V/DALI. | Evolve 2 est le successeur du célèbre projecteur Evolve et la référence parmi les projecteurs LED en raison de sa haute qualité, de sa durabilité et de sa facilité d'utilisation. Evolve 2 est équipé de puces Lumileds SMD3030 avec une efficacité allant jusqu'à 150lm/W à 4000K et une durée de vie L90 >60.000h. Le boîtier en aluminium IP66, adapté aux environnements corrosifs et au sel de mer, avec revêtement Interpon, équipé en standard de vis L316, d'un verre de sécurité matte et d'un réflecteur interne de 120°. Les LED sont pilotées par un driver interne de qualité, doublement isolé et sans scintillement. À l'arrière, l'Evolve 2 est équipé d'une boîte de connexion spacieuse avec des bornes sans outil et un entrée et sortie M20. Plus besoin de s'embêter avec des boîtes de jonction séparées sur le mur. En remplaçant l'embout M20 par un presse-étoupe supplémentaire (réf. EV2M20), l'unité peut également être câblée pour câblage traversant! Grâce aux vis sans outil avec signe directionnel, Evolve 2 peut être facilement aligné. Accessoires divers pour le montage au sol ou sur poteau sont disponibles, ainsi que différentes lentilles symétriques/asymétriques. Garantie de 5 ans. Sur demande, disponible avec un driver dimmable 1-10V/DALI. | Evolve 2 is the successor of the popular Evolve floodlight and the reference among LED floodlights because of its high quality, durability and ease of use. Evolve 2 is equipped with Lumileds SMD3030 chips with an efficiency up to 150lm/W at 4000K and a lifetime L90 >60.000h. The aluminum IP66 housing, suitable for corrosive environments and sea salt, is Interpon coated and standard equipped with L316 screws, a frosted safety glass and an internal 120° reflector. The LEDs are driven by an internal double-insulated and flicker-free quality driver. At the rear Evolve 2 is equipped with a spacious connection box with M20 input and output and toolless connection terminals. No more hassle with separate junction boxes on the wall. By replacing the M20 end cap with an extra cable gland (ref. EV2M20) the unit is also suitable for through-wiring! With the toolless screws with directional angle indication, Evolve 2 can be easily oriented. Various accessories for ground or pole mounting are available as well as different symmetrical/asymmetrical lenses. 5-year warranty. On request available with dimmable driver 1-10V/DALI. | https://integratech.be/nl/producten/led-stralers/evolve-2 | https://integratech.be/fr/produits/projecteurs-led/evolve-2 | https://www.integratech.be/integratech-catalog/floodlight-evolve2-200w-4000k-zwart-120gr/ | https://www.integratech.be/downloads/datasheets/EV200B304110V-nl.pdf | https://www.integratech.be/downloads/datasheets/EV200B304110V-fr.pdf | https://www.integratech.be/downloads/datasheets/EV200B1204-eng.pdf | https://www.integratech.be/downloads/photometric-data/evolve2.zip | https://www.integratech.be/downloads/pics/EV200B1203.jpg | https://www.integratech.be/downloads/pics/EV200-Dimensions.jpg | W:\integra-tarief\ACCESS\pics\maatschetsen\evolve2-200w-maatschets2.jpg | 08 | smd3030 | Lumileds | -30~+45 | 220~240 | TRUE | TRUE | FALSE | 5 | inclusief driver (intern) | TRUE | 83 96 99 100 112 | black | 3 | 1-10V | > 60.000 | L90 | TRUE |  |  |  | 1
LED stralers | On order | B | EV | Evolve 2 | EV200B304DA | Evolve2 200W 4000K 30gr zwart DALI ENEC | Evolve2 200W 4000K 30gr noir DALI ENEC | Evolve2 200W 4000K 30gr black DALI ENEC | st | 767.94 | 29492 | 148 | 5420076284879 | 9405 42 10 00 | EC001744 | No | 90 | 0.01 | 4.6 |  |  | 8.4 | 385 | 74 | 470 |  |  | 455 | 140 | 530 | 2 |  | IP66 | 0,98 | 82 | 200 | 4000 | 30 | Evolve 2 is de opvolger van de populaire Evolve straler en de referentie onder de led stralers vanwege zijn hoge kwaliteit, duurzaamheid en gebruiksgemak. Evolve 2 is uitgerust met Lumileds SMD3030 chips met een efficiëntie tot 150lm/W bij 4000K en een levensduur L90 >60.000u . De aluminium IP66 behuizing, geschikt voor corrosieve omgevingen en zeezout, is voorzien van een Interpon coating en standaard voorzien van L316 schroeven, een mat veiligheidsglas en een interne 30° reflector. De leds worden aangestuurd door een interne dubbel geïsoleerde en flickervrije kwaliteitsdriver. Evolve 2 is aan de achterzijde voorzien van een ruime connectiebox met M20 in- en uitgang en toolless aansluitklemmen. Geen gedoe meer met aparte aftakdozen op de muur. Door de M20 eindstop te vervangen door een extra wartel (ref. EV2M20) is het toestel eveneens geschikt voor doorvoerbedrading! Met de toolless schroeven met richthoek aanduiding kan Evolve 2 eenvoudig gericht worden. Verschillende toebehoren voor grond- of paalmontage zijn beschikbaar alsook verschillende symmetrische/asymmetrische lenzen. 5 jaar garantie. Op aanvraag leverbaar met dimbare driver 1-10V/DALI. | Evolve 2 est le successeur du célèbre projecteur Evolve et la référence parmi les projecteurs LED en raison de sa haute qualité, de sa durabilité et de sa facilité d'utilisation. Evolve 2 est équipé de puces Lumileds SMD3030 avec une efficacité allant jusqu'à 150lm/W à 4000K et une durée de vie L90 >60.000h. Le boîtier en aluminium IP66, adapté aux environnements corrosifs et au sel de mer, avec revêtement Interpon, équipé en standard de vis L316, d'un verre de sécurité matte et d'un réflecteur interne de 120°. Les LED sont pilotées par un driver interne de qualité, doublement isolé et sans scintillement. À l'arrière, l'Evolve 2 est équipé d'une boîte de connexion spacieuse avec des bornes sans outil et un entrée et sortie M20. Plus besoin de s'embêter avec des boîtes de jonction séparées sur le mur. En remplaçant l'embout M20 par un presse-étoupe supplémentaire (réf. EV2M20), l'unité peut également être câblée pour câblage traversant! Grâce aux vis sans outil avec signe directionnel, Evolve 2 peut être facilement aligné. Accessoires divers pour le montage au sol ou sur poteau sont disponibles, ainsi que différentes lentilles symétriques/asymétriques. Garantie de 5 ans. Sur demande, disponible avec un driver dimmable 1-10V/DALI. | Evolve 2 is the successor of the popular Evolve floodlight and the reference among LED floodlights because of its high quality, durability and ease of use. Evolve 2 is equipped with Lumileds SMD3030 chips with an efficiency up to 150lm/W at 4000K and a lifetime L90 >60.000h. The aluminum IP66 housing, suitable for corrosive environments and sea salt, is Interpon coated and standard equipped with L316 screws, a frosted safety glass and an internal 120° reflector. The LEDs are driven by an internal double-insulated and flicker-free quality driver. At the rear Evolve 2 is equipped with a spacious connection box with M20 input and output and toolless connection terminals. No more hassle with separate junction boxes on the wall. By replacing the M20 end cap with an extra cable gland (ref. EV2M20) the unit is also suitable for through-wiring! With the toolless screws with directional angle indication, Evolve 2 can be easily oriented. Various accessories for ground or pole mounting are available as well as different symmetrical/asymmetrical lenses. 5-year warranty. On request available with dimmable driver 1-10V/DALI. | https://integratech.be/nl/producten/led-stralers/evolve-2 | https://integratech.be/fr/produits/projecteurs-led/evolve-2 | https://www.integratech.be/integratech-catalog/floodlight-evolve2-200w-4000k-zwart-120gr/ | https://www.integratech.be/downloads/datasheets/EV200B304DA-nl.pdf | https://www.integratech.be/downloads/datasheets/EV200B304DA-fr.pdf | https://www.integratech.be/downloads/datasheets/EV200B1204-eng.pdf | https://www.integratech.be/downloads/photometric-data/evolve2.zip | https://www.integratech.be/downloads/pics/EV200B1203.jpg | https://www.integratech.be/downloads/pics/EV200-Dimensions.jpg | W:\integra-tarief\ACCESS\pics\maatschetsen\evolve2-200w-maatschets2.jpg | 08 | smd3030 | Lumileds | -30~+45 | 220~240 | TRUE | TRUE | FALSE | 5 | inclusief driver (intern) | TRUE | 83 96 99 100 112 | black | 3 | DALI | > 60.000 | L90 | TRUE |  |  |  | 1
LED stralers | Courant I | B | EV | Evolve 2 | EV200B603 | Evolve2 200W 3000K 60gr zwart ENEC | Evolve2 200W 3000K 60gr noir ENEC | Evolve2 200W 3000K 60gr black ENEC | st | 637.27 | 29052 | 143 | 5420076285340 | 9405 42 10 00 | EC001744 | No | 35 | 0.01 | 4.6 |  |  | 8.4 | 385 | 74 | 470 |  |  | 455 | 140 | 530 | 2 |  | IP66 | 0,98 | 82 | 200 | 3000 | 60 | Evolve 2 is de opvolger van de populaire Evolve straler en de referentie onder de led stralers vanwege zijn hoge kwaliteit, duurzaamheid en gebruiksgemak. Evolve 2 is uitgerust met Lumileds SMD3030 chips met een efficiëntie tot 150lm/W bij 4000K en een levensduur L90 >60.000u . De aluminium IP66 behuizing, geschikt voor corrosieve omgevingen en zeezout, is voorzien van een Interpon coating en standaard voorzien van L316 schroeven, een mat veiligheidsglas en een interne 60° reflector. De leds worden aangestuurd door een interne dubbel geïsoleerde en flickervrije kwaliteitsdriver. Evolve 2 is aan de achterzijde voorzien van een ruime connectiebox met M20 in- en uitgang en toolless aansluitklemmen. Geen gedoe meer met aparte aftakdozen op de muur. Door de M20 eindstop te vervangen door een extra wartel (ref. EV2M20) is het toestel eveneens geschikt voor doorvoerbedrading! Met de toolless schroeven met richthoek aanduiding kan Evolve 2 eenvoudig gericht worden. Verschillende toebehoren voor grond- of paalmontage zijn beschikbaar alsook verschillende symmetrische/asymmetrische lenzen. 5 jaar garantie. Op aanvraag leverbaar met dimbare driver 1-10V/DALI. | Evolve 2 est le successeur du célèbre projecteur Evolve et la référence parmi les projecteurs LED en raison de sa haute qualité, de sa durabilité et de sa facilité d'utilisation. Evolve 2 est équipé de puces Lumileds SMD3030 avec une efficacité allant jusqu'à 150lm/W à 4000K et une durée de vie L90 >60.000h. Le boîtier en aluminium IP66, adapté aux environnements corrosifs et au sel de mer, avec revêtement Interpon, équipé en standard de vis L316, d'un verre de sécurité matte et d'un réflecteur interne de 60°. Les LED sont pilotées par un driver interne de qualité, doublement isolé et sans scintillement. À l'arrière, l'Evolve 2 est équipé d'une boîte de connexion spacieuse avec des bornes sans outil et un entrée et sortie M20. Plus besoin de s'embêter avec des boîtes de jonction séparées sur le mur. En remplaçant l'embout M20 par un presse-étoupe supplémentaire (réf. EV2M20), l'unité peut également être câblée pour câblage traversant! Grâce aux vis sans outil avec signe directionnel, Evolve 2 peut être facilement aligné. Accessoires divers pour le montage au sol ou sur poteau sont disponibles, ainsi que différentes lentilles symétriques/asymétriques. Garantie de 5 ans. Sur demande, disponible avec un driver dimmable 1-10V/DALI. | Evolve 2 is the successor of the popular Evolve floodlight and the reference among LED floodlights because of its high quality, durability and ease of use. Evolve 2 is equipped with Lumileds SMD3030 chips with an efficiency up to 150lm/W at 4000K and a lifetime L90 >60.000h. The aluminum IP66 housing, suitable for corrosive environments and sea salt, is Interpon coated and standard equipped with L316 screws, a frosted safety glass and an internal 60° reflector. The LEDs are driven by an internal double-insulated and flicker-free quality driver. At the rear Evolve 2 is equipped with a spacious connection box with M20 input and output and toolless connection terminals. No more hassle with separate junction boxes on the wall. By replacing the M20 end cap with an extra cable gland (ref. EV2M20) the unit is also suitable for through-wiring! With the toolless screws with directional angle indication, Evolve 2 can be easily oriented. Various accessories for ground or pole mounting are available as well as different symmetrical/asymmetrical lenses. 5-year warranty. On request available with dimmable driver 1-10V/DALI. | https://integratech.be/nl/producten/led-stralers/evolve-2 | https://integratech.be/fr/produits/projecteurs-led/evolve-2 | https://www.integratech.be/integratech-catalog/floodlight-evolve-2-200w-3000k-zwart-120/ | https://www.integratech.be/downloads/datasheets/EV200B603-nl.pdf | https://www.integratech.be/downloads/datasheets/EV200B603-fr.pdf | https://www.integratech.be/downloads/datasheets/EV200B1203-eng.pdf | https://www.integratech.be/downloads/photometric-data/evolve2.zip | https://www.integratech.be/downloads/pics/EV200B1203.jpg | https://www.integratech.be/downloads/pics/EV200-Dimensions.jpg | W:\integra-tarief\ACCESS\pics\maatschetsen\evolve2-200w-maatschets2.jpg | 08 | smd3030 | Lumileds | -30~+45 | 220~240 | TRUE | TRUE | FALSE | 5 | inclusief driver (intern) | TRUE | 85 97 99 100 104 | black | 3 | no | > 60.000 | L90 | TRUE |  |  |  | 1
LED stralers | On order | B | EV | Evolve 2 | EV200B603110V | Evolve2 200W 3000K 60gr zwart 1-10V ENEC | Evolve2 200W 3000K 60gr noir 1-10V ENEC | Evolve2 200W 3000K 60gr black 1-10V ENEC | st | 687.04 | 29052 | 143 | 5420076285364 | 9405 42 10 00 | EC001744 | No | 90 | 0.01 | 4.6 |  |  | 8.4 | 385 | 74 | 470 |  |  | 455 | 140 | 530 | 2 |  | IP66 | 0,98 | 82 | 200 | 3000 | 60 | Evolve 2 is de opvolger van de populaire Evolve straler en de referentie onder de led stralers vanwege zijn hoge kwaliteit, duurzaamheid en gebruiksgemak. Evolve 2 is uitgerust met Lumileds SMD3030 chips met een efficiëntie tot 150lm/W bij 4000K en een levensduur L90 >60.000u . De aluminium IP66 behuizing, geschikt voor corrosieve omgevingen en zeezout, is voorzien van een Interpon coating en standaard voorzien van L316 schroeven, een mat veiligheidsglas en een interne 60° reflector. De leds worden aangestuurd door een interne dubbel geïsoleerde en flickervrije kwaliteitsdriver. Evolve 2 is aan de achterzijde voorzien van een ruime connectiebox met M20 in- en uitgang en toolless aansluitklemmen. Geen gedoe meer met aparte aftakdozen op de muur. Door de M20 eindstop te vervangen door een extra wartel (ref. EV2M20) is het toestel eveneens geschikt voor doorvoerbedrading! Met de toolless schroeven met richthoek aanduiding kan Evolve 2 eenvoudig gericht worden. Verschillende toebehoren voor grond- of paalmontage zijn beschikbaar alsook verschillende symmetrische/asymmetrische lenzen. 5 jaar garantie. Op aanvraag leverbaar met dimbare driver 1-10V/DALI. | Evolve 2 est le successeur du célèbre projecteur Evolve et la référence parmi les projecteurs LED en raison de sa haute qualité, de sa durabilité et de sa facilité d'utilisation. Evolve 2 est équipé de puces Lumileds SMD3030 avec une efficacité allant jusqu'à 150lm/W à 4000K et une durée de vie L90 >60.000h. Le boîtier en aluminium IP66, adapté aux environnements corrosifs et au sel de mer, avec revêtement Interpon, équipé en standard de vis L316, d'un verre de sécurité matte et d'un réflecteur interne de 60°. Les LED sont pilotées par un driver interne de qualité, doublement isolé et sans scintillement. À l'arrière, l'Evolve 2 est équipé d'une boîte de connexion spacieuse avec des bornes sans outil et un entrée et sortie M20. Plus besoin de s'embêter avec des boîtes de jonction séparées sur le mur. En remplaçant l'embout M20 par un presse-étoupe supplémentaire (réf. EV2M20), l'unité peut également être câblée pour câblage traversant! Grâce aux vis sans outil avec signe directionnel, Evolve 2 peut être facilement aligné. Accessoires divers pour le montage au sol ou sur poteau sont disponibles, ainsi que différentes lentilles symétriques/asymétriques. Garantie de 5 ans. Sur demande, disponible avec un driver dimmable 1-10V/DALI. | Evolve 2 is the successor of the popular Evolve floodlight and the reference among LED floodlights because of its high quality, durability and ease of use. Evolve 2 is equipped with Lumileds SMD3030 chips with an efficiency up to 150lm/W at 4000K and a lifetime L90 >60.000h. The aluminum IP66 housing, suitable for corrosive environments and sea salt, is Interpon coated and standard equipped with L316 screws, a frosted safety glass and an internal 60° reflector. The LEDs are driven by an internal double-insulated and flicker-free quality driver. At the rear Evolve 2 is equipped with a spacious connection box with M20 input and output and toolless connection terminals. No more hassle with separate junction boxes on the wall. By replacing the M20 end cap with an extra cable gland (ref. EV2M20) the unit is also suitable for through-wiring! With the toolless screws with directional angle indication, Evolve 2 can be easily oriented. Various accessories for ground or pole mounting are available as well as different symmetrical/asymmetrical lenses. 5-year warranty. On request available with dimmable driver 1-10V/DALI. | https://integratech.be/nl/producten/led-stralers/evolve-2 | https://integratech.be/fr/produits/projecteurs-led/evolve-2 | https://www.integratech.be/integratech-catalog/floodlight-evolve-2-200w-3000k-zwart-120/ | https://www.integratech.be/downloads/datasheets/EV200B603110V-nl.pdf | https://www.integratech.be/downloads/datasheets/EV200B603110V-fr.pdf | https://www.integratech.be/downloads/datasheets/EV200B1203-eng.pdf | https://www.integratech.be/downloads/photometric-data/evolve2.zip | https://www.integratech.be/downloads/pics/EV200B1203.jpg | https://www.integratech.be/downloads/pics/EV200-Dimensions.jpg | W:\integra-tarief\ACCESS\pics\maatschetsen\evolve2-200w-maatschets2.jpg | 08 | smd3030 | Lumileds | -30~+45 | 220~240 | TRUE | TRUE | FALSE | 5 | inclusief driver (intern) | TRUE | 85 97 99 100 104 | black | 3 | 1-10V | > 60.000 | L90 | TRUE |  |  |  | 1
LED stralers | On order | B | EV | Evolve 2 | EV200B603DA | Evolve2 200W 3000K 60gr zwart DALI ENEC | Evolve2 200W 3000K 60gr noir DALI ENEC | Evolve2 200W 3000K 60gr black DALI ENEC | st | 767.94 | 29052 | 143 | 5420076285388 | 9405 42 10 00 | EC001744 | No | 90 | 0.01 | 4.6 |  |  | 8.4 | 385 | 74 | 470 |  |  | 455 | 140 | 530 | 2 |  | IP66 | 0,98 | 82 | 200 | 3000 | 60 | Evolve 2 is de opvolger van de populaire Evolve straler en de referentie onder de led stralers vanwege zijn hoge kwaliteit, duurzaamheid en gebruiksgemak. Evolve 2 is uitgerust met Lumileds SMD3030 chips met een efficiëntie tot 150lm/W bij 4000K en een levensduur L90 >60.000u . De aluminium IP66 behuizing, geschikt voor corrosieve omgevingen en zeezout, is voorzien van een Interpon coating en standaard voorzien van L316 schroeven, een mat veiligheidsglas en een interne 60° reflector. De leds worden aangestuurd door een interne dubbel geïsoleerde en flickervrije kwaliteitsdriver. Evolve 2 is aan de achterzijde voorzien van een ruime connectiebox met M20 in- en uitgang en toolless aansluitklemmen. Geen gedoe meer met aparte aftakdozen op de muur. Door de M20 eindstop te vervangen door een extra wartel (ref. EV2M20) is het toestel eveneens geschikt voor doorvoerbedrading! Met de toolless schroeven met richthoek aanduiding kan Evolve 2 eenvoudig gericht worden. Verschillende toebehoren voor grond- of paalmontage zijn beschikbaar alsook verschillende symmetrische/asymmetrische lenzen. 5 jaar garantie. Op aanvraag leverbaar met dimbare driver 1-10V/DALI. | Evolve 2 est le successeur du célèbre projecteur Evolve et la référence parmi les projecteurs LED en raison de sa haute qualité, de sa durabilité et de sa facilité d'utilisation. Evolve 2 est équipé de puces Lumileds SMD3030 avec une efficacité allant jusqu'à 150lm/W à 4000K et une durée de vie L90 >60.000h. Le boîtier en aluminium IP66, adapté aux environnements corrosifs et au sel de mer, avec revêtement Interpon, équipé en standard de vis L316, d'un verre de sécurité matte et d'un réflecteur interne de 60°. Les LED sont pilotées par un driver interne de qualité, doublement isolé et sans scintillement. À l'arrière, l'Evolve 2 est équipé d'une boîte de connexion spacieuse avec des bornes sans outil et un entrée et sortie M20. Plus besoin de s'embêter avec des boîtes de jonction séparées sur le mur. En remplaçant l'embout M20 par un presse-étoupe supplémentaire (réf. EV2M20), l'unité peut également être câblée pour câblage traversant! Grâce aux vis sans outil avec signe directionnel, Evolve 2 peut être facilement aligné. Accessoires divers pour le montage au sol ou sur poteau sont disponibles, ainsi que différentes lentilles symétriques/asymétriques. Garantie de 5 ans. Sur demande, disponible avec un driver dimmable 1-10V/DALI. | Evolve 2 is the successor of the popular Evolve floodlight and the reference among LED floodlights because of its high quality, durability and ease of use. Evolve 2 is equipped with Lumileds SMD3030 chips with an efficiency up to 150lm/W at 4000K and a lifetime L90 >60.000h. The aluminum IP66 housing, suitable for corrosive environments and sea salt, is Interpon coated and standard equipped with L316 screws, a frosted safety glass and an internal 60° reflector. The LEDs are driven by an internal double-insulated and flicker-free quality driver. At the rear Evolve 2 is equipped with a spacious connection box with M20 input and output and toolless connection terminals. No more hassle with separate junction boxes on the wall. By replacing the M20 end cap with an extra cable gland (ref. EV2M20) the unit is also suitable for through-wiring! With the toolless screws with directional angle indication, Evolve 2 can be easily oriented. Various accessories for ground or pole mounting are available as well as different symmetrical/asymmetrical lenses. 5-year warranty. On request available with dimmable driver 1-10V/DALI. | https://integratech.be/nl/producten/led-stralers/evolve-2 | https://integratech.be/fr/produits/projecteurs-led/evolve-2 | https://www.integratech.be/integratech-catalog/floodlight-evolve-2-200w-3000k-zwart-120/ | https://www.integratech.be/downloads/datasheets/EV200B603DA-nl.pdf | https://www.integratech.be/downloads/datasheets/EV200B603DA-fr.pdf | https://www.integratech.be/downloads/datasheets/EV200B1203-eng.pdf | https://www.integratech.be/downloads/photometric-data/evolve2.zip | https://www.integratech.be/downloads/pics/EV200B1203.jpg | https://www.integratech.be/downloads/pics/EV200-Dimensions.jpg | W:\integra-tarief\ACCESS\pics\maatschetsen\evolve2-200w-maatschets2.jpg | 08 | smd3030 | Lumileds | -30~+45 | 220~240 | TRUE | TRUE | FALSE | 5 | inclusief driver (intern) | TRUE | 85 97 99 100 104 | black | 3 | DALI | > 60.000 | L90 | TRUE |  |  |  | 1
LED stralers | Courant I | B | EV | Evolve 2 | EV200B604 | Evolve2 200W 4000K 60gr zwart ENEC | Evolve2 200W 4000K 60gr noir ENEC | Evolve2 200W 4000K 60gr black ENEC | st | 637.27 | 29691 | 148 | 5420076285357 | 9405 42 10 00 | EC001744 | No | 35 | 0.01 | 4.6 |  |  | 8.4 | 385 | 74 | 470 |  |  | 455 | 140 | 530 | 2 |  | IP66 | 0,98 | 82 | 200 | 4000 | 60 | Evolve 2 is de opvolger van de populaire Evolve straler en de referentie onder de led stralers vanwege zijn hoge kwaliteit, duurzaamheid en gebruiksgemak. Evolve 2 is uitgerust met Lumileds SMD3030 chips met een efficiëntie tot 150lm/W bij 4000K en een levensduur L90 >60.000u . De aluminium IP66 behuizing, geschikt voor corrosieve omgevingen en zeezout, is voorzien van een Interpon coating en standaard voorzien van L316 schroeven, een mat veiligheidsglas en een interne 60° reflector. De leds worden aangestuurd door een interne dubbel geïsoleerde en flickervrije kwaliteitsdriver. Evolve 2 is aan de achterzijde voorzien van een ruime connectiebox met M20 in- en uitgang en toolless aansluitklemmen. Geen gedoe meer met aparte aftakdozen op de muur. Door de M20 eindstop te vervangen door een extra wartel (ref. EV2M20) is het toestel eveneens geschikt voor doorvoerbedrading! Met de toolless schroeven met richthoek aanduiding kan Evolve 2 eenvoudig gericht worden. Verschillende toebehoren voor grond- of paalmontage zijn beschikbaar alsook verschillende symmetrische/asymmetrische lenzen. 5 jaar garantie. Op aanvraag leverbaar met dimbare driver 1-10V/DALI. | Evolve 2 est le successeur du célèbre projecteur Evolve et la référence parmi les projecteurs LED en raison de sa haute qualité, de sa durabilité et de sa facilité d'utilisation. Evolve 2 est équipé de puces Lumileds SMD3030 avec une efficacité allant jusqu'à 150lm/W à 4000K et une durée de vie L90 >60.000h. Le boîtier en aluminium IP66, adapté aux environnements corrosifs et au sel de mer, avec revêtement Interpon, équipé en standard de vis L316, d'un verre de sécurité matte et d'un réflecteur interne de 60°. Les LED sont pilotées par un driver interne de qualité, doublement isolé et sans scintillement. À l'arrière, l'Evolve 2 est équipé d'une boîte de connexion spacieuse avec des bornes sans outil et un entrée et sortie M20. Plus besoin de s'embêter avec des boîtes de jonction séparées sur le mur. En remplaçant l'embout M20 par un presse-étoupe supplémentaire (réf. EV2M20), l'unité peut également être câblée pour câblage traversant! Grâce aux vis sans outil avec signe directionnel, Evolve 2 peut être facilement aligné. Accessoires divers pour le montage au sol ou sur poteau sont disponibles, ainsi que différentes lentilles symétriques/asymétriques. Garantie de 5 ans. Sur demande, disponible avec un driver dimmable 1-10V/DALI. | Evolve 2 is the successor of the popular Evolve floodlight and the reference among LED floodlights because of its high quality, durability and ease of use. Evolve 2 is equipped with Lumileds SMD3030 chips with an efficiency up to 150lm/W at 4000K and a lifetime L90 >60.000h. The aluminum IP66 housing, suitable for corrosive environments and sea salt, is Interpon coated and standard equipped with L316 screws, a frosted safety glass and an internal 60° reflector. The LEDs are driven by an internal double-insulated and flicker-free quality driver. At the rear Evolve 2 is equipped with a spacious connection box with M20 input and output and toolless connection terminals. No more hassle with separate junction boxes on the wall. By replacing the M20 end cap with an extra cable gland (ref. EV2M20) the unit is also suitable for through-wiring! With the toolless screws with directional angle indication, Evolve 2 can be easily oriented. Various accessories for ground or pole mounting are available as well as different symmetrical/asymmetrical lenses. 5-year warranty. On request available with dimmable driver 1-10V/DALI. | https://integratech.be/nl/producten/led-stralers/evolve-2 | https://integratech.be/fr/produits/projecteurs-led/evolve-2 | https://www.integratech.be/integratech-catalog/floodlight-evolve2-200w-4000k-zwart-120gr/ | https://www.integratech.be/downloads/datasheets/EV200B604-nl.pdf | https://www.integratech.be/downloads/datasheets/EV200B604-fr.pdf | https://www.integratech.be/downloads/datasheets/EV200B1204-eng.pdf | https://www.integratech.be/downloads/photometric-data/evolve2.zip | https://www.integratech.be/downloads/pics/EV200B1203.jpg | https://www.integratech.be/downloads/pics/EV200-Dimensions.jpg | W:\integra-tarief\ACCESS\pics\maatschetsen\evolve2-200w-maatschets2.jpg | 08 | smd3030 | Lumileds | -30~+45 | 220~240 | TRUE | TRUE | FALSE | 5 | inclusief driver (intern) | TRUE | 85 97 99 100 104 | black | 3 | no | > 60.000 | L90 | TRUE |  |  |  | 1
LED stralers | On order | B | EV | Evolve 2 | EV200B604110V | Evolve2 200W 4000K 60gr zwart 1-10V ENEC | Evolve2 200W 4000K 60gr noir 1-10V ENEC | Evolve2 200W 4000K 60gr black 1-10V ENEC | st | 687.04 | 29691 | 148 | 5420076285371 | 9405 42 10 00 | EC001744 | No | 90 | 0.01 | 4.6 |  |  | 8.4 | 385 | 74 | 470 |  |  | 455 | 140 | 530 | 2 |  | IP66 | 0,98 | 82 | 200 | 4000 | 60 | Evolve 2 is de opvolger van de populaire Evolve straler en de referentie onder de led stralers vanwege zijn hoge kwaliteit, duurzaamheid en gebruiksgemak. Evolve 2 is uitgerust met Lumileds SMD3030 chips met een efficiëntie tot 150lm/W bij 4000K en een levensduur L90 >60.000u . De aluminium IP66 behuizing, geschikt voor corrosieve omgevingen en zeezout, is voorzien van een Interpon coating en standaard voorzien van L316 schroeven, een mat veiligheidsglas en een interne 60° reflector. De leds worden aangestuurd door een interne dubbel geïsoleerde en flickervrije kwaliteitsdriver. Evolve 2 is aan de achterzijde voorzien van een ruime connectiebox met M20 in- en uitgang en toolless aansluitklemmen. Geen gedoe meer met aparte aftakdozen op de muur. Door de M20 eindstop te vervangen door een extra wartel (ref. EV2M20) is het toestel eveneens geschikt voor doorvoerbedrading! Met de toolless schroeven met richthoek aanduiding kan Evolve 2 eenvoudig gericht worden. Verschillende toebehoren voor grond- of paalmontage zijn beschikbaar alsook verschillende symmetrische/asymmetrische lenzen. 5 jaar garantie. Op aanvraag leverbaar met dimbare driver 1-10V/DALI. | Evolve 2 est le successeur du célèbre projecteur Evolve et la référence parmi les projecteurs LED en raison de sa haute qualité, de sa durabilité et de sa facilité d'utilisation. Evolve 2 est équipé de puces Lumileds SMD3030 avec une efficacité allant jusqu'à 150lm/W à 4000K et une durée de vie L90 >60.000h. Le boîtier en aluminium IP66, adapté aux environnements corrosifs et au sel de mer, avec revêtement Interpon, équipé en standard de vis L316, d'un verre de sécurité matte et d'un réflecteur interne de 60°. Les LED sont pilotées par un driver interne de qualité, doublement isolé et sans scintillement. À l'arrière, l'Evolve 2 est équipé d'une boîte de connexion spacieuse avec des bornes sans outil et un entrée et sortie M20. Plus besoin de s'embêter avec des boîtes de jonction séparées sur le mur. En remplaçant l'embout M20 par un presse-étoupe supplémentaire (réf. EV2M20), l'unité peut également être câblée pour câblage traversant! Grâce aux vis sans outil avec signe directionnel, Evolve 2 peut être facilement aligné. Accessoires divers pour le montage au sol ou sur poteau sont disponibles, ainsi que différentes lentilles symétriques/asymétriques. Garantie de 5 ans. Sur demande, disponible avec un driver dimmable 1-10V/DALI. | Evolve 2 is the successor of the popular Evolve floodlight and the reference among LED floodlights because of its high quality, durability and ease of use. Evolve 2 is equipped with Lumileds SMD3030 chips with an efficiency up to 150lm/W at 4000K and a lifetime L90 >60.000h. The aluminum IP66 housing, suitable for corrosive environments and sea salt, is Interpon coated and standard equipped with L316 screws, a frosted safety glass and an internal 60° reflector. The LEDs are driven by an internal double-insulated and flicker-free quality driver. At the rear Evolve 2 is equipped with a spacious connection box with M20 input and output and toolless connection terminals. No more hassle with separate junction boxes on the wall. By replacing the M20 end cap with an extra cable gland (ref. EV2M20) the unit is also suitable for through-wiring! With the toolless screws with directional angle indication, Evolve 2 can be easily oriented. Various accessories for ground or pole mounting are available as well as different symmetrical/asymmetrical lenses. 5-year warranty. On request available with dimmable driver 1-10V/DALI. | https://integratech.be/nl/producten/led-stralers/evolve-2 | https://integratech.be/fr/produits/projecteurs-led/evolve-2 | https://www.integratech.be/integratech-catalog/floodlight-evolve2-200w-4000k-zwart-120gr/ | https://www.integratech.be/downloads/datasheets/EV200B604110V-nl.pdf | https://www.integratech.be/downloads/datasheets/EV200B604110V-fr.pdf | https://www.integratech.be/downloads/datasheets/EV200B1204-eng.pdf | https://www.integratech.be/downloads/photometric-data/evolve2.zip | https://www.integratech.be/downloads/pics/EV200B1203.jpg | https://www.integratech.be/downloads/pics/EV200-Dimensions.jpg | W:\integra-tarief\ACCESS\pics\maatschetsen\evolve2-200w-maatschets2.jpg | 08 | smd3030 | Lumileds | -30~+45 | 220~240 | TRUE | TRUE | FALSE | 5 | inclusief driver (intern) | TRUE | 85 97 99 100 104 | black | 3 | 1-10V | > 60.000 | L90 | TRUE |  |  |  | 1
LED stralers | On order | B | EV | Evolve 2 | EV200B604DA | Evolve2 200W 4000K 60gr zwart DALI ENEC | Evolve2 200W 4000K 60gr noir DALI ENEC | Evolve2 200W 4000K 60gr black DALI ENEC | st | 767.94 | 29691 | 148 | 5420076285395 | 9405 42 10 00 | EC001744 | No | 90 | 0.01 | 4.6 |  |  | 8.4 | 385 | 74 | 470 |  |  | 455 | 140 | 530 | 2 |  | IP66 | 0,98 | 82 | 200 | 4000 | 60 | Evolve 2 is de opvolger van de populaire Evolve straler en de referentie onder de led stralers vanwege zijn hoge kwaliteit, duurzaamheid en gebruiksgemak. Evolve 2 is uitgerust met Lumileds SMD3030 chips met een efficiëntie tot 150lm/W bij 4000K en een levensduur L90 >60.000u . De aluminium IP66 behuizing, geschikt voor corrosieve omgevingen en zeezout, is voorzien van een Interpon coating en standaard voorzien van L316 schroeven, een mat veiligheidsglas en een interne 60° reflector. De leds worden aangestuurd door een interne dubbel geïsoleerde en flickervrije kwaliteitsdriver. Evolve 2 is aan de achterzijde voorzien van een ruime connectiebox met M20 in- en uitgang en toolless aansluitklemmen. Geen gedoe meer met aparte aftakdozen op de muur. Door de M20 eindstop te vervangen door een extra wartel (ref. EV2M20) is het toestel eveneens geschikt voor doorvoerbedrading! Met de toolless schroeven met richthoek aanduiding kan Evolve 2 eenvoudig gericht worden. Verschillende toebehoren voor grond- of paalmontage zijn beschikbaar alsook verschillende symmetrische/asymmetrische lenzen. 5 jaar garantie. Op aanvraag leverbaar met dimbare driver 1-10V/DALI. | Evolve 2 est le successeur du célèbre projecteur Evolve et la référence parmi les projecteurs LED en raison de sa haute qualité, de sa durabilité et de sa facilité d'utilisation. Evolve 2 est équipé de puces Lumileds SMD3030 avec une efficacité allant jusqu'à 150lm/W à 4000K et une durée de vie L90 >60.000h. Le boîtier en aluminium IP66, adapté aux environnements corrosifs et au sel de mer, avec revêtement Interpon, équipé en standard de vis L316, d'un verre de sécurité matte et d'un réflecteur interne de 60°. Les LED sont pilotées par un driver interne de qualité, doublement isolé et sans scintillement. À l'arrière, l'Evolve 2 est équipé d'une boîte de connexion spacieuse avec des bornes sans outil et un entrée et sortie M20. Plus besoin de s'embêter avec des boîtes de jonction séparées sur le mur. En remplaçant l'embout M20 par un presse-étoupe supplémentaire (réf. EV2M20), l'unité peut également être câblée pour câblage traversant! Grâce aux vis sans outil avec signe directionnel, Evolve 2 peut être facilement aligné. Accessoires divers pour le montage au sol ou sur poteau sont disponibles, ainsi que différentes lentilles symétriques/asymétriques. Garantie de 5 ans. Sur demande, disponible avec un driver dimmable 1-10V/DALI. | Evolve 2 is the successor of the popular Evolve floodlight and the reference among LED floodlights because of its high quality, durability and ease of use. Evolve 2 is equipped with Lumileds SMD3030 chips with an efficiency up to 150lm/W at 4000K and a lifetime L90 >60.000h. The aluminum IP66 housing, suitable for corrosive environments and sea salt, is Interpon coated and standard equipped with L316 screws, a frosted safety glass and an internal 60° reflector. The LEDs are driven by an internal double-insulated and flicker-free quality driver. At the rear Evolve 2 is equipped with a spacious connection box with M20 input and output and toolless connection terminals. No more hassle with separate junction boxes on the wall. By replacing the M20 end cap with an extra cable gland (ref. EV2M20) the unit is also suitable for through-wiring! With the toolless screws with directional angle indication, Evolve 2 can be easily oriented. Various accessories for ground or pole mounting are available as well as different symmetrical/asymmetrical lenses. 5-year warranty. On request available with dimmable driver 1-10V/DALI. | https://integratech.be/nl/producten/led-stralers/evolve-2 | https://integratech.be/fr/produits/projecteurs-led/evolve-2 | https://www.integratech.be/integratech-catalog/floodlight-evolve2-200w-4000k-zwart-120gr/ | https://www.integratech.be/downloads/datasheets/EV200B604DA-nl.pdf | https://www.integratech.be/downloads/datasheets/EV200B604DA-fr.pdf | https://www.integratech.be/downloads/datasheets/EV200B1204-eng.pdf | https://www.integratech.be/downloads/photometric-data/evolve2.zip | https://www.integratech.be/downloads/pics/EV200B1203.jpg | https://www.integratech.be/downloads/pics/EV200-Dimensions.jpg | W:\integra-tarief\ACCESS\pics\maatschetsen\evolve2-200w-maatschets2.jpg | 08 | smd3030 | Lumileds | -30~+45 | 220~240 | TRUE | TRUE | FALSE | 5 | inclusief driver (intern) | TRUE | 85 97 99 100 104 | black | 3 | DALI | > 60.000 | L90 | TRUE |  |  |  | 1
LED stralers | Courant I | B | EV | Evolve 2 | EV200BAS3 | Evolve2 200W 3000K asym 135x60gr zwart ENEC | Evolve2 200W 3000K asym 135x60gr noir ENEC | Evolve2 200W 3000K asym 135x60gr black ENEC | st | 707.92 | 25516 | 143 | 5420076285951 | 9405 42 10 00 | EC001744 | Yes | 3 | 0.01 | 4.6 |  |  | 8.4 | 385 | 74 | 470 |  |  | 455 | 140 | 530 | 2 |  | IP66 | 0,98 | 82 | 200 | 3000 | 135x60 | Evolve 2 is de opvolger van de populaire Evolve straler en de referentie onder de led stralers vanwege zijn hoge kwaliteit, duurzaamheid en gebruiksgemak. Evolve 2 is uitgerust met Lumileds SMD3030 chips met een efficiëntie tot 150lm/W bij 4000K en een levensduur L90 >60.000u . De aluminium IP66 behuizing, geschikt voor corrosieve omgevingen en zeezout, is voorzien van een Interpon coating en standaard voorzien van L316 schroeven, een mat veiligheidsglas en een interne 135x60° reflector. De leds worden aangestuurd door een interne dubbel geïsoleerde en flickervrije kwaliteitsdriver. Evolve 2 is aan de achterzijde voorzien van een ruime connectiebox met M20 in- en uitgang en toolless aansluitklemmen. Geen gedoe meer met aparte aftakdozen op de muur. Door de M20 eindstop te vervangen door een extra wartel (ref. EV2M20) is het toestel eveneens geschikt voor doorvoerbedrading! Met de toolless schroeven met richthoek aanduiding kan Evolve 2 eenvoudig gericht worden. Verschillende toebehoren voor grond- of paalmontage zijn beschikbaar alsook verschillende symmetrische/asymmetrische lenzen. 5 jaar garantie. Op aanvraag leverbaar met dimbare driver 1-10V/DALI. | Evolve 2 est le successeur du célèbre projecteur Evolve et la référence parmi les projecteurs LED en raison de sa haute qualité, de sa durabilité et de sa facilité d'utilisation. Evolve 2 est équipé de puces Lumileds SMD3030 avec une efficacité allant jusqu'à 150lm/W à 4000K et une durée de vie L90 >60.000h. Le boîtier en aluminium IP66, adapté aux environnements corrosifs et au sel de mer, avec revêtement Interpon, équipé en standard de vis L316, d'un verre de sécurité matte et d'un réflecteur interne de 135x60°. Les LED sont pilotées par un driver interne de qualité, doublement isolé et sans scintillement. À l'arrière, l'Evolve 2 est équipé d'une boîte de connexion spacieuse avec des bornes sans outil et un entrée et sortie M20. Plus besoin de s'embêter avec des boîtes de jonction séparées sur le mur. En remplaçant l'embout M20 par un presse-étoupe supplémentaire (réf. EV2M20), l'unité peut également être câblée pour câblage traversant! Grâce aux vis sans outil avec signe directionnel, Evolve 2 peut être facilement aligné. Accessoires divers pour le montage au sol ou sur poteau sont disponibles, ainsi que différentes lentilles symétriques/asymétriques. Garantie de 5 ans. Sur demande, disponible avec un driver dimmable 1-10V/DALI. | Evolve 2 is the successor of the popular Evolve floodlight and the reference among LED floodlights because of its high quality, durability and ease of use. Evolve 2 is equipped with Lumileds SMD3030 chips with an efficiency up to 150lm/W at 4000K and a lifetime L90 >60.000h. The aluminum IP66 housing, suitable for corrosive environments and sea salt, is Interpon coated and standard equipped with L316 screws, a frosted safety glass and an internal 135x60° reflector. The LEDs are driven by an internal double-insulated and flicker-free quality driver. At the rear Evolve 2 is equipped with a spacious connection box with M20 input and output and toolless connection terminals. No more hassle with separate junction boxes on the wall. By replacing the M20 end cap with an extra cable gland (ref. EV2M20) the unit is also suitable for through-wiring! With the toolless screws with directional angle indication, Evolve 2 can be easily oriented. Various accessories for ground or pole mounting are available as well as different symmetrical/asymmetrical lenses. 5-year warranty. On request available with dimmable driver 1-10V/DALI. | https://integratech.be/nl/producten/led-stralers/evolve-2 | https://integratech.be/fr/produits/projecteurs-led/evolve-2 | https://www.integratech.be/integratech-catalog/floodlight-evolve-2-200w-3000k-zwart-120/ | https://www.integratech.be/downloads/datasheets/EV200BAS3-nl.pdf | https://www.integratech.be/downloads/datasheets/EV200BAS3-fr.pdf | https://www.integratech.be/downloads/datasheets/EV200B1203-eng.pdf | https://www.integratech.be/downloads/photometric-data/evolve2.zip | https://www.integratech.be/downloads/pics/EV200B1203.jpg | https://www.integratech.be/downloads/pics/EV200-Dimensions.jpg | W:\integra-tarief\ACCESS\pics\maatschetsen\evolve2-200w-maatschets2.jpg | 08 | smd3030 | Lumileds | -30~+45 | 220~240 | TRUE | TRUE | FALSE | 5 | inclusief driver (intern) | TRUE | 40 79 97 100 140 | black | 3 | no | > 60.000 | L90 | TRUE |  |  |  | 1
LED stralers | On order | B | EV | Evolve 2 | EV200BAS3110V | Evolve2 200W 3000K asym 135x60gr zwart 1-10V ENEC | Evolve2 200W 3000K asym 135x60gr noir 1-10V ENEC | Evolve2 200W 3000K asym 135x60gr black 1-10V ENEC | st | 720.56 | 25516 | 143 | 5420076285975 | 9405 42 10 00 | EC001744 | No | 90 | 0.01 | 4.6 |  |  | 8.4 | 385 | 74 | 470 |  |  | 455 | 140 | 530 | 2 |  | IP66 | 0,98 | 82 | 200 | 3000 | 135x60 | Evolve 2 is de opvolger van de populaire Evolve straler en de referentie onder de led stralers vanwege zijn hoge kwaliteit, duurzaamheid en gebruiksgemak. Evolve 2 is uitgerust met Lumileds SMD3030 chips met een efficiëntie tot 150lm/W bij 4000K en een levensduur L90 >60.000u . De aluminium IP66 behuizing, geschikt voor corrosieve omgevingen en zeezout, is voorzien van een Interpon coating en standaard voorzien van L316 schroeven, een mat veiligheidsglas en een interne 135x60° reflector. De leds worden aangestuurd door een interne dubbel geïsoleerde en flickervrije kwaliteitsdriver. Evolve 2 is aan de achterzijde voorzien van een ruime connectiebox met M20 in- en uitgang en toolless aansluitklemmen. Geen gedoe meer met aparte aftakdozen op de muur. Door de M20 eindstop te vervangen door een extra wartel (ref. EV2M20) is het toestel eveneens geschikt voor doorvoerbedrading! Met de toolless schroeven met richthoek aanduiding kan Evolve 2 eenvoudig gericht worden. Verschillende toebehoren voor grond- of paalmontage zijn beschikbaar alsook verschillende symmetrische/asymmetrische lenzen. 5 jaar garantie. Op aanvraag leverbaar met dimbare driver 1-10V/DALI. | Evolve 2 est le successeur du célèbre projecteur Evolve et la référence parmi les projecteurs LED en raison de sa haute qualité, de sa durabilité et de sa facilité d'utilisation. Evolve 2 est équipé de puces Lumileds SMD3030 avec une efficacité allant jusqu'à 150lm/W à 4000K et une durée de vie L90 >60.000h. Le boîtier en aluminium IP66, adapté aux environnements corrosifs et au sel de mer, avec revêtement Interpon, équipé en standard de vis L316, d'un verre de sécurité matte et d'un réflecteur interne de 135x60°. Les LED sont pilotées par un driver interne de qualité, doublement isolé et sans scintillement. À l'arrière, l'Evolve 2 est équipé d'une boîte de connexion spacieuse avec des bornes sans outil et un entrée et sortie M20. Plus besoin de s'embêter avec des boîtes de jonction séparées sur le mur. En remplaçant l'embout M20 par un presse-étoupe supplémentaire (réf. EV2M20), l'unité peut également être câblée pour câblage traversant! Grâce aux vis sans outil avec signe directionnel, Evolve 2 peut être facilement aligné. Accessoires divers pour le montage au sol ou sur poteau sont disponibles, ainsi que différentes lentilles symétriques/asymétriques. Garantie de 5 ans. Sur demande, disponible avec un driver dimmable 1-10V/DALI. | Evolve 2 is the successor of the popular Evolve floodlight and the reference among LED floodlights because of its high quality, durability and ease of use. Evolve 2 is equipped with Lumileds SMD3030 chips with an efficiency up to 150lm/W at 4000K and a lifetime L90 >60.000h. The aluminum IP66 housing, suitable for corrosive environments and sea salt, is Interpon coated and standard equipped with L316 screws, a frosted safety glass and an internal 135x60° reflector. The LEDs are driven by an internal double-insulated and flicker-free quality driver. At the rear Evolve 2 is equipped with a spacious connection box with M20 input and output and toolless connection terminals. No more hassle with separate junction boxes on the wall. By replacing the M20 end cap with an extra cable gland (ref. EV2M20) the unit is also suitable for through-wiring! With the toolless screws with directional angle indication, Evolve 2 can be easily oriented. Various accessories for ground or pole mounting are available as well as different symmetrical/asymmetrical lenses. 5-year warranty. On request available with dimmable driver 1-10V/DALI. | https://integratech.be/nl/producten/led-stralers/evolve-2 | https://integratech.be/fr/produits/projecteurs-led/evolve-2 | https://www.integratech.be/integratech-catalog/floodlight-evolve-2-200w-3000k-zwart-120/ | https://www.integratech.be/downloads/datasheets/EV200BAS3110V-nl.pdf | https://www.integratech.be/downloads/datasheets/EV200BAS3110V-fr.pdf | https://www.integratech.be/downloads/datasheets/EV200B1203-eng.pdf | https://www.integratech.be/downloads/photometric-data/evolve2.zip | https://www.integratech.be/downloads/pics/EV200B1203.jpg | https://www.integratech.be/downloads/pics/EV200-Dimensions.jpg | W:\integra-tarief\ACCESS\pics\maatschetsen\evolve2-200w-maatschets2.jpg | 08 | smd3030 | Lumileds | -30~+45 | 220~240 | TRUE | TRUE | FALSE | 5 | inclusief driver (intern) | TRUE | 40 79 97 100 140 | black | 3 | 1-10V | > 60.000 | L90 | TRUE |  |  |  | 1
LED stralers | On order | B | EV | Evolve 2 | EV200BAS3DA | Evolve2 200W 3000K asym 135x60gr zwart DALI ENEC | Evolve2 200W 3000K asym 135x60gr noir DALI ENEC | Evolve2 200W 3000K asym 135x60gr black DALI ENEC | st | 812.07 | 25516 | 143 | 5420076285999 | 9405 42 10 00 | EC001744 | No | 90 | 0.01 | 4.6 |  |  | 8.4 | 385 | 74 | 470 |  |  | 455 | 140 | 530 | 2 |  | IP66 | 0,98 | 82 | 200 | 3000 | 135x60 | Evolve 2 is de opvolger van de populaire Evolve straler en de referentie onder de led stralers vanwege zijn hoge kwaliteit, duurzaamheid en gebruiksgemak. Evolve 2 is uitgerust met Lumileds SMD3030 chips met een efficiëntie tot 150lm/W bij 4000K en een levensduur L90 >60.000u . De aluminium IP66 behuizing, geschikt voor corrosieve omgevingen en zeezout, is voorzien van een Interpon coating en standaard voorzien van L316 schroeven, een mat veiligheidsglas en een interne 135x60° reflector. De leds worden aangestuurd door een interne dubbel geïsoleerde en flickervrije kwaliteitsdriver. Evolve 2 is aan de achterzijde voorzien van een ruime connectiebox met M20 in- en uitgang en toolless aansluitklemmen. Geen gedoe meer met aparte aftakdozen op de muur. Door de M20 eindstop te vervangen door een extra wartel (ref. EV2M20) is het toestel eveneens geschikt voor doorvoerbedrading! Met de toolless schroeven met richthoek aanduiding kan Evolve 2 eenvoudig gericht worden. Verschillende toebehoren voor grond- of paalmontage zijn beschikbaar alsook verschillende symmetrische/asymmetrische lenzen. 5 jaar garantie. Op aanvraag leverbaar met dimbare driver 1-10V/DALI. | Evolve 2 est le successeur du célèbre projecteur Evolve et la référence parmi les projecteurs LED en raison de sa haute qualité, de sa durabilité et de sa facilité d'utilisation. Evolve 2 est équipé de puces Lumileds SMD3030 avec une efficacité allant jusqu'à 150lm/W à 4000K et une durée de vie L90 >60.000h. Le boîtier en aluminium IP66, adapté aux environnements corrosifs et au sel de mer, avec revêtement Interpon, équipé en standard de vis L316, d'un verre de sécurité matte et d'un réflecteur interne de 135x60°. Les LED sont pilotées par un driver interne de qualité, doublement isolé et sans scintillement. À l'arrière, l'Evolve 2 est équipé d'une boîte de connexion spacieuse avec des bornes sans outil et un entrée et sortie M20. Plus besoin de s'embêter avec des boîtes de jonction séparées sur le mur. En remplaçant l'embout M20 par un presse-étoupe supplémentaire (réf. EV2M20), l'unité peut également être câblée pour câblage traversant! Grâce aux vis sans outil avec signe directionnel, Evolve 2 peut être facilement aligné. Accessoires divers pour le montage au sol ou sur poteau sont disponibles, ainsi que différentes lentilles symétriques/asymétriques. Garantie de 5 ans. Sur demande, disponible avec un driver dimmable 1-10V/DALI. | Evolve 2 is the successor of the popular Evolve floodlight and the reference among LED floodlights because of its high quality, durability and ease of use. Evolve 2 is equipped with Lumileds SMD3030 chips with an efficiency up to 150lm/W at 4000K and a lifetime L90 >60.000h. The aluminum IP66 housing, suitable for corrosive environments and sea salt, is Interpon coated and standard equipped with L316 screws, a frosted safety glass and an internal 135x60° reflector. The LEDs are driven by an internal double-insulated and flicker-free quality driver. At the rear Evolve 2 is equipped with a spacious connection box with M20 input and output and toolless connection terminals. No more hassle with separate junction boxes on the wall. By replacing the M20 end cap with an extra cable gland (ref. EV2M20) the unit is also suitable for through-wiring! With the toolless screws with directional angle indication, Evolve 2 can be easily oriented. Various accessories for ground or pole mounting are available as well as different symmetrical/asymmetrical lenses. 5-year warranty. On request available with dimmable driver 1-10V/DALI. | https://integratech.be/nl/producten/led-stralers/evolve-2 | https://integratech.be/fr/produits/projecteurs-led/evolve-2 | https://www.integratech.be/integratech-catalog/floodlight-evolve-2-200w-3000k-zwart-120/ | https://www.integratech.be/downloads/datasheets/EV200BAS3DA-nl.pdf | https://www.integratech.be/downloads/datasheets/EV200BAS3DA-fr.pdf | https://www.integratech.be/downloads/datasheets/EV200B1203-eng.pdf | https://www.integratech.be/downloads/photometric-data/evolve2.zip | https://www.integratech.be/downloads/pics/EV200B1203.jpg | https://www.integratech.be/downloads/pics/EV200-Dimensions.jpg | W:\integra-tarief\ACCESS\pics\maatschetsen\evolve2-200w-maatschets2.jpg | 08 | smd3030 | Lumileds | -30~+45 | 220~240 | TRUE | TRUE | FALSE | 5 | inclusief driver (intern) | TRUE | 40 79 97 100 140 | black | 3 | DALI | > 60.000 | L90 | TRUE |  |  |  | 1
LED stralers | Courant I | B | EV | Evolve 2 | EV200BAS4 | Evolve2 200W 4000K asym 135x60gr zwart ENEC | Evolve2 200W 4000K asym 135x60gr noir ENEC | Evolve2 200W 4000K asym 135x60gr black ENEC | st | 707.92 | 26372 | 134 | 5420076285968 | 9405 42 10 00 | EC001744 | No | 35 | 0.01 | 4.6 |  |  | 8.4 | 385 | 74 | 470 |  |  | 455 | 140 | 530 | 2 |  | IP66 | 0,98 | 82 | 200 | 4000 | 135x60 | Evolve 2 is de opvolger van de populaire Evolve straler en de referentie onder de led stralers vanwege zijn hoge kwaliteit, duurzaamheid en gebruiksgemak. Evolve 2 is uitgerust met Lumileds SMD3030 chips met een efficiëntie tot 150lm/W bij 4000K en een levensduur L90 >60.000u . De aluminium IP66 behuizing, geschikt voor corrosieve omgevingen en zeezout, is voorzien van een Interpon coating en standaard voorzien van L316 schroeven, een mat veiligheidsglas en een interne 135x60° reflector. De leds worden aangestuurd door een interne dubbel geïsoleerde en flickervrije kwaliteitsdriver. Evolve 2 is aan de achterzijde voorzien van een ruime connectiebox met M20 in- en uitgang en toolless aansluitklemmen. Geen gedoe meer met aparte aftakdozen op de muur. Door de M20 eindstop te vervangen door een extra wartel (ref. EV2M20) is het toestel eveneens geschikt voor doorvoerbedrading! Met de toolless schroeven met richthoek aanduiding kan Evolve 2 eenvoudig gericht worden. Verschillende toebehoren voor grond- of paalmontage zijn beschikbaar alsook verschillende symmetrische/asymmetrische lenzen. 5 jaar garantie. Op aanvraag leverbaar met dimbare driver 1-10V/DALI. | Evolve 2 est le successeur du célèbre projecteur Evolve et la référence parmi les projecteurs LED en raison de sa haute qualité, de sa durabilité et de sa facilité d'utilisation. Evolve 2 est équipé de puces Lumileds SMD3030 avec une efficacité allant jusqu'à 150lm/W à 4000K et une durée de vie L90 >60.000h. Le boîtier en aluminium IP66, adapté aux environnements corrosifs et au sel de mer, avec revêtement Interpon, équipé en standard de vis L316, d'un verre de sécurité matte et d'un réflecteur interne de 135x60°. Les LED sont pilotées par un driver interne de qualité, doublement isolé et sans scintillement. À l'arrière, l'Evolve 2 est équipé d'une boîte de connexion spacieuse avec des bornes sans outil et un entrée et sortie M20. Plus besoin de s'embêter avec des boîtes de jonction séparées sur le mur. En remplaçant l'embout M20 par un presse-étoupe supplémentaire (réf. EV2M20), l'unité peut également être câblée pour câblage traversant! Grâce aux vis sans outil avec signe directionnel, Evolve 2 peut être facilement aligné. Accessoires divers pour le montage au sol ou sur poteau sont disponibles, ainsi que différentes lentilles symétriques/asymétriques. Garantie de 5 ans. Sur demande, disponible avec un driver dimmable 1-10V/DALI. | Evolve 2 is the successor of the popular Evolve floodlight and the reference among LED floodlights because of its high quality, durability and ease of use. Evolve 2 is equipped with Lumileds SMD3030 chips with an efficiency up to 150lm/W at 4000K and a lifetime L90 >60.000h. The aluminum IP66 housing, suitable for corrosive environments and sea salt, is Interpon coated and standard equipped with L316 screws, a frosted safety glass and an internal 135x60° reflector. The LEDs are driven by an internal double-insulated and flicker-free quality driver. At the rear Evolve 2 is equipped with a spacious connection box with M20 input and output and toolless connection terminals. No more hassle with separate junction boxes on the wall. By replacing the M20 end cap with an extra cable gland (ref. EV2M20) the unit is also suitable for through-wiring! With the toolless screws with directional angle indication, Evolve 2 can be easily oriented. Various accessories for ground or pole mounting are available as well as different symmetrical/asymmetrical lenses. 5-year warranty. On request available with dimmable driver 1-10V/DALI. | https://integratech.be/nl/producten/led-stralers/evolve-2 | https://integratech.be/fr/produits/projecteurs-led/evolve-2 | https://www.integratech.be/integratech-catalog/floodlight-evolve2-200w-4000k-zwart-120gr/ | https://www.integratech.be/downloads/datasheets/EV200BAS4-nl.pdf | https://www.integratech.be/downloads/datasheets/EV200BAS4-fr.pdf | https://www.integratech.be/downloads/datasheets/EV200B1204-eng.pdf | https://www.integratech.be/downloads/photometric-data/evolve2.zip | https://www.integratech.be/downloads/pics/EV200B1203.jpg | https://www.integratech.be/downloads/pics/EV200-Dimensions.jpg | W:\integra-tarief\ACCESS\pics\maatschetsen\evolve2-200w-maatschets2.jpg | 08 | smd3030 | Lumileds | -30~+45 | 220~240 | TRUE | TRUE | FALSE | 5 | inclusief driver (intern) | TRUE | 40 79 97 100 140 | black | 3 | no | > 60.000 | L90 | TRUE |  |  |  | 1
LED stralers | On order | B | EV | Evolve 2 | EV200BAS4110V | Evolve2 200W 4000K asym 135x60gr zwart 1-10V ENEC | Evolve2 200W 4000K asym 135x60gr noir 1-10V ENEC | Evolve2 200W 4000K asym 135x60gr black 1-10V ENEC | st | 720.56 | 26372 | 148 | 5420076285982 | 9405 42 10 00 | EC001744 | No | 90 | 0.01 | 4.6 |  |  | 8.4 | 385 | 74 | 470 |  |  | 455 | 140 | 530 | 2 |  | IP66 | 0,98 | 82 | 200 | 4000 | 135x60 | Evolve 2 is de opvolger van de populaire Evolve straler en de referentie onder de led stralers vanwege zijn hoge kwaliteit, duurzaamheid en gebruiksgemak. Evolve 2 is uitgerust met Lumileds SMD3030 chips met een efficiëntie tot 150lm/W bij 4000K en een levensduur L90 >60.000u . De aluminium IP66 behuizing, geschikt voor corrosieve omgevingen en zeezout, is voorzien van een Interpon coating en standaard voorzien van L316 schroeven, een mat veiligheidsglas en een interne 135x60° reflector. De leds worden aangestuurd door een interne dubbel geïsoleerde en flickervrije kwaliteitsdriver. Evolve 2 is aan de achterzijde voorzien van een ruime connectiebox met M20 in- en uitgang en toolless aansluitklemmen. Geen gedoe meer met aparte aftakdozen op de muur. Door de M20 eindstop te vervangen door een extra wartel (ref. EV2M20) is het toestel eveneens geschikt voor doorvoerbedrading! Met de toolless schroeven met richthoek aanduiding kan Evolve 2 eenvoudig gericht worden. Verschillende toebehoren voor grond- of paalmontage zijn beschikbaar alsook verschillende symmetrische/asymmetrische lenzen. 5 jaar garantie. Op aanvraag leverbaar met dimbare driver 1-10V/DALI. | Evolve 2 est le successeur du célèbre projecteur Evolve et la référence parmi les projecteurs LED en raison de sa haute qualité, de sa durabilité et de sa facilité d'utilisation. Evolve 2 est équipé de puces Lumileds SMD3030 avec une efficacité allant jusqu'à 150lm/W à 4000K et une durée de vie L90 >60.000h. Le boîtier en aluminium IP66, adapté aux environnements corrosifs et au sel de mer, avec revêtement Interpon, équipé en standard de vis L316, d'un verre de sécurité matte et d'un réflecteur interne de 135x60°. Les LED sont pilotées par un driver interne de qualité, doublement isolé et sans scintillement. À l'arrière, l'Evolve 2 est équipé d'une boîte de connexion spacieuse avec des bornes sans outil et un entrée et sortie M20. Plus besoin de s'embêter avec des boîtes de jonction séparées sur le mur. En remplaçant l'embout M20 par un presse-étoupe supplémentaire (réf. EV2M20), l'unité peut également être câblée pour câblage traversant! Grâce aux vis sans outil avec signe directionnel, Evolve 2 peut être facilement aligné. Accessoires divers pour le montage au sol ou sur poteau sont disponibles, ainsi que différentes lentilles symétriques/asymétriques. Garantie de 5 ans. Sur demande, disponible avec un driver dimmable 1-10V/DALI. | Evolve 2 is the successor of the popular Evolve floodlight and the reference among LED floodlights because of its high quality, durability and ease of use. Evolve 2 is equipped with Lumileds SMD3030 chips with an efficiency up to 150lm/W at 4000K and a lifetime L90 >60.000h. The aluminum IP66 housing, suitable for corrosive environments and sea salt, is Interpon coated and standard equipped with L316 screws, a frosted safety glass and an internal 135x60° reflector. The LEDs are driven by an internal double-insulated and flicker-free quality driver. At the rear Evolve 2 is equipped with a spacious connection box with M20 input and output and toolless connection terminals. No more hassle with separate junction boxes on the wall. By replacing the M20 end cap with an extra cable gland (ref. EV2M20) the unit is also suitable for through-wiring! With the toolless screws with directional angle indication, Evolve 2 can be easily oriented. Various accessories for ground or pole mounting are available as well as different symmetrical/asymmetrical lenses. 5-year warranty. On request available with dimmable driver 1-10V/DALI. | https://integratech.be/nl/producten/led-stralers/evolve-2 | https://integratech.be/fr/produits/projecteurs-led/evolve-2 | https://www.integratech.be/integratech-catalog/floodlight-evolve2-200w-4000k-zwart-120gr/ | https://www.integratech.be/downloads/datasheets/EV200BAS4110V-nl.pdf | https://www.integratech.be/downloads/datasheets/EV200BAS4110V-fr.pdf | https://www.integratech.be/downloads/datasheets/EV200B1204-eng.pdf | https://www.integratech.be/downloads/photometric-data/evolve2.zip | https://www.integratech.be/downloads/pics/EV200B1203.jpg | https://www.integratech.be/downloads/pics/EV200-Dimensions.jpg | W:\integra-tarief\ACCESS\pics\maatschetsen\evolve2-200w-maatschets2.jpg | 08 | smd3030 | Lumileds | -30~+45 | 220~240 | TRUE | TRUE | FALSE | 5 | inclusief driver (intern) | TRUE | 40 79 97 100 140 | black | 3 | 1-10V | > 60.000 | L90 | TRUE |  |  |  | 1
LED stralers | On order | B | EV | Evolve 2 | EV200BAS4DA | Evolve2 200W 4000K asym 135x60gr zwart DALI ENEC | Evolve2 200W 4000K asym 135x60gr noir DALI ENEC | Evolve2 200W 4000K asym 135x60gr black DALI ENEC | st | 812.07 | 26372 | 148 | 5420076286002 | 9405 42 10 00 | EC001744 | No | 90 | 0.01 | 4.6 |  |  | 8.4 | 385 | 74 | 470 |  |  | 455 | 140 | 530 | 2 |  | IP66 | 0,98 | 82 | 200 | 4000 | 135x60 | Evolve 2 is de opvolger van de populaire Evolve straler en de referentie onder de led stralers vanwege zijn hoge kwaliteit, duurzaamheid en gebruiksgemak. Evolve 2 is uitgerust met Lumileds SMD3030 chips met een efficiëntie tot 150lm/W bij 4000K en een levensduur L90 >60.000u . De aluminium IP66 behuizing, geschikt voor corrosieve omgevingen en zeezout, is voorzien van een Interpon coating en standaard voorzien van L316 schroeven, een mat veiligheidsglas en een interne 135x60° reflector. De leds worden aangestuurd door een interne dubbel geïsoleerde en flickervrije kwaliteitsdriver. Evolve 2 is aan de achterzijde voorzien van een ruime connectiebox met M20 in- en uitgang en toolless aansluitklemmen. Geen gedoe meer met aparte aftakdozen op de muur. Door de M20 eindstop te vervangen door een extra wartel (ref. EV2M20) is het toestel eveneens geschikt voor doorvoerbedrading! Met de toolless schroeven met richthoek aanduiding kan Evolve 2 eenvoudig gericht worden. Verschillende toebehoren voor grond- of paalmontage zijn beschikbaar alsook verschillende symmetrische/asymmetrische lenzen. 5 jaar garantie. Op aanvraag leverbaar met dimbare driver 1-10V/DALI. | Evolve 2 est le successeur du célèbre projecteur Evolve et la référence parmi les projecteurs LED en raison de sa haute qualité, de sa durabilité et de sa facilité d'utilisation. Evolve 2 est équipé de puces Lumileds SMD3030 avec une efficacité allant jusqu'à 150lm/W à 4000K et une durée de vie L90 >60.000h. Le boîtier en aluminium IP66, adapté aux environnements corrosifs et au sel de mer, avec revêtement Interpon, équipé en standard de vis L316, d'un verre de sécurité matte et d'un réflecteur interne de 135x60°. Les LED sont pilotées par un driver interne de qualité, doublement isolé et sans scintillement. À l'arrière, l'Evolve 2 est équipé d'une boîte de connexion spacieuse avec des bornes sans outil et un entrée et sortie M20. Plus besoin de s'embêter avec des boîtes de jonction séparées sur le mur. En remplaçant l'embout M20 par un presse-étoupe supplémentaire (réf. EV2M20), l'unité peut également être câblée pour câblage traversant! Grâce aux vis sans outil avec signe directionnel, Evolve 2 peut être facilement aligné. Accessoires divers pour le montage au sol ou sur poteau sont disponibles, ainsi que différentes lentilles symétriques/asymétriques. Garantie de 5 ans. Sur demande, disponible avec un driver dimmable 1-10V/DALI. | Evolve 2 is the successor of the popular Evolve floodlight and the reference among LED floodlights because of its high quality, durability and ease of use. Evolve 2 is equipped with Lumileds SMD3030 chips with an efficiency up to 150lm/W at 4000K and a lifetime L90 >60.000h. The aluminum IP66 housing, suitable for corrosive environments and sea salt, is Interpon coated and standard equipped with L316 screws, a frosted safety glass and an internal 135x60° reflector. The LEDs are driven by an internal double-insulated and flicker-free quality driver. At the rear Evolve 2 is equipped with a spacious connection box with M20 input and output and toolless connection terminals. No more hassle with separate junction boxes on the wall. By replacing the M20 end cap with an extra cable gland (ref. EV2M20) the unit is also suitable for through-wiring! With the toolless screws with directional angle indication, Evolve 2 can be easily oriented. Various accessories for ground or pole mounting are available as well as different symmetrical/asymmetrical lenses. 5-year warranty. On request available with dimmable driver 1-10V/DALI. | https://integratech.be/nl/producten/led-stralers/evolve-2 | https://integratech.be/fr/produits/projecteurs-led/evolve-2 | https://www.integratech.be/integratech-catalog/floodlight-evolve2-200w-4000k-zwart-120gr/ | https://www.integratech.be/downloads/datasheets/EV200BAS4DA-nl.pdf | https://www.integratech.be/downloads/datasheets/EV200BAS4DA-fr.pdf | https://www.integratech.be/downloads/datasheets/EV200B1204-eng.pdf | https://www.integratech.be/downloads/photometric-data/evolve2.zip | https://www.integratech.be/downloads/pics/EV200B1203.jpg | https://www.integratech.be/downloads/pics/EV200-Dimensions.jpg | W:\integra-tarief\ACCESS\pics\maatschetsen\evolve2-200w-maatschets2.jpg | 08 | smd3030 | Lumileds | -30~+45 | 220~240 | TRUE | TRUE | FALSE | 5 | inclusief driver (intern) | TRUE | 40 79 97 100 140 | black | 3 | DALI | > 60.000 | L90 | TRUE |  |  |  | 1
LED stralers | Courant I | B | EV | Evolve 2 | EV200BDAS3 | Evolve2 200W 3000K asym 2x60gr zwart ENEC | Evolve2 200W 3000K asym 2x60gr noir ENEC | Evolve2 200W 3000K asym 2x60gr black ENEC | st | 707.92 | 25516 | 143 | 5420076289188 | 9405 42 10 00 | EC001744 | No | 35 | 0.01 | 4.6 |  |  | 8.4 | 385 | 74 | 470 |  |  | 455 | 140 | 530 | 2 |  | IP66 | 0,98 | 82 | 200 | 3000 | ASYM 2x60gr | Evolve 2 is de opvolger van de populaire Evolve straler en de referentie onder de led stralers vanwege zijn hoge kwaliteit, duurzaamheid en gebruiksgemak. Evolve 2 is uitgerust met Lumileds SMD3030 chips met een efficiëntie tot 150lm/W bij 4000K en een levensduur L90 >60.000u . De aluminium IP66 behuizing, geschikt voor corrosieve omgevingen en zeezout, is voorzien van een Interpon coating en standaard voorzien van L316 schroeven, een mat veiligheidsglas en een interne ASYM 2x60° reflector. De leds worden aangestuurd door een interne dubbel geïsoleerde en flickervrije kwaliteitsdriver. Evolve 2 is aan de achterzijde voorzien van een ruime connectiebox met M20 in- en uitgang en toolless aansluitklemmen. Geen gedoe meer met aparte aftakdozen op de muur. Door de M20 eindstop te vervangen door een extra wartel (ref. EV2M20) is het toestel eveneens geschikt voor doorvoerbedrading! Met de toolless schroeven met richthoek aanduiding kan Evolve 2 eenvoudig gericht worden. Verschillende toebehoren voor grond- of paalmontage zijn beschikbaar alsook verschillende symmetrische/asymmetrische lenzen. 5 jaar garantie. Op aanvraag leverbaar met dimbare driver 1-10V/DALI. | Evolve 2 est le successeur du célèbre projecteur Evolve et la référence parmi les projecteurs LED en raison de sa haute qualité, de sa durabilité et de sa facilité d'utilisation. Evolve 2 est équipé de puces Lumileds SMD3030 avec une efficacité allant jusqu'à 150lm/W à 4000K et une durée de vie L90 >60.000h. Le boîtier en aluminium IP66, adapté aux environnements corrosifs et au sel de mer, avec revêtement Interpon, équipé en standard de vis L316, d'un verre de sécurité matte et d'un réflecteur interne de 120°. Les LED sont pilotées par un driver interne de qualité, doublement isolé et sans scintillement. À l'arrière, l'Evolve 2 est équipé d'une boîte de connexion spacieuse avec des bornes sans outil et un entrée et sortie M20. Plus besoin de s'embêter avec des boîtes de jonction séparées sur le mur. En remplaçant l'embout M20 par un presse-étoupe supplémentaire (réf. EV2M20), l'unité peut également être câblée pour câblage traversant! Grâce aux vis sans outil avec signe directionnel, Evolve 2 peut être facilement aligné. Accessoires divers pour le montage au sol ou sur poteau sont disponibles, ainsi que différentes lentilles symétriques/asymétriques. Garantie de 5 ans. Sur demande, disponible avec un driver dimmable 1-10V/DALI. | Evolve 2 is the successor of the popular Evolve floodlight and the reference among LED floodlights because of its high quality, durability and ease of use. Evolve 2 is equipped with Lumileds SMD3030 chips with an efficiency up to 150lm/W at 4000K and a lifetime L90 >60.000h. The aluminum IP66 housing, suitable for corrosive environments and sea salt, is Interpon coated and standard equipped with L316 screws, a frosted safety glass and an internal 120° reflector. The LEDs are driven by an internal double-insulated and flicker-free quality driver. At the rear Evolve 2 is equipped with a spacious connection box with M20 input and output and toolless connection terminals. No more hassle with separate junction boxes on the wall. By replacing the M20 end cap with an extra cable gland (ref. EV2M20) the unit is also suitable for through-wiring! With the toolless screws with directional angle indication, Evolve 2 can be easily oriented. Various accessories for ground or pole mounting are available as well as different symmetrical/asymmetrical lenses. 5-year warranty. On request available with dimmable driver 1-10V/DALI. | https://integratech.be/nl/producten/led-stralers/evolve-2 | https://integratech.be/fr/produits/projecteurs-led/evolve-2 | https://www.integratech.be/integratech-catalog/floodlight-evolve-2-200w-3000k-zwart-120/ | https://www.integratech.be/downloads/datasheets/EV200BDAS3-nl.pdf | https://www.integratech.be/downloads/datasheets/EV200BDAS3-fr.pdf | https://www.integratech.be/downloads/datasheets/EV200B1203-eng.pdf | https://www.integratech.be/downloads/photometric-data/evolve2.zip | https://www.integratech.be/downloads/pics/EV200B1203.jpg | https://www.integratech.be/downloads/pics/EV200-Dimensions.jpg | W:\integra-tarief\ACCESS\pics\maatschetsen\evolve2-200w-maatschets2.jpg | 08 | smd3030 | Lumileds | -30~+45 | 220~240 | TRUE | TRUE | FALSE | 5 | inclusief driver (intern) | TRUE | 40 80 97 100 135 | black | 3 | no | > 60.000 | L90 | TRUE |  |  |  | 1
LED stralers | On order | B | EV | Evolve 2 | EV200BDAS3110V | Evolve2 200W 3000K asym 2x60gr zwart 1-10V ENEC | Evolve2 200W 3000K asym 2x60gr noir 1-10V ENEC | Evolve2 200W 3000K asym 2x60gr black 1-10V ENEC | st | 720.56 | 25516 | 143 | 5420076289195 | 9405 42 10 00 | EC001744 | No | 90 | 0.01 | 4.6 |  |  | 8.4 | 385 | 74 | 470 |  |  | 455 | 140 | 530 | 2 |  | IP66 | 0,98 | 82 | 200 | 3000 | ASYM 2x60gr | Evolve 2 is de opvolger van de populaire Evolve straler en de referentie onder de led stralers vanwege zijn hoge kwaliteit, duurzaamheid en gebruiksgemak. Evolve 2 is uitgerust met Lumileds SMD3030 chips met een efficiëntie tot 150lm/W bij 4000K en een levensduur L90 >60.000u . De aluminium IP66 behuizing, geschikt voor corrosieve omgevingen en zeezout, is voorzien van een Interpon coating en standaard voorzien van L316 schroeven, een mat veiligheidsglas en een interne ASYM 2x60° reflector. De leds worden aangestuurd door een interne dubbel geïsoleerde en flickervrije kwaliteitsdriver. Evolve 2 is aan de achterzijde voorzien van een ruime connectiebox met M20 in- en uitgang en toolless aansluitklemmen. Geen gedoe meer met aparte aftakdozen op de muur. Door de M20 eindstop te vervangen door een extra wartel (ref. EV2M20) is het toestel eveneens geschikt voor doorvoerbedrading! Met de toolless schroeven met richthoek aanduiding kan Evolve 2 eenvoudig gericht worden. Verschillende toebehoren voor grond- of paalmontage zijn beschikbaar alsook verschillende symmetrische/asymmetrische lenzen. 5 jaar garantie. Op aanvraag leverbaar met dimbare driver 1-10V/DALI. | Evolve 2 est le successeur du célèbre projecteur Evolve et la référence parmi les projecteurs LED en raison de sa haute qualité, de sa durabilité et de sa facilité d'utilisation. Evolve 2 est équipé de puces Lumileds SMD3030 avec une efficacité allant jusqu'à 150lm/W à 4000K et une durée de vie L90 >60.000h. Le boîtier en aluminium IP66, adapté aux environnements corrosifs et au sel de mer, avec revêtement Interpon, équipé en standard de vis L316, d'un verre de sécurité matte et d'un réflecteur interne de ASYM 2x60°. Les LED sont pilotées par un driver interne de qualité, doublement isolé et sans scintillement. À l'arrière, l'Evolve 2 est équipé d'une boîte de connexion spacieuse avec des bornes sans outil et un entrée et sortie M20. Plus besoin de s'embêter avec des boîtes de jonction séparées sur le mur. En remplaçant l'embout M20 par un presse-étoupe supplémentaire (réf. EV2M20), l'unité peut également être câblée pour câblage traversant! Grâce aux vis sans outil avec signe directionnel, Evolve 2 peut être facilement aligné. Accessoires divers pour le montage au sol ou sur poteau sont disponibles, ainsi que différentes lentilles symétriques/asymétriques. Garantie de 5 ans. Sur demande, disponible avec un driver dimmable 1-10V/DALI. | Evolve 2 is the successor of the popular Evolve floodlight and the reference among LED floodlights because of its high quality, durability and ease of use. Evolve 2 is equipped with Lumileds SMD3030 chips with an efficiency up to 150lm/W at 4000K and a lifetime L90 >60.000h. The aluminum IP66 housing, suitable for corrosive environments and sea salt, is Interpon coated and standard equipped with L316 screws, a frosted safety glass and an internal ASYM 2x60° reflector. The LEDs are driven by an internal double-insulated and flicker-free quality driver. At the rear Evolve 2 is equipped with a spacious connection box with M20 input and output and toolless connection terminals. No more hassle with separate junction boxes on the wall. By replacing the M20 end cap with an extra cable gland (ref. EV2M20) the unit is also suitable for through-wiring! With the toolless screws with directional angle indication, Evolve 2 can be easily oriented. Various accessories for ground or pole mounting are available as well as different symmetrical/asymmetrical lenses. 5-year warranty. On request available with dimmable driver 1-10V/DALI. | https://integratech.be/nl/producten/led-stralers/evolve-2 | https://integratech.be/fr/produits/projecteurs-led/evolve-2 | https://www.integratech.be/integratech-catalog/floodlight-evolve-2-200w-3000k-zwart-120/ | https://www.integratech.be/downloads/datasheets/EV200BDAS3110V-nl.pdf | https://www.integratech.be/downloads/datasheets/EV200BDAS3110V-fr.pdf | https://www.integratech.be/downloads/datasheets/EV200B1203-eng.pdf | https://www.integratech.be/downloads/photometric-data/evolve2.zip | https://www.integratech.be/downloads/pics/EV200B1203.jpg | https://www.integratech.be/downloads/pics/EV200-Dimensions.jpg | W:\integra-tarief\ACCESS\pics\maatschetsen\evolve2-200w-maatschets2.jpg | 08 | smd3030 | Lumileds | -30~+45 | 220~240 | TRUE | TRUE | FALSE | 5 | inclusief driver (intern) | TRUE | 40 80 97 100 135 | black | 3 | 1-10V | > 60.000 | L90 | TRUE |  |  |  | 1
LED stralers | On order | B | EV | Evolve 2 | EV200BDAS3DA | Evolve2 200W 3000K asym 2x60gr zwart DALI ENEC | Evolve2 200W 3000K asym 2x60gr noir DALI ENEC | Evolve2 200W 3000K asym 2x60gr black DALI ENEC | st | 812.07 | 25516 | 143 | 5420076289201 | 9405 42 10 00 | EC001744 | No | 90 | 0.01 | 4.6 |  |  | 8.4 | 385 | 74 | 470 |  |  | 455 | 140 | 530 | 2 |  | IP66 | 0,98 | 82 | 200 | 3000 | ASYM 2x60gr | Evolve 2 is de opvolger van de populaire Evolve straler en de referentie onder de led stralers vanwege zijn hoge kwaliteit, duurzaamheid en gebruiksgemak. Evolve 2 is uitgerust met Lumileds SMD3030 chips met een efficiëntie tot 150lm/W bij 4000K en een levensduur L90 >60.000u . De aluminium IP66 behuizing, geschikt voor corrosieve omgevingen en zeezout, is voorzien van een Interpon coating en standaard voorzien van L316 schroeven, een mat veiligheidsglas en een interne ASYM 2x60° reflector. De leds worden aangestuurd door een interne dubbel geïsoleerde en flickervrije kwaliteitsdriver. Evolve 2 is aan de achterzijde voorzien van een ruime connectiebox met M20 in- en uitgang en toolless aansluitklemmen. Geen gedoe meer met aparte aftakdozen op de muur. Door de M20 eindstop te vervangen door een extra wartel (ref. EV2M20) is het toestel eveneens geschikt voor doorvoerbedrading! Met de toolless schroeven met richthoek aanduiding kan Evolve 2 eenvoudig gericht worden. Verschillende toebehoren voor grond- of paalmontage zijn beschikbaar alsook verschillende symmetrische/asymmetrische lenzen. 5 jaar garantie. Op aanvraag leverbaar met dimbare driver 1-10V/DALI. | Evolve 2 est le successeur du célèbre projecteur Evolve et la référence parmi les projecteurs LED en raison de sa haute qualité, de sa durabilité et de sa facilité d'utilisation. Evolve 2 est équipé de puces Lumileds SMD3030 avec une efficacité allant jusqu'à 150lm/W à 4000K et une durée de vie L90 >60.000h. Le boîtier en aluminium IP66, adapté aux environnements corrosifs et au sel de mer, avec revêtement Interpon, équipé en standard de vis L316, d'un verre de sécurité matte et d'un réflecteur interne de ASYM 2x60°. Les LED sont pilotées par un driver interne de qualité, doublement isolé et sans scintillement. À l'arrière, l'Evolve 2 est équipé d'une boîte de connexion spacieuse avec des bornes sans outil et un entrée et sortie M20. Plus besoin de s'embêter avec des boîtes de jonction séparées sur le mur. En remplaçant l'embout M20 par un presse-étoupe supplémentaire (réf. EV2M20), l'unité peut également être câblée pour câblage traversant! Grâce aux vis sans outil avec signe directionnel, Evolve 2 peut être facilement aligné. Accessoires divers pour le montage au sol ou sur poteau sont disponibles, ainsi que différentes lentilles symétriques/asymétriques. Garantie de 5 ans. Sur demande, disponible avec un driver dimmable 1-10V/DALI. | Evolve 2 is the successor of the popular Evolve floodlight and the reference among LED floodlights because of its high quality, durability and ease of use. Evolve 2 is equipped with Lumileds SMD3030 chips with an efficiency up to 150lm/W at 4000K and a lifetime L90 >60.000h. The aluminum IP66 housing, suitable for corrosive environments and sea salt, is Interpon coated and standard equipped with L316 screws, a frosted safety glass and an internal ASYM 2x60° reflector. The LEDs are driven by an internal double-insulated and flicker-free quality driver. At the rear Evolve 2 is equipped with a spacious connection box with M20 input and output and toolless connection terminals. No more hassle with separate junction boxes on the wall. By replacing the M20 end cap with an extra cable gland (ref. EV2M20) the unit is also suitable for through-wiring! With the toolless screws with directional angle indication, Evolve 2 can be easily oriented. Various accessories for ground or pole mounting are available as well as different symmetrical/asymmetrical lenses. 5-year warranty. On request available with dimmable driver 1-10V/DALI. | https://integratech.be/nl/producten/led-stralers/evolve-2 | https://integratech.be/fr/produits/projecteurs-led/evolve-2 | https://www.integratech.be/integratech-catalog/floodlight-evolve-2-200w-3000k-zwart-120/ | https://www.integratech.be/downloads/datasheets/EV200BDAS3DA-nl.pdf | https://www.integratech.be/downloads/datasheets/EV200BDAS3DA-fr.pdf | https://www.integratech.be/downloads/datasheets/EV200B1203-eng.pdf | https://www.integratech.be/downloads/photometric-data/evolve2.zip | https://www.integratech.be/downloads/pics/EV200B1203.jpg | https://www.integratech.be/downloads/pics/EV200-Dimensions.jpg | W:\integra-tarief\ACCESS\pics\maatschetsen\evolve2-200w-maatschets2.jpg | 08 | smd3030 | Lumileds | -30~+45 | 220~240 | TRUE | TRUE | FALSE | 5 | inclusief driver (intern) | TRUE | 40 80 97 100 135 | black | 3 | DALI | > 60.000 | L90 | TRUE |  |  |  | 1
LED stralers | Courant I | B | EV | Evolve 2 | EV200BDAS4 | Evolve2 200W 4000K asym 2x60gr zwart ENEC | Evolve2 200W 4000K asym 2x60gr noir ENEC | Evolve2 200W 4000K asym 2x60gr black ENEC | st | 707.92 | 26372 | 148 | 5420076289218 | 9405 42 10 00 | EC001744 | Yes | 3 | 0.01 | 4.6 |  |  | 8.4 | 385 | 74 | 470 |  |  | 455 | 140 | 530 | 2 |  | IP66 | 0,98 | 82 | 200 | 4000 | ASYM 2x60gr | Evolve 2 is de opvolger van de populaire Evolve straler en de referentie onder de led stralers vanwege zijn hoge kwaliteit, duurzaamheid en gebruiksgemak. Evolve 2 is uitgerust met Lumileds SMD3030 chips met een efficiëntie tot 150lm/W bij 4000K en een levensduur L90 >60.000u . De aluminium IP66 behuizing, geschikt voor corrosieve omgevingen en zeezout, is voorzien van een Interpon coating en standaard voorzien van L316 schroeven, een mat veiligheidsglas en een interne ASYM 2x60° reflector. De leds worden aangestuurd door een interne dubbel geïsoleerde en flickervrije kwaliteitsdriver. Evolve 2 is aan de achterzijde voorzien van een ruime connectiebox met M20 in- en uitgang en toolless aansluitklemmen. Geen gedoe meer met aparte aftakdozen op de muur. Door de M20 eindstop te vervangen door een extra wartel (ref. EV2M20) is het toestel eveneens geschikt voor doorvoerbedrading! Met de toolless schroeven met richthoek aanduiding kan Evolve 2 eenvoudig gericht worden. Verschillende toebehoren voor grond- of paalmontage zijn beschikbaar alsook verschillende symmetrische/asymmetrische lenzen. 5 jaar garantie. Op aanvraag leverbaar met dimbare driver 1-10V/DALI. | Evolve 2 est le successeur du célèbre projecteur Evolve et la référence parmi les projecteurs LED en raison de sa haute qualité, de sa durabilité et de sa facilité d'utilisation. Evolve 2 est équipé de puces Lumileds SMD3030 avec une efficacité allant jusqu'à 150lm/W à 4000K et une durée de vie L90 >60.000h. Le boîtier en aluminium IP66, adapté aux environnements corrosifs et au sel de mer, avec revêtement Interpon, équipé en standard de vis L316, d'un verre de sécurité matte et d'un réflecteur interne de ASYM 2x60°. Les LED sont pilotées par un driver interne de qualité, doublement isolé et sans scintillement. À l'arrière, l'Evolve 2 est équipé d'une boîte de connexion spacieuse avec des bornes sans outil et un entrée et sortie M20. Plus besoin de s'embêter avec des boîtes de jonction séparées sur le mur. En remplaçant l'embout M20 par un presse-étoupe supplémentaire (réf. EV2M20), l'unité peut également être câblée pour câblage traversant! Grâce aux vis sans outil avec signe directionnel, Evolve 2 peut être facilement aligné. Accessoires divers pour le montage au sol ou sur poteau sont disponibles, ainsi que différentes lentilles symétriques/asymétriques. Garantie de 5 ans. Sur demande, disponible avec un driver dimmable 1-10V/DALI. | Evolve 2 is the successor of the popular Evolve floodlight and the reference among LED floodlights because of its high quality, durability and ease of use. Evolve 2 is equipped with Lumileds SMD3030 chips with an efficiency up to 150lm/W at 4000K and a lifetime L90 >60.000h. The aluminum IP66 housing, suitable for corrosive environments and sea salt, is Interpon coated and standard equipped with L316 screws, a frosted safety glass and an internal ASYM 2x60° reflector. The LEDs are driven by an internal double-insulated and flicker-free quality driver. At the rear Evolve 2 is equipped with a spacious connection box with M20 input and output and toolless connection terminals. No more hassle with separate junction boxes on the wall. By replacing the M20 end cap with an extra cable gland (ref. EV2M20) the unit is also suitable for through-wiring! With the toolless screws with directional angle indication, Evolve 2 can be easily oriented. Various accessories for ground or pole mounting are available as well as different symmetrical/asymmetrical lenses. 5-year warranty. On request available with dimmable driver 1-10V/DALI. | https://integratech.be/nl/producten/led-stralers/evolve-2 | https://integratech.be/fr/produits/projecteurs-led/evolve-2 | https://www.integratech.be/integratech-catalog/floodlight-evolve2-200w-4000k-zwart-120gr/ | https://www.integratech.be/downloads/datasheets/EV200BDAS4-nl.pdf | https://www.integratech.be/downloads/datasheets/EV200BDAS4-fr.pdf | https://www.integratech.be/downloads/datasheets/EV200B1204-eng.pdf | https://www.integratech.be/downloads/photometric-data/evolve2.zip | https://www.integratech.be/downloads/pics/EV200B1203.jpg | https://www.integratech.be/downloads/pics/EV200-Dimensions.jpg | W:\integra-tarief\ACCESS\pics\maatschetsen\evolve2-200w-maatschets2.jpg | 08 | smd3030 | Lumileds | -30~+45 | 220~240 | TRUE | TRUE | FALSE | 5 | inclusief driver (intern) | TRUE | 40 80 97 100 135 | black | 3 | no | > 60.000 | L90 | TRUE |  |  |  | 1
LED stralers | On order | B | EV | Evolve 2 | EV200BDAS4110V | Evolve2 200W 4000K asym 2x60gr zwart 1-10V ENEC | Evolve2 200W 4000K asym 2x60gr noir 1-10V ENEC | Evolve2 200W 4000K asym 2x60gr black 1-10V ENEC | st | 720.56 | 26372 | 148 | 5420076289225 | 9405 42 10 00 | EC001744 | No | 90 | 0.01 | 4.6 |  |  | 8.4 | 385 | 74 | 470 |  |  | 455 | 140 | 530 | 2 |  | IP66 | 0,98 | 82 | 200 | 4000 | ASYM 2x60gr | Evolve 2 is de opvolger van de populaire Evolve straler en de referentie onder de led stralers vanwege zijn hoge kwaliteit, duurzaamheid en gebruiksgemak. Evolve 2 is uitgerust met Lumileds SMD3030 chips met een efficiëntie tot 150lm/W bij 4000K en een levensduur L90 >60.000u . De aluminium IP66 behuizing, geschikt voor corrosieve omgevingen en zeezout, is voorzien van een Interpon coating en standaard voorzien van L316 schroeven, een mat veiligheidsglas en een interne ASYM 2x60° reflector. De leds worden aangestuurd door een interne dubbel geïsoleerde en flickervrije kwaliteitsdriver. Evolve 2 is aan de achterzijde voorzien van een ruime connectiebox met M20 in- en uitgang en toolless aansluitklemmen. Geen gedoe meer met aparte aftakdozen op de muur. Door de M20 eindstop te vervangen door een extra wartel (ref. EV2M20) is het toestel eveneens geschikt voor doorvoerbedrading! Met de toolless schroeven met richthoek aanduiding kan Evolve 2 eenvoudig gericht worden. Verschillende toebehoren voor grond- of paalmontage zijn beschikbaar alsook verschillende symmetrische/asymmetrische lenzen. 5 jaar garantie. Op aanvraag leverbaar met dimbare driver 1-10V/DALI. | Evolve 2 est le successeur du célèbre projecteur Evolve et la référence parmi les projecteurs LED en raison de sa haute qualité, de sa durabilité et de sa facilité d'utilisation. Evolve 2 est équipé de puces Lumileds SMD3030 avec une efficacité allant jusqu'à 150lm/W à 4000K et une durée de vie L90 >60.000h. Le boîtier en aluminium IP66, adapté aux environnements corrosifs et au sel de mer, avec revêtement Interpon, équipé en standard de vis L316, d'un verre de sécurité matte et d'un réflecteur interne de ASYM 2x60°. Les LED sont pilotées par un driver interne de qualité, doublement isolé et sans scintillement. À l'arrière, l'Evolve 2 est équipé d'une boîte de connexion spacieuse avec des bornes sans outil et un entrée et sortie M20. Plus besoin de s'embêter avec des boîtes de jonction séparées sur le mur. En remplaçant l'embout M20 par un presse-étoupe supplémentaire (réf. EV2M20), l'unité peut également être câblée pour câblage traversant! Grâce aux vis sans outil avec signe directionnel, Evolve 2 peut être facilement aligné. Accessoires divers pour le montage au sol ou sur poteau sont disponibles, ainsi que différentes lentilles symétriques/asymétriques. Garantie de 5 ans. Sur demande, disponible avec un driver dimmable 1-10V/DALI. | Evolve 2 is the successor of the popular Evolve floodlight and the reference among LED floodlights because of its high quality, durability and ease of use. Evolve 2 is equipped with Lumileds SMD3030 chips with an efficiency up to 150lm/W at 4000K and a lifetime L90 >60.000h. The aluminum IP66 housing, suitable for corrosive environments and sea salt, is Interpon coated and standard equipped with L316 screws, a frosted safety glass and an internal ASYM 2x60° reflector. The LEDs are driven by an internal double-insulated and flicker-free quality driver. At the rear Evolve 2 is equipped with a spacious connection box with M20 input and output and toolless connection terminals. No more hassle with separate junction boxes on the wall. By replacing the M20 end cap with an extra cable gland (ref. EV2M20) the unit is also suitable for through-wiring! With the toolless screws with directional angle indication, Evolve 2 can be easily oriented. Various accessories for ground or pole mounting are available as well as different symmetrical/asymmetrical lenses. 5-year warranty. On request available with dimmable driver 1-10V/DALI. | https://integratech.be/nl/producten/led-stralers/evolve-2 | https://integratech.be/fr/produits/projecteurs-led/evolve-2 | https://www.integratech.be/integratech-catalog/floodlight-evolve2-200w-4000k-zwart-120gr/ | https://www.integratech.be/downloads/datasheets/EV200BDAS4110V-nl.pdf | https://www.integratech.be/downloads/datasheets/EV200BDAS4110V-fr.pdf | https://www.integratech.be/downloads/datasheets/EV200B1204-eng.pdf | https://www.integratech.be/downloads/photometric-data/evolve2.zip | https://www.integratech.be/downloads/pics/EV200B1203.jpg | https://www.integratech.be/downloads/pics/EV200-Dimensions.jpg | W:\integra-tarief\ACCESS\pics\maatschetsen\evolve2-200w-maatschets2.jpg | 08 | smd3030 | Lumileds | -30~+45 | 220~240 | TRUE | TRUE | FALSE | 5 | inclusief driver (intern) | TRUE | 40 80 97 100 135 | black | 3 | 1-10V | > 60.000 | L90 | TRUE |  |  |  | 1
LED stralers | On order | B | EV | Evolve 2 | EV200BDAS4DA | Evolve2 200W 4000K asym 2x60gr zwart DALI ENEC | Evolve2 200W 4000K asym 2x60gr noir DALI ENEC | Evolve2 200W 4000K asym 2x60gr black DALI ENEC | st | 812.07 | 26372 | 148 | 5420076289232 | 9405 42 10 00 | EC001744 | No | 90 | 0.01 | 4.6 |  |  | 8.4 | 385 | 74 | 470 |  |  | 455 | 140 | 530 | 2 |  | IP66 | 0,98 | 82 | 200 | 4000 | ASYM 2x60gr | Evolve 2 is de opvolger van de populaire Evolve straler en de referentie onder de led stralers vanwege zijn hoge kwaliteit, duurzaamheid en gebruiksgemak. Evolve 2 is uitgerust met Lumileds SMD3030 chips met een efficiëntie tot 150lm/W bij 4000K en een levensduur L90 >60.000u . De aluminium IP66 behuizing, geschikt voor corrosieve omgevingen en zeezout, is voorzien van een Interpon coating en standaard voorzien van L316 schroeven, een mat veiligheidsglas en een interne ASYM 2x60° reflector. De leds worden aangestuurd door een interne dubbel geïsoleerde en flickervrije kwaliteitsdriver. Evolve 2 is aan de achterzijde voorzien van een ruime connectiebox met M20 in- en uitgang en toolless aansluitklemmen. Geen gedoe meer met aparte aftakdozen op de muur. Door de M20 eindstop te vervangen door een extra wartel (ref. EV2M20) is het toestel eveneens geschikt voor doorvoerbedrading! Met de toolless schroeven met richthoek aanduiding kan Evolve 2 eenvoudig gericht worden. Verschillende toebehoren voor grond- of paalmontage zijn beschikbaar alsook verschillende symmetrische/asymmetrische lenzen. 5 jaar garantie. Op aanvraag leverbaar met dimbare driver 1-10V/DALI. | Evolve 2 est le successeur du célèbre projecteur Evolve et la référence parmi les projecteurs LED en raison de sa haute qualité, de sa durabilité et de sa facilité d'utilisation. Evolve 2 est équipé de puces Lumileds SMD3030 avec une efficacité allant jusqu'à 150lm/W à 4000K et une durée de vie L90 >60.000h. Le boîtier en aluminium IP66, adapté aux environnements corrosifs et au sel de mer, avec revêtement Interpon, équipé en standard de vis L316, d'un verre de sécurité matte et d'un réflecteur interne de ASYM 2x60°. Les LED sont pilotées par un driver interne de qualité, doublement isolé et sans scintillement. À l'arrière, l'Evolve 2 est équipé d'une boîte de connexion spacieuse avec des bornes sans outil et un entrée et sortie M20. Plus besoin de s'embêter avec des boîtes de jonction séparées sur le mur. En remplaçant l'embout M20 par un presse-étoupe supplémentaire (réf. EV2M20), l'unité peut également être câblée pour câblage traversant! Grâce aux vis sans outil avec signe directionnel, Evolve 2 peut être facilement aligné. Accessoires divers pour le montage au sol ou sur poteau sont disponibles, ainsi que différentes lentilles symétriques/asymétriques. Garantie de 5 ans. Sur demande, disponible avec un driver dimmable 1-10V/DALI. | Evolve 2 is the successor of the popular Evolve floodlight and the reference among LED floodlights because of its high quality, durability and ease of use. Evolve 2 is equipped with Lumileds SMD3030 chips with an efficiency up to 150lm/W at 4000K and a lifetime L90 >60.000h. The aluminum IP66 housing, suitable for corrosive environments and sea salt, is Interpon coated and standard equipped with L316 screws, a frosted safety glass and an internal ASYM 2x60° reflector. The LEDs are driven by an internal double-insulated and flicker-free quality driver. At the rear Evolve 2 is equipped with a spacious connection box with M20 input and output and toolless connection terminals. No more hassle with separate junction boxes on the wall. By replacing the M20 end cap with an extra cable gland (ref. EV2M20) the unit is also suitable for through-wiring! With the toolless screws with directional angle indication, Evolve 2 can be easily oriented. Various accessories for ground or pole mounting are available as well as different symmetrical/asymmetrical lenses. 5-year warranty. On request available with dimmable driver 1-10V/DALI. | https://integratech.be/nl/producten/led-stralers/evolve-2 | https://integratech.be/fr/produits/projecteurs-led/evolve-2 | https://www.integratech.be/integratech-catalog/floodlight-evolve2-200w-4000k-zwart-120gr/ | https://www.integratech.be/downloads/datasheets/EV200BDAS4DA-nl.pdf | https://www.integratech.be/downloads/datasheets/EV200BDAS4DA-fr.pdf | https://www.integratech.be/downloads/datasheets/EV200B1204-eng.pdf | https://www.integratech.be/downloads/photometric-data/evolve2.zip | https://www.integratech.be/downloads/pics/EV200B1203.jpg | https://www.integratech.be/downloads/pics/EV200-Dimensions.jpg | W:\integra-tarief\ACCESS\pics\maatschetsen\evolve2-200w-maatschets2.jpg | 08 | smd3030 | Lumileds | -30~+45 | 220~240 | TRUE | TRUE | FALSE | 5 | inclusief driver (intern) | TRUE | 40 80 97 100 135 | black | 3 | DALI | > 60.000 | L90 | TRUE |  |  |  | 1
LED stralers | Courant I | B | EV | Evolve 2 | EV240B1203 | Evolve2 240W 3000K 120gr zwart ENEC | Evolve2 240W 3000K 120gr noir ENEC | Evolve2 240W 3000K 120gr black ENEC | st | 594.95 | 33762 | 145 | 5420076283780 | 9405 42 10 00 | EC001744 | Yes | 3 | 0.01 | 4.6 |  |  | 8.4 | 385 | 74 | 470 |  |  | 455 | 140 | 530 | 2 | 32 | IP66 | 0,98 | 82 | 240 | 3000 | 120 | Evolve 2 is de opvolger van de populaire Evolve straler en de referentie onder de led stralers vanwege zijn hoge kwaliteit, duurzaamheid en gebruiksgemak. Evolve 2 is uitgerust met Lumileds SMD3030 chips met een efficiëntie tot 150lm/W bij 4000K en een levensduur L90 >60.000u . De aluminium IP66 behuizing, geschikt voor corrosieve omgevingen en zeezout, is voorzien van een Interpon coating en standaard voorzien van L316 schroeven, een mat veiligheidsglas en een interne 120° reflector. De leds worden aangestuurd door een interne dubbel geïsoleerde en flickervrije kwaliteitsdriver. Evolve 2 is aan de achterzijde voorzien van een ruime connectiebox met M20 in- en uitgang en toolless aansluitklemmen. Geen gedoe meer met aparte aftakdozen op de muur. Door de M20 eindstop te vervangen door een extra wartel (ref. EV2M20) is het toestel eveneens geschikt voor doorvoerbedrading! Met de toolless schroeven met richthoek aanduiding kan Evolve 2 eenvoudig gericht worden. Verschillende toebehoren voor grond- of paalmontage zijn beschikbaar alsook verschillende symmetrische/asymmetrische lenzen. 5 jaar garantie. Op aanvraag leverbaar met dimbare driver 1-10V/DALI. | Evolve 2 est le successeur du célèbre projecteur Evolve et la référence parmi les projecteurs LED en raison de sa haute qualité, de sa durabilité et de sa facilité d'utilisation. Evolve 2 est équipé de puces Lumileds SMD3030 avec une efficacité allant jusqu'à 150lm/W à 4000K et une durée de vie L90 >60.000h. Le boîtier en aluminium IP66, adapté aux environnements corrosifs et au sel de mer, avec revêtement Interpon, équipé en standard de vis L316, d'un verre de sécurité matte et d'un réflecteur interne de 120°. Les LED sont pilotées par un driver interne de qualité, doublement isolé et sans scintillement. À l'arrière, l'Evolve 2 est équipé d'une boîte de connexion spacieuse avec des bornes sans outil et un entrée et sortie M20. Plus besoin de s'embêter avec des boîtes de jonction séparées sur le mur. En remplaçant l'embout M20 par un presse-étoupe supplémentaire (réf. EV2M20), l'unité peut également être câblée pour câblage traversant! Grâce aux vis sans outil avec signe directionnel, Evolve 2 peut être facilement aligné. Accessoires divers pour le montage au sol ou sur poteau sont disponibles, ainsi que différentes lentilles symétriques/asymétriques. Garantie de 5 ans. Sur demande, disponible avec un driver dimmable 1-10V/DALI. | Evolve 2 is the successor of the popular Evolve floodlight and the reference among LED floodlights because of its high quality, durability and ease of use. Evolve 2 is equipped with Lumileds SMD3030 chips with an efficiency up to 150lm/W at 4000K and a lifetime L90 >60.000h. The aluminum IP66 housing, suitable for corrosive environments and sea salt, is Interpon coated and standard equipped with L316 screws, a frosted safety glass and an internal 120° reflector. The LEDs are driven by an internal double-insulated and flicker-free quality driver. At the rear Evolve 2 is equipped with a spacious connection box with M20 input and output and toolless connection terminals. No more hassle with separate junction boxes on the wall. By replacing the M20 end cap with an extra cable gland (ref. EV2M20) the unit is also suitable for through-wiring! With the toolless screws with directional angle indication, Evolve 2 can be easily oriented. Various accessories for ground or pole mounting are available as well as different symmetrical/asymmetrical lenses. 5-year warranty. On request available with dimmable driver 1-10V/DALI. | https://integratech.be/nl/producten/led-stralers/evolve-2 | https://integratech.be/fr/produits/projecteurs-led/evolve-2 | https://www.integratech.be/integratech-catalog/floodlight-evolve-2-240w-3000k-zwart-120/ | https://www.integratech.be/downloads/datasheets/EV240B1203-nl.pdf | https://www.integratech.be/downloads/datasheets/EV240B1203-fr.pdf | https://www.integratech.be/downloads/datasheets/EV200B1203-eng.pdf | https://www.integratech.be/downloads/photometric-data/evolve2.zip | https://www.integratech.be/downloads/pics/EV240B1203.jpg | https://www.integratech.be/downloads/pics/EV240-Dimensions.jpg | W:\integra-tarief\ACCESS\pics\maatschetsen\evolve2-200w-maatschets2.jpg | 08 | smd3030 | Lumileds | -30~+45 | 220~240 | TRUE | TRUE | FALSE | 5 | inclusief driver (intern) | TRUE | 50 85 98 100 108 | black | 3 | no | > 60.000 | L90 | TRUE |  |  |  | 1
LED stralers | On order | B | EV | Evolve 2 | EV240B1203110V | Evolve2 240W 3000K 120gr zwart 1-10V ENEC | Evolve2 240W 3000K 120gr noir 1-10V ENEC | Evolve2 240W 3000K 120gr black 1-10V ENEC | st | 633.3 | 33762 | 142 | 5420076284435 | 9405 42 10 00 | EC001744 | No | 90 | 0.01 | 4.6 |  |  | 8.4 | 385 | 74 | 470 |  |  | 455 | 140 | 530 | 2 | 32 | IP66 | 0,98 | 82 | 240 | 3000 | 120 | Evolve 2 is de opvolger van de populaire Evolve straler en de referentie onder de led stralers vanwege zijn hoge kwaliteit, duurzaamheid en gebruiksgemak. Evolve 2 is uitgerust met Lumileds SMD3030 chips met een efficiëntie tot 150lm/W bij 4000K en een levensduur L90 >60.000u . De aluminium IP66 behuizing, geschikt voor corrosieve omgevingen en zeezout, is voorzien van een Interpon coating en standaard voorzien van L316 schroeven, een mat veiligheidsglas en een interne 120° reflector. De leds worden aangestuurd door een interne dubbel geïsoleerde en flickervrije kwaliteitsdriver. Evolve 2 is aan de achterzijde voorzien van een ruime connectiebox met M20 in- en uitgang en toolless aansluitklemmen. Geen gedoe meer met aparte aftakdozen op de muur. Door de M20 eindstop te vervangen door een extra wartel (ref. EV2M20) is het toestel eveneens geschikt voor doorvoerbedrading! Met de toolless schroeven met richthoek aanduiding kan Evolve 2 eenvoudig gericht worden. Verschillende toebehoren voor grond- of paalmontage zijn beschikbaar alsook verschillende symmetrische/asymmetrische lenzen. 5 jaar garantie. Op aanvraag leverbaar met dimbare driver 1-10V/DALI. | Evolve 2 est le successeur du célèbre projecteur Evolve et la référence parmi les projecteurs LED en raison de sa haute qualité, de sa durabilité et de sa facilité d'utilisation. Evolve 2 est équipé de puces Lumileds SMD3030 avec une efficacité allant jusqu'à 150lm/W à 4000K et une durée de vie L90 >60.000h. Le boîtier en aluminium IP66, adapté aux environnements corrosifs et au sel de mer, avec revêtement Interpon, équipé en standard de vis L316, d'un verre de sécurité matte et d'un réflecteur interne de 120°. Les LED sont pilotées par un driver interne de qualité, doublement isolé et sans scintillement. À l'arrière, l'Evolve 2 est équipé d'une boîte de connexion spacieuse avec des bornes sans outil et un entrée et sortie M20. Plus besoin de s'embêter avec des boîtes de jonction séparées sur le mur. En remplaçant l'embout M20 par un presse-étoupe supplémentaire (réf. EV2M20), l'unité peut également être câblée pour câblage traversant! Grâce aux vis sans outil avec signe directionnel, Evolve 2 peut être facilement aligné. Accessoires divers pour le montage au sol ou sur poteau sont disponibles, ainsi que différentes lentilles symétriques/asymétriques. Garantie de 5 ans. Sur demande, disponible avec un driver dimmable 1-10V/DALI. | Evolve 2 is the successor of the popular Evolve floodlight and the reference among LED floodlights because of its high quality, durability and ease of use. Evolve 2 is equipped with Lumileds SMD3030 chips with an efficiency up to 150lm/W at 4000K and a lifetime L90 >60.000h. The aluminum IP66 housing, suitable for corrosive environments and sea salt, is Interpon coated and standard equipped with L316 screws, a frosted safety glass and an internal 120° reflector. The LEDs are driven by an internal double-insulated and flicker-free quality driver. At the rear Evolve 2 is equipped with a spacious connection box with M20 input and output and toolless connection terminals. No more hassle with separate junction boxes on the wall. By replacing the M20 end cap with an extra cable gland (ref. EV2M20) the unit is also suitable for through-wiring! With the toolless screws with directional angle indication, Evolve 2 can be easily oriented. Various accessories for ground or pole mounting are available as well as different symmetrical/asymmetrical lenses. 5-year warranty. On request available with dimmable driver 1-10V/DALI. | https://integratech.be/nl/producten/led-stralers/evolve-2 | https://integratech.be/fr/produits/projecteurs-led/evolve-2 | https://www.integratech.be/integratech-catalog/floodlight-evolve-2-240w-3000k-zwart-120/ | https://www.integratech.be/downloads/datasheets/EV240B1203110V-nl.pdf | https://www.integratech.be/downloads/datasheets/EV240B1203110V-fr.pdf | https://www.integratech.be/downloads/datasheets/EV200B1203-eng.pdf | https://www.integratech.be/downloads/photometric-data/evolve2.zip | https://www.integratech.be/downloads/pics/EV240B1203.jpg | https://www.integratech.be/downloads/pics/EV240-Dimensions.jpg | W:\integra-tarief\ACCESS\pics\maatschetsen\evolve2-200w-maatschets2.jpg | 08 | smd3030 | Lumileds | -30~+45 | 220~240 | TRUE | TRUE | FALSE | 5 | inclusief driver (intern) | TRUE | 50 85 98 100 108 | black | 3 | 1-10V | > 60.000 | L90 | TRUE |  |  |  | 1
LED stralers | On order | B | EV | Evolve 2 | EV240B1203DA | Evolve2 240W 3000K 120gr zwart DALI ENEC | Evolve2 240W 3000K 120gr noir DALI ENEC | Evolve2 240W 3000K 120gr black DALI ENEC | st | 723.44 | 33762 | 142 | 5420076284459 | 9405 42 10 00 | EC001744 | No | 90 | 0.01 | 4.6 |  |  | 8.4 | 385 | 74 | 470 |  |  | 455 | 140 | 530 | 2 | 32 | IP66 | 0,98 | 82 | 240 | 3000 | 120 | Evolve 2 is de opvolger van de populaire Evolve straler en de referentie onder de led stralers vanwege zijn hoge kwaliteit, duurzaamheid en gebruiksgemak. Evolve 2 is uitgerust met Lumileds SMD3030 chips met een efficiëntie tot 150lm/W bij 4000K en een levensduur L90 >60.000u . De aluminium IP66 behuizing, geschikt voor corrosieve omgevingen en zeezout, is voorzien van een Interpon coating en standaard voorzien van L316 schroeven, een mat veiligheidsglas en een interne 120° reflector. De leds worden aangestuurd door een interne dubbel geïsoleerde en flickervrije kwaliteitsdriver. Evolve 2 is aan de achterzijde voorzien van een ruime connectiebox met M20 in- en uitgang en toolless aansluitklemmen. Geen gedoe meer met aparte aftakdozen op de muur. Door de M20 eindstop te vervangen door een extra wartel (ref. EV2M20) is het toestel eveneens geschikt voor doorvoerbedrading! Met de toolless schroeven met richthoek aanduiding kan Evolve 2 eenvoudig gericht worden. Verschillende toebehoren voor grond- of paalmontage zijn beschikbaar alsook verschillende symmetrische/asymmetrische lenzen. 5 jaar garantie. Op aanvraag leverbaar met dimbare driver 1-10V/DALI. | Evolve 2 est le successeur du célèbre projecteur Evolve et la référence parmi les projecteurs LED en raison de sa haute qualité, de sa durabilité et de sa facilité d'utilisation. Evolve 2 est équipé de puces Lumileds SMD3030 avec une efficacité allant jusqu'à 150lm/W à 4000K et une durée de vie L90 >60.000h. Le boîtier en aluminium IP66, adapté aux environnements corrosifs et au sel de mer, avec revêtement Interpon, équipé en standard de vis L316, d'un verre de sécurité matte et d'un réflecteur interne de 120°. Les LED sont pilotées par un driver interne de qualité, doublement isolé et sans scintillement. À l'arrière, l'Evolve 2 est équipé d'une boîte de connexion spacieuse avec des bornes sans outil et un entrée et sortie M20. Plus besoin de s'embêter avec des boîtes de jonction séparées sur le mur. En remplaçant l'embout M20 par un presse-étoupe supplémentaire (réf. EV2M20), l'unité peut également être câblée pour câblage traversant! Grâce aux vis sans outil avec signe directionnel, Evolve 2 peut être facilement aligné. Accessoires divers pour le montage au sol ou sur poteau sont disponibles, ainsi que différentes lentilles symétriques/asymétriques. Garantie de 5 ans. Sur demande, disponible avec un driver dimmable 1-10V/DALI. | Evolve 2 is the successor of the popular Evolve floodlight and the reference among LED floodlights because of its high quality, durability and ease of use. Evolve 2 is equipped with Lumileds SMD3030 chips with an efficiency up to 150lm/W at 4000K and a lifetime L90 >60.000h. The aluminum IP66 housing, suitable for corrosive environments and sea salt, is Interpon coated and standard equipped with L316 screws, a frosted safety glass and an internal 120° reflector. The LEDs are driven by an internal double-insulated and flicker-free quality driver. At the rear Evolve 2 is equipped with a spacious connection box with M20 input and output and toolless connection terminals. No more hassle with separate junction boxes on the wall. By replacing the M20 end cap with an extra cable gland (ref. EV2M20) the unit is also suitable for through-wiring! With the toolless screws with directional angle indication, Evolve 2 can be easily oriented. Various accessories for ground or pole mounting are available as well as different symmetrical/asymmetrical lenses. 5-year warranty. On request available with dimmable driver 1-10V/DALI. | https://integratech.be/nl/producten/led-stralers/evolve-2 | https://integratech.be/fr/produits/projecteurs-led/evolve-2 | https://www.integratech.be/integratech-catalog/floodlight-evolve-2-240w-3000k-zwart-120/ | https://www.integratech.be/downloads/datasheets/EV240B1203DA-nl.pdf | https://www.integratech.be/downloads/datasheets/EV240B1203DA-fr.pdf | https://www.integratech.be/downloads/datasheets/EV200B1203-eng.pdf | https://www.integratech.be/downloads/photometric-data/evolve2.zip | https://www.integratech.be/downloads/pics/EV240B1203.jpg | https://www.integratech.be/downloads/pics/EV240-Dimensions.jpg | W:\integra-tarief\ACCESS\pics\maatschetsen\evolve2-200w-maatschets2.jpg | 08 | smd3030 | Lumileds | -30~+45 | 220~240 | TRUE | TRUE | FALSE | 5 | inclusief driver (intern) | TRUE | 50 85 98 100 108 | black | 3 | DALI | > 60.000 | L90 | TRUE |  |  |  | 1
LED stralers | Courant I | B | EV | Evolve 2 | EV240B1204 | Evolve2 240W 4000K 120gr zwart ENEC | Evolve2 240W 4000K 120gr noir ENEC | Evolve2 240W 4000K 120gr black ENEC | st | 594.95 | 35468 | 151 | 5420076283797 | 9405 42 10 00 | EC001744 | Yes | 3 | 0.01 | 4.6 |  |  | 8.4 | 385 | 74 | 470 |  |  | 455 | 140 | 530 | 2 | 32 | IP66 | 0,98 | 82 | 240 | 4000 | 120 | Evolve 2 is de opvolger van de populaire Evolve straler en de referentie onder de led stralers vanwege zijn hoge kwaliteit, duurzaamheid en gebruiksgemak. Evolve 2 is uitgerust met Lumileds SMD3030 chips met een efficiëntie tot 150lm/W bij 4000K en een levensduur L90 >60.000u . De aluminium IP66 behuizing, geschikt voor corrosieve omgevingen en zeezout, is voorzien van een Interpon coating en standaard voorzien van L316 schroeven, een mat veiligheidsglas en een interne 120° reflector. De leds worden aangestuurd door een interne dubbel geïsoleerde en flickervrije kwaliteitsdriver. Evolve 2 is aan de achterzijde voorzien van een ruime connectiebox met M20 in- en uitgang en toolless aansluitklemmen. Geen gedoe meer met aparte aftakdozen op de muur. Door de M20 eindstop te vervangen door een extra wartel (ref. EV2M20) is het toestel eveneens geschikt voor doorvoerbedrading! Met de toolless schroeven met richthoek aanduiding kan Evolve 2 eenvoudig gericht worden. Verschillende toebehoren voor grond- of paalmontage zijn beschikbaar alsook verschillende symmetrische/asymmetrische lenzen. 5 jaar garantie. Op aanvraag leverbaar met dimbare driver 1-10V/DALI. | Evolve 2 est le successeur du célèbre projecteur Evolve et la référence parmi les projecteurs LED en raison de sa haute qualité, de sa durabilité et de sa facilité d'utilisation. Evolve 2 est équipé de puces Lumileds SMD3030 avec une efficacité allant jusqu'à 150lm/W à 4000K et une durée de vie L90 >60.000h. Le boîtier en aluminium IP66, adapté aux environnements corrosifs et au sel de mer, avec revêtement Interpon, équipé en standard de vis L316, d'un verre de sécurité matte et d'un réflecteur interne de 120°. Les LED sont pilotées par un driver interne de qualité, doublement isolé et sans scintillement. À l'arrière, l'Evolve 2 est équipé d'une boîte de connexion spacieuse avec des bornes sans outil et un entrée et sortie M20. Plus besoin de s'embêter avec des boîtes de jonction séparées sur le mur. En remplaçant l'embout M20 par un presse-étoupe supplémentaire (réf. EV2M20), l'unité peut également être câblée pour câblage traversant! Grâce aux vis sans outil avec signe directionnel, Evolve 2 peut être facilement aligné. Accessoires divers pour le montage au sol ou sur poteau sont disponibles, ainsi que différentes lentilles symétriques/asymétriques. Garantie de 5 ans. Sur demande, disponible avec un driver dimmable 1-10V/DALI. | Evolve 2 is the successor of the popular Evolve floodlight and the reference among LED floodlights because of its high quality, durability and ease of use. Evolve 2 is equipped with Lumileds SMD3030 chips with an efficiency up to 150lm/W at 4000K and a lifetime L90 >60.000h. The aluminum IP66 housing, suitable for corrosive environments and sea salt, is Interpon coated and standard equipped with L316 screws, a frosted safety glass and an internal 120° reflector. The LEDs are driven by an internal double-insulated and flicker-free quality driver. At the rear Evolve 2 is equipped with a spacious connection box with M20 input and output and toolless connection terminals. No more hassle with separate junction boxes on the wall. By replacing the M20 end cap with an extra cable gland (ref. EV2M20) the unit is also suitable for through-wiring! With the toolless screws with directional angle indication, Evolve 2 can be easily oriented. Various accessories for ground or pole mounting are available as well as different symmetrical/asymmetrical lenses. 5-year warranty. On request available with dimmable driver 1-10V/DALI. | https://integratech.be/nl/producten/led-stralers/evolve-2 | https://integratech.be/fr/produits/projecteurs-led/evolve-2 | https://www.integratech.be/integratech-catalog/floodlight-evolve-2-240w-4000k-zwart-120/ | https://www.integratech.be/downloads/datasheets/EV240B1204-nl.pdf | https://www.integratech.be/downloads/datasheets/EV240B1204-fr.pdf | https://www.integratech.be/downloads/datasheets/EV200B1204-eng.pdf | https://www.integratech.be/downloads/photometric-data/evolve2.zip | https://www.integratech.be/downloads/pics/EV240B1203.jpg | https://www.integratech.be/downloads/pics/EV240-Dimensions.jpg | W:\integra-tarief\ACCESS\pics\maatschetsen\evolve2-200w-maatschets2.jpg | 08 | smd3030 | Lumileds | -30~+45 | 220~240 | TRUE | TRUE | FALSE | 5 | inclusief driver (intern) | TRUE | 50 85 98 100 108 | black | 3 | no | > 60.000 | L90 | TRUE |  |  |  | 1
LED stralers | On order | B | EV | Evolve 2 | EV240B1204110V | Evolve2 240W 4000K 120gr zwart 1-10V ENEC | Evolve2 240W 4000K 120gr noir 1-10V ENEC | Evolve2 240W 4000K 120gr black 1-10V ENEC | st | 633.3 | 35468 | 148 | 5420076284442 | 9405 42 10 00 | EC001744 | No | 90 | 0.01 | 4.6 |  |  | 8.4 | 385 | 74 | 470 |  |  | 455 | 140 | 530 | 2 | 32 | IP66 | 0,98 | 82 | 240 | 4000 | 120 | Evolve 2 is de opvolger van de populaire Evolve straler en de referentie onder de led stralers vanwege zijn hoge kwaliteit, duurzaamheid en gebruiksgemak. Evolve 2 is uitgerust met Lumileds SMD3030 chips met een efficiëntie tot 150lm/W bij 4000K en een levensduur L90 >60.000u . De aluminium IP66 behuizing, geschikt voor corrosieve omgevingen en zeezout, is voorzien van een Interpon coating en standaard voorzien van L316 schroeven, een mat veiligheidsglas en een interne 120° reflector. De leds worden aangestuurd door een interne dubbel geïsoleerde en flickervrije kwaliteitsdriver. Evolve 2 is aan de achterzijde voorzien van een ruime connectiebox met M20 in- en uitgang en toolless aansluitklemmen. Geen gedoe meer met aparte aftakdozen op de muur. Door de M20 eindstop te vervangen door een extra wartel (ref. EV2M20) is het toestel eveneens geschikt voor doorvoerbedrading! Met de toolless schroeven met richthoek aanduiding kan Evolve 2 eenvoudig gericht worden. Verschillende toebehoren voor grond- of paalmontage zijn beschikbaar alsook verschillende symmetrische/asymmetrische lenzen. 5 jaar garantie. Op aanvraag leverbaar met dimbare driver 1-10V/DALI. | Evolve 2 est le successeur du célèbre projecteur Evolve et la référence parmi les projecteurs LED en raison de sa haute qualité, de sa durabilité et de sa facilité d'utilisation. Evolve 2 est équipé de puces Lumileds SMD3030 avec une efficacité allant jusqu'à 150lm/W à 4000K et une durée de vie L90 >60.000h. Le boîtier en aluminium IP66, adapté aux environnements corrosifs et au sel de mer, avec revêtement Interpon, équipé en standard de vis L316, d'un verre de sécurité matte et d'un réflecteur interne de 120°. Les LED sont pilotées par un driver interne de qualité, doublement isolé et sans scintillement. À l'arrière, l'Evolve 2 est équipé d'une boîte de connexion spacieuse avec des bornes sans outil et un entrée et sortie M20. Plus besoin de s'embêter avec des boîtes de jonction séparées sur le mur. En remplaçant l'embout M20 par un presse-étoupe supplémentaire (réf. EV2M20), l'unité peut également être câblée pour câblage traversant! Grâce aux vis sans outil avec signe directionnel, Evolve 2 peut être facilement aligné. Accessoires divers pour le montage au sol ou sur poteau sont disponibles, ainsi que différentes lentilles symétriques/asymétriques. Garantie de 5 ans. Sur demande, disponible avec un driver dimmable 1-10V/DALI. | Evolve 2 is the successor of the popular Evolve floodlight and the reference among LED floodlights because of its high quality, durability and ease of use. Evolve 2 is equipped with Lumileds SMD3030 chips with an efficiency up to 150lm/W at 4000K and a lifetime L90 >60.000h. The aluminum IP66 housing, suitable for corrosive environments and sea salt, is Interpon coated and standard equipped with L316 screws, a frosted safety glass and an internal 120° reflector. The LEDs are driven by an internal double-insulated and flicker-free quality driver. At the rear Evolve 2 is equipped with a spacious connection box with M20 input and output and toolless connection terminals. No more hassle with separate junction boxes on the wall. By replacing the M20 end cap with an extra cable gland (ref. EV2M20) the unit is also suitable for through-wiring! With the toolless screws with directional angle indication, Evolve 2 can be easily oriented. Various accessories for ground or pole mounting are available as well as different symmetrical/asymmetrical lenses. 5-year warranty. On request available with dimmable driver 1-10V/DALI. | https://integratech.be/nl/producten/led-stralers/evolve-2 | https://integratech.be/fr/produits/projecteurs-led/evolve-2 | https://www.integratech.be/integratech-catalog/floodlight-evolve-2-240w-4000k-zwart-120/ | https://www.integratech.be/downloads/datasheets/EV240B1204110V-nl.pdf | https://www.integratech.be/downloads/datasheets/EV240B1204110V-fr.pdf | https://www.integratech.be/downloads/datasheets/EV200B1204-eng.pdf | https://www.integratech.be/downloads/photometric-data/evolve2.zip | https://www.integratech.be/downloads/pics/EV240B1203.jpg | https://www.integratech.be/downloads/pics/EV240-Dimensions.jpg | W:\integra-tarief\ACCESS\pics\maatschetsen\evolve2-200w-maatschets2.jpg | 08 | smd3030 | Lumileds | -30~+45 | 220~240 | TRUE | TRUE | FALSE | 5 | inclusief driver (intern) | TRUE | 50 85 98 100 108 | black | 3 | 1-10V | > 60.000 | L90 | TRUE |  |  |  | 1
LED stralers | On order | B | EV | Evolve 2 | EV240B1204DA | Evolve2 240W 4000K 120gr zwart DALI ENEC | Evolve2 240W 4000K 120gr noir DALI ENEC | Evolve2 240W 4000K 120gr black DALI ENEC | st | 723.44 | 35468 | 148 | 5420076284466 | 9405 42 10 00 | EC001744 | No | 90 | 0.01 | 4.6 |  |  | 8.4 | 385 | 74 | 470 |  |  | 455 | 140 | 530 | 2 | 32 | IP66 | 0,98 | 82 | 240 | 4000 | 120 | Evolve 2 is de opvolger van de populaire Evolve straler en de referentie onder de led stralers vanwege zijn hoge kwaliteit, duurzaamheid en gebruiksgemak. Evolve 2 is uitgerust met Lumileds SMD3030 chips met een efficiëntie tot 150lm/W bij 4000K en een levensduur L90 >60.000u . De aluminium IP66 behuizing, geschikt voor corrosieve omgevingen en zeezout, is voorzien van een Interpon coating en standaard voorzien van L316 schroeven, een mat veiligheidsglas en een interne 120° reflector. De leds worden aangestuurd door een interne dubbel geïsoleerde en flickervrije kwaliteitsdriver. Evolve 2 is aan de achterzijde voorzien van een ruime connectiebox met M20 in- en uitgang en toolless aansluitklemmen. Geen gedoe meer met aparte aftakdozen op de muur. Door de M20 eindstop te vervangen door een extra wartel (ref. EV2M20) is het toestel eveneens geschikt voor doorvoerbedrading! Met de toolless schroeven met richthoek aanduiding kan Evolve 2 eenvoudig gericht worden. Verschillende toebehoren voor grond- of paalmontage zijn beschikbaar alsook verschillende symmetrische/asymmetrische lenzen. 5 jaar garantie. Op aanvraag leverbaar met dimbare driver 1-10V/DALI. | Evolve 2 est le successeur du célèbre projecteur Evolve et la référence parmi les projecteurs LED en raison de sa haute qualité, de sa durabilité et de sa facilité d'utilisation. Evolve 2 est équipé de puces Lumileds SMD3030 avec une efficacité allant jusqu'à 150lm/W à 4000K et une durée de vie L90 >60.000h. Le boîtier en aluminium IP66, adapté aux environnements corrosifs et au sel de mer, avec revêtement Interpon, équipé en standard de vis L316, d'un verre de sécurité matte et d'un réflecteur interne de 120°. Les LED sont pilotées par un driver interne de qualité, doublement isolé et sans scintillement. À l'arrière, l'Evolve 2 est équipé d'une boîte de connexion spacieuse avec des bornes sans outil et un entrée et sortie M20. Plus besoin de s'embêter avec des boîtes de jonction séparées sur le mur. En remplaçant l'embout M20 par un presse-étoupe supplémentaire (réf. EV2M20), l'unité peut également être câblée pour câblage traversant! Grâce aux vis sans outil avec signe directionnel, Evolve 2 peut être facilement aligné. Accessoires divers pour le montage au sol ou sur poteau sont disponibles, ainsi que différentes lentilles symétriques/asymétriques. Garantie de 5 ans. Sur demande, disponible avec un driver dimmable 1-10V/DALI. | Evolve 2 is the successor of the popular Evolve floodlight and the reference among LED floodlights because of its high quality, durability and ease of use. Evolve 2 is equipped with Lumileds SMD3030 chips with an efficiency up to 150lm/W at 4000K and a lifetime L90 >60.000h. The aluminum IP66 housing, suitable for corrosive environments and sea salt, is Interpon coated and standard equipped with L316 screws, a frosted safety glass and an internal 120° reflector. The LEDs are driven by an internal double-insulated and flicker-free quality driver. At the rear Evolve 2 is equipped with a spacious connection box with M20 input and output and toolless connection terminals. No more hassle with separate junction boxes on the wall. By replacing the M20 end cap with an extra cable gland (ref. EV2M20) the unit is also suitable for through-wiring! With the toolless screws with directional angle indication, Evolve 2 can be easily oriented. Various accessories for ground or pole mounting are available as well as different symmetrical/asymmetrical lenses. 5-year warranty. On request available with dimmable driver 1-10V/DALI. | https://integratech.be/nl/producten/led-stralers/evolve-2 | https://integratech.be/fr/produits/projecteurs-led/evolve-2 | https://www.integratech.be/integratech-catalog/floodlight-evolve-2-240w-4000k-zwart-120/ | https://www.integratech.be/downloads/datasheets/EV240B1204DA-nl.pdf | https://www.integratech.be/downloads/datasheets/EV240B1204DA-fr.pdf | https://www.integratech.be/downloads/datasheets/EV200B1204-eng.pdf | https://www.integratech.be/downloads/photometric-data/evolve2.zip | https://www.integratech.be/downloads/pics/EV240B1203.jpg | https://www.integratech.be/downloads/pics/EV240-Dimensions.jpg | W:\integra-tarief\ACCESS\pics\maatschetsen\evolve2-200w-maatschets2.jpg | 08 | smd3030 | Lumileds | -30~+45 | 220~240 | TRUE | TRUE | FALSE | 5 | inclusief driver (intern) | TRUE | 50 85 98 100 108 | black | 3 | DALI | > 60.000 | L90 | TRUE |  |  |  | 1
LED stralers | On order | B | EV | Evolve 2 | EV240B303 | Evolve2 240W 3000K 30gr zwart ENEC | Evolve2 240W 3000K 30gr noir ENEC | Evolve2 240W 3000K 30gr black ENEC | st | 654.44 | 33102 | 136 | 5420076284893 | 9405 42 10 00 | EC001744 | No | 90 | 0.01 | 4.6 |  |  | 8.4 | 385 | 74 | 470 |  |  | 455 | 140 | 530 | 2 |  | IP66 | 0,98 | 82 | 240 | 3000 | 30 | Evolve 2 is de opvolger van de populaire Evolve straler en de referentie onder de led stralers vanwege zijn hoge kwaliteit, duurzaamheid en gebruiksgemak. Evolve 2 is uitgerust met Lumileds SMD3030 chips met een efficiëntie tot 150lm/W bij 4000K en een levensduur L90 >60.000u . De aluminium IP66 behuizing, geschikt voor corrosieve omgevingen en zeezout, is voorzien van een Interpon coating en standaard voorzien van L316 schroeven, een mat veiligheidsglas en een interne 30° reflector. De leds worden aangestuurd door een interne dubbel geïsoleerde en flickervrije kwaliteitsdriver. Evolve 2 is aan de achterzijde voorzien van een ruime connectiebox met M20 in- en uitgang en toolless aansluitklemmen. Geen gedoe meer met aparte aftakdozen op de muur. Door de M20 eindstop te vervangen door een extra wartel (ref. EV2M20) is het toestel eveneens geschikt voor doorvoerbedrading! Met de toolless schroeven met richthoek aanduiding kan Evolve 2 eenvoudig gericht worden. Verschillende toebehoren voor grond- of paalmontage zijn beschikbaar alsook verschillende symmetrische/asymmetrische lenzen. 5 jaar garantie. Op aanvraag leverbaar met dimbare driver 1-10V/DALI. | Evolve 2 est le successeur du célèbre projecteur Evolve et la référence parmi les projecteurs LED en raison de sa haute qualité, de sa durabilité et de sa facilité d'utilisation. Evolve 2 est équipé de puces Lumileds SMD3030 avec une efficacité allant jusqu'à 150lm/W à 4000K et une durée de vie L90 >60.000h. Le boîtier en aluminium IP66, adapté aux environnements corrosifs et au sel de mer, avec revêtement Interpon, équipé en standard de vis L316, d'un verre de sécurité matte et d'un réflecteur interne de 30°. Les LED sont pilotées par un driver interne de qualité, doublement isolé et sans scintillement. À l'arrière, l'Evolve 2 est équipé d'une boîte de connexion spacieuse avec des bornes sans outil et un entrée et sortie M20. Plus besoin de s'embêter avec des boîtes de jonction séparées sur le mur. En remplaçant l'embout M20 par un presse-étoupe supplémentaire (réf. EV2M20), l'unité peut également être câblée pour câblage traversant! Grâce aux vis sans outil avec signe directionnel, Evolve 2 peut être facilement aligné. Accessoires divers pour le montage au sol ou sur poteau sont disponibles, ainsi que différentes lentilles symétriques/asymétriques. Garantie de 5 ans. Sur demande, disponible avec un driver dimmable 1-10V/DALI. | Evolve 2 is the successor of the popular Evolve floodlight and the reference among LED floodlights because of its high quality, durability and ease of use. Evolve 2 is equipped with Lumileds SMD3030 chips with an efficiency up to 150lm/W at 4000K and a lifetime L90 >60.000h. The aluminum IP66 housing, suitable for corrosive environments and sea salt, is Interpon coated and standard equipped with L316 screws, a frosted safety glass and an internal 30° reflector. The LEDs are driven by an internal double-insulated and flicker-free quality driver. At the rear Evolve 2 is equipped with a spacious connection box with M20 input and output and toolless connection terminals. No more hassle with separate junction boxes on the wall. By replacing the M20 end cap with an extra cable gland (ref. EV2M20) the unit is also suitable for through-wiring! With the toolless screws with directional angle indication, Evolve 2 can be easily oriented. Various accessories for ground or pole mounting are available as well as different symmetrical/asymmetrical lenses. 5-year warranty. On request available with dimmable driver 1-10V/DALI. | https://integratech.be/nl/producten/led-stralers/evolve-2 | https://integratech.be/fr/produits/projecteurs-led/evolve-2 | https://www.integratech.be/integratech-catalog/floodlight-evolve-2-240w-3000k-zwart-120/ | https://www.integratech.be/downloads/datasheets/EV240B303-nl.pdf | https://www.integratech.be/downloads/datasheets/EV240B303-fr.pdf | https://www.integratech.be/downloads/datasheets/EV200B1203-eng.pdf | https://www.integratech.be/downloads/photometric-data/evolve2.zip | https://www.integratech.be/downloads/pics/EV240B1203.jpg | https://www.integratech.be/downloads/pics/EV240-Dimensions.jpg | W:\integra-tarief\ACCESS\pics\maatschetsen\evolve2-200w-maatschets2.jpg | 08 | smd3030 | Lumileds | -30~+45 | 220~240 | TRUE | TRUE | FALSE | 5 | inclusief driver (intern) | TRUE | 83 96 99 100 112 | black | 3 | no | > 60.000 | L90 | TRUE |  |  |  | 1
LED stralers | On order | B | EV | Evolve 2 | EV240B303110V | Evolve2 240W 3000K 30gr zwart 1-10V ENEC | Evolve2 240W 3000K 30gr noir 1-10V ENEC | Evolve2 240W 3000K 30gr black 1-10V ENEC | st | 708.38 | 33102 | 136 | 5420076284916 | 9405 42 10 00 | EC001744 | No | 90 | 0.01 | 4.6 |  |  | 8.4 | 385 | 74 | 470 |  |  | 455 | 140 | 530 | 2 |  | IP66 | 0,98 | 82 | 240 | 3000 | 30 | Evolve 2 is de opvolger van de populaire Evolve straler en de referentie onder de led stralers vanwege zijn hoge kwaliteit, duurzaamheid en gebruiksgemak. Evolve 2 is uitgerust met Lumileds SMD3030 chips met een efficiëntie tot 150lm/W bij 4000K en een levensduur L90 >60.000u . De aluminium IP66 behuizing, geschikt voor corrosieve omgevingen en zeezout, is voorzien van een Interpon coating en standaard voorzien van L316 schroeven, een mat veiligheidsglas en een interne 30° reflector. De leds worden aangestuurd door een interne dubbel geïsoleerde en flickervrije kwaliteitsdriver. Evolve 2 is aan de achterzijde voorzien van een ruime connectiebox met M20 in- en uitgang en toolless aansluitklemmen. Geen gedoe meer met aparte aftakdozen op de muur. Door de M20 eindstop te vervangen door een extra wartel (ref. EV2M20) is het toestel eveneens geschikt voor doorvoerbedrading! Met de toolless schroeven met richthoek aanduiding kan Evolve 2 eenvoudig gericht worden. Verschillende toebehoren voor grond- of paalmontage zijn beschikbaar alsook verschillende symmetrische/asymmetrische lenzen. 5 jaar garantie. Op aanvraag leverbaar met dimbare driver 1-10V/DALI. | Evolve 2 est le successeur du célèbre projecteur Evolve et la référence parmi les projecteurs LED en raison de sa haute qualité, de sa durabilité et de sa facilité d'utilisation. Evolve 2 est équipé de puces Lumileds SMD3030 avec une efficacité allant jusqu'à 150lm/W à 4000K et une durée de vie L90 >60.000h. Le boîtier en aluminium IP66, adapté aux environnements corrosifs et au sel de mer, avec revêtement Interpon, équipé en standard de vis L316, d'un verre de sécurité matte et d'un réflecteur interne de 30°. Les LED sont pilotées par un driver interne de qualité, doublement isolé et sans scintillement. À l'arrière, l'Evolve 2 est équipé d'une boîte de connexion spacieuse avec des bornes sans outil et un entrée et sortie M20. Plus besoin de s'embêter avec des boîtes de jonction séparées sur le mur. En remplaçant l'embout M20 par un presse-étoupe supplémentaire (réf. EV2M20), l'unité peut également être câblée pour câblage traversant! Grâce aux vis sans outil avec signe directionnel, Evolve 2 peut être facilement aligné. Accessoires divers pour le montage au sol ou sur poteau sont disponibles, ainsi que différentes lentilles symétriques/asymétriques. Garantie de 5 ans. Sur demande, disponible avec un driver dimmable 1-10V/DALI. | Evolve 2 is the successor of the popular Evolve floodlight and the reference among LED floodlights because of its high quality, durability and ease of use. Evolve 2 is equipped with Lumileds SMD3030 chips with an efficiency up to 150lm/W at 4000K and a lifetime L90 >60.000h. The aluminum IP66 housing, suitable for corrosive environments and sea salt, is Interpon coated and standard equipped with L316 screws, a frosted safety glass and an internal 30° reflector. The LEDs are driven by an internal double-insulated and flicker-free quality driver. At the rear Evolve 2 is equipped with a spacious connection box with M20 input and output and toolless connection terminals. No more hassle with separate junction boxes on the wall. By replacing the M20 end cap with an extra cable gland (ref. EV2M20) the unit is also suitable for through-wiring! With the toolless screws with directional angle indication, Evolve 2 can be easily oriented. Various accessories for ground or pole mounting are available as well as different symmetrical/asymmetrical lenses. 5-year warranty. On request available with dimmable driver 1-10V/DALI. | https://integratech.be/nl/producten/led-stralers/evolve-2 | https://integratech.be/fr/produits/projecteurs-led/evolve-2 | https://www.integratech.be/integratech-catalog/floodlight-evolve-2-240w-3000k-zwart-120/ | https://www.integratech.be/downloads/datasheets/EV240B303110V-nl.pdf | https://www.integratech.be/downloads/datasheets/EV240B303110V-fr.pdf | https://www.integratech.be/downloads/datasheets/EV200B1203-eng.pdf | https://www.integratech.be/downloads/photometric-data/evolve2.zip | https://www.integratech.be/downloads/pics/EV240B1203.jpg | https://www.integratech.be/downloads/pics/EV240-Dimensions.jpg | W:\integra-tarief\ACCESS\pics\maatschetsen\evolve2-200w-maatschets2.jpg | 08 | smd3030 | Lumileds | -30~+45 | 220~240 | TRUE | TRUE | FALSE | 5 | inclusief driver (intern) | TRUE | 83 96 99 100 112 | black | 3 | 1-10V | > 60.000 | L90 | TRUE |  |  |  | 1
LED stralers | On order | B | EV | Evolve 2 | EV240B303DA | Evolve2 240W 3000K 30gr zwart DALI ENEC | Evolve2 240W 3000K 30gr noir DALI ENEC | Evolve2 240W 3000K 30gr black DALI ENEC | st | 791.21 | 33102 | 136 | 5420076284930 | 9405 42 10 00 | EC001744 | No | 90 | 0.01 | 4.6 |  |  | 8.4 | 385 | 74 | 470 |  |  | 455 | 140 | 530 | 2 |  | IP66 | 0,98 | 82 | 240 | 3000 | 30 | Evolve 2 is de opvolger van de populaire Evolve straler en de referentie onder de led stralers vanwege zijn hoge kwaliteit, duurzaamheid en gebruiksgemak. Evolve 2 is uitgerust met Lumileds SMD3030 chips met een efficiëntie tot 150lm/W bij 4000K en een levensduur L90 >60.000u . De aluminium IP66 behuizing, geschikt voor corrosieve omgevingen en zeezout, is voorzien van een Interpon coating en standaard voorzien van L316 schroeven, een mat veiligheidsglas en een interne 30° reflector. De leds worden aangestuurd door een interne dubbel geïsoleerde en flickervrije kwaliteitsdriver. Evolve 2 is aan de achterzijde voorzien van een ruime connectiebox met M20 in- en uitgang en toolless aansluitklemmen. Geen gedoe meer met aparte aftakdozen op de muur. Door de M20 eindstop te vervangen door een extra wartel (ref. EV2M20) is het toestel eveneens geschikt voor doorvoerbedrading! Met de toolless schroeven met richthoek aanduiding kan Evolve 2 eenvoudig gericht worden. Verschillende toebehoren voor grond- of paalmontage zijn beschikbaar alsook verschillende symmetrische/asymmetrische lenzen. 5 jaar garantie. Op aanvraag leverbaar met dimbare driver 1-10V/DALI. | Evolve 2 est le successeur du célèbre projecteur Evolve et la référence parmi les projecteurs LED en raison de sa haute qualité, de sa durabilité et de sa facilité d'utilisation. Evolve 2 est équipé de puces Lumileds SMD3030 avec une efficacité allant jusqu'à 150lm/W à 4000K et une durée de vie L90 >60.000h. Le boîtier en aluminium IP66, adapté aux environnements corrosifs et au sel de mer, avec revêtement Interpon, équipé en standard de vis L316, d'un verre de sécurité matte et d'un réflecteur interne de 30°. Les LED sont pilotées par un driver interne de qualité, doublement isolé et sans scintillement. À l'arrière, l'Evolve 2 est équipé d'une boîte de connexion spacieuse avec des bornes sans outil et un entrée et sortie M20. Plus besoin de s'embêter avec des boîtes de jonction séparées sur le mur. En remplaçant l'embout M20 par un presse-étoupe supplémentaire (réf. EV2M20), l'unité peut également être câblée pour câblage traversant! Grâce aux vis sans outil avec signe directionnel, Evolve 2 peut être facilement aligné. Accessoires divers pour le montage au sol ou sur poteau sont disponibles, ainsi que différentes lentilles symétriques/asymétriques. Garantie de 5 ans. Sur demande, disponible avec un driver dimmable 1-10V/DALI. | Evolve 2 is the successor of the popular Evolve floodlight and the reference among LED floodlights because of its high quality, durability and ease of use. Evolve 2 is equipped with Lumileds SMD3030 chips with an efficiency up to 150lm/W at 4000K and a lifetime L90 >60.000h. The aluminum IP66 housing, suitable for corrosive environments and sea salt, is Interpon coated and standard equipped with L316 screws, a frosted safety glass and an internal 30° reflector. The LEDs are driven by an internal double-insulated and flicker-free quality driver. At the rear Evolve 2 is equipped with a spacious connection box with M20 input and output and toolless connection terminals. No more hassle with separate junction boxes on the wall. By replacing the M20 end cap with an extra cable gland (ref. EV2M20) the unit is also suitable for through-wiring! With the toolless screws with directional angle indication, Evolve 2 can be easily oriented. Various accessories for ground or pole mounting are available as well as different symmetrical/asymmetrical lenses. 5-year warranty. On request available with dimmable driver 1-10V/DALI. | https://integratech.be/nl/producten/led-stralers/evolve-2 | https://integratech.be/fr/produits/projecteurs-led/evolve-2 | https://www.integratech.be/integratech-catalog/floodlight-evolve-2-240w-3000k-zwart-120/ | https://www.integratech.be/downloads/datasheets/EV240B303DA-nl.pdf | https://www.integratech.be/downloads/datasheets/EV240B303DA-fr.pdf | https://www.integratech.be/downloads/datasheets/EV200B1203-eng.pdf | https://www.integratech.be/downloads/photometric-data/evolve2.zip | https://www.integratech.be/downloads/pics/EV240B1203.jpg | https://www.integratech.be/downloads/pics/EV240-Dimensions.jpg | W:\integra-tarief\ACCESS\pics\maatschetsen\evolve2-200w-maatschets2.jpg | 08 | smd3030 | Lumileds | -30~+45 | 220~240 | TRUE | TRUE | FALSE | 5 | inclusief driver (intern) | TRUE | 83 96 99 100 112 | black | 3 | DALI | > 60.000 | L90 | TRUE |  |  |  | 1
LED stralers | On order | B | EV | Evolve 2 | EV240B304 | Evolve2 240W 4000K 30gr zwart ENEC | Evolve2 240W 4000K 30gr noir ENEC | Evolve2 240W 4000K 30gr black ENEC | st | 654.44 | 34550 | 141 | 5420076284909 | 9405 42 10 00 | EC001744 | No | 90 | 0.01 | 4.6 |  |  | 8.4 | 385 | 74 | 470 |  |  | 455 | 140 | 530 | 2 |  | IP66 | 0,98 | 82 | 240 | 4000 | 30 | Evolve 2 is de opvolger van de populaire Evolve straler en de referentie onder de led stralers vanwege zijn hoge kwaliteit, duurzaamheid en gebruiksgemak. Evolve 2 is uitgerust met Lumileds SMD3030 chips met een efficiëntie tot 150lm/W bij 4000K en een levensduur L90 >60.000u . De aluminium IP66 behuizing, geschikt voor corrosieve omgevingen en zeezout, is voorzien van een Interpon coating en standaard voorzien van L316 schroeven, een mat veiligheidsglas en een interne 30° reflector. De leds worden aangestuurd door een interne dubbel geïsoleerde en flickervrije kwaliteitsdriver. Evolve 2 is aan de achterzijde voorzien van een ruime connectiebox met M20 in- en uitgang en toolless aansluitklemmen. Geen gedoe meer met aparte aftakdozen op de muur. Door de M20 eindstop te vervangen door een extra wartel (ref. EV2M20) is het toestel eveneens geschikt voor doorvoerbedrading! Met de toolless schroeven met richthoek aanduiding kan Evolve 2 eenvoudig gericht worden. Verschillende toebehoren voor grond- of paalmontage zijn beschikbaar alsook verschillende symmetrische/asymmetrische lenzen. 5 jaar garantie. Op aanvraag leverbaar met dimbare driver 1-10V/DALI. | Evolve 2 est le successeur du célèbre projecteur Evolve et la référence parmi les projecteurs LED en raison de sa haute qualité, de sa durabilité et de sa facilité d'utilisation. Evolve 2 est équipé de puces Lumileds SMD3030 avec une efficacité allant jusqu'à 150lm/W à 4000K et une durée de vie L90 >60.000h. Le boîtier en aluminium IP66, adapté aux environnements corrosifs et au sel de mer, avec revêtement Interpon, équipé en standard de vis L316, d'un verre de sécurité matte et d'un réflecteur interne de 30°. Les LED sont pilotées par un driver interne de qualité, doublement isolé et sans scintillement. À l'arrière, l'Evolve 2 est équipé d'une boîte de connexion spacieuse avec des bornes sans outil et un entrée et sortie M20. Plus besoin de s'embêter avec des boîtes de jonction séparées sur le mur. En remplaçant l'embout M20 par un presse-étoupe supplémentaire (réf. EV2M20), l'unité peut également être câblée pour câblage traversant! Grâce aux vis sans outil avec signe directionnel, Evolve 2 peut être facilement aligné. Accessoires divers pour le montage au sol ou sur poteau sont disponibles, ainsi que différentes lentilles symétriques/asymétriques. Garantie de 5 ans. Sur demande, disponible avec un driver dimmable 1-10V/DALI. | Evolve 2 is the successor of the popular Evolve floodlight and the reference among LED floodlights because of its high quality, durability and ease of use. Evolve 2 is equipped with Lumileds SMD3030 chips with an efficiency up to 150lm/W at 4000K and a lifetime L90 >60.000h. The aluminum IP66 housing, suitable for corrosive environments and sea salt, is Interpon coated and standard equipped with L316 screws, a frosted safety glass and an internal 30° reflector. The LEDs are driven by an internal double-insulated and flicker-free quality driver. At the rear Evolve 2 is equipped with a spacious connection box with M20 input and output and toolless connection terminals. No more hassle with separate junction boxes on the wall. By replacing the M20 end cap with an extra cable gland (ref. EV2M20) the unit is also suitable for through-wiring! With the toolless screws with directional angle indication, Evolve 2 can be easily oriented. Various accessories for ground or pole mounting are available as well as different symmetrical/asymmetrical lenses. 5-year warranty. On request available with dimmable driver 1-10V/DALI. | https://integratech.be/nl/producten/led-stralers/evolve-2 | https://integratech.be/fr/produits/projecteurs-led/evolve-2 | https://www.integratech.be/integratech-catalog/floodlight-evolve-2-240w-4000k-zwart-120/ | https://www.integratech.be/downloads/datasheets/EV240B304-nl.pdf | https://www.integratech.be/downloads/datasheets/EV240B304-fr.pdf | https://www.integratech.be/downloads/datasheets/EV200B1204-eng.pdf | https://www.integratech.be/downloads/photometric-data/evolve2.zip | https://www.integratech.be/downloads/pics/EV240B1203.jpg | https://www.integratech.be/downloads/pics/EV240-Dimensions.jpg | W:\integra-tarief\ACCESS\pics\maatschetsen\evolve2-200w-maatschets2.jpg | 08 | smd3030 | Lumileds | -30~+45 | 220~240 | TRUE | TRUE | FALSE | 5 | inclusief driver (intern) | TRUE | 83 96 99 100 112 | black | 3 | no | > 60.000 | L90 | TRUE |  |  |  | 1
LED stralers | On order | B | EV | Evolve 2 | EV240B304110V | Evolve2 240W 4000K 30gr zwart 1-10V ENEC | Evolve2 240W 4000K 30gr noir 1-10V ENEC | Evolve2 240W 4000K 30gr black 1-10V ENEC | st | 708.38 | 34550 | 141 | 5420076284923 | 9405 42 10 00 | EC001744 | No | 90 | 0.01 | 4.6 |  |  | 8.4 | 385 | 74 | 470 |  |  | 455 | 140 | 530 | 2 |  | IP66 | 0,98 | 82 | 240 | 4000 | 30 | Evolve 2 is de opvolger van de populaire Evolve straler en de referentie onder de led stralers vanwege zijn hoge kwaliteit, duurzaamheid en gebruiksgemak. Evolve 2 is uitgerust met Lumileds SMD3030 chips met een efficiëntie tot 150lm/W bij 4000K en een levensduur L90 >60.000u . De aluminium IP66 behuizing, geschikt voor corrosieve omgevingen en zeezout, is voorzien van een Interpon coating en standaard voorzien van L316 schroeven, een mat veiligheidsglas en een interne 30° reflector. De leds worden aangestuurd door een interne dubbel geïsoleerde en flickervrije kwaliteitsdriver. Evolve 2 is aan de achterzijde voorzien van een ruime connectiebox met M20 in- en uitgang en toolless aansluitklemmen. Geen gedoe meer met aparte aftakdozen op de muur. Door de M20 eindstop te vervangen door een extra wartel (ref. EV2M20) is het toestel eveneens geschikt voor doorvoerbedrading! Met de toolless schroeven met richthoek aanduiding kan Evolve 2 eenvoudig gericht worden. Verschillende toebehoren voor grond- of paalmontage zijn beschikbaar alsook verschillende symmetrische/asymmetrische lenzen. 5 jaar garantie. Op aanvraag leverbaar met dimbare driver 1-10V/DALI. | Evolve 2 est le successeur du célèbre projecteur Evolve et la référence parmi les projecteurs LED en raison de sa haute qualité, de sa durabilité et de sa facilité d'utilisation. Evolve 2 est équipé de puces Lumileds SMD3030 avec une efficacité allant jusqu'à 150lm/W à 4000K et une durée de vie L90 >60.000h. Le boîtier en aluminium IP66, adapté aux environnements corrosifs et au sel de mer, avec revêtement Interpon, équipé en standard de vis L316, d'un verre de sécurité matte et d'un réflecteur interne de 30°. Les LED sont pilotées par un driver interne de qualité, doublement isolé et sans scintillement. À l'arrière, l'Evolve 2 est équipé d'une boîte de connexion spacieuse avec des bornes sans outil et un entrée et sortie M20. Plus besoin de s'embêter avec des boîtes de jonction séparées sur le mur. En remplaçant l'embout M20 par un presse-étoupe supplémentaire (réf. EV2M20), l'unité peut également être câblée pour câblage traversant! Grâce aux vis sans outil avec signe directionnel, Evolve 2 peut être facilement aligné. Accessoires divers pour le montage au sol ou sur poteau sont disponibles, ainsi que différentes lentilles symétriques/asymétriques. Garantie de 5 ans. Sur demande, disponible avec un driver dimmable 1-10V/DALI. | Evolve 2 is the successor of the popular Evolve floodlight and the reference among LED floodlights because of its high quality, durability and ease of use. Evolve 2 is equipped with Lumileds SMD3030 chips with an efficiency up to 150lm/W at 4000K and a lifetime L90 >60.000h. The aluminum IP66 housing, suitable for corrosive environments and sea salt, is Interpon coated and standard equipped with L316 screws, a frosted safety glass and an internal 30° reflector. The LEDs are driven by an internal double-insulated and flicker-free quality driver. At the rear Evolve 2 is equipped with a spacious connection box with M20 input and output and toolless connection terminals. No more hassle with separate junction boxes on the wall. By replacing the M20 end cap with an extra cable gland (ref. EV2M20) the unit is also suitable for through-wiring! With the toolless screws with directional angle indication, Evolve 2 can be easily oriented. Various accessories for ground or pole mounting are available as well as different symmetrical/asymmetrical lenses. 5-year warranty. On request available with dimmable driver 1-10V/DALI. | https://integratech.be/nl/producten/led-stralers/evolve-2 | https://integratech.be/fr/produits/projecteurs-led/evolve-2 | https://www.integratech.be/integratech-catalog/floodlight-evolve-2-240w-4000k-zwart-120/ | https://www.integratech.be/downloads/datasheets/EV240B304110V-nl.pdf | https://www.integratech.be/downloads/datasheets/EV240B304110V-fr.pdf | https://www.integratech.be/downloads/datasheets/EV200B1204-eng.pdf | https://www.integratech.be/downloads/photometric-data/evolve2.zip | https://www.integratech.be/downloads/pics/EV240B1203.jpg | https://www.integratech.be/downloads/pics/EV240-Dimensions.jpg | W:\integra-tarief\ACCESS\pics\maatschetsen\evolve2-200w-maatschets2.jpg | 08 | smd3030 | Lumileds | -30~+45 | 220~240 | TRUE | TRUE | FALSE | 5 | inclusief driver (intern) | TRUE | 83 96 99 100 112 | black | 3 | 1-10V | > 60.000 | L90 | TRUE |  |  |  | 1
LED stralers | On order | B | EV | Evolve 2 | EV240B304DA | Evolve2 240W 4000K 30gr zwart DALI ENEC | Evolve2 240W 4000K 30gr noir DALI ENEC | Evolve2 240W 4000K 30gr black DALI ENEC | st | 791.21 | 34550 | 141 | 5420076284947 | 9405 42 10 00 | EC001744 | No | 90 | 0.01 | 4.6 |  |  | 8.4 | 385 | 74 | 470 |  |  | 455 | 140 | 530 | 2 |  | IP66 | 0,98 | 82 | 240 | 4000 | 30 | Evolve 2 is de opvolger van de populaire Evolve straler en de referentie onder de led stralers vanwege zijn hoge kwaliteit, duurzaamheid en gebruiksgemak. Evolve 2 is uitgerust met Lumileds SMD3030 chips met een efficiëntie tot 150lm/W bij 4000K en een levensduur L90 >60.000u . De aluminium IP66 behuizing, geschikt voor corrosieve omgevingen en zeezout, is voorzien van een Interpon coating en standaard voorzien van L316 schroeven, een mat veiligheidsglas en een interne 30° reflector. De leds worden aangestuurd door een interne dubbel geïsoleerde en flickervrije kwaliteitsdriver. Evolve 2 is aan de achterzijde voorzien van een ruime connectiebox met M20 in- en uitgang en toolless aansluitklemmen. Geen gedoe meer met aparte aftakdozen op de muur. Door de M20 eindstop te vervangen door een extra wartel (ref. EV2M20) is het toestel eveneens geschikt voor doorvoerbedrading! Met de toolless schroeven met richthoek aanduiding kan Evolve 2 eenvoudig gericht worden. Verschillende toebehoren voor grond- of paalmontage zijn beschikbaar alsook verschillende symmetrische/asymmetrische lenzen. 5 jaar garantie. Op aanvraag leverbaar met dimbare driver 1-10V/DALI. | Evolve 2 est le successeur du célèbre projecteur Evolve et la référence parmi les projecteurs LED en raison de sa haute qualité, de sa durabilité et de sa facilité d'utilisation. Evolve 2 est équipé de puces Lumileds SMD3030 avec une efficacité allant jusqu'à 150lm/W à 4000K et une durée de vie L90 >60.000h. Le boîtier en aluminium IP66, adapté aux environnements corrosifs et au sel de mer, avec revêtement Interpon, équipé en standard de vis L316, d'un verre de sécurité matte et d'un réflecteur interne de 30°. Les LED sont pilotées par un driver interne de qualité, doublement isolé et sans scintillement. À l'arrière, l'Evolve 2 est équipé d'une boîte de connexion spacieuse avec des bornes sans outil et un entrée et sortie M20. Plus besoin de s'embêter avec des boîtes de jonction séparées sur le mur. En remplaçant l'embout M20 par un presse-étoupe supplémentaire (réf. EV2M20), l'unité peut également être câblée pour câblage traversant! Grâce aux vis sans outil avec signe directionnel, Evolve 2 peut être facilement aligné. Accessoires divers pour le montage au sol ou sur poteau sont disponibles, ainsi que différentes lentilles symétriques/asymétriques. Garantie de 5 ans. Sur demande, disponible avec un driver dimmable 1-10V/DALI. | Evolve 2 is the successor of the popular Evolve floodlight and the reference among LED floodlights because of its high quality, durability and ease of use. Evolve 2 is equipped with Lumileds SMD3030 chips with an efficiency up to 150lm/W at 4000K and a lifetime L90 >60.000h. The aluminum IP66 housing, suitable for corrosive environments and sea salt, is Interpon coated and standard equipped with L316 screws, a frosted safety glass and an internal 30° reflector. The LEDs are driven by an internal double-insulated and flicker-free quality driver. At the rear Evolve 2 is equipped with a spacious connection box with M20 input and output and toolless connection terminals. No more hassle with separate junction boxes on the wall. By replacing the M20 end cap with an extra cable gland (ref. EV2M20) the unit is also suitable for through-wiring! With the toolless screws with directional angle indication, Evolve 2 can be easily oriented. Various accessories for ground or pole mounting are available as well as different symmetrical/asymmetrical lenses. 5-year warranty. On request available with dimmable driver 1-10V/DALI. | https://integratech.be/nl/producten/led-stralers/evolve-2 | https://integratech.be/fr/produits/projecteurs-led/evolve-2 | https://www.integratech.be/integratech-catalog/floodlight-evolve-2-240w-4000k-zwart-120/ | https://www.integratech.be/downloads/datasheets/EV240B304DA-nl.pdf | https://www.integratech.be/downloads/datasheets/EV240B304DA-fr.pdf | https://www.integratech.be/downloads/datasheets/EV200B1204-eng.pdf | https://www.integratech.be/downloads/photometric-data/evolve2.zip | https://www.integratech.be/downloads/pics/EV240B1203.jpg | https://www.integratech.be/downloads/pics/EV240-Dimensions.jpg | W:\integra-tarief\ACCESS\pics\maatschetsen\evolve2-200w-maatschets2.jpg | 08 | smd3030 | Lumileds | -30~+45 | 220~240 | TRUE | TRUE | FALSE | 5 | inclusief driver (intern) | TRUE | 83 96 99 100 112 | black | 3 | DALI | > 60.000 | L90 | TRUE |  |  |  | 1
LED stralers | On order | B | EV | Evolve 2 | EV240B603 | Evolve2 240W 3000K 60gr zwart ENEC | Evolve2 240W 3000K 60gr noir ENEC | Evolve2 240W 3000K 60gr black ENEC | st | 654.44 | 33866 | 139 | 5420076285401 | 9405 42 10 00 | EC001744 | No | 90 | 0.01 | 4.6 |  |  | 8.4 | 385 | 74 | 470 |  |  | 455 | 140 | 530 | 2 |  | IP66 | 0,98 | 82 | 240 | 3000 | 60 | Evolve 2 is de opvolger van de populaire Evolve straler en de referentie onder de led stralers vanwege zijn hoge kwaliteit, duurzaamheid en gebruiksgemak. Evolve 2 is uitgerust met Lumileds SMD3030 chips met een efficiëntie tot 150lm/W bij 4000K en een levensduur L90 >60.000u . De aluminium IP66 behuizing, geschikt voor corrosieve omgevingen en zeezout, is voorzien van een Interpon coating en standaard voorzien van L316 schroeven, een mat veiligheidsglas en een interne 60° reflector. De leds worden aangestuurd door een interne dubbel geïsoleerde en flickervrije kwaliteitsdriver. Evolve 2 is aan de achterzijde voorzien van een ruime connectiebox met M20 in- en uitgang en toolless aansluitklemmen. Geen gedoe meer met aparte aftakdozen op de muur. Door de M20 eindstop te vervangen door een extra wartel (ref. EV2M20) is het toestel eveneens geschikt voor doorvoerbedrading! Met de toolless schroeven met richthoek aanduiding kan Evolve 2 eenvoudig gericht worden. Verschillende toebehoren voor grond- of paalmontage zijn beschikbaar alsook verschillende symmetrische/asymmetrische lenzen. 5 jaar garantie. Op aanvraag leverbaar met dimbare driver 1-10V/DALI. | Evolve 2 est le successeur du célèbre projecteur Evolve et la référence parmi les projecteurs LED en raison de sa haute qualité, de sa durabilité et de sa facilité d'utilisation. Evolve 2 est équipé de puces Lumileds SMD3030 avec une efficacité allant jusqu'à 150lm/W à 4000K et une durée de vie L90 >60.000h. Le boîtier en aluminium IP66, adapté aux environnements corrosifs et au sel de mer, avec revêtement Interpon, équipé en standard de vis L316, d'un verre de sécurité matte et d'un réflecteur interne de 60°. Les LED sont pilotées par un driver interne de qualité, doublement isolé et sans scintillement. À l'arrière, l'Evolve 2 est équipé d'une boîte de connexion spacieuse avec des bornes sans outil et un entrée et sortie M20. Plus besoin de s'embêter avec des boîtes de jonction séparées sur le mur. En remplaçant l'embout M20 par un presse-étoupe supplémentaire (réf. EV2M20), l'unité peut également être câblée pour câblage traversant! Grâce aux vis sans outil avec signe directionnel, Evolve 2 peut être facilement aligné. Accessoires divers pour le montage au sol ou sur poteau sont disponibles, ainsi que différentes lentilles symétriques/asymétriques. Garantie de 5 ans. Sur demande, disponible avec un driver dimmable 1-10V/DALI. | Evolve 2 is the successor of the popular Evolve floodlight and the reference among LED floodlights because of its high quality, durability and ease of use. Evolve 2 is equipped with Lumileds SMD3030 chips with an efficiency up to 150lm/W at 4000K and a lifetime L90 >60.000h. The aluminum IP66 housing, suitable for corrosive environments and sea salt, is Interpon coated and standard equipped with L316 screws, a frosted safety glass and an internal 60° reflector. The LEDs are driven by an internal double-insulated and flicker-free quality driver. At the rear Evolve 2 is equipped with a spacious connection box with M20 input and output and toolless connection terminals. No more hassle with separate junction boxes on the wall. By replacing the M20 end cap with an extra cable gland (ref. EV2M20) the unit is also suitable for through-wiring! With the toolless screws with directional angle indication, Evolve 2 can be easily oriented. Various accessories for ground or pole mounting are available as well as different symmetrical/asymmetrical lenses. 5-year warranty. On request available with dimmable driver 1-10V/DALI. | https://integratech.be/nl/producten/led-stralers/evolve-2 | https://integratech.be/fr/produits/projecteurs-led/evolve-2 | https://www.integratech.be/integratech-catalog/floodlight-evolve-2-240w-3000k-zwart-120/ | https://www.integratech.be/downloads/datasheets/EV240B603-nl.pdf | https://www.integratech.be/downloads/datasheets/EV240B603-fr.pdf | https://www.integratech.be/downloads/datasheets/EV200B1203-eng.pdf | https://www.integratech.be/downloads/photometric-data/evolve2.zip | https://www.integratech.be/downloads/pics/EV240B1203.jpg | https://www.integratech.be/downloads/pics/EV240-Dimensions.jpg | W:\integra-tarief\ACCESS\pics\maatschetsen\evolve2-200w-maatschets2.jpg | 08 | smd3030 | Lumileds | -30~+45 | 220~240 | TRUE | TRUE | FALSE | 5 | inclusief driver (intern) | TRUE | 85 97 99 100 104 | black | 3 | no | > 60.000 | L90 | TRUE |  |  |  | 1
LED stralers | On order | B | EV | Evolve 2 | EV240B603110V | Evolve2 240W 3000K 60gr zwart 1-10V ENEC | Evolve2 240W 3000K 60gr noir 1-10V ENEC | Evolve2 240W 3000K 60gr black 1-10V ENEC | st | 708.38 | 33866 | 139 | 5420076285425 | 9405 42 10 00 | EC001744 | No | 90 | 0.01 | 4.6 |  |  | 8.4 | 385 | 74 | 470 |  |  | 455 | 140 | 530 | 2 |  | IP66 | 0,98 | 82 | 240 | 3000 | 60 | Evolve 2 is de opvolger van de populaire Evolve straler en de referentie onder de led stralers vanwege zijn hoge kwaliteit, duurzaamheid en gebruiksgemak. Evolve 2 is uitgerust met Lumileds SMD3030 chips met een efficiëntie tot 150lm/W bij 4000K en een levensduur L90 >60.000u . De aluminium IP66 behuizing, geschikt voor corrosieve omgevingen en zeezout, is voorzien van een Interpon coating en standaard voorzien van L316 schroeven, een mat veiligheidsglas en een interne 60° reflector. De leds worden aangestuurd door een interne dubbel geïsoleerde en flickervrije kwaliteitsdriver. Evolve 2 is aan de achterzijde voorzien van een ruime connectiebox met M20 in- en uitgang en toolless aansluitklemmen. Geen gedoe meer met aparte aftakdozen op de muur. Door de M20 eindstop te vervangen door een extra wartel (ref. EV2M20) is het toestel eveneens geschikt voor doorvoerbedrading! Met de toolless schroeven met richthoek aanduiding kan Evolve 2 eenvoudig gericht worden. Verschillende toebehoren voor grond- of paalmontage zijn beschikbaar alsook verschillende symmetrische/asymmetrische lenzen. 5 jaar garantie. Op aanvraag leverbaar met dimbare driver 1-10V/DALI. | Evolve 2 est le successeur du célèbre projecteur Evolve et la référence parmi les projecteurs LED en raison de sa haute qualité, de sa durabilité et de sa facilité d'utilisation. Evolve 2 est équipé de puces Lumileds SMD3030 avec une efficacité allant jusqu'à 150lm/W à 4000K et une durée de vie L90 >60.000h. Le boîtier en aluminium IP66, adapté aux environnements corrosifs et au sel de mer, avec revêtement Interpon, équipé en standard de vis L316, d'un verre de sécurité matte et d'un réflecteur interne de 120°. Les LED sont pilotées par un driver interne de qualité, doublement isolé et sans scintillement. À l'arrière, l'Evolve 2 est équipé d'une boîte de connexion spacieuse avec des bornes sans outil et un entrée et sortie M20. Plus besoin de s'embêter avec des boîtes de jonction séparées sur le mur. En remplaçant l'embout M20 par un presse-étoupe supplémentaire (réf. EV2M20), l'unité peut également être câblée pour câblage traversant! Grâce aux vis sans outil avec signe directionnel, Evolve 2 peut être facilement aligné. Accessoires divers pour le montage au sol ou sur poteau sont disponibles, ainsi que différentes lentilles symétriques/asymétriques. Garantie de 5 ans. Sur demande, disponible avec un driver dimmable 1-10V/DALI. | Evolve 2 is the successor of the popular Evolve floodlight and the reference among LED floodlights because of its high quality, durability and ease of use. Evolve 2 is equipped with Lumileds SMD3030 chips with an efficiency up to 150lm/W at 4000K and a lifetime L90 >60.000h. The aluminum IP66 housing, suitable for corrosive environments and sea salt, is Interpon coated and standard equipped with L316 screws, a frosted safety glass and an internal 120° reflector. The LEDs are driven by an internal double-insulated and flicker-free quality driver. At the rear Evolve 2 is equipped with a spacious connection box with M20 input and output and toolless connection terminals. No more hassle with separate junction boxes on the wall. By replacing the M20 end cap with an extra cable gland (ref. EV2M20) the unit is also suitable for through-wiring! With the toolless screws with directional angle indication, Evolve 2 can be easily oriented. Various accessories for ground or pole mounting are available as well as different symmetrical/asymmetrical lenses. 5-year warranty. On request available with dimmable driver 1-10V/DALI. | https://integratech.be/nl/producten/led-stralers/evolve-2 | https://integratech.be/fr/produits/projecteurs-led/evolve-2 | https://www.integratech.be/integratech-catalog/floodlight-evolve-2-240w-3000k-zwart-120/ | https://www.integratech.be/downloads/datasheets/EV240B603110V-nl.pdf | https://www.integratech.be/downloads/datasheets/EV240B603110V-fr.pdf | https://www.integratech.be/downloads/datasheets/EV200B1203-eng.pdf | https://www.integratech.be/downloads/photometric-data/evolve2.zip | https://www.integratech.be/downloads/pics/EV240B1203.jpg | https://www.integratech.be/downloads/pics/EV240-Dimensions.jpg | W:\integra-tarief\ACCESS\pics\maatschetsen\evolve2-200w-maatschets2.jpg | 08 | smd3030 | Lumileds | -30~+45 | 220~240 | TRUE | TRUE | FALSE | 5 | inclusief driver (intern) | TRUE | 85 97 99 100 104 | black | 3 | 1-10V | > 60.000 | L90 | TRUE |  |  |  | 1
LED stralers | On order | B | EV | Evolve 2 | EV240B603DA | Evolve2 240W 3000K 60gr zwart DALI ENEC | Evolve2 240W 3000K 60gr noir DALI ENEC | Evolve2 240W 3000K 60gr black DALI ENEC | st | 791.21 | 33866 | 139 | 5420076285449 | 9405 42 10 00 | EC001744 | No | 90 | 0.01 | 4.6 |  |  | 8.4 | 385 | 74 | 470 |  |  | 455 | 140 | 530 | 2 |  | IP66 | 0,98 | 82 | 240 | 3000 | 60 | Evolve 2 is de opvolger van de populaire Evolve straler en de referentie onder de led stralers vanwege zijn hoge kwaliteit, duurzaamheid en gebruiksgemak. Evolve 2 is uitgerust met Lumileds SMD3030 chips met een efficiëntie tot 150lm/W bij 4000K en een levensduur L90 >60.000u . De aluminium IP66 behuizing, geschikt voor corrosieve omgevingen en zeezout, is voorzien van een Interpon coating en standaard voorzien van L316 schroeven, een mat veiligheidsglas en een interne 60° reflector. De leds worden aangestuurd door een interne dubbel geïsoleerde en flickervrije kwaliteitsdriver. Evolve 2 is aan de achterzijde voorzien van een ruime connectiebox met M20 in- en uitgang en toolless aansluitklemmen. Geen gedoe meer met aparte aftakdozen op de muur. Door de M20 eindstop te vervangen door een extra wartel (ref. EV2M20) is het toestel eveneens geschikt voor doorvoerbedrading! Met de toolless schroeven met richthoek aanduiding kan Evolve 2 eenvoudig gericht worden. Verschillende toebehoren voor grond- of paalmontage zijn beschikbaar alsook verschillende symmetrische/asymmetrische lenzen. 5 jaar garantie. Op aanvraag leverbaar met dimbare driver 1-10V/DALI. | Evolve 2 est le successeur du célèbre projecteur Evolve et la référence parmi les projecteurs LED en raison de sa haute qualité, de sa durabilité et de sa facilité d'utilisation. Evolve 2 est équipé de puces Lumileds SMD3030 avec une efficacité allant jusqu'à 150lm/W à 4000K et une durée de vie L90 >60.000h. Le boîtier en aluminium IP66, adapté aux environnements corrosifs et au sel de mer, avec revêtement Interpon, équipé en standard de vis L316, d'un verre de sécurité matte et d'un réflecteur interne de 60°. Les LED sont pilotées par un driver interne de qualité, doublement isolé et sans scintillement. À l'arrière, l'Evolve 2 est équipé d'une boîte de connexion spacieuse avec des bornes sans outil et un entrée et sortie M20. Plus besoin de s'embêter avec des boîtes de jonction séparées sur le mur. En remplaçant l'embout M20 par un presse-étoupe supplémentaire (réf. EV2M20), l'unité peut également être câblée pour câblage traversant! Grâce aux vis sans outil avec signe directionnel, Evolve 2 peut être facilement aligné. Accessoires divers pour le montage au sol ou sur poteau sont disponibles, ainsi que différentes lentilles symétriques/asymétriques. Garantie de 5 ans. Sur demande, disponible avec un driver dimmable 1-10V/DALI. | Evolve 2 is the successor of the popular Evolve floodlight and the reference among LED floodlights because of its high quality, durability and ease of use. Evolve 2 is equipped with Lumileds SMD3030 chips with an efficiency up to 150lm/W at 4000K and a lifetime L90 >60.000h. The aluminum IP66 housing, suitable for corrosive environments and sea salt, is Interpon coated and standard equipped with L316 screws, a frosted safety glass and an internal 60° reflector. The LEDs are driven by an internal double-insulated and flicker-free quality driver. At the rear Evolve 2 is equipped with a spacious connection box with M20 input and output and toolless connection terminals. No more hassle with separate junction boxes on the wall. By replacing the M20 end cap with an extra cable gland (ref. EV2M20) the unit is also suitable for through-wiring! With the toolless screws with directional angle indication, Evolve 2 can be easily oriented. Various accessories for ground or pole mounting are available as well as different symmetrical/asymmetrical lenses. 5-year warranty. On request available with dimmable driver 1-10V/DALI. | https://integratech.be/nl/producten/led-stralers/evolve-2 | https://integratech.be/fr/produits/projecteurs-led/evolve-2 | https://www.integratech.be/integratech-catalog/floodlight-evolve-2-240w-3000k-zwart-120/ | https://www.integratech.be/downloads/datasheets/EV240B603DA-nl.pdf | https://www.integratech.be/downloads/datasheets/EV240B603DA-fr.pdf | https://www.integratech.be/downloads/datasheets/EV200B1203-eng.pdf | https://www.integratech.be/downloads/photometric-data/evolve2.zip | https://www.integratech.be/downloads/pics/EV240B1203.jpg | https://www.integratech.be/downloads/pics/EV240-Dimensions.jpg | W:\integra-tarief\ACCESS\pics\maatschetsen\evolve2-200w-maatschets2.jpg | 08 | smd3030 | Lumileds | -30~+45 | 220~240 | TRUE | TRUE | FALSE | 5 | inclusief driver (intern) | TRUE | 85 97 99 100 104 | black | 3 | DALI | > 60.000 | L90 | TRUE |  |  |  | 1
LED stralers | On order | B | EV | Evolve 2 | EV240B604 | Evolve2 240W 4000K 60gr zwart ENEC | Evolve2 240W 4000K 60gr noir ENEC | Evolve2 240W 4000K 60gr black ENEC | st | 654.44 | 34959 | 143 | 5420076285418 | 9405 42 10 00 | EC001744 | No | 90 | 0.01 | 4.6 |  |  | 8.4 | 385 | 74 | 470 |  |  | 455 | 140 | 530 | 2 |  | IP66 | 0,98 | 82 | 240 | 4000 | 60 | Evolve 2 is de opvolger van de populaire Evolve straler en de referentie onder de led stralers vanwege zijn hoge kwaliteit, duurzaamheid en gebruiksgemak. Evolve 2 is uitgerust met Lumileds SMD3030 chips met een efficiëntie tot 150lm/W bij 4000K en een levensduur L90 >60.000u . De aluminium IP66 behuizing, geschikt voor corrosieve omgevingen en zeezout, is voorzien van een Interpon coating en standaard voorzien van L316 schroeven, een mat veiligheidsglas en een interne 60° reflector. De leds worden aangestuurd door een interne dubbel geïsoleerde en flickervrije kwaliteitsdriver. Evolve 2 is aan de achterzijde voorzien van een ruime connectiebox met M20 in- en uitgang en toolless aansluitklemmen. Geen gedoe meer met aparte aftakdozen op de muur. Door de M20 eindstop te vervangen door een extra wartel (ref. EV2M20) is het toestel eveneens geschikt voor doorvoerbedrading! Met de toolless schroeven met richthoek aanduiding kan Evolve 2 eenvoudig gericht worden. Verschillende toebehoren voor grond- of paalmontage zijn beschikbaar alsook verschillende symmetrische/asymmetrische lenzen. 5 jaar garantie. Op aanvraag leverbaar met dimbare driver 1-10V/DALI. | Evolve 2 est le successeur du célèbre projecteur Evolve et la référence parmi les projecteurs LED en raison de sa haute qualité, de sa durabilité et de sa facilité d'utilisation. Evolve 2 est équipé de puces Lumileds SMD3030 avec une efficacité allant jusqu'à 150lm/W à 4000K et une durée de vie L90 >60.000h. Le boîtier en aluminium IP66, adapté aux environnements corrosifs et au sel de mer, avec revêtement Interpon, équipé en standard de vis L316, d'un verre de sécurité matte et d'un réflecteur interne de 60°. Les LED sont pilotées par un driver interne de qualité, doublement isolé et sans scintillement. À l'arrière, l'Evolve 2 est équipé d'une boîte de connexion spacieuse avec des bornes sans outil et un entrée et sortie M20. Plus besoin de s'embêter avec des boîtes de jonction séparées sur le mur. En remplaçant l'embout M20 par un presse-étoupe supplémentaire (réf. EV2M20), l'unité peut également être câblée pour câblage traversant! Grâce aux vis sans outil avec signe directionnel, Evolve 2 peut être facilement aligné. Accessoires divers pour le montage au sol ou sur poteau sont disponibles, ainsi que différentes lentilles symétriques/asymétriques. Garantie de 5 ans. Sur demande, disponible avec un driver dimmable 1-10V/DALI. | Evolve 2 is the successor of the popular Evolve floodlight and the reference among LED floodlights because of its high quality, durability and ease of use. Evolve 2 is equipped with Lumileds SMD3030 chips with an efficiency up to 150lm/W at 4000K and a lifetime L90 >60.000h. The aluminum IP66 housing, suitable for corrosive environments and sea salt, is Interpon coated and standard equipped with L316 screws, a frosted safety glass and an internal 60° reflector. The LEDs are driven by an internal double-insulated and flicker-free quality driver. At the rear Evolve 2 is equipped with a spacious connection box with M20 input and output and toolless connection terminals. No more hassle with separate junction boxes on the wall. By replacing the M20 end cap with an extra cable gland (ref. EV2M20) the unit is also suitable for through-wiring! With the toolless screws with directional angle indication, Evolve 2 can be easily oriented. Various accessories for ground or pole mounting are available as well as different symmetrical/asymmetrical lenses. 5-year warranty. On request available with dimmable driver 1-10V/DALI. | https://integratech.be/nl/producten/led-stralers/evolve-2 | https://integratech.be/fr/produits/projecteurs-led/evolve-2 | https://www.integratech.be/integratech-catalog/floodlight-evolve-2-240w-4000k-zwart-120/ | https://www.integratech.be/downloads/datasheets/EV240B604-nl.pdf | https://www.integratech.be/downloads/datasheets/EV240B604-fr.pdf | https://www.integratech.be/downloads/datasheets/EV200B1204-eng.pdf | https://www.integratech.be/downloads/photometric-data/evolve2.zip | https://www.integratech.be/downloads/pics/EV240B1203.jpg | https://www.integratech.be/downloads/pics/EV240-Dimensions.jpg | W:\integra-tarief\ACCESS\pics\maatschetsen\evolve2-200w-maatschets2.jpg | 08 | smd3030 | Lumileds | -30~+45 | 220~240 | TRUE | TRUE | FALSE | 5 | inclusief driver (intern) | TRUE | 85 97 99 100 104 | black | 3 | no | > 60.000 | L90 | TRUE |  |  |  | 1
LED stralers | On order | B | EV | Evolve 2 | EV240B604110V | Evolve2 240W 4000K 60gr zwart 1-10V ENEC | Evolve2 240W 4000K 60gr noir 1-10V ENEC | Evolve2 240W 4000K 60gr black 1-10V ENEC | st | 708.38 | 34959 | 143 | 5420076285432 | 9405 42 10 00 | EC001744 | No | 90 | 0.01 | 4.6 |  |  | 8.4 | 385 | 74 | 470 |  |  | 455 | 140 | 530 | 2 |  | IP66 | 0,98 | 82 | 240 | 4000 | 60 | Evolve 2 is de opvolger van de populaire Evolve straler en de referentie onder de led stralers vanwege zijn hoge kwaliteit, duurzaamheid en gebruiksgemak. Evolve 2 is uitgerust met Lumileds SMD3030 chips met een efficiëntie tot 150lm/W bij 4000K en een levensduur L90 >60.000u . De aluminium IP66 behuizing, geschikt voor corrosieve omgevingen en zeezout, is voorzien van een Interpon coating en standaard voorzien van L316 schroeven, een mat veiligheidsglas en een interne 60° reflector. De leds worden aangestuurd door een interne dubbel geïsoleerde en flickervrije kwaliteitsdriver. Evolve 2 is aan de achterzijde voorzien van een ruime connectiebox met M20 in- en uitgang en toolless aansluitklemmen. Geen gedoe meer met aparte aftakdozen op de muur. Door de M20 eindstop te vervangen door een extra wartel (ref. EV2M20) is het toestel eveneens geschikt voor doorvoerbedrading! Met de toolless schroeven met richthoek aanduiding kan Evolve 2 eenvoudig gericht worden. Verschillende toebehoren voor grond- of paalmontage zijn beschikbaar alsook verschillende symmetrische/asymmetrische lenzen. 5 jaar garantie. Op aanvraag leverbaar met dimbare driver 1-10V/DALI. | Evolve 2 est le successeur du célèbre projecteur Evolve et la référence parmi les projecteurs LED en raison de sa haute qualité, de sa durabilité et de sa facilité d'utilisation. Evolve 2 est équipé de puces Lumileds SMD3030 avec une efficacité allant jusqu'à 150lm/W à 4000K et une durée de vie L90 >60.000h. Le boîtier en aluminium IP66, adapté aux environnements corrosifs et au sel de mer, avec revêtement Interpon, équipé en standard de vis L316, d'un verre de sécurité matte et d'un réflecteur interne de 60°. Les LED sont pilotées par un driver interne de qualité, doublement isolé et sans scintillement. À l'arrière, l'Evolve 2 est équipé d'une boîte de connexion spacieuse avec des bornes sans outil et un entrée et sortie M20. Plus besoin de s'embêter avec des boîtes de jonction séparées sur le mur. En remplaçant l'embout M20 par un presse-étoupe supplémentaire (réf. EV2M20), l'unité peut également être câblée pour câblage traversant! Grâce aux vis sans outil avec signe directionnel, Evolve 2 peut être facilement aligné. Accessoires divers pour le montage au sol ou sur poteau sont disponibles, ainsi que différentes lentilles symétriques/asymétriques. Garantie de 5 ans. Sur demande, disponible avec un driver dimmable 1-10V/DALI. | Evolve 2 is the successor of the popular Evolve floodlight and the reference among LED floodlights because of its high quality, durability and ease of use. Evolve 2 is equipped with Lumileds SMD3030 chips with an efficiency up to 150lm/W at 4000K and a lifetime L90 >60.000h. The aluminum IP66 housing, suitable for corrosive environments and sea salt, is Interpon coated and standard equipped with L316 screws, a frosted safety glass and an internal 60° reflector. The LEDs are driven by an internal double-insulated and flicker-free quality driver. At the rear Evolve 2 is equipped with a spacious connection box with M20 input and output and toolless connection terminals. No more hassle with separate junction boxes on the wall. By replacing the M20 end cap with an extra cable gland (ref. EV2M20) the unit is also suitable for through-wiring! With the toolless screws with directional angle indication, Evolve 2 can be easily oriented. Various accessories for ground or pole mounting are available as well as different symmetrical/asymmetrical lenses. 5-year warranty. On request available with dimmable driver 1-10V/DALI. | https://integratech.be/nl/producten/led-stralers/evolve-2 | https://integratech.be/fr/produits/projecteurs-led/evolve-2 | https://www.integratech.be/integratech-catalog/floodlight-evolve-2-240w-4000k-zwart-120/ | https://www.integratech.be/downloads/datasheets/EV240B604110V-nl.pdf | https://www.integratech.be/downloads/datasheets/EV240B604110V-fr.pdf | https://www.integratech.be/downloads/datasheets/EV200B1204-eng.pdf | https://www.integratech.be/downloads/photometric-data/evolve2.zip | https://www.integratech.be/downloads/pics/EV240B1203.jpg | https://www.integratech.be/downloads/pics/EV240-Dimensions.jpg | W:\integra-tarief\ACCESS\pics\maatschetsen\evolve2-200w-maatschets2.jpg | 08 | smd3030 | Lumileds | -30~+45 | 220~240 | TRUE | TRUE | FALSE | 5 | inclusief driver (intern) | TRUE | 85 97 99 100 104 | black | 3 | 1-10V | > 60.000 | L90 | TRUE |  |  |  | 1
LED stralers | On order | B | EV | Evolve 2 | EV240B604DA | Evolve2 240W 4000K 60gr zwart DALI ENEC | Evolve2 240W 4000K 60gr noir DALI ENEC | Evolve2 240W 4000K 60gr black DALI ENEC | st | 791.21 | 34959 | 143 | 5420076285456 | 9405 42 10 00 | EC001744 | No | 90 | 0.01 | 4.6 |  |  | 8.4 | 385 | 74 | 470 |  |  | 455 | 140 | 530 | 2 |  | IP66 | 0,98 | 82 | 240 | 4000 | 60 | Evolve 2 is de opvolger van de populaire Evolve straler en de referentie onder de led stralers vanwege zijn hoge kwaliteit, duurzaamheid en gebruiksgemak. Evolve 2 is uitgerust met Lumileds SMD3030 chips met een efficiëntie tot 150lm/W bij 4000K en een levensduur L90 >60.000u . De aluminium IP66 behuizing, geschikt voor corrosieve omgevingen en zeezout, is voorzien van een Interpon coating en standaard voorzien van L316 schroeven, een mat veiligheidsglas en een interne 60° reflector. De leds worden aangestuurd door een interne dubbel geïsoleerde en flickervrije kwaliteitsdriver. Evolve 2 is aan de achterzijde voorzien van een ruime connectiebox met M20 in- en uitgang en toolless aansluitklemmen. Geen gedoe meer met aparte aftakdozen op de muur. Door de M20 eindstop te vervangen door een extra wartel (ref. EV2M20) is het toestel eveneens geschikt voor doorvoerbedrading! Met de toolless schroeven met richthoek aanduiding kan Evolve 2 eenvoudig gericht worden. Verschillende toebehoren voor grond- of paalmontage zijn beschikbaar alsook verschillende symmetrische/asymmetrische lenzen. 5 jaar garantie. Op aanvraag leverbaar met dimbare driver 1-10V/DALI. | Evolve 2 est le successeur du célèbre projecteur Evolve et la référence parmi les projecteurs LED en raison de sa haute qualité, de sa durabilité et de sa facilité d'utilisation. Evolve 2 est équipé de puces Lumileds SMD3030 avec une efficacité allant jusqu'à 150lm/W à 4000K et une durée de vie L90 >60.000h. Le boîtier en aluminium IP66, adapté aux environnements corrosifs et au sel de mer, avec revêtement Interpon, équipé en standard de vis L316, d'un verre de sécurité matte et d'un réflecteur interne de 60°. Les LED sont pilotées par un driver interne de qualité, doublement isolé et sans scintillement. À l'arrière, l'Evolve 2 est équipé d'une boîte de connexion spacieuse avec des bornes sans outil et un entrée et sortie M20. Plus besoin de s'embêter avec des boîtes de jonction séparées sur le mur. En remplaçant l'embout M20 par un presse-étoupe supplémentaire (réf. EV2M20), l'unité peut également être câblée pour câblage traversant! Grâce aux vis sans outil avec signe directionnel, Evolve 2 peut être facilement aligné. Accessoires divers pour le montage au sol ou sur poteau sont disponibles, ainsi que différentes lentilles symétriques/asymétriques. Garantie de 5 ans. Sur demande, disponible avec un driver dimmable 1-10V/DALI. | Evolve 2 is the successor of the popular Evolve floodlight and the reference among LED floodlights because of its high quality, durability and ease of use. Evolve 2 is equipped with Lumileds SMD3030 chips with an efficiency up to 150lm/W at 4000K and a lifetime L90 >60.000h. The aluminum IP66 housing, suitable for corrosive environments and sea salt, is Interpon coated and standard equipped with L316 screws, a frosted safety glass and an internal 60° reflector. The LEDs are driven by an internal double-insulated and flicker-free quality driver. At the rear Evolve 2 is equipped with a spacious connection box with M20 input and output and toolless connection terminals. No more hassle with separate junction boxes on the wall. By replacing the M20 end cap with an extra cable gland (ref. EV2M20) the unit is also suitable for through-wiring! With the toolless screws with directional angle indication, Evolve 2 can be easily oriented. Various accessories for ground or pole mounting are available as well as different symmetrical/asymmetrical lenses. 5-year warranty. On request available with dimmable driver 1-10V/DALI. | https://integratech.be/nl/producten/led-stralers/evolve-2 | https://integratech.be/fr/produits/projecteurs-led/evolve-2 | https://www.integratech.be/integratech-catalog/floodlight-evolve-2-240w-4000k-zwart-120/ | https://www.integratech.be/downloads/datasheets/EV240B604DA-nl.pdf | https://www.integratech.be/downloads/datasheets/EV240B604DA-fr.pdf | https://www.integratech.be/downloads/datasheets/EV200B1204-eng.pdf | https://www.integratech.be/downloads/photometric-data/evolve2.zip | https://www.integratech.be/downloads/pics/EV240B1203.jpg | https://www.integratech.be/downloads/pics/EV240-Dimensions.jpg | W:\integra-tarief\ACCESS\pics\maatschetsen\evolve2-200w-maatschets2.jpg | 08 | smd3030 | Lumileds | -30~+45 | 220~240 | TRUE | TRUE | FALSE | 5 | inclusief driver (intern) | TRUE | 85 97 99 100 104 | black | 3 | DALI | > 60.000 | L90 | TRUE |  |  |  | 1
LED stralers | On order | B | EV | Evolve 2 | EV240BAS3 | Evolve2 240W 3000K asym 135x60gr zwart ENEC | Evolve2 240W 3000K asym 135x60gr noir ENEC | Evolve2 240W 3000K asym 135x60gr black ENEC | st | 733.64 | 29919 | 123 | 5420076286019 | 9405 42 10 00 | EC001744 | No | 90 | 0.01 | 4.6 |  |  | 8.4 | 385 | 74 | 470 |  |  | 455 | 140 | 530 | 2 |  | IP66 | 0,98 | 82 | 240 | 3000 | 135x60 | Evolve 2 is de opvolger van de populaire Evolve straler en de referentie onder de led stralers vanwege zijn hoge kwaliteit, duurzaamheid en gebruiksgemak. Evolve 2 is uitgerust met Lumileds SMD3030 chips met een efficiëntie tot 150lm/W bij 4000K en een levensduur L90 >60.000u . De aluminium IP66 behuizing, geschikt voor corrosieve omgevingen en zeezout, is voorzien van een Interpon coating en standaard voorzien van L316 schroeven, een mat veiligheidsglas en een interne 135x60° reflector. De leds worden aangestuurd door een interne dubbel geïsoleerde en flickervrije kwaliteitsdriver. Evolve 2 is aan de achterzijde voorzien van een ruime connectiebox met M20 in- en uitgang en toolless aansluitklemmen. Geen gedoe meer met aparte aftakdozen op de muur. Door de M20 eindstop te vervangen door een extra wartel (ref. EV2M20) is het toestel eveneens geschikt voor doorvoerbedrading! Met de toolless schroeven met richthoek aanduiding kan Evolve 2 eenvoudig gericht worden. Verschillende toebehoren voor grond- of paalmontage zijn beschikbaar alsook verschillende symmetrische/asymmetrische lenzen. 5 jaar garantie. Op aanvraag leverbaar met dimbare driver 1-10V/DALI. | Evolve 2 est le successeur du célèbre projecteur Evolve et la référence parmi les projecteurs LED en raison de sa haute qualité, de sa durabilité et de sa facilité d'utilisation. Evolve 2 est équipé de puces Lumileds SMD3030 avec une efficacité allant jusqu'à 150lm/W à 4000K et une durée de vie L90 >60.000h. Le boîtier en aluminium IP66, adapté aux environnements corrosifs et au sel de mer, avec revêtement Interpon, équipé en standard de vis L316, d'un verre de sécurité matte et d'un réflecteur interne de 120°. Les LED sont pilotées par un driver interne de qualité, doublement isolé et sans scintillement. À l'arrière, l'Evolve 2 est équipé d'une boîte de connexion spacieuse avec des bornes sans outil et un entrée et sortie M20. Plus besoin de s'embêter avec des boîtes de jonction séparées sur le mur. En remplaçant l'embout M20 par un presse-étoupe supplémentaire (réf. EV2M20), l'unité peut également être câblée pour câblage traversant! Grâce aux vis sans outil avec signe directionnel, Evolve 2 peut être facilement aligné. Accessoires divers pour le montage au sol ou sur poteau sont disponibles, ainsi que différentes lentilles symétriques/asymétriques. Garantie de 5 ans. Sur demande, disponible avec un driver dimmable 1-10V/DALI. | Evolve 2 is the successor of the popular Evolve floodlight and the reference among LED floodlights because of its high quality, durability and ease of use. Evolve 2 is equipped with Lumileds SMD3030 chips with an efficiency up to 150lm/W at 4000K and a lifetime L90 >60.000h. The aluminum IP66 housing, suitable for corrosive environments and sea salt, is Interpon coated and standard equipped with L316 screws, a frosted safety glass and an internal 120° reflector. The LEDs are driven by an internal double-insulated and flicker-free quality driver. At the rear Evolve 2 is equipped with a spacious connection box with M20 input and output and toolless connection terminals. No more hassle with separate junction boxes on the wall. By replacing the M20 end cap with an extra cable gland (ref. EV2M20) the unit is also suitable for through-wiring! With the toolless screws with directional angle indication, Evolve 2 can be easily oriented. Various accessories for ground or pole mounting are available as well as different symmetrical/asymmetrical lenses. 5-year warranty. On request available with dimmable driver 1-10V/DALI. | https://integratech.be/nl/producten/led-stralers/evolve-2 | https://integratech.be/fr/produits/projecteurs-led/evolve-2 | https://www.integratech.be/integratech-catalog/floodlight-evolve-2-240w-3000k-zwart-120/ | https://www.integratech.be/downloads/datasheets/EV240BAS3-nl.pdf | https://www.integratech.be/downloads/datasheets/EV240BAS3-fr.pdf | https://www.integratech.be/downloads/datasheets/EV200B1203-eng.pdf | https://www.integratech.be/downloads/photometric-data/evolve2.zip | https://www.integratech.be/downloads/pics/EV240B1203.jpg | https://www.integratech.be/downloads/pics/EV240-Dimensions.jpg | W:\integra-tarief\ACCESS\pics\maatschetsen\evolve2-200w-maatschets2.jpg | 08 | smd3030 | Lumileds | -30~+45 | 220~240 | TRUE | TRUE | FALSE | 5 | inclusief driver (intern) | TRUE | 40 79 97 100 140 | black | 3 | no | > 60.000 | L90 | TRUE |  |  |  | 1
LED stralers | On order | B | EV | Evolve 2 | EV240BAS3110V | Evolve2 240W 3000K asym 135x60gr zwart 1-10V ENEC | Evolve2 240W 3000K asym 135x60gr noir 1-10V ENEC | Evolve2 240W 3000K asym 135x60gr black 1-10V ENEC | st | 742.93 | 29919 | 123 | 5420076286033 | 9405 42 10 00 | EC001744 | No | 90 | 0.01 | 4.6 |  |  | 8.4 | 385 | 74 | 470 |  |  | 455 | 140 | 530 | 2 |  | IP66 | 0,98 | 82 | 240 | 3000 | 135x60 | Evolve 2 is de opvolger van de populaire Evolve straler en de referentie onder de led stralers vanwege zijn hoge kwaliteit, duurzaamheid en gebruiksgemak. Evolve 2 is uitgerust met Lumileds SMD3030 chips met een efficiëntie tot 150lm/W bij 4000K en een levensduur L90 >60.000u . De aluminium IP66 behuizing, geschikt voor corrosieve omgevingen en zeezout, is voorzien van een Interpon coating en standaard voorzien van L316 schroeven, een mat veiligheidsglas en een interne 135x60° reflector. De leds worden aangestuurd door een interne dubbel geïsoleerde en flickervrije kwaliteitsdriver. Evolve 2 is aan de achterzijde voorzien van een ruime connectiebox met M20 in- en uitgang en toolless aansluitklemmen. Geen gedoe meer met aparte aftakdozen op de muur. Door de M20 eindstop te vervangen door een extra wartel (ref. EV2M20) is het toestel eveneens geschikt voor doorvoerbedrading! Met de toolless schroeven met richthoek aanduiding kan Evolve 2 eenvoudig gericht worden. Verschillende toebehoren voor grond- of paalmontage zijn beschikbaar alsook verschillende symmetrische/asymmetrische lenzen. 5 jaar garantie. Op aanvraag leverbaar met dimbare driver 1-10V/DALI. | Evolve 2 est le successeur du célèbre projecteur Evolve et la référence parmi les projecteurs LED en raison de sa haute qualité, de sa durabilité et de sa facilité d'utilisation. Evolve 2 est équipé de puces Lumileds SMD3030 avec une efficacité allant jusqu'à 150lm/W à 4000K et une durée de vie L90 >60.000h. Le boîtier en aluminium IP66, adapté aux environnements corrosifs et au sel de mer, avec revêtement Interpon, équipé en standard de vis L316, d'un verre de sécurité matte et d'un réflecteur interne de 135x60°. Les LED sont pilotées par un driver interne de qualité, doublement isolé et sans scintillement. À l'arrière, l'Evolve 2 est équipé d'une boîte de connexion spacieuse avec des bornes sans outil et un entrée et sortie M20. Plus besoin de s'embêter avec des boîtes de jonction séparées sur le mur. En remplaçant l'embout M20 par un presse-étoupe supplémentaire (réf. EV2M20), l'unité peut également être câblée pour câblage traversant! Grâce aux vis sans outil avec signe directionnel, Evolve 2 peut être facilement aligné. Accessoires divers pour le montage au sol ou sur poteau sont disponibles, ainsi que différentes lentilles symétriques/asymétriques. Garantie de 5 ans. Sur demande, disponible avec un driver dimmable 1-10V/DALI. | Evolve 2 is the successor of the popular Evolve floodlight and the reference among LED floodlights because of its high quality, durability and ease of use. Evolve 2 is equipped with Lumileds SMD3030 chips with an efficiency up to 150lm/W at 4000K and a lifetime L90 >60.000h. The aluminum IP66 housing, suitable for corrosive environments and sea salt, is Interpon coated and standard equipped with L316 screws, a frosted safety glass and an internal 135x60° reflector. The LEDs are driven by an internal double-insulated and flicker-free quality driver. At the rear Evolve 2 is equipped with a spacious connection box with M20 input and output and toolless connection terminals. No more hassle with separate junction boxes on the wall. By replacing the M20 end cap with an extra cable gland (ref. EV2M20) the unit is also suitable for through-wiring! With the toolless screws with directional angle indication, Evolve 2 can be easily oriented. Various accessories for ground or pole mounting are available as well as different symmetrical/asymmetrical lenses. 5-year warranty. On request available with dimmable driver 1-10V/DALI. | https://integratech.be/nl/producten/led-stralers/evolve-2 | https://integratech.be/fr/produits/projecteurs-led/evolve-2 | https://www.integratech.be/integratech-catalog/floodlight-evolve-2-240w-3000k-zwart-120/ | https://www.integratech.be/downloads/datasheets/EV240BAS3110V-nl.pdf | https://www.integratech.be/downloads/datasheets/EV240BAS3110V-fr.pdf | https://www.integratech.be/downloads/datasheets/EV200B1203-eng.pdf | https://www.integratech.be/downloads/photometric-data/evolve2.zip | https://www.integratech.be/downloads/pics/EV240B1203.jpg | https://www.integratech.be/downloads/pics/EV240-Dimensions.jpg | W:\integra-tarief\ACCESS\pics\maatschetsen\evolve2-200w-maatschets2.jpg | 08 | smd3030 | Lumileds | -30~+45 | 220~240 | TRUE | TRUE | FALSE | 5 | inclusief driver (intern) | TRUE | 40 79 97 100 140 | black | 3 | 1-10V | > 60.000 | L90 | TRUE |  |  |  | 1
LED stralers | On order | B | EV | Evolve 2 | EV240BAS3DA | Evolve2 240W 3000K asym 135x60gr zwart DALI ENEC | Evolve2 240W 3000K asym 135x60gr noir DALI ENEC | Evolve2 240W 3000K asym 135x60gr black DALI ENEC | st | 836.68 | 29919 | 123 | 5420076286064 | 9405 42 10 00 | EC001744 | No | 90 | 0.01 | 4.6 |  |  | 8.4 | 385 | 74 | 470 |  |  | 455 | 140 | 530 | 2 |  | IP66 | 0,98 | 82 | 240 | 3000 | 135x60 | Evolve 2 is de opvolger van de populaire Evolve straler en de referentie onder de led stralers vanwege zijn hoge kwaliteit, duurzaamheid en gebruiksgemak. Evolve 2 is uitgerust met Lumileds SMD3030 chips met een efficiëntie tot 150lm/W bij 4000K en een levensduur L90 >60.000u . De aluminium IP66 behuizing, geschikt voor corrosieve omgevingen en zeezout, is voorzien van een Interpon coating en standaard voorzien van L316 schroeven, een mat veiligheidsglas en een interne ASYM 135x60° reflector. De leds worden aangestuurd door een interne dubbel geïsoleerde en flickervrije kwaliteitsdriver. Evolve 2 is aan de achterzijde voorzien van een ruime connectiebox met M20 in- en uitgang en toolless aansluitklemmen. Geen gedoe meer met aparte aftakdozen op de muur. Door de M20 eindstop te vervangen door een extra wartel (ref. EV2M20) is het toestel eveneens geschikt voor doorvoerbedrading! Met de toolless schroeven met richthoek aanduiding kan Evolve 2 eenvoudig gericht worden. Verschillende toebehoren voor grond- of paalmontage zijn beschikbaar alsook verschillende symmetrische/asymmetrische lenzen. 5 jaar garantie. Op aanvraag leverbaar met dimbare driver 1-10V/DALI. | Evolve 2 est le successeur du célèbre projecteur Evolve et la référence parmi les projecteurs LED en raison de sa haute qualité, de sa durabilité et de sa facilité d'utilisation. Evolve 2 est équipé de puces Lumileds SMD3030 avec une efficacité allant jusqu'à 150lm/W à 4000K et une durée de vie L90 >60.000h. Le boîtier en aluminium IP66, adapté aux environnements corrosifs et au sel de mer, avec revêtement Interpon, équipé en standard de vis L316, d'un verre de sécurité matte et d'un réflecteur interne de ASYM 135x60°. Les LED sont pilotées par un driver interne de qualité, doublement isolé et sans scintillement. À l'arrière, l'Evolve 2 est équipé d'une boîte de connexion spacieuse avec des bornes sans outil et un entrée et sortie M20. Plus besoin de s'embêter avec des boîtes de jonction séparées sur le mur. En remplaçant l'embout M20 par un presse-étoupe supplémentaire (réf. EV2M20), l'unité peut également être câblée pour câblage traversant! Grâce aux vis sans outil avec signe directionnel, Evolve 2 peut être facilement aligné. Accessoires divers pour le montage au sol ou sur poteau sont disponibles, ainsi que différentes lentilles symétriques/asymétriques. Garantie de 5 ans. Sur demande, disponible avec un driver dimmable 1-10V/DALI. | Evolve 2 is the successor of the popular Evolve floodlight and the reference among LED floodlights because of its high quality, durability and ease of use. Evolve 2 is equipped with Lumileds SMD3030 chips with an efficiency up to 150lm/W at 4000K and a lifetime L90 >60.000h. The aluminum IP66 housing, suitable for corrosive environments and sea salt, is Interpon coated and standard equipped with L316 screws, a frosted safety glass and an internal ASYM 135x60° reflector. The LEDs are driven by an internal double-insulated and flicker-free quality driver. At the rear Evolve 2 is equipped with a spacious connection box with M20 input and output and toolless connection terminals. No more hassle with separate junction boxes on the wall. By replacing the M20 end cap with an extra cable gland (ref. EV2M20) the unit is also suitable for through-wiring! With the toolless screws with directional angle indication, Evolve 2 can be easily oriented. Various accessories for ground or pole mounting are available as well as different symmetrical/asymmetrical lenses. 5-year warranty. On request available with dimmable driver 1-10V/DALI. | https://integratech.be/nl/producten/led-stralers/evolve-2 | https://integratech.be/fr/produits/projecteurs-led/evolve-2 | https://www.integratech.be/integratech-catalog/floodlight-evolve-2-240w-3000k-zwart-120/ | https://www.integratech.be/downloads/datasheets/EV240BAS3DA-nl.pdf | https://www.integratech.be/downloads/datasheets/EV240BAS3DA-fr.pdf | https://www.integratech.be/downloads/datasheets/EV200B1203-eng.pdf | https://www.integratech.be/downloads/photometric-data/evolve2.zip | https://www.integratech.be/downloads/pics/EV240B1203.jpg | https://www.integratech.be/downloads/pics/EV240-Dimensions.jpg | W:\integra-tarief\ACCESS\pics\maatschetsen\evolve2-200w-maatschets2.jpg | 08 | smd3030 | Lumileds | -30~+45 | 220~240 | TRUE | TRUE | FALSE | 5 | inclusief driver (intern) | TRUE | 40 79 97 100 140 | black | 3 | DALI | > 60.000 | L90 | TRUE |  |  |  | 1
LED stralers | Courant I | B | EV | Evolve 2 | EV240BAS4 | Evolve2 240W 4000K asym 135x60gr zwart ENEC | Evolve2 240W 4000K asym 135x60gr noir ENEC | Evolve2 240W 4000K asym 135x60gr black ENEC | st | 733.64 | 30906 | 127 | 5420076286026 | 9405 42 10 00 | EC001744 | Yes | 3 | 0.01 | 4.6 |  |  | 8.4 | 385 | 74 | 470 |  |  | 455 | 140 | 530 | 2 |  | IP66 | 0,98 | 82 | 240 | 4000 | 135x60 | Evolve 2 is de opvolger van de populaire Evolve straler en de referentie onder de led stralers vanwege zijn hoge kwaliteit, duurzaamheid en gebruiksgemak. Evolve 2 is uitgerust met Lumileds SMD3030 chips met een efficiëntie tot 150lm/W bij 4000K en een levensduur L90 >60.000u . De aluminium IP66 behuizing, geschikt voor corrosieve omgevingen en zeezout, is voorzien van een Interpon coating en standaard voorzien van L316 schroeven, een mat veiligheidsglas en een interne 135x60° reflector. De leds worden aangestuurd door een interne dubbel geïsoleerde en flickervrije kwaliteitsdriver. Evolve 2 is aan de achterzijde voorzien van een ruime connectiebox met M20 in- en uitgang en toolless aansluitklemmen. Geen gedoe meer met aparte aftakdozen op de muur. Door de M20 eindstop te vervangen door een extra wartel (ref. EV2M20) is het toestel eveneens geschikt voor doorvoerbedrading! Met de toolless schroeven met richthoek aanduiding kan Evolve 2 eenvoudig gericht worden. Verschillende toebehoren voor grond- of paalmontage zijn beschikbaar alsook verschillende symmetrische/asymmetrische lenzen. 5 jaar garantie. Op aanvraag leverbaar met dimbare driver 1-10V/DALI. | Evolve 2 est le successeur du célèbre projecteur Evolve et la référence parmi les projecteurs LED en raison de sa haute qualité, de sa durabilité et de sa facilité d'utilisation. Evolve 2 est équipé de puces Lumileds SMD3030 avec une efficacité allant jusqu'à 150lm/W à 4000K et une durée de vie L90 >60.000h. Le boîtier en aluminium IP66, adapté aux environnements corrosifs et au sel de mer, avec revêtement Interpon, équipé en standard de vis L316, d'un verre de sécurité matte et d'un réflecteur interne de 120°. Les LED sont pilotées par un driver interne de qualité, doublement isolé et sans scintillement. À l'arrière, l'Evolve 2 est équipé d'une boîte de connexion spacieuse avec des bornes sans outil et un entrée et sortie M20. Plus besoin de s'embêter avec des boîtes de jonction séparées sur le mur. En remplaçant l'embout M20 par un presse-étoupe supplémentaire (réf. EV2M20), l'unité peut également être câblée pour câblage traversant! Grâce aux vis sans outil avec signe directionnel, Evolve 2 peut être facilement aligné. Accessoires divers pour le montage au sol ou sur poteau sont disponibles, ainsi que différentes lentilles symétriques/asymétriques. Garantie de 5 ans. Sur demande, disponible avec un driver dimmable 1-10V/DALI. | Evolve 2 is the successor of the popular Evolve floodlight and the reference among LED floodlights because of its high quality, durability and ease of use. Evolve 2 is equipped with Lumileds SMD3030 chips with an efficiency up to 150lm/W at 4000K and a lifetime L90 >60.000h. The aluminum IP66 housing, suitable for corrosive environments and sea salt, is Interpon coated and standard equipped with L316 screws, a frosted safety glass and an internal 120° reflector. The LEDs are driven by an internal double-insulated and flicker-free quality driver. At the rear Evolve 2 is equipped with a spacious connection box with M20 input and output and toolless connection terminals. No more hassle with separate junction boxes on the wall. By replacing the M20 end cap with an extra cable gland (ref. EV2M20) the unit is also suitable for through-wiring! With the toolless screws with directional angle indication, Evolve 2 can be easily oriented. Various accessories for ground or pole mounting are available as well as different symmetrical/asymmetrical lenses. 5-year warranty. On request available with dimmable driver 1-10V/DALI. | https://integratech.be/nl/producten/led-stralers/evolve-2 | https://integratech.be/fr/produits/projecteurs-led/evolve-2 | https://www.integratech.be/integratech-catalog/floodlight-evolve-2-240w-4000k-zwart-120/ | https://www.integratech.be/downloads/datasheets/EV240BAS4-nl.pdf | https://www.integratech.be/downloads/datasheets/EV240BAS4-fr.pdf | https://www.integratech.be/downloads/datasheets/EV200B1204-eng.pdf | https://www.integratech.be/downloads/photometric-data/evolve2.zip | https://www.integratech.be/downloads/pics/EV240B1203.jpg | https://www.integratech.be/downloads/pics/EV240-Dimensions.jpg | W:\integra-tarief\ACCESS\pics\maatschetsen\evolve2-200w-maatschets2.jpg | 08 | smd3030 | Lumileds | -30~+45 | 220~240 | TRUE | TRUE | FALSE | 5 | inclusief driver (intern) | TRUE | 40 79 97 100 140 | black | 3 | no | > 60.000 | L90 | TRUE |  |  |  | 1
LED stralers | On order | B | EV | Evolve 2 | EV240BAS4110V | Evolve2 240W 4000K asym 135x60gr zwart 1-10V ENEC | Evolve2 240W 4000K asym 135x60gr noir 1-10V ENEC | Evolve2 240W 4000K asym 135x60gr black 1-10V ENEC | st | 742.93 | 30906 | 127 | 5420076286040 | 9405 42 10 00 | EC001744 | No | 90 | 0.01 | 4.6 |  |  | 8.4 | 385 | 74 | 470 |  |  | 455 | 140 | 530 | 2 |  | IP66 | 0,98 | 82 | 240 | 4000 | 135x60 | Evolve 2 is de opvolger van de populaire Evolve straler en de referentie onder de led stralers vanwege zijn hoge kwaliteit, duurzaamheid en gebruiksgemak. Evolve 2 is uitgerust met Lumileds SMD3030 chips met een efficiëntie tot 150lm/W bij 4000K en een levensduur L90 >60.000u . De aluminium IP66 behuizing, geschikt voor corrosieve omgevingen en zeezout, is voorzien van een Interpon coating en standaard voorzien van L316 schroeven, een mat veiligheidsglas en een interne asym 135x60° reflector. De leds worden aangestuurd door een interne dubbel geïsoleerde en flickervrije kwaliteitsdriver. Evolve 2 is aan de achterzijde voorzien van een ruime connectiebox met M20 in- en uitgang en toolless aansluitklemmen. Geen gedoe meer met aparte aftakdozen op de muur. Door de M20 eindstop te vervangen door een extra wartel (ref. EV2M20) is het toestel eveneens geschikt voor doorvoerbedrading! Met de toolless schroeven met richthoek aanduiding kan Evolve 2 eenvoudig gericht worden. Verschillende toebehoren voor grond- of paalmontage zijn beschikbaar alsook verschillende symmetrische/asymmetrische lenzen. 5 jaar garantie. Op aanvraag leverbaar met dimbare driver 1-10V/DALI. | Evolve 2 est le successeur du célèbre projecteur Evolve et la référence parmi les projecteurs LED en raison de sa haute qualité, de sa durabilité et de sa facilité d'utilisation. Evolve 2 est équipé de puces Lumileds SMD3030 avec une efficacité allant jusqu'à 150lm/W à 4000K et une durée de vie L90 >60.000h. Le boîtier en aluminium IP66, adapté aux environnements corrosifs et au sel de mer, avec revêtement Interpon, équipé en standard de vis L316, d'un verre de sécurité matte et d'un réflecteur interne de asym 135x60°. Les LED sont pilotées par un driver interne de qualité, doublement isolé et sans scintillement. À l'arrière, l'Evolve 2 est équipé d'une boîte de connexion spacieuse avec des bornes sans outil et un entrée et sortie M20. Plus besoin de s'embêter avec des boîtes de jonction séparées sur le mur. En remplaçant l'embout M20 par un presse-étoupe supplémentaire (réf. EV2M20), l'unité peut également être câblée pour câblage traversant! Grâce aux vis sans outil avec signe directionnel, Evolve 2 peut être facilement aligné. Accessoires divers pour le montage au sol ou sur poteau sont disponibles, ainsi que différentes lentilles symétriques/asymétriques. Garantie de 5 ans. Sur demande, disponible avec un driver dimmable 1-10V/DALI. | Evolve 2 is the successor of the popular Evolve floodlight and the reference among LED floodlights because of its high quality, durability and ease of use. Evolve 2 is equipped with Lumileds SMD3030 chips with an efficiency up to 150lm/W at 4000K and a lifetime L90 >60.000h. The aluminum IP66 housing, suitable for corrosive environments and sea salt, is Interpon coated and standard equipped with L316 screws, a frosted safety glass and an internal asym 135x60° reflector. The LEDs are driven by an internal double-insulated and flicker-free quality driver. At the rear Evolve 2 is equipped with a spacious connection box with M20 input and output and toolless connection terminals. No more hassle with separate junction boxes on the wall. By replacing the M20 end cap with an extra cable gland (ref. EV2M20) the unit is also suitable for through-wiring! With the toolless screws with directional angle indication, Evolve 2 can be easily oriented. Various accessories for ground or pole mounting are available as well as different symmetrical/asymmetrical lenses. 5-year warranty. On request available with dimmable driver 1-10V/DALI. | https://integratech.be/nl/producten/led-stralers/evolve-2 | https://integratech.be/fr/produits/projecteurs-led/evolve-2 | https://www.integratech.be/integratech-catalog/floodlight-evolve-2-240w-4000k-zwart-120/ | https://www.integratech.be/downloads/datasheets/EV240BAS4110V-nl.pdf | https://www.integratech.be/downloads/datasheets/EV240BAS4110V-fr.pdf | https://www.integratech.be/downloads/datasheets/EV200B1204-eng.pdf | https://www.integratech.be/downloads/photometric-data/evolve2.zip | https://www.integratech.be/downloads/pics/EV240B1203.jpg | https://www.integratech.be/downloads/pics/EV240-Dimensions.jpg | W:\integra-tarief\ACCESS\pics\maatschetsen\evolve2-200w-maatschets2.jpg | 08 | smd3030 | Lumileds | -30~+45 | 220~240 | TRUE | TRUE | FALSE | 5 | inclusief driver (intern) | TRUE | 40 79 97 100 140 | black | 3 | 1-10V | > 60.000 | L90 | TRUE |  |  |  | 1
LED stralers | On order | B | EV | Evolve 2 | EV240BAS4DA | Evolve2 240W 4000K asym 135x60gr zwart DALI ENEC | Evolve2 240W 4000K asym 135x60gr noir DALI ENEC | Evolve2 240W 4000K asym 135x60gr black DALI ENEC | st | 836.68 | 30906 | 127 | 5420076286057 | 9405 42 10 00 | EC001744 | No | 90 | 0.01 | 4.6 |  |  | 8.4 | 385 | 74 | 470 |  |  | 455 | 140 | 530 | 2 |  | IP66 | 0,98 | 82 | 240 | 4000 | 135x60 | Evolve 2 is de opvolger van de populaire Evolve straler en de referentie onder de led stralers vanwege zijn hoge kwaliteit, duurzaamheid en gebruiksgemak. Evolve 2 is uitgerust met Lumileds SMD3030 chips met een efficiëntie tot 150lm/W bij 4000K en een levensduur L90 >60.000u . De aluminium IP66 behuizing, geschikt voor corrosieve omgevingen en zeezout, is voorzien van een Interpon coating en standaard voorzien van L316 schroeven, een mat veiligheidsglas en een interne 135x60° reflector. De leds worden aangestuurd door een interne dubbel geïsoleerde en flickervrije kwaliteitsdriver. Evolve 2 is aan de achterzijde voorzien van een ruime connectiebox met M20 in- en uitgang en toolless aansluitklemmen. Geen gedoe meer met aparte aftakdozen op de muur. Door de M20 eindstop te vervangen door een extra wartel (ref. EV2M20) is het toestel eveneens geschikt voor doorvoerbedrading! Met de toolless schroeven met richthoek aanduiding kan Evolve 2 eenvoudig gericht worden. Verschillende toebehoren voor grond- of paalmontage zijn beschikbaar alsook verschillende symmetrische/asymmetrische lenzen. 5 jaar garantie. Op aanvraag leverbaar met dimbare driver 1-10V/DALI. | Evolve 2 est le successeur du célèbre projecteur Evolve et la référence parmi les projecteurs LED en raison de sa haute qualité, de sa durabilité et de sa facilité d'utilisation. Evolve 2 est équipé de puces Lumileds SMD3030 avec une efficacité allant jusqu'à 150lm/W à 4000K et une durée de vie L90 >60.000h. Le boîtier en aluminium IP66, adapté aux environnements corrosifs et au sel de mer, avec revêtement Interpon, équipé en standard de vis L316, d'un verre de sécurité matte et d'un réflecteur interne de 120°. Les LED sont pilotées par un driver interne de qualité, doublement isolé et sans scintillement. À l'arrière, l'Evolve 2 est équipé d'une boîte de connexion spacieuse avec des bornes sans outil et un entrée et sortie M20. Plus besoin de s'embêter avec des boîtes de jonction séparées sur le mur. En remplaçant l'embout M20 par un presse-étoupe supplémentaire (réf. EV2M20), l'unité peut également être câblée pour câblage traversant! Grâce aux vis sans outil avec signe directionnel, Evolve 2 peut être facilement aligné. Accessoires divers pour le montage au sol ou sur poteau sont disponibles, ainsi que différentes lentilles symétriques/asymétriques. Garantie de 5 ans. Sur demande, disponible avec un driver dimmable 1-10V/DALI. | Evolve 2 is the successor of the popular Evolve floodlight and the reference among LED floodlights because of its high quality, durability and ease of use. Evolve 2 is equipped with Lumileds SMD3030 chips with an efficiency up to 150lm/W at 4000K and a lifetime L90 >60.000h. The aluminum IP66 housing, suitable for corrosive environments and sea salt, is Interpon coated and standard equipped with L316 screws, a frosted safety glass and an internal 120° reflector. The LEDs are driven by an internal double-insulated and flicker-free quality driver. At the rear Evolve 2 is equipped with a spacious connection box with M20 input and output and toolless connection terminals. No more hassle with separate junction boxes on the wall. By replacing the M20 end cap with an extra cable gland (ref. EV2M20) the unit is also suitable for through-wiring! With the toolless screws with directional angle indication, Evolve 2 can be easily oriented. Various accessories for ground or pole mounting are available as well as different symmetrical/asymmetrical lenses. 5-year warranty. On request available with dimmable driver 1-10V/DALI. | https://integratech.be/nl/producten/led-stralers/evolve-2 | https://integratech.be/fr/produits/projecteurs-led/evolve-2 | https://www.integratech.be/integratech-catalog/floodlight-evolve-2-240w-4000k-zwart-120/ | https://www.integratech.be/downloads/datasheets/EV240BAS4DA-nl.pdf | https://www.integratech.be/downloads/datasheets/EV240BAS4DA-fr.pdf | https://www.integratech.be/downloads/datasheets/EV200B1204-eng.pdf | https://www.integratech.be/downloads/photometric-data/evolve2.zip | https://www.integratech.be/downloads/pics/EV240B1203.jpg | https://www.integratech.be/downloads/pics/EV240-Dimensions.jpg | W:\integra-tarief\ACCESS\pics\maatschetsen\evolve2-200w-maatschets2.jpg | 08 | smd3030 | Lumileds | -30~+45 | 220~240 | TRUE | TRUE | FALSE | 5 | inclusief driver (intern) | TRUE | 40 79 97 100 140 | black | 3 | DALI | > 60.000 | L90 | TRUE |  |  |  | 1
LED stralers | On order | B | EV | Evolve 2 | EV240BDAS3 | Evolve2 240W 3000K asym 2x60gr zwart ENEC | Evolve2 240W 3000K asym 2x60gr noir ENEC | Evolve2 240W 3000K asym 2x60gr black ENEC | st | 733.64 | 29919 | 123 | 5420076289249 | 9405 42 10 00 | EC001744 | No | 90 | 0.01 | 4.6 |  |  | 8.4 | 385 | 74 | 470 |  |  | 455 | 140 | 530 | 2 |  | IP66 | 0,98 | 82 | 240 | 3000 | ASYM 2x60gr | Evolve 2 is de opvolger van de populaire Evolve straler en de referentie onder de led stralers vanwege zijn hoge kwaliteit, duurzaamheid en gebruiksgemak. Evolve 2 is uitgerust met Lumileds SMD3030 chips met een efficiëntie tot 150lm/W bij 4000K en een levensduur L90 >60.000u . De aluminium IP66 behuizing, geschikt voor corrosieve omgevingen en zeezout, is voorzien van een Interpon coating en standaard voorzien van L316 schroeven, een mat veiligheidsglas en een interne ASYM 2x60° reflector. De leds worden aangestuurd door een interne dubbel geïsoleerde en flickervrije kwaliteitsdriver. Evolve 2 is aan de achterzijde voorzien van een ruime connectiebox met M20 in- en uitgang en toolless aansluitklemmen. Geen gedoe meer met aparte aftakdozen op de muur. Door de M20 eindstop te vervangen door een extra wartel (ref. EV2M20) is het toestel eveneens geschikt voor doorvoerbedrading! Met de toolless schroeven met richthoek aanduiding kan Evolve 2 eenvoudig gericht worden. Verschillende toebehoren voor grond- of paalmontage zijn beschikbaar alsook verschillende symmetrische/asymmetrische lenzen. 5 jaar garantie. Op aanvraag leverbaar met dimbare driver 1-10V/DALI. | Evolve 2 est le successeur du célèbre projecteur Evolve et la référence parmi les projecteurs LED en raison de sa haute qualité, de sa durabilité et de sa facilité d'utilisation. Evolve 2 est équipé de puces Lumileds SMD3030 avec une efficacité allant jusqu'à 150lm/W à 4000K et une durée de vie L90 >60.000h. Le boîtier en aluminium IP66, adapté aux environnements corrosifs et au sel de mer, avec revêtement Interpon, équipé en standard de vis L316, d'un verre de sécurité matte et d'un réflecteur interne de ASYM 2x60°. Les LED sont pilotées par un driver interne de qualité, doublement isolé et sans scintillement. À l'arrière, l'Evolve 2 est équipé d'une boîte de connexion spacieuse avec des bornes sans outil et un entrée et sortie M20. Plus besoin de s'embêter avec des boîtes de jonction séparées sur le mur. En remplaçant l'embout M20 par un presse-étoupe supplémentaire (réf. EV2M20), l'unité peut également être câblée pour câblage traversant! Grâce aux vis sans outil avec signe directionnel, Evolve 2 peut être facilement aligné. Accessoires divers pour le montage au sol ou sur poteau sont disponibles, ainsi que différentes lentilles symétriques/asymétriques. Garantie de 5 ans. Sur demande, disponible avec un driver dimmable 1-10V/DALI. | Evolve 2 is the successor of the popular Evolve floodlight and the reference among LED floodlights because of its high quality, durability and ease of use. Evolve 2 is equipped with Lumileds SMD3030 chips with an efficiency up to 150lm/W at 4000K and a lifetime L90 >60.000h. The aluminum IP66 housing, suitable for corrosive environments and sea salt, is Interpon coated and standard equipped with L316 screws, a frosted safety glass and an internal ASYM 2x60° reflector. The LEDs are driven by an internal double-insulated and flicker-free quality driver. At the rear Evolve 2 is equipped with a spacious connection box with M20 input and output and toolless connection terminals. No more hassle with separate junction boxes on the wall. By replacing the M20 end cap with an extra cable gland (ref. EV2M20) the unit is also suitable for through-wiring! With the toolless screws with directional angle indication, Evolve 2 can be easily oriented. Various accessories for ground or pole mounting are available as well as different symmetrical/asymmetrical lenses. 5-year warranty. On request available with dimmable driver 1-10V/DALI. | https://integratech.be/nl/producten/led-stralers/evolve-2 | https://integratech.be/fr/produits/projecteurs-led/evolve-2 | https://www.integratech.be/integratech-catalog/floodlight-evolve-2-240w-3000k-zwart-120/ | https://www.integratech.be/downloads/datasheets/EV240BDAS3-nl.pdf | https://www.integratech.be/downloads/datasheets/EV240BDAS3-fr.pdf | https://www.integratech.be/downloads/datasheets/EV200B1203-eng.pdf | https://www.integratech.be/downloads/photometric-data/evolve2.zip | https://www.integratech.be/downloads/pics/EV240B1203.jpg | https://www.integratech.be/downloads/pics/EV240-Dimensions.jpg | W:\integra-tarief\ACCESS\pics\maatschetsen\evolve2-200w-maatschets2.jpg | 08 | smd3030 | Lumileds | -30~+45 | 220~240 | TRUE | TRUE | FALSE | 5 | inclusief driver (intern) | TRUE | 40 80 97 100 135 | black | 3 | no | > 60.000 | L90 | TRUE |  |  |  | 1
LED stralers | On order | B | EV | Evolve 2 | EV240BDAS3110V | Evolve2 240W 3000K asym 2x60gr zwart 1-10V ENEC | Evolve2 240W 3000K asym 2x60gr noir 1-10V ENEC | Evolve2 240W 3000K asym 2x60gr black 1-10V ENEC | st | 742.93 | 29919 | 123 | 5420076289256 | 9405 42 10 00 | EC001744 | No | 90 | 0.01 | 4.6 |  |  | 8.4 | 385 | 74 | 470 |  |  | 455 | 140 | 530 | 2 |  | IP66 | 0,98 | 82 | 240 | 3000 | ASYM 2x60gr | Evolve 2 is de opvolger van de populaire Evolve straler en de referentie onder de led stralers vanwege zijn hoge kwaliteit, duurzaamheid en gebruiksgemak. Evolve 2 is uitgerust met Lumileds SMD3030 chips met een efficiëntie tot 150lm/W bij 4000K en een levensduur L90 >60.000u . De aluminium IP66 behuizing, geschikt voor corrosieve omgevingen en zeezout, is voorzien van een Interpon coating en standaard voorzien van L316 schroeven, een mat veiligheidsglas en een interne ASYM 2x60° reflector. De leds worden aangestuurd door een interne dubbel geïsoleerde en flickervrije kwaliteitsdriver. Evolve 2 is aan de achterzijde voorzien van een ruime connectiebox met M20 in- en uitgang en toolless aansluitklemmen. Geen gedoe meer met aparte aftakdozen op de muur. Door de M20 eindstop te vervangen door een extra wartel (ref. EV2M20) is het toestel eveneens geschikt voor doorvoerbedrading! Met de toolless schroeven met richthoek aanduiding kan Evolve 2 eenvoudig gericht worden. Verschillende toebehoren voor grond- of paalmontage zijn beschikbaar alsook verschillende symmetrische/asymmetrische lenzen. 5 jaar garantie. Op aanvraag leverbaar met dimbare driver 1-10V/DALI. | Evolve 2 est le successeur du célèbre projecteur Evolve et la référence parmi les projecteurs LED en raison de sa haute qualité, de sa durabilité et de sa facilité d'utilisation. Evolve 2 est équipé de puces Lumileds SMD3030 avec une efficacité allant jusqu'à 150lm/W à 4000K et une durée de vie L90 >60.000h. Le boîtier en aluminium IP66, adapté aux environnements corrosifs et au sel de mer, avec revêtement Interpon, équipé en standard de vis L316, d'un verre de sécurité matte et d'un réflecteur interne de ASYM 2x60°. Les LED sont pilotées par un driver interne de qualité, doublement isolé et sans scintillement. À l'arrière, l'Evolve 2 est équipé d'une boîte de connexion spacieuse avec des bornes sans outil et un entrée et sortie M20. Plus besoin de s'embêter avec des boîtes de jonction séparées sur le mur. En remplaçant l'embout M20 par un presse-étoupe supplémentaire (réf. EV2M20), l'unité peut également être câblée pour câblage traversant! Grâce aux vis sans outil avec signe directionnel, Evolve 2 peut être facilement aligné. Accessoires divers pour le montage au sol ou sur poteau sont disponibles, ainsi que différentes lentilles symétriques/asymétriques. Garantie de 5 ans. Sur demande, disponible avec un driver dimmable 1-10V/DALI. | Evolve 2 is the successor of the popular Evolve floodlight and the reference among LED floodlights because of its high quality, durability and ease of use. Evolve 2 is equipped with Lumileds SMD3030 chips with an efficiency up to 150lm/W at 4000K and a lifetime L90 >60.000h. The aluminum IP66 housing, suitable for corrosive environments and sea salt, is Interpon coated and standard equipped with L316 screws, a frosted safety glass and an internal ASYM 2x60° reflector. The LEDs are driven by an internal double-insulated and flicker-free quality driver. At the rear Evolve 2 is equipped with a spacious connection box with M20 input and output and toolless connection terminals. No more hassle with separate junction boxes on the wall. By replacing the M20 end cap with an extra cable gland (ref. EV2M20) the unit is also suitable for through-wiring! With the toolless screws with directional angle indication, Evolve 2 can be easily oriented. Various accessories for ground or pole mounting are available as well as different symmetrical/asymmetrical lenses. 5-year warranty. On request available with dimmable driver 1-10V/DALI. | https://integratech.be/nl/producten/led-stralers/evolve-2 | https://integratech.be/fr/produits/projecteurs-led/evolve-2 | https://www.integratech.be/integratech-catalog/floodlight-evolve-2-240w-3000k-zwart-120/ | https://www.integratech.be/downloads/datasheets/EV240BDAS3110V-nl.pdf | https://www.integratech.be/downloads/datasheets/EV240BDAS3110V-fr.pdf | https://www.integratech.be/downloads/datasheets/EV200B1203-eng.pdf | https://www.integratech.be/downloads/photometric-data/evolve2.zip | https://www.integratech.be/downloads/pics/EV240B1203.jpg | https://www.integratech.be/downloads/pics/EV240-Dimensions.jpg | W:\integra-tarief\ACCESS\pics\maatschetsen\evolve2-200w-maatschets2.jpg | 08 | smd3030 | Lumileds | -30~+45 | 220~240 | TRUE | TRUE | FALSE | 5 | inclusief driver (intern) | TRUE | 40 80 97 100 135 | black | 3 | 1-10V | > 60.000 | L90 | TRUE |  |  |  | 1
LED stralers | On order | B | EV | Evolve 2 | EV240BDAS3DA | Evolve2 240W 3000K asym 2x60gr zwart DALI ENEC | Evolve2 240W 3000K asym 2x60gr noir DALI ENEC | Evolve2 240W 3000K asym 2x60gr black DALI ENEC | st | 836.68 | 29919 | 123 | 5420076289263 | 9405 42 10 00 | EC001744 | No | 90 | 0.01 | 4.6 |  |  | 8.4 | 385 | 74 | 470 |  |  | 455 | 140 | 530 | 2 |  | IP66 | 0,98 | 82 | 240 | 3000 | ASYM 2x60gr | Evolve 2 is de opvolger van de populaire Evolve straler en de referentie onder de led stralers vanwege zijn hoge kwaliteit, duurzaamheid en gebruiksgemak. Evolve 2 is uitgerust met Lumileds SMD3030 chips met een efficiëntie tot 150lm/W bij 4000K en een levensduur L90 >60.000u . De aluminium IP66 behuizing, geschikt voor corrosieve omgevingen en zeezout, is voorzien van een Interpon coating en standaard voorzien van L316 schroeven, een mat veiligheidsglas en een interne ASYM 2x60° reflector. De leds worden aangestuurd door een interne dubbel geïsoleerde en flickervrije kwaliteitsdriver. Evolve 2 is aan de achterzijde voorzien van een ruime connectiebox met M20 in- en uitgang en toolless aansluitklemmen. Geen gedoe meer met aparte aftakdozen op de muur. Door de M20 eindstop te vervangen door een extra wartel (ref. EV2M20) is het toestel eveneens geschikt voor doorvoerbedrading! Met de toolless schroeven met richthoek aanduiding kan Evolve 2 eenvoudig gericht worden. Verschillende toebehoren voor grond- of paalmontage zijn beschikbaar alsook verschillende symmetrische/asymmetrische lenzen. 5 jaar garantie. Op aanvraag leverbaar met dimbare driver 1-10V/DALI. | Evolve 2 est le successeur du célèbre projecteur Evolve et la référence parmi les projecteurs LED en raison de sa haute qualité, de sa durabilité et de sa facilité d'utilisation. Evolve 2 est équipé de puces Lumileds SMD3030 avec une efficacité allant jusqu'à 150lm/W à 4000K et une durée de vie L90 >60.000h. Le boîtier en aluminium IP66, adapté aux environnements corrosifs et au sel de mer, avec revêtement Interpon, équipé en standard de vis L316, d'un verre de sécurité matte et d'un réflecteur interne de ASYM 2x60°. Les LED sont pilotées par un driver interne de qualité, doublement isolé et sans scintillement. À l'arrière, l'Evolve 2 est équipé d'une boîte de connexion spacieuse avec des bornes sans outil et un entrée et sortie M20. Plus besoin de s'embêter avec des boîtes de jonction séparées sur le mur. En remplaçant l'embout M20 par un presse-étoupe supplémentaire (réf. EV2M20), l'unité peut également être câblée pour câblage traversant! Grâce aux vis sans outil avec signe directionnel, Evolve 2 peut être facilement aligné. Accessoires divers pour le montage au sol ou sur poteau sont disponibles, ainsi que différentes lentilles symétriques/asymétriques. Garantie de 5 ans. Sur demande, disponible avec un driver dimmable 1-10V/DALI. | Evolve 2 is the successor of the popular Evolve floodlight and the reference among LED floodlights because of its high quality, durability and ease of use. Evolve 2 is equipped with Lumileds SMD3030 chips with an efficiency up to 150lm/W at 4000K and a lifetime L90 >60.000h. The aluminum IP66 housing, suitable for corrosive environments and sea salt, is Interpon coated and standard equipped with L316 screws, a frosted safety glass and an internal ASYM 2x60° reflector. The LEDs are driven by an internal double-insulated and flicker-free quality driver. At the rear Evolve 2 is equipped with a spacious connection box with M20 input and output and toolless connection terminals. No more hassle with separate junction boxes on the wall. By replacing the M20 end cap with an extra cable gland (ref. EV2M20) the unit is also suitable for through-wiring! With the toolless screws with directional angle indication, Evolve 2 can be easily oriented. Various accessories for ground or pole mounting are available as well as different symmetrical/asymmetrical lenses. 5-year warranty. On request available with dimmable driver 1-10V/DALI. | https://integratech.be/nl/producten/led-stralers/evolve-2 | https://integratech.be/fr/produits/projecteurs-led/evolve-2 | https://www.integratech.be/integratech-catalog/floodlight-evolve-2-240w-3000k-zwart-120/ | https://www.integratech.be/downloads/datasheets/EV240BDAS3DA-nl.pdf | https://www.integratech.be/downloads/datasheets/EV240BDAS3DA-fr.pdf | https://www.integratech.be/downloads/datasheets/EV200B1203-eng.pdf | https://www.integratech.be/downloads/photometric-data/evolve2.zip | https://www.integratech.be/downloads/pics/EV240B1203.jpg | https://www.integratech.be/downloads/pics/EV240-Dimensions.jpg | W:\integra-tarief\ACCESS\pics\maatschetsen\evolve2-200w-maatschets2.jpg | 08 | smd3030 | Lumileds | -30~+45 | 220~240 | TRUE | TRUE | FALSE | 5 | inclusief driver (intern) | TRUE | 40 80 97 100 135 | black | 3 | DALI | > 60.000 | L90 | TRUE |  |  |  | 1
LED stralers | On order | B | EV | Evolve 2 | EV240BDAS4 | Evolve2 240W 4000K asym 2x60gr zwart ENEC | Evolve2 240W 4000K asym 2x60gr noir ENEC | Evolve2 240W 4000K asym 2x60gr black ENEC | st | 733.64 | 30906 | 127 | 5420076289270 | 9405 42 10 00 | EC001744 | No | 90 | 0.01 | 4.6 |  |  | 8.4 | 385 | 74 | 470 |  |  | 455 | 140 | 530 | 2 |  | IP66 | 0,98 | 82 | 240 | 4000 | ASYM 2x60gr | Evolve 2 is de opvolger van de populaire Evolve straler en de referentie onder de led stralers vanwege zijn hoge kwaliteit, duurzaamheid en gebruiksgemak. Evolve 2 is uitgerust met Lumileds SMD3030 chips met een efficiëntie tot 150lm/W bij 4000K en een levensduur L90 >60.000u . De aluminium IP66 behuizing, geschikt voor corrosieve omgevingen en zeezout, is voorzien van een Interpon coating en standaard voorzien van L316 schroeven, een mat veiligheidsglas en een interne asym 2x60° reflector. De leds worden aangestuurd door een interne dubbel geïsoleerde en flickervrije kwaliteitsdriver. Evolve 2 is aan de achterzijde voorzien van een ruime connectiebox met M20 in- en uitgang en toolless aansluitklemmen. Geen gedoe meer met aparte aftakdozen op de muur. Door de M20 eindstop te vervangen door een extra wartel (ref. EV2M20) is het toestel eveneens geschikt voor doorvoerbedrading! Met de toolless schroeven met richthoek aanduiding kan Evolve 2 eenvoudig gericht worden. Verschillende toebehoren voor grond- of paalmontage zijn beschikbaar alsook verschillende symmetrische/asymmetrische lenzen. 5 jaar garantie. Op aanvraag leverbaar met dimbare driver 1-10V/DALI. | Evolve 2 est le successeur du célèbre projecteur Evolve et la référence parmi les projecteurs LED en raison de sa haute qualité, de sa durabilité et de sa facilité d'utilisation. Evolve 2 est équipé de puces Lumileds SMD3030 avec une efficacité allant jusqu'à 150lm/W à 4000K et une durée de vie L90 >60.000h. Le boîtier en aluminium IP66, adapté aux environnements corrosifs et au sel de mer, avec revêtement Interpon, équipé en standard de vis L316, d'un verre de sécurité matte et d'un réflecteur interne de asym 2x60°. Les LED sont pilotées par un driver interne de qualité, doublement isolé et sans scintillement. À l'arrière, l'Evolve 2 est équipé d'une boîte de connexion spacieuse avec des bornes sans outil et un entrée et sortie M20. Plus besoin de s'embêter avec des boîtes de jonction séparées sur le mur. En remplaçant l'embout M20 par un presse-étoupe supplémentaire (réf. EV2M20), l'unité peut également être câblée pour câblage traversant! Grâce aux vis sans outil avec signe directionnel, Evolve 2 peut être facilement aligné. Accessoires divers pour le montage au sol ou sur poteau sont disponibles, ainsi que différentes lentilles symétriques/asymétriques. Garantie de 5 ans. Sur demande, disponible avec un driver dimmable 1-10V/DALI. | Evolve 2 is the successor of the popular Evolve floodlight and the reference among LED floodlights because of its high quality, durability and ease of use. Evolve 2 is equipped with Lumileds SMD3030 chips with an efficiency up to 150lm/W at 4000K and a lifetime L90 >60.000h. The aluminum IP66 housing, suitable for corrosive environments and sea salt, is Interpon coated and standard equipped with L316 screws, a frosted safety glass and an internal asym 2x60° reflector. The LEDs are driven by an internal double-insulated and flicker-free quality driver. At the rear Evolve 2 is equipped with a spacious connection box with M20 input and output and toolless connection terminals. No more hassle with separate junction boxes on the wall. By replacing the M20 end cap with an extra cable gland (ref. EV2M20) the unit is also suitable for through-wiring! With the toolless screws with directional angle indication, Evolve 2 can be easily oriented. Various accessories for ground or pole mounting are available as well as different symmetrical/asymmetrical lenses. 5-year warranty. On request available with dimmable driver 1-10V/DALI. | https://integratech.be/nl/producten/led-stralers/evolve-2 | https://integratech.be/fr/produits/projecteurs-led/evolve-2 | https://www.integratech.be/integratech-catalog/floodlight-evolve-2-240w-4000k-zwart-120/ | https://www.integratech.be/downloads/datasheets/EV240BDAS4-nl.pdf | https://www.integratech.be/downloads/datasheets/EV240BDAS4-fr.pdf | https://www.integratech.be/downloads/datasheets/EV200B1204-eng.pdf | https://www.integratech.be/downloads/photometric-data/evolve2.zip | https://www.integratech.be/downloads/pics/EV240B1203.jpg | https://www.integratech.be/downloads/pics/EV240-Dimensions.jpg | W:\integra-tarief\ACCESS\pics\maatschetsen\evolve2-200w-maatschets2.jpg | 08 | smd3030 | Lumileds | -30~+45 | 220~240 | TRUE | TRUE | FALSE | 5 | inclusief driver (intern) | TRUE | 40 80 97 100 135 | black | 3 | no | > 60.000 | L90 | TRUE |  |  |  | 1
LED stralers | On order | B | EV | Evolve 2 | EV240BDAS4110V | Evolve2 240W 4000K asym 2x60gr zwart 1-10V ENEC | Evolve2 240W 4000K asym 2x60gr noir 1-10V ENEC | Evolve2 240W 4000K asym 2x60gr black 1-10V ENEC | st | 742.93 | 30906 | 127 | 5420076289287 | 9405 42 10 00 | EC001744 | No | 90 | 0.01 | 4.6 |  |  | 8.4 | 385 | 74 | 470 |  |  | 455 | 140 | 530 | 2 |  | IP66 | 0,98 | 82 | 240 | 4000 | ASYM 2x60gr | Evolve 2 is de opvolger van de populaire Evolve straler en de referentie onder de led stralers vanwege zijn hoge kwaliteit, duurzaamheid en gebruiksgemak. Evolve 2 is uitgerust met Lumileds SMD3030 chips met een efficiëntie tot 150lm/W bij 4000K en een levensduur L90 >60.000u . De aluminium IP66 behuizing, geschikt voor corrosieve omgevingen en zeezout, is voorzien van een Interpon coating en standaard voorzien van L316 schroeven, een mat veiligheidsglas en een interne asym 2x60° reflector. De leds worden aangestuurd door een interne dubbel geïsoleerde en flickervrije kwaliteitsdriver. Evolve 2 is aan de achterzijde voorzien van een ruime connectiebox met M20 in- en uitgang en toolless aansluitklemmen. Geen gedoe meer met aparte aftakdozen op de muur. Door de M20 eindstop te vervangen door een extra wartel (ref. EV2M20) is het toestel eveneens geschikt voor doorvoerbedrading! Met de toolless schroeven met richthoek aanduiding kan Evolve 2 eenvoudig gericht worden. Verschillende toebehoren voor grond- of paalmontage zijn beschikbaar alsook verschillende symmetrische/asymmetrische lenzen. 5 jaar garantie. Op aanvraag leverbaar met dimbare driver 1-10V/DALI. | Evolve 2 est le successeur du célèbre projecteur Evolve et la référence parmi les projecteurs LED en raison de sa haute qualité, de sa durabilité et de sa facilité d'utilisation. Evolve 2 est équipé de puces Lumileds SMD3030 avec une efficacité allant jusqu'à 150lm/W à 4000K et une durée de vie L90 >60.000h. Le boîtier en aluminium IP66, adapté aux environnements corrosifs et au sel de mer, avec revêtement Interpon, équipé en standard de vis L316, d'un verre de sécurité matte et d'un réflecteur interne de asym 2x60°. Les LED sont pilotées par un driver interne de qualité, doublement isolé et sans scintillement. À l'arrière, l'Evolve 2 est équipé d'une boîte de connexion spacieuse avec des bornes sans outil et un entrée et sortie M20. Plus besoin de s'embêter avec des boîtes de jonction séparées sur le mur. En remplaçant l'embout M20 par un presse-étoupe supplémentaire (réf. EV2M20), l'unité peut également être câblée pour câblage traversant! Grâce aux vis sans outil avec signe directionnel, Evolve 2 peut être facilement aligné. Accessoires divers pour le montage au sol ou sur poteau sont disponibles, ainsi que différentes lentilles symétriques/asymétriques. Garantie de 5 ans. Sur demande, disponible avec un driver dimmable 1-10V/DALI. | Evolve 2 is the successor of the popular Evolve floodlight and the reference among LED floodlights because of its high quality, durability and ease of use. Evolve 2 is equipped with Lumileds SMD3030 chips with an efficiency up to 150lm/W at 4000K and a lifetime L90 >60.000h. The aluminum IP66 housing, suitable for corrosive environments and sea salt, is Interpon coated and standard equipped with L316 screws, a frosted safety glass and an internal asym 2x60° reflector. The LEDs are driven by an internal double-insulated and flicker-free quality driver. At the rear Evolve 2 is equipped with a spacious connection box with M20 input and output and toolless connection terminals. No more hassle with separate junction boxes on the wall. By replacing the M20 end cap with an extra cable gland (ref. EV2M20) the unit is also suitable for through-wiring! With the toolless screws with directional angle indication, Evolve 2 can be easily oriented. Various accessories for ground or pole mounting are available as well as different symmetrical/asymmetrical lenses. 5-year warranty. On request available with dimmable driver 1-10V/DALI. | https://integratech.be/nl/producten/led-stralers/evolve-2 | https://integratech.be/fr/produits/projecteurs-led/evolve-2 | https://www.integratech.be/integratech-catalog/floodlight-evolve-2-240w-4000k-zwart-120/ | https://www.integratech.be/downloads/datasheets/EV240BDAS4110V-nl.pdf | https://www.integratech.be/downloads/datasheets/EV240BDAS4110V-fr.pdf | https://www.integratech.be/downloads/datasheets/EV200B1204-eng.pdf | https://www.integratech.be/downloads/photometric-data/evolve2.zip | https://www.integratech.be/downloads/pics/EV240B1203.jpg | https://www.integratech.be/downloads/pics/EV240-Dimensions.jpg | W:\integra-tarief\ACCESS\pics\maatschetsen\evolve2-200w-maatschets2.jpg | 08 | smd3030 | Lumileds | -30~+45 | 220~240 | TRUE | TRUE | FALSE | 5 | inclusief driver (intern) | TRUE | 40 80 97 100 135 | black | 3 | 1-10V | > 60.000 | L90 | TRUE |  |  |  | 1
LED stralers | On order | B | EV | Evolve 2 | EV240BDAS4DA | Evolve2 240W 4000K asym 2x60gr zwart DALI ENEC | Evolve2 240W 4000K asym 2x60gr noir DALI ENEC | Evolve2 240W 4000K asym 2x60gr black DALI ENEC | st | 836.68 | 30906 | 127 | 5420076289294 | 9405 42 10 00 | EC001744 | No | 90 | 0.01 | 4.6 |  |  | 8.4 | 385 | 74 | 470 |  |  | 455 | 140 | 530 | 2 |  | IP66 | 0,98 | 82 | 240 | 4000 | ASYM 2x60gr | Evolve 2 is de opvolger van de populaire Evolve straler en de referentie onder de led stralers vanwege zijn hoge kwaliteit, duurzaamheid en gebruiksgemak. Evolve 2 is uitgerust met Lumileds SMD3030 chips met een efficiëntie tot 150lm/W bij 4000K en een levensduur L90 >60.000u . De aluminium IP66 behuizing, geschikt voor corrosieve omgevingen en zeezout, is voorzien van een Interpon coating en standaard voorzien van L316 schroeven, een mat veiligheidsglas en een interne ASYM 2x60° reflector. De leds worden aangestuurd door een interne dubbel geïsoleerde en flickervrije kwaliteitsdriver. Evolve 2 is aan de achterzijde voorzien van een ruime connectiebox met M20 in- en uitgang en toolless aansluitklemmen. Geen gedoe meer met aparte aftakdozen op de muur. Door de M20 eindstop te vervangen door een extra wartel (ref. EV2M20) is het toestel eveneens geschikt voor doorvoerbedrading! Met de toolless schroeven met richthoek aanduiding kan Evolve 2 eenvoudig gericht worden. Verschillende toebehoren voor grond- of paalmontage zijn beschikbaar alsook verschillende symmetrische/asymmetrische lenzen. 5 jaar garantie. Op aanvraag leverbaar met dimbare driver 1-10V/DALI. | Evolve 2 est le successeur du célèbre projecteur Evolve et la référence parmi les projecteurs LED en raison de sa haute qualité, de sa durabilité et de sa facilité d'utilisation. Evolve 2 est équipé de puces Lumileds SMD3030 avec une efficacité allant jusqu'à 150lm/W à 4000K et une durée de vie L90 >60.000h. Le boîtier en aluminium IP66, adapté aux environnements corrosifs et au sel de mer, avec revêtement Interpon, équipé en standard de vis L316, d'un verre de sécurité matte et d'un réflecteur interne de ASYM 2x60°. Les LED sont pilotées par un driver interne de qualité, doublement isolé et sans scintillement. À l'arrière, l'Evolve 2 est équipé d'une boîte de connexion spacieuse avec des bornes sans outil et un entrée et sortie M20. Plus besoin de s'embêter avec des boîtes de jonction séparées sur le mur. En remplaçant l'embout M20 par un presse-étoupe supplémentaire (réf. EV2M20), l'unité peut également être câblée pour câblage traversant! Grâce aux vis sans outil avec signe directionnel, Evolve 2 peut être facilement aligné. Accessoires divers pour le montage au sol ou sur poteau sont disponibles, ainsi que différentes lentilles symétriques/asymétriques. Garantie de 5 ans. Sur demande, disponible avec un driver dimmable 1-10V/DALI. | Evolve 2 is the successor of the popular Evolve floodlight and the reference among LED floodlights because of its high quality, durability and ease of use. Evolve 2 is equipped with Lumileds SMD3030 chips with an efficiency up to 150lm/W at 4000K and a lifetime L90 >60.000h. The aluminum IP66 housing, suitable for corrosive environments and sea salt, is Interpon coated and standard equipped with L316 screws, a frosted safety glass and an internal ASYM 2x60° reflector. The LEDs are driven by an internal double-insulated and flicker-free quality driver. At the rear Evolve 2 is equipped with a spacious connection box with M20 input and output and toolless connection terminals. No more hassle with separate junction boxes on the wall. By replacing the M20 end cap with an extra cable gland (ref. EV2M20) the unit is also suitable for through-wiring! With the toolless screws with directional angle indication, Evolve 2 can be easily oriented. Various accessories for ground or pole mounting are available as well as different symmetrical/asymmetrical lenses. 5-year warranty. On request available with dimmable driver 1-10V/DALI. | https://integratech.be/nl/producten/led-stralers/evolve-2 | https://integratech.be/fr/produits/projecteurs-led/evolve-2 | https://www.integratech.be/integratech-catalog/floodlight-evolve-2-240w-4000k-zwart-120/ | https://www.integratech.be/downloads/datasheets/EV240BDAS4DA-nl.pdf | https://www.integratech.be/downloads/datasheets/EV240BDAS4DA-fr.pdf | https://www.integratech.be/downloads/datasheets/EV200B1204-eng.pdf | https://www.integratech.be/downloads/photometric-data/evolve2.zip | https://www.integratech.be/downloads/pics/EV240B1203.jpg | https://www.integratech.be/downloads/pics/EV240-Dimensions.jpg | W:\integra-tarief\ACCESS\pics\maatschetsen\evolve2-200w-maatschets2.jpg | 08 | smd3030 | Lumileds | -30~+45 | 220~240 | TRUE | TRUE | FALSE | 5 | inclusief driver (intern) | TRUE | 40 80 97 100 135 | black | 3 | DALI | > 60.000 | L90 | TRUE |  |  |  | 1
LED stralers | Courant I | B | EV | Evolve 2 | EV240HOB1203 | Evolve2 240W HO 3000K 120gr zwart | Evolve2 240W HO 3000K 120gr noir | Evolve2 240W HO 3000K 120gr black | st | 740.95 | 38400 | 164 | 5420076283827 | 9405 42 10 00 | EC001744 | Yes | 3 | 0.01 | 4.6 |  |  | 8.4 | 385 | 74 | 470 |  |  | 455 | 140 | 530 | 2 | 32 | IP66 | 0,98 | 82 | 240 | 3000 | 120 | Evolve 2 is de opvolger van de populaire Evolve straler en de referentie onder de led stralers vanwege zijn hoge kwaliteit, duurzaamheid en gebruiksgemak. Evolve 2 is uitgerust met Lumileds SMD3030 chips met een efficiëntie tot 150lm/W bij 4000K en een levensduur L90 >60.000u . De aluminium IP66 behuizing, geschikt voor corrosieve omgevingen en zeezout, is voorzien van een Interpon coating en standaard voorzien van L316 schroeven, een mat veiligheidsglas en een interne 120° reflector. De leds worden aangestuurd door een interne dubbel geïsoleerde en flickervrije kwaliteitsdriver. Evolve 2 is aan de achterzijde voorzien van een ruime connectiebox met M20 in- en uitgang en toolless aansluitklemmen. Geen gedoe meer met aparte aftakdozen op de muur. Door de M20 eindstop te vervangen door een extra wartel (ref. EV2M20) is het toestel eveneens geschikt voor doorvoerbedrading! Met de toolless schroeven met richthoek aanduiding kan Evolve 2 eenvoudig gericht worden. Verschillende toebehoren voor grond- of paalmontage zijn beschikbaar alsook verschillende symmetrische/asymmetrische lenzen. 5 jaar garantie. Op aanvraag leverbaar met dimbare driver 1-10V/DALI. | Evolve 2 est le successeur du célèbre projecteur Evolve et la référence parmi les projecteurs LED en raison de sa haute qualité, de sa durabilité et de sa facilité d'utilisation. Evolve 2 est équipé de puces Lumileds SMD3030 avec une efficacité allant jusqu'à 150lm/W à 4000K et une durée de vie L90 >60.000h. Le boîtier en aluminium IP66, adapté aux environnements corrosifs et au sel de mer, avec revêtement Interpon, équipé en standard de vis L316, d'un verre de sécurité matte et d'un réflecteur interne de 120°. Les LED sont pilotées par un driver interne de qualité, doublement isolé et sans scintillement. À l'arrière, l'Evolve 2 est équipé d'une boîte de connexion spacieuse avec des bornes sans outil et un entrée et sortie M20. Plus besoin de s'embêter avec des boîtes de jonction séparées sur le mur. En remplaçant l'embout M20 par un presse-étoupe supplémentaire (réf. EV2M20), l'unité peut également être câblée pour câblage traversant! Grâce aux vis sans outil avec signe directionnel, Evolve 2 peut être facilement aligné. Accessoires divers pour le montage au sol ou sur poteau sont disponibles, ainsi que différentes lentilles symétriques/asymétriques. Garantie de 5 ans. Sur demande, disponible avec un driver dimmable 1-10V/DALI. | Evolve 2 is the successor of the popular Evolve floodlight and the reference among LED floodlights because of its high quality, durability and ease of use. Evolve 2 is equipped with Lumileds SMD3030 chips with an efficiency up to 150lm/W at 4000K and a lifetime L90 >60.000h. The aluminum IP66 housing, suitable for corrosive environments and sea salt, is Interpon coated and standard equipped with L316 screws, a frosted safety glass and an internal 120° reflector. The LEDs are driven by an internal double-insulated and flicker-free quality driver. At the rear Evolve 2 is equipped with a spacious connection box with M20 input and output and toolless connection terminals. No more hassle with separate junction boxes on the wall. By replacing the M20 end cap with an extra cable gland (ref. EV2M20) the unit is also suitable for through-wiring! With the toolless screws with directional angle indication, Evolve 2 can be easily oriented. Various accessories for ground or pole mounting are available as well as different symmetrical/asymmetrical lenses. 5-year warranty. On request available with dimmable driver 1-10V/DALI. | https://integratech.be/nl/producten/led-stralers/evolve-2 | https://integratech.be/fr/produits/projecteurs-led/evolve-2 | https://www.integratech.be/integratech-catalog/floodlight-evolve-2-240w-high-output-3000k-zwart-120/ | https://www.integratech.be/downloads/datasheets/EV240HOB1203-nl.pdf | https://www.integratech.be/downloads/datasheets/EV240HOB1203-fr.pdf | https://www.integratech.be/downloads/datasheets/EV240HOB1203-eng.pdf | https://www.integratech.be/downloads/photometric-data/evolve2.zip | https://www.integratech.be/downloads/pics/EV240B1203.jpg | https://www.integratech.be/downloads/pics/EV240-Dimensions.jpg | W:\integra-tarief\ACCESS\pics\maatschetsen\evolve2-200w-maatschets2.jpg | 08 | smd3030 | Lumileds | -30~+45 | 220~240 | TRUE | TRUE | FALSE | 5 | inclusief driver (intern) | TRUE | 50 85 98 100 108 | black | 3 | no | > 60.000 | L90 | TRUE |  |  |  | 1
LED stralers | Courant I | B | EV | Evolve 2 | EV240HOB1204 | Evolve2 240W HO 4000K 120gr zwart | Evolve2 240W HO 4000K 120gr noir | Evolve2 240W HO 4000K 120gr black | st | 740.95 | 38967 | 163 | 5420076283834 | 9405 42 10 00 | EC001744 | Yes | 3 | 0.01 | 4.6 |  |  | 8.4 | 385 | 74 | 470 |  |  | 455 | 140 | 530 | 2 | 32 | IP66 | 0,98 | 82 | 240 | 4000 | 120 | Evolve 2 is de opvolger van de populaire Evolve straler en de referentie onder de led stralers vanwege zijn hoge kwaliteit, duurzaamheid en gebruiksgemak. Evolve 2 is uitgerust met Lumileds SMD3030 chips met een efficiëntie tot 150lm/W bij 4000K en een levensduur L90 >60.000u . De aluminium IP66 behuizing, geschikt voor corrosieve omgevingen en zeezout, is voorzien van een Interpon coating en standaard voorzien van L316 schroeven, een mat veiligheidsglas en een interne 120° reflector. De leds worden aangestuurd door een interne dubbel geïsoleerde en flickervrije kwaliteitsdriver. Evolve 2 is aan de achterzijde voorzien van een ruime connectiebox met M20 in- en uitgang en toolless aansluitklemmen. Geen gedoe meer met aparte aftakdozen op de muur. Door de M20 eindstop te vervangen door een extra wartel (ref. EV2M20) is het toestel eveneens geschikt voor doorvoerbedrading! Met de toolless schroeven met richthoek aanduiding kan Evolve 2 eenvoudig gericht worden. Verschillende toebehoren voor grond- of paalmontage zijn beschikbaar alsook verschillende symmetrische/asymmetrische lenzen. 5 jaar garantie. Op aanvraag leverbaar met dimbare driver 1-10V/DALI. | Evolve 2 est le successeur du célèbre projecteur Evolve et la référence parmi les projecteurs LED en raison de sa haute qualité, de sa durabilité et de sa facilité d'utilisation. Evolve 2 est équipé de puces Lumileds SMD3030 avec une efficacité allant jusqu'à 150lm/W à 4000K et une durée de vie L90 >60.000h. Le boîtier en aluminium IP66, adapté aux environnements corrosifs et au sel de mer, avec revêtement Interpon, équipé en standard de vis L316, d'un verre de sécurité matte et d'un réflecteur interne de 120°. Les LED sont pilotées par un driver interne de qualité, doublement isolé et sans scintillement. À l'arrière, l'Evolve 2 est équipé d'une boîte de connexion spacieuse avec des bornes sans outil et un entrée et sortie M20. Plus besoin de s'embêter avec des boîtes de jonction séparées sur le mur. En remplaçant l'embout M20 par un presse-étoupe supplémentaire (réf. EV2M20), l'unité peut également être câblée pour câblage traversant! Grâce aux vis sans outil avec signe directionnel, Evolve 2 peut être facilement aligné. Accessoires divers pour le montage au sol ou sur poteau sont disponibles, ainsi que différentes lentilles symétriques/asymétriques. Garantie de 5 ans. Sur demande, disponible avec un driver dimmable 1-10V/DALI. | Evolve 2 is the successor of the popular Evolve floodlight and the reference among LED floodlights because of its high quality, durability and ease of use. Evolve 2 is equipped with Lumileds SMD3030 chips with an efficiency up to 150lm/W at 4000K and a lifetime L90 >60.000h. The aluminum IP66 housing, suitable for corrosive environments and sea salt, is Interpon coated and standard equipped with L316 screws, a frosted safety glass and an internal 120° reflector. The LEDs are driven by an internal double-insulated and flicker-free quality driver. At the rear Evolve 2 is equipped with a spacious connection box with M20 input and output and toolless connection terminals. No more hassle with separate junction boxes on the wall. By replacing the M20 end cap with an extra cable gland (ref. EV2M20) the unit is also suitable for through-wiring! With the toolless screws with directional angle indication, Evolve 2 can be easily oriented. Various accessories for ground or pole mounting are available as well as different symmetrical/asymmetrical lenses. 5-year warranty. On request available with dimmable driver 1-10V/DALI. | https://integratech.be/nl/producten/led-stralers/evolve-2 | https://integratech.be/fr/produits/projecteurs-led/evolve-2 | https://www.integratech.be/integratech-catalog/floodlight-evolve-2-240w-highoutput-4000k-zwart-120/ | https://www.integratech.be/downloads/datasheets/EV240HOB1204-nl.pdf | https://www.integratech.be/downloads/datasheets/EV240HOB1204-fr.pdf | https://www.integratech.be/downloads/datasheets/EV240HOB1204-eng.pdf | https://www.integratech.be/downloads/photometric-data/evolve2.zip | https://www.integratech.be/downloads/pics/EV240B1203.jpg | https://www.integratech.be/downloads/pics/EV240-Dimensions.jpg | W:\integra-tarief\ACCESS\pics\maatschetsen\evolve2-200w-maatschets2.jpg | 08 | smd3030 | Lumileds | -30~+45 | 220~240 | TRUE | TRUE | FALSE | 5 | inclusief driver (intern) | TRUE | 50 85 98 100 108 | black | 3 | no | > 60.000 | L90 | TRUE |  |  |  | 1
LED stralers | On order | B | EV | Evolve 2 | EV240HOB303 | Evolve2 240W HO 3000K 30gr zwart | Evolve2 240W HO 3000K 30gr noir | Evolve2 240W HO 3000K 30gr black | st | 815.04 | 38400 | 160 | 5420076284954 | 9405 42 10 00 | EC001744 | No | 90 | 0.01 | 4.6 |  |  | 8.4 | 385 | 74 | 470 |  |  | 455 | 140 | 530 | 2 |  | IP66 | 0,98 | 82 | 240 | 3000 | 30 | Evolve 2 is de opvolger van de populaire Evolve straler en de referentie onder de led stralers vanwege zijn hoge kwaliteit, duurzaamheid en gebruiksgemak. Evolve 2 is uitgerust met Lumileds SMD3030 chips met een efficiëntie tot 150lm/W bij 4000K en een levensduur L90 >60.000u . De aluminium IP66 behuizing, geschikt voor corrosieve omgevingen en zeezout, is voorzien van een Interpon coating en standaard voorzien van L316 schroeven, een mat veiligheidsglas en een interne 30° reflector. De leds worden aangestuurd door een interne dubbel geïsoleerde en flickervrije kwaliteitsdriver. Evolve 2 is aan de achterzijde voorzien van een ruime connectiebox met M20 in- en uitgang en toolless aansluitklemmen. Geen gedoe meer met aparte aftakdozen op de muur. Door de M20 eindstop te vervangen door een extra wartel (ref. EV2M20) is het toestel eveneens geschikt voor doorvoerbedrading! Met de toolless schroeven met richthoek aanduiding kan Evolve 2 eenvoudig gericht worden. Verschillende toebehoren voor grond- of paalmontage zijn beschikbaar alsook verschillende symmetrische/asymmetrische lenzen. 5 jaar garantie. Op aanvraag leverbaar met dimbare driver 1-10V/DALI. | Evolve 2 est le successeur du célèbre projecteur Evolve et la référence parmi les projecteurs LED en raison de sa haute qualité, de sa durabilité et de sa facilité d'utilisation. Evolve 2 est équipé de puces Lumileds SMD3030 avec une efficacité allant jusqu'à 150lm/W à 4000K et une durée de vie L90 >60.000h. Le boîtier en aluminium IP66, adapté aux environnements corrosifs et au sel de mer, avec revêtement Interpon, équipé en standard de vis L316, d'un verre de sécurité matte et d'un réflecteur interne de 30°. Les LED sont pilotées par un driver interne de qualité, doublement isolé et sans scintillement. À l'arrière, l'Evolve 2 est équipé d'une boîte de connexion spacieuse avec des bornes sans outil et un entrée et sortie M20. Plus besoin de s'embêter avec des boîtes de jonction séparées sur le mur. En remplaçant l'embout M20 par un presse-étoupe supplémentaire (réf. EV2M20), l'unité peut également être câblée pour câblage traversant! Grâce aux vis sans outil avec signe directionnel, Evolve 2 peut être facilement aligné. Accessoires divers pour le montage au sol ou sur poteau sont disponibles, ainsi que différentes lentilles symétriques/asymétriques. Garantie de 5 ans. Sur demande, disponible avec un driver dimmable 1-10V/DALI. | Evolve 2 is the successor of the popular Evolve floodlight and the reference among LED floodlights because of its high quality, durability and ease of use. Evolve 2 is equipped with Lumileds SMD3030 chips with an efficiency up to 150lm/W at 4000K and a lifetime L90 >60.000h. The aluminum IP66 housing, suitable for corrosive environments and sea salt, is Interpon coated and standard equipped with L316 screws, a frosted safety glass and an internal 30° reflector. The LEDs are driven by an internal double-insulated and flicker-free quality driver. At the rear Evolve 2 is equipped with a spacious connection box with M20 input and output and toolless connection terminals. No more hassle with separate junction boxes on the wall. By replacing the M20 end cap with an extra cable gland (ref. EV2M20) the unit is also suitable for through-wiring! With the toolless screws with directional angle indication, Evolve 2 can be easily oriented. Various accessories for ground or pole mounting are available as well as different symmetrical/asymmetrical lenses. 5-year warranty. On request available with dimmable driver 1-10V/DALI. | https://integratech.be/nl/producten/led-stralers/evolve-2 | https://integratech.be/fr/produits/projecteurs-led/evolve-2 | https://www.integratech.be/integratech-catalog/floodlight-evolve-2-240w-high-output-3000k-zwart-120/ | https://www.integratech.be/downloads/datasheets/EV240HOB303-nl.pdf | https://www.integratech.be/downloads/datasheets/EV240HOB303-fr.pdf | https://www.integratech.be/downloads/datasheets/EV240HOB1203-eng.pdf | https://www.integratech.be/downloads/photometric-data/evolve2.zip | https://www.integratech.be/downloads/pics/EV240B1203.jpg | https://www.integratech.be/downloads/pics/EV240-Dimensions.jpg | W:\integra-tarief\ACCESS\pics\maatschetsen\evolve2-200w-maatschets2.jpg | 08 | smd3030 | Lumileds | -30~+45 | 220~240 | TRUE | TRUE | FALSE | 5 | inclusief driver (intern) | TRUE | 83 96 99 100 112 | black | 3 | no | > 60.000 | L90 | TRUE |  |  |  | 1
LED stralers | On order | B | EV | Evolve 2 | EV240HOB303110V | Evolve2 240W HO 3000K 30gr zwart 1-10V | Evolve2 240W HO 3000K 30gr noir 1-10V | Evolve2 240W HO 3000K 30gr black 1-10V | st | 856.7 | 38400 | 160 | 5420076284978 | 9405 42 10 00 | EC001744 | No | 90 | 0.01 | 4.6 |  |  | 8.4 | 385 | 74 | 470 |  |  | 455 | 140 | 530 | 2 |  | IP66 | 0,98 | 82 | 240 | 3000 | 30 | Evolve 2 is de opvolger van de populaire Evolve straler en de referentie onder de led stralers vanwege zijn hoge kwaliteit, duurzaamheid en gebruiksgemak. Evolve 2 is uitgerust met Lumileds SMD3030 chips met een efficiëntie tot 150lm/W bij 4000K en een levensduur L90 >60.000u . De aluminium IP66 behuizing, geschikt voor corrosieve omgevingen en zeezout, is voorzien van een Interpon coating en standaard voorzien van L316 schroeven, een mat veiligheidsglas en een interne 30° reflector. De leds worden aangestuurd door een interne dubbel geïsoleerde en flickervrije kwaliteitsdriver. Evolve 2 is aan de achterzijde voorzien van een ruime connectiebox met M20 in- en uitgang en toolless aansluitklemmen. Geen gedoe meer met aparte aftakdozen op de muur. Door de M20 eindstop te vervangen door een extra wartel (ref. EV2M20) is het toestel eveneens geschikt voor doorvoerbedrading! Met de toolless schroeven met richthoek aanduiding kan Evolve 2 eenvoudig gericht worden. Verschillende toebehoren voor grond- of paalmontage zijn beschikbaar alsook verschillende symmetrische/asymmetrische lenzen. 5 jaar garantie. Op aanvraag leverbaar met dimbare driver 1-10V/DALI. | Evolve 2 est le successeur du célèbre projecteur Evolve et la référence parmi les projecteurs LED en raison de sa haute qualité, de sa durabilité et de sa facilité d'utilisation. Evolve 2 est équipé de puces Lumileds SMD3030 avec une efficacité allant jusqu'à 150lm/W à 4000K et une durée de vie L90 >60.000h. Le boîtier en aluminium IP66, adapté aux environnements corrosifs et au sel de mer, avec revêtement Interpon, équipé en standard de vis L316, d'un verre de sécurité matte et d'un réflecteur interne de 30°. Les LED sont pilotées par un driver interne de qualité, doublement isolé et sans scintillement. À l'arrière, l'Evolve 2 est équipé d'une boîte de connexion spacieuse avec des bornes sans outil et un entrée et sortie M20. Plus besoin de s'embêter avec des boîtes de jonction séparées sur le mur. En remplaçant l'embout M20 par un presse-étoupe supplémentaire (réf. EV2M20), l'unité peut également être câblée pour câblage traversant! Grâce aux vis sans outil avec signe directionnel, Evolve 2 peut être facilement aligné. Accessoires divers pour le montage au sol ou sur poteau sont disponibles, ainsi que différentes lentilles symétriques/asymétriques. Garantie de 5 ans. Sur demande, disponible avec un driver dimmable 1-10V/DALI. | Evolve 2 is the successor of the popular Evolve floodlight and the reference among LED floodlights because of its high quality, durability and ease of use. Evolve 2 is equipped with Lumileds SMD3030 chips with an efficiency up to 150lm/W at 4000K and a lifetime L90 >60.000h. The aluminum IP66 housing, suitable for corrosive environments and sea salt, is Interpon coated and standard equipped with L316 screws, a frosted safety glass and an internal 30° reflector. The LEDs are driven by an internal double-insulated and flicker-free quality driver. At the rear Evolve 2 is equipped with a spacious connection box with M20 input and output and toolless connection terminals. No more hassle with separate junction boxes on the wall. By replacing the M20 end cap with an extra cable gland (ref. EV2M20) the unit is also suitable for through-wiring! With the toolless screws with directional angle indication, Evolve 2 can be easily oriented. Various accessories for ground or pole mounting are available as well as different symmetrical/asymmetrical lenses. 5-year warranty. On request available with dimmable driver 1-10V/DALI. | https://integratech.be/nl/producten/led-stralers/evolve-2 | https://integratech.be/fr/produits/projecteurs-led/evolve-2 | https://www.integratech.be/integratech-catalog/floodlight-evolve-2-240w-high-output-3000k-zwart-120/ | https://www.integratech.be/downloads/datasheets/EV240HOB303110V-nl.pdf | https://www.integratech.be/downloads/datasheets/EV240HOB303110V-fr.pdf | https://www.integratech.be/downloads/datasheets/EV240HOB1203-eng.pdf | https://www.integratech.be/downloads/photometric-data/evolve2.zip | https://www.integratech.be/downloads/pics/EV240B1203.jpg | https://www.integratech.be/downloads/pics/EV240-Dimensions.jpg | W:\integra-tarief\ACCESS\pics\maatschetsen\evolve2-200w-maatschets2.jpg | 08 | smd3030 | Lumileds | -30~+45 | 220~240 | TRUE | TRUE | FALSE | 5 | inclusief driver (intern) | TRUE | 83 96 99 100 112 | black | 3 | 1-10V | > 60.000 | L90 | TRUE |  |  |  | 1
LED stralers | On order | B | EV | Evolve 2 | EV240HOB303DA | Evolve2 240W HO 3000K 30gr zwart DALI | Evolve2 240W HO 3000K 30gr noir DALI | Evolve2 240W HO 3000K 30gr black DALI | st | 947.74 | 38400 | 160 | 5420076284992 | 9405 42 10 00 | EC001744 | No | 90 | 0.01 | 4.6 |  |  | 8.4 | 385 | 74 | 470 |  |  | 455 | 140 | 530 | 2 |  | IP66 | 0,98 | 82 | 240 | 3000 | 30 | Evolve 2 is de opvolger van de populaire Evolve straler en de referentie onder de led stralers vanwege zijn hoge kwaliteit, duurzaamheid en gebruiksgemak. Evolve 2 is uitgerust met Lumileds SMD3030 chips met een efficiëntie tot 150lm/W bij 4000K en een levensduur L90 >60.000u . De aluminium IP66 behuizing, geschikt voor corrosieve omgevingen en zeezout, is voorzien van een Interpon coating en standaard voorzien van L316 schroeven, een mat veiligheidsglas en een interne 30° reflector. De leds worden aangestuurd door een interne dubbel geïsoleerde en flickervrije kwaliteitsdriver. Evolve 2 is aan de achterzijde voorzien van een ruime connectiebox met M20 in- en uitgang en toolless aansluitklemmen. Geen gedoe meer met aparte aftakdozen op de muur. Door de M20 eindstop te vervangen door een extra wartel (ref. EV2M20) is het toestel eveneens geschikt voor doorvoerbedrading! Met de toolless schroeven met richthoek aanduiding kan Evolve 2 eenvoudig gericht worden. Verschillende toebehoren voor grond- of paalmontage zijn beschikbaar alsook verschillende symmetrische/asymmetrische lenzen. 5 jaar garantie. Op aanvraag leverbaar met dimbare driver 1-10V/DALI. | Evolve 2 est le successeur du célèbre projecteur Evolve et la référence parmi les projecteurs LED en raison de sa haute qualité, de sa durabilité et de sa facilité d'utilisation. Evolve 2 est équipé de puces Lumileds SMD3030 avec une efficacité allant jusqu'à 150lm/W à 4000K et une durée de vie L90 >60.000h. Le boîtier en aluminium IP66, adapté aux environnements corrosifs et au sel de mer, avec revêtement Interpon, équipé en standard de vis L316, d'un verre de sécurité matte et d'un réflecteur interne de 30°. Les LED sont pilotées par un driver interne de qualité, doublement isolé et sans scintillement. À l'arrière, l'Evolve 2 est équipé d'une boîte de connexion spacieuse avec des bornes sans outil et un entrée et sortie M20. Plus besoin de s'embêter avec des boîtes de jonction séparées sur le mur. En remplaçant l'embout M20 par un presse-étoupe supplémentaire (réf. EV2M20), l'unité peut également être câblée pour câblage traversant! Grâce aux vis sans outil avec signe directionnel, Evolve 2 peut être facilement aligné. Accessoires divers pour le montage au sol ou sur poteau sont disponibles, ainsi que différentes lentilles symétriques/asymétriques. Garantie de 5 ans. Sur demande, disponible avec un driver dimmable 1-10V/DALI. | Evolve 2 is the successor of the popular Evolve floodlight and the reference among LED floodlights because of its high quality, durability and ease of use. Evolve 2 is equipped with Lumileds SMD3030 chips with an efficiency up to 150lm/W at 4000K and a lifetime L90 >60.000h. The aluminum IP66 housing, suitable for corrosive environments and sea salt, is Interpon coated and standard equipped with L316 screws, a frosted safety glass and an internal 30° reflector. The LEDs are driven by an internal double-insulated and flicker-free quality driver. At the rear Evolve 2 is equipped with a spacious connection box with M20 input and output and toolless connection terminals. No more hassle with separate junction boxes on the wall. By replacing the M20 end cap with an extra cable gland (ref. EV2M20) the unit is also suitable for through-wiring! With the toolless screws with directional angle indication, Evolve 2 can be easily oriented. Various accessories for ground or pole mounting are available as well as different symmetrical/asymmetrical lenses. 5-year warranty. On request available with dimmable driver 1-10V/DALI. | https://integratech.be/nl/producten/led-stralers/evolve-2 | https://integratech.be/fr/produits/projecteurs-led/evolve-2 | https://www.integratech.be/integratech-catalog/floodlight-evolve-2-240w-high-output-3000k-zwart-120/ | https://www.integratech.be/downloads/datasheets/EV240HOB303DA-nl.pdf | https://www.integratech.be/downloads/datasheets/EV240HOB303DA-fr.pdf | https://www.integratech.be/downloads/datasheets/EV240HOB1203-eng.pdf | https://www.integratech.be/downloads/photometric-data/evolve2.zip | https://www.integratech.be/downloads/pics/EV240B1203.jpg | https://www.integratech.be/downloads/pics/EV240-Dimensions.jpg | W:\integra-tarief\ACCESS\pics\maatschetsen\evolve2-200w-maatschets2.jpg | 08 | smd3030 | Lumileds | -30~+45 | 220~240 | TRUE | TRUE | FALSE | 5 | inclusief driver (intern) | TRUE | 83 96 99 100 112 | black | 3 | DALI | > 60.000 | L90 | TRUE |  |  |  | 1
LED stralers | On order | B | EV | Evolve 2 | EV240HOB304 | Evolve2 240W HO 4000K 30gr zwart | Evolve2 240W HO 4000K 30gr noir | Evolve2 240W HO 4000K 30gr black | st | 815.04 | 38967 | 163 | 5420076284961 | 9405 42 10 00 | EC001744 | No | 90 | 0.01 | 4.6 |  |  | 8.4 | 385 | 74 | 470 |  |  | 455 | 140 | 530 | 2 |  | IP66 | 0,98 | 82 | 240 | 4000 | 30 | Evolve 2 is de opvolger van de populaire Evolve straler en de referentie onder de led stralers vanwege zijn hoge kwaliteit, duurzaamheid en gebruiksgemak. Evolve 2 is uitgerust met Lumileds SMD3030 chips met een efficiëntie tot 150lm/W bij 4000K en een levensduur L90 >60.000u . De aluminium IP66 behuizing, geschikt voor corrosieve omgevingen en zeezout, is voorzien van een Interpon coating en standaard voorzien van L316 schroeven, een mat veiligheidsglas en een interne 30° reflector. De leds worden aangestuurd door een interne dubbel geïsoleerde en flickervrije kwaliteitsdriver. Evolve 2 is aan de achterzijde voorzien van een ruime connectiebox met M20 in- en uitgang en toolless aansluitklemmen. Geen gedoe meer met aparte aftakdozen op de muur. Door de M20 eindstop te vervangen door een extra wartel (ref. EV2M20) is het toestel eveneens geschikt voor doorvoerbedrading! Met de toolless schroeven met richthoek aanduiding kan Evolve 2 eenvoudig gericht worden. Verschillende toebehoren voor grond- of paalmontage zijn beschikbaar alsook verschillende symmetrische/asymmetrische lenzen. 5 jaar garantie. Op aanvraag leverbaar met dimbare driver 1-10V/DALI. | Evolve 2 est le successeur du célèbre projecteur Evolve et la référence parmi les projecteurs LED en raison de sa haute qualité, de sa durabilité et de sa facilité d'utilisation. Evolve 2 est équipé de puces Lumileds SMD3030 avec une efficacité allant jusqu'à 150lm/W à 4000K et une durée de vie L90 >60.000h. Le boîtier en aluminium IP66, adapté aux environnements corrosifs et au sel de mer, avec revêtement Interpon, équipé en standard de vis L316, d'un verre de sécurité matte et d'un réflecteur interne de 30°. Les LED sont pilotées par un driver interne de qualité, doublement isolé et sans scintillement. À l'arrière, l'Evolve 2 est équipé d'une boîte de connexion spacieuse avec des bornes sans outil et un entrée et sortie M20. Plus besoin de s'embêter avec des boîtes de jonction séparées sur le mur. En remplaçant l'embout M20 par un presse-étoupe supplémentaire (réf. EV2M20), l'unité peut également être câblée pour câblage traversant! Grâce aux vis sans outil avec signe directionnel, Evolve 2 peut être facilement aligné. Accessoires divers pour le montage au sol ou sur poteau sont disponibles, ainsi que différentes lentilles symétriques/asymétriques. Garantie de 5 ans. Sur demande, disponible avec un driver dimmable 1-10V/DALI. | Evolve 2 is the successor of the popular Evolve floodlight and the reference among LED floodlights because of its high quality, durability and ease of use. Evolve 2 is equipped with Lumileds SMD3030 chips with an efficiency up to 150lm/W at 4000K and a lifetime L90 >60.000h. The aluminum IP66 housing, suitable for corrosive environments and sea salt, is Interpon coated and standard equipped with L316 screws, a frosted safety glass and an internal 30° reflector. The LEDs are driven by an internal double-insulated and flicker-free quality driver. At the rear Evolve 2 is equipped with a spacious connection box with M20 input and output and toolless connection terminals. No more hassle with separate junction boxes on the wall. By replacing the M20 end cap with an extra cable gland (ref. EV2M20) the unit is also suitable for through-wiring! With the toolless screws with directional angle indication, Evolve 2 can be easily oriented. Various accessories for ground or pole mounting are available as well as different symmetrical/asymmetrical lenses. 5-year warranty. On request available with dimmable driver 1-10V/DALI. | https://integratech.be/nl/producten/led-stralers/evolve-2 | https://integratech.be/fr/produits/projecteurs-led/evolve-2 | https://www.integratech.be/integratech-catalog/floodlight-evolve-2-240w-highoutput-4000k-zwart-120/ | https://www.integratech.be/downloads/datasheets/EV240HOB304-nl.pdf | https://www.integratech.be/downloads/datasheets/EV240HOB304-fr.pdf | https://www.integratech.be/downloads/datasheets/EV240HOB1204-eng.pdf | https://www.integratech.be/downloads/photometric-data/evolve2.zip | https://www.integratech.be/downloads/pics/EV240B1203.jpg | https://www.integratech.be/downloads/pics/EV240-Dimensions.jpg | W:\integra-tarief\ACCESS\pics\maatschetsen\evolve2-200w-maatschets2.jpg | 08 | smd3030 | Lumileds | -30~+45 | 220~240 | TRUE | TRUE | FALSE | 5 | inclusief driver (intern) | TRUE | 83 96 99 100 112 | black | 3 | no | > 60.000 | L90 | TRUE |  |  |  | 1
LED stralers | On order | B | EV | Evolve 2 | EV240HOB304110V | Evolve2 240W HO 4000K 30gr zwart 1-10V | Evolve2 240W HO 4000K 30gr noir 1-10V | Evolve2 240W HO 4000K 30gr black 1-10V | st | 856.7 | 38967 | 163 | 5420076284985 | 9405 42 10 00 | EC001744 | No | 90 | 0.01 | 4.6 |  |  | 8.4 | 385 | 74 | 470 |  |  | 455 | 140 | 530 | 2 |  | IP66 | 0,98 | 82 | 240 | 4000 | 30 | Evolve 2 is de opvolger van de populaire Evolve straler en de referentie onder de led stralers vanwege zijn hoge kwaliteit, duurzaamheid en gebruiksgemak. Evolve 2 is uitgerust met Lumileds SMD3030 chips met een efficiëntie tot 150lm/W bij 4000K en een levensduur L90 >60.000u . De aluminium IP66 behuizing, geschikt voor corrosieve omgevingen en zeezout, is voorzien van een Interpon coating en standaard voorzien van L316 schroeven, een mat veiligheidsglas en een interne 30° reflector. De leds worden aangestuurd door een interne dubbel geïsoleerde en flickervrije kwaliteitsdriver. Evolve 2 is aan de achterzijde voorzien van een ruime connectiebox met M20 in- en uitgang en toolless aansluitklemmen. Geen gedoe meer met aparte aftakdozen op de muur. Door de M20 eindstop te vervangen door een extra wartel (ref. EV2M20) is het toestel eveneens geschikt voor doorvoerbedrading! Met de toolless schroeven met richthoek aanduiding kan Evolve 2 eenvoudig gericht worden. Verschillende toebehoren voor grond- of paalmontage zijn beschikbaar alsook verschillende symmetrische/asymmetrische lenzen. 5 jaar garantie. Op aanvraag leverbaar met dimbare driver 1-10V/DALI. | Evolve 2 est le successeur du célèbre projecteur Evolve et la référence parmi les projecteurs LED en raison de sa haute qualité, de sa durabilité et de sa facilité d'utilisation. Evolve 2 est équipé de puces Lumileds SMD3030 avec une efficacité allant jusqu'à 150lm/W à 4000K et une durée de vie L90 >60.000h. Le boîtier en aluminium IP66, adapté aux environnements corrosifs et au sel de mer, avec revêtement Interpon, équipé en standard de vis L316, d'un verre de sécurité matte et d'un réflecteur interne de 30°. Les LED sont pilotées par un driver interne de qualité, doublement isolé et sans scintillement. À l'arrière, l'Evolve 2 est équipé d'une boîte de connexion spacieuse avec des bornes sans outil et un entrée et sortie M20. Plus besoin de s'embêter avec des boîtes de jonction séparées sur le mur. En remplaçant l'embout M20 par un presse-étoupe supplémentaire (réf. EV2M20), l'unité peut également être câblée pour câblage traversant! Grâce aux vis sans outil avec signe directionnel, Evolve 2 peut être facilement aligné. Accessoires divers pour le montage au sol ou sur poteau sont disponibles, ainsi que différentes lentilles symétriques/asymétriques. Garantie de 5 ans. Sur demande, disponible avec un driver dimmable 1-10V/DALI. | Evolve 2 is the successor of the popular Evolve floodlight and the reference among LED floodlights because of its high quality, durability and ease of use. Evolve 2 is equipped with Lumileds SMD3030 chips with an efficiency up to 150lm/W at 4000K and a lifetime L90 >60.000h. The aluminum IP66 housing, suitable for corrosive environments and sea salt, is Interpon coated and standard equipped with L316 screws, a frosted safety glass and an internal 30° reflector. The LEDs are driven by an internal double-insulated and flicker-free quality driver. At the rear Evolve 2 is equipped with a spacious connection box with M20 input and output and toolless connection terminals. No more hassle with separate junction boxes on the wall. By replacing the M20 end cap with an extra cable gland (ref. EV2M20) the unit is also suitable for through-wiring! With the toolless screws with directional angle indication, Evolve 2 can be easily oriented. Various accessories for ground or pole mounting are available as well as different symmetrical/asymmetrical lenses. 5-year warranty. On request available with dimmable driver 1-10V/DALI. | https://integratech.be/nl/producten/led-stralers/evolve-2 | https://integratech.be/fr/produits/projecteurs-led/evolve-2 | https://www.integratech.be/integratech-catalog/floodlight-evolve-2-240w-highoutput-4000k-zwart-120/ | https://www.integratech.be/downloads/datasheets/EV240HOB304110V-nl.pdf | https://www.integratech.be/downloads/datasheets/EV240HOB304110V-fr.pdf | https://www.integratech.be/downloads/datasheets/EV240HOB1204-eng.pdf | https://www.integratech.be/downloads/photometric-data/evolve2.zip | https://www.integratech.be/downloads/pics/EV240B1203.jpg | https://www.integratech.be/downloads/pics/EV240-Dimensions.jpg | W:\integra-tarief\ACCESS\pics\maatschetsen\evolve2-200w-maatschets2.jpg | 08 | smd3030 | Lumileds | -30~+45 | 220~240 | TRUE | TRUE | FALSE | 5 | inclusief driver (intern) | TRUE | 83 96 99 100 112 | black | 3 | 1-10V | > 60.000 | L90 | TRUE |  |  |  | 1
LED stralers | On order | B | EV | Evolve 2 | EV240HOB304DA | Evolve2 240W HO 4000K 30gr zwart DALI | Evolve2 240W HO 4000K 30gr noir DALI | Evolve2 240W HO 4000K 30gr black DALI | st | 947.74 | 38967 | 163 | 5420076285005 | 9405 42 10 00 | EC001744 | No | 90 | 0.01 | 4.6 |  |  | 8.4 | 385 | 74 | 470 |  |  | 455 | 140 | 530 | 2 |  | IP66 | 0,98 | 82 | 240 | 4000 | 30 | Evolve 2 is de opvolger van de populaire Evolve straler en de referentie onder de led stralers vanwege zijn hoge kwaliteit, duurzaamheid en gebruiksgemak. Evolve 2 is uitgerust met Lumileds SMD3030 chips met een efficiëntie tot 150lm/W bij 4000K en een levensduur L90 >60.000u . De aluminium IP66 behuizing, geschikt voor corrosieve omgevingen en zeezout, is voorzien van een Interpon coating en standaard voorzien van L316 schroeven, een mat veiligheidsglas en een interne 30° reflector. De leds worden aangestuurd door een interne dubbel geïsoleerde en flickervrije kwaliteitsdriver. Evolve 2 is aan de achterzijde voorzien van een ruime connectiebox met M20 in- en uitgang en toolless aansluitklemmen. Geen gedoe meer met aparte aftakdozen op de muur. Door de M20 eindstop te vervangen door een extra wartel (ref. EV2M20) is het toestel eveneens geschikt voor doorvoerbedrading! Met de toolless schroeven met richthoek aanduiding kan Evolve 2 eenvoudig gericht worden. Verschillende toebehoren voor grond- of paalmontage zijn beschikbaar alsook verschillende symmetrische/asymmetrische lenzen. 5 jaar garantie. Op aanvraag leverbaar met dimbare driver 1-10V/DALI. | Evolve 2 est le successeur du célèbre projecteur Evolve et la référence parmi les projecteurs LED en raison de sa haute qualité, de sa durabilité et de sa facilité d'utilisation. Evolve 2 est équipé de puces Lumileds SMD3030 avec une efficacité allant jusqu'à 150lm/W à 4000K et une durée de vie L90 >60.000h. Le boîtier en aluminium IP66, adapté aux environnements corrosifs et au sel de mer, avec revêtement Interpon, équipé en standard de vis L316, d'un verre de sécurité matte et d'un réflecteur interne de 30°. Les LED sont pilotées par un driver interne de qualité, doublement isolé et sans scintillement. À l'arrière, l'Evolve 2 est équipé d'une boîte de connexion spacieuse avec des bornes sans outil et un entrée et sortie M20. Plus besoin de s'embêter avec des boîtes de jonction séparées sur le mur. En remplaçant l'embout M20 par un presse-étoupe supplémentaire (réf. EV2M20), l'unité peut également être câblée pour câblage traversant! Grâce aux vis sans outil avec signe directionnel, Evolve 2 peut être facilement aligné. Accessoires divers pour le montage au sol ou sur poteau sont disponibles, ainsi que différentes lentilles symétriques/asymétriques. Garantie de 5 ans. Sur demande, disponible avec un driver dimmable 1-10V/DALI. | Evolve 2 is the successor of the popular Evolve floodlight and the reference among LED floodlights because of its high quality, durability and ease of use. Evolve 2 is equipped with Lumileds SMD3030 chips with an efficiency up to 150lm/W at 4000K and a lifetime L90 >60.000h. The aluminum IP66 housing, suitable for corrosive environments and sea salt, is Interpon coated and standard equipped with L316 screws, a frosted safety glass and an internal 30° reflector. The LEDs are driven by an internal double-insulated and flicker-free quality driver. At the rear Evolve 2 is equipped with a spacious connection box with M20 input and output and toolless connection terminals. No more hassle with separate junction boxes on the wall. By replacing the M20 end cap with an extra cable gland (ref. EV2M20) the unit is also suitable for through-wiring! With the toolless screws with directional angle indication, Evolve 2 can be easily oriented. Various accessories for ground or pole mounting are available as well as different symmetrical/asymmetrical lenses. 5-year warranty. On request available with dimmable driver 1-10V/DALI. | https://integratech.be/nl/producten/led-stralers/evolve-2 | https://integratech.be/fr/produits/projecteurs-led/evolve-2 | https://www.integratech.be/integratech-catalog/floodlight-evolve-2-240w-highoutput-4000k-zwart-120/ | https://www.integratech.be/downloads/datasheets/EV240HOB304DA-nl.pdf | https://www.integratech.be/downloads/datasheets/EV240HOB304DA-fr.pdf | https://www.integratech.be/downloads/datasheets/EV240HOB1204-eng.pdf | https://www.integratech.be/downloads/photometric-data/evolve2.zip | https://www.integratech.be/downloads/pics/EV240B1203.jpg | https://www.integratech.be/downloads/pics/EV240-Dimensions.jpg | W:\integra-tarief\ACCESS\pics\maatschetsen\evolve2-200w-maatschets2.jpg | 08 | smd3030 | Lumileds | -30~+45 | 220~240 | TRUE | TRUE | FALSE | 5 | inclusief driver (intern) | TRUE | 83 96 99 100 112 | black | 3 | DALI | > 60.000 | L90 | TRUE |  |  |  | 1
LED stralers | On order | B | EV | Evolve 2 | EV240HOB603 | Evolve2 240W HO 3000K 60gr zwart | Evolve2 240W HO 3000K 60gr noir | Evolve2 240W HO 3000K 60gr black | st | 815.04 | 38400 | 160 | 5420076285463 | 9405 42 10 00 | EC001744 | No | 90 | 0.01 | 4.6 |  |  | 8.4 | 385 | 74 | 470 |  |  | 455 | 140 | 530 | 2 |  | IP66 | 0,98 | 82 | 240 | 3000 | 60 | Evolve 2 is de opvolger van de populaire Evolve straler en de referentie onder de led stralers vanwege zijn hoge kwaliteit, duurzaamheid en gebruiksgemak. Evolve 2 is uitgerust met Lumileds SMD3030 chips met een efficiëntie tot 150lm/W bij 4000K en een levensduur L90 >60.000u . De aluminium IP66 behuizing, geschikt voor corrosieve omgevingen en zeezout, is voorzien van een Interpon coating en standaard voorzien van L316 schroeven, een mat veiligheidsglas en een interne 60° reflector. De leds worden aangestuurd door een interne dubbel geïsoleerde en flickervrije kwaliteitsdriver. Evolve 2 is aan de achterzijde voorzien van een ruime connectiebox met M20 in- en uitgang en toolless aansluitklemmen. Geen gedoe meer met aparte aftakdozen op de muur. Door de M20 eindstop te vervangen door een extra wartel (ref. EV2M20) is het toestel eveneens geschikt voor doorvoerbedrading! Met de toolless schroeven met richthoek aanduiding kan Evolve 2 eenvoudig gericht worden. Verschillende toebehoren voor grond- of paalmontage zijn beschikbaar alsook verschillende symmetrische/asymmetrische lenzen. 5 jaar garantie. Op aanvraag leverbaar met dimbare driver 1-10V/DALI. | Evolve 2 est le successeur du célèbre projecteur Evolve et la référence parmi les projecteurs LED en raison de sa haute qualité, de sa durabilité et de sa facilité d'utilisation. Evolve 2 est équipé de puces Lumileds SMD3030 avec une efficacité allant jusqu'à 150lm/W à 4000K et une durée de vie L90 >60.000h. Le boîtier en aluminium IP66, adapté aux environnements corrosifs et au sel de mer, avec revêtement Interpon, équipé en standard de vis L316, d'un verre de sécurité matte et d'un réflecteur interne de 60°. Les LED sont pilotées par un driver interne de qualité, doublement isolé et sans scintillement. À l'arrière, l'Evolve 2 est équipé d'une boîte de connexion spacieuse avec des bornes sans outil et un entrée et sortie M20. Plus besoin de s'embêter avec des boîtes de jonction séparées sur le mur. En remplaçant l'embout M20 par un presse-étoupe supplémentaire (réf. EV2M20), l'unité peut également être câblée pour câblage traversant! Grâce aux vis sans outil avec signe directionnel, Evolve 2 peut être facilement aligné. Accessoires divers pour le montage au sol ou sur poteau sont disponibles, ainsi que différentes lentilles symétriques/asymétriques. Garantie de 5 ans. Sur demande, disponible avec un driver dimmable 1-10V/DALI. | Evolve 2 is the successor of the popular Evolve floodlight and the reference among LED floodlights because of its high quality, durability and ease of use. Evolve 2 is equipped with Lumileds SMD3030 chips with an efficiency up to 150lm/W at 4000K and a lifetime L90 >60.000h. The aluminum IP66 housing, suitable for corrosive environments and sea salt, is Interpon coated and standard equipped with L316 screws, a frosted safety glass and an internal 60° reflector. The LEDs are driven by an internal double-insulated and flicker-free quality driver. At the rear Evolve 2 is equipped with a spacious connection box with M20 input and output and toolless connection terminals. No more hassle with separate junction boxes on the wall. By replacing the M20 end cap with an extra cable gland (ref. EV2M20) the unit is also suitable for through-wiring! With the toolless screws with directional angle indication, Evolve 2 can be easily oriented. Various accessories for ground or pole mounting are available as well as different symmetrical/asymmetrical lenses. 5-year warranty. On request available with dimmable driver 1-10V/DALI. | https://integratech.be/nl/producten/led-stralers/evolve-2 | https://integratech.be/fr/produits/projecteurs-led/evolve-2 | https://www.integratech.be/integratech-catalog/floodlight-evolve-2-240w-high-output-3000k-zwart-120/ | https://www.integratech.be/downloads/datasheets/EV240HOB603-nl.pdf | https://www.integratech.be/downloads/datasheets/EV240HOB603-fr.pdf | https://www.integratech.be/downloads/datasheets/EV240HOB1203-eng.pdf | https://www.integratech.be/downloads/photometric-data/evolve2.zip | https://www.integratech.be/downloads/pics/EV240B1203.jpg | https://www.integratech.be/downloads/pics/EV240-Dimensions.jpg | W:\integra-tarief\ACCESS\pics\maatschetsen\evolve2-200w-maatschets2.jpg | 08 | smd3030 | Lumileds | -30~+45 | 220~240 | TRUE | TRUE | FALSE | 5 | inclusief driver (intern) | TRUE | 85 97 99 100 104 | black | 3 | no | > 60.000 | L90 | TRUE |  |  |  | 1
LED stralers | On order | B | EV | Evolve 2 | EV240HOB603110V | Evolve2 240W HO 3000K 60gr zwart 1-10V | Evolve2 240W HO 3000K 60gr noir 1-10V | Evolve2 240W HO 3000K 60gr black 1-10V | st | 856.7 | 38400 | 160 | 5420076285487 | 9405 42 10 00 | EC001744 | No | 90 | 0.01 | 4.6 |  |  | 8.4 | 385 | 74 | 470 |  |  | 455 | 140 | 530 | 2 |  | IP66 | 0,98 | 82 | 240 | 3000 | 60 | Evolve 2 is de opvolger van de populaire Evolve straler en de referentie onder de led stralers vanwege zijn hoge kwaliteit, duurzaamheid en gebruiksgemak. Evolve 2 is uitgerust met Lumileds SMD3030 chips met een efficiëntie tot 150lm/W bij 4000K en een levensduur L90 >60.000u . De aluminium IP66 behuizing, geschikt voor corrosieve omgevingen en zeezout, is voorzien van een Interpon coating en standaard voorzien van L316 schroeven, een mat veiligheidsglas en een interne 60° reflector. De leds worden aangestuurd door een interne dubbel geïsoleerde en flickervrije kwaliteitsdriver. Evolve 2 is aan de achterzijde voorzien van een ruime connectiebox met M20 in- en uitgang en toolless aansluitklemmen. Geen gedoe meer met aparte aftakdozen op de muur. Door de M20 eindstop te vervangen door een extra wartel (ref. EV2M20) is het toestel eveneens geschikt voor doorvoerbedrading! Met de toolless schroeven met richthoek aanduiding kan Evolve 2 eenvoudig gericht worden. Verschillende toebehoren voor grond- of paalmontage zijn beschikbaar alsook verschillende symmetrische/asymmetrische lenzen. 5 jaar garantie. Op aanvraag leverbaar met dimbare driver 1-10V/DALI. | Evolve 2 est le successeur du célèbre projecteur Evolve et la référence parmi les projecteurs LED en raison de sa haute qualité, de sa durabilité et de sa facilité d'utilisation. Evolve 2 est équipé de puces Lumileds SMD3030 avec une efficacité allant jusqu'à 150lm/W à 4000K et une durée de vie L90 >60.000h. Le boîtier en aluminium IP66, adapté aux environnements corrosifs et au sel de mer, avec revêtement Interpon, équipé en standard de vis L316, d'un verre de sécurité matte et d'un réflecteur interne de 60°. Les LED sont pilotées par un driver interne de qualité, doublement isolé et sans scintillement. À l'arrière, l'Evolve 2 est équipé d'une boîte de connexion spacieuse avec des bornes sans outil et un entrée et sortie M20. Plus besoin de s'embêter avec des boîtes de jonction séparées sur le mur. En remplaçant l'embout M20 par un presse-étoupe supplémentaire (réf. EV2M20), l'unité peut également être câblée pour câblage traversant! Grâce aux vis sans outil avec signe directionnel, Evolve 2 peut être facilement aligné. Accessoires divers pour le montage au sol ou sur poteau sont disponibles, ainsi que différentes lentilles symétriques/asymétriques. Garantie de 5 ans. Sur demande, disponible avec un driver dimmable 1-10V/DALI. | Evolve 2 is the successor of the popular Evolve floodlight and the reference among LED floodlights because of its high quality, durability and ease of use. Evolve 2 is equipped with Lumileds SMD3030 chips with an efficiency up to 150lm/W at 4000K and a lifetime L90 >60.000h. The aluminum IP66 housing, suitable for corrosive environments and sea salt, is Interpon coated and standard equipped with L316 screws, a frosted safety glass and an internal 60° reflector. The LEDs are driven by an internal double-insulated and flicker-free quality driver. At the rear Evolve 2 is equipped with a spacious connection box with M20 input and output and toolless connection terminals. No more hassle with separate junction boxes on the wall. By replacing the M20 end cap with an extra cable gland (ref. EV2M20) the unit is also suitable for through-wiring! With the toolless screws with directional angle indication, Evolve 2 can be easily oriented. Various accessories for ground or pole mounting are available as well as different symmetrical/asymmetrical lenses. 5-year warranty. On request available with dimmable driver 1-10V/DALI. | https://integratech.be/nl/producten/led-stralers/evolve-2 | https://integratech.be/fr/produits/projecteurs-led/evolve-2 | https://www.integratech.be/integratech-catalog/floodlight-evolve-2-240w-high-output-3000k-zwart-120/ | https://www.integratech.be/downloads/datasheets/EV240HOB603110V-nl.pdf | https://www.integratech.be/downloads/datasheets/EV240HOB603110V-fr.pdf | https://www.integratech.be/downloads/datasheets/EV240HOB1203-eng.pdf | https://www.integratech.be/downloads/photometric-data/evolve2.zip | https://www.integratech.be/downloads/pics/EV240B1203.jpg | https://www.integratech.be/downloads/pics/EV240-Dimensions.jpg | W:\integra-tarief\ACCESS\pics\maatschetsen\evolve2-200w-maatschets2.jpg | 08 | smd3030 | Lumileds | -30~+45 | 220~240 | TRUE | TRUE | FALSE | 5 | inclusief driver (intern) | TRUE | 85 97 99 100 104 | black | 3 | 1-10V | > 60.000 | L90 | TRUE |  |  |  | 1
LED stralers | On order | B | EV | Evolve 2 | EV240HOB603DA | Evolve2 240W HO 3000K 60gr zwart DALI | Evolve2 240W HO 3000K 60gr noir DALI | Evolve2 240W HO 3000K 60gr black DALI | st | 947.74 | 38400 | 160 | 5420076285500 | 9405 42 10 00 | EC001744 | No | 90 | 0.01 | 4.6 |  |  | 8.4 | 385 | 74 | 470 |  |  | 455 | 140 | 530 | 2 |  | IP66 | 0,98 | 82 | 240 | 3000 | 60 | Evolve 2 is de opvolger van de populaire Evolve straler en de referentie onder de led stralers vanwege zijn hoge kwaliteit, duurzaamheid en gebruiksgemak. Evolve 2 is uitgerust met Lumileds SMD3030 chips met een efficiëntie tot 150lm/W bij 4000K en een levensduur L90 >60.000u . De aluminium IP66 behuizing, geschikt voor corrosieve omgevingen en zeezout, is voorzien van een Interpon coating en standaard voorzien van L316 schroeven, een mat veiligheidsglas en een interne 60° reflector. De leds worden aangestuurd door een interne dubbel geïsoleerde en flickervrije kwaliteitsdriver. Evolve 2 is aan de achterzijde voorzien van een ruime connectiebox met M20 in- en uitgang en toolless aansluitklemmen. Geen gedoe meer met aparte aftakdozen op de muur. Door de M20 eindstop te vervangen door een extra wartel (ref. EV2M20) is het toestel eveneens geschikt voor doorvoerbedrading! Met de toolless schroeven met richthoek aanduiding kan Evolve 2 eenvoudig gericht worden. Verschillende toebehoren voor grond- of paalmontage zijn beschikbaar alsook verschillende symmetrische/asymmetrische lenzen. 5 jaar garantie. Op aanvraag leverbaar met dimbare driver 1-10V/DALI. | Evolve 2 est le successeur du célèbre projecteur Evolve et la référence parmi les projecteurs LED en raison de sa haute qualité, de sa durabilité et de sa facilité d'utilisation. Evolve 2 est équipé de puces Lumileds SMD3030 avec une efficacité allant jusqu'à 150lm/W à 4000K et une durée de vie L90 >60.000h. Le boîtier en aluminium IP66, adapté aux environnements corrosifs et au sel de mer, avec revêtement Interpon, équipé en standard de vis L316, d'un verre de sécurité matte et d'un réflecteur interne de 60°. Les LED sont pilotées par un driver interne de qualité, doublement isolé et sans scintillement. À l'arrière, l'Evolve 2 est équipé d'une boîte de connexion spacieuse avec des bornes sans outil et un entrée et sortie M20. Plus besoin de s'embêter avec des boîtes de jonction séparées sur le mur. En remplaçant l'embout M20 par un presse-étoupe supplémentaire (réf. EV2M20), l'unité peut également être câblée pour câblage traversant! Grâce aux vis sans outil avec signe directionnel, Evolve 2 peut être facilement aligné. Accessoires divers pour le montage au sol ou sur poteau sont disponibles, ainsi que différentes lentilles symétriques/asymétriques. Garantie de 5 ans. Sur demande, disponible avec un driver dimmable 1-10V/DALI. | Evolve 2 is the successor of the popular Evolve floodlight and the reference among LED floodlights because of its high quality, durability and ease of use. Evolve 2 is equipped with Lumileds SMD3030 chips with an efficiency up to 150lm/W at 4000K and a lifetime L90 >60.000h. The aluminum IP66 housing, suitable for corrosive environments and sea salt, is Interpon coated and standard equipped with L316 screws, a frosted safety glass and an internal 60° reflector. The LEDs are driven by an internal double-insulated and flicker-free quality driver. At the rear Evolve 2 is equipped with a spacious connection box with M20 input and output and toolless connection terminals. No more hassle with separate junction boxes on the wall. By replacing the M20 end cap with an extra cable gland (ref. EV2M20) the unit is also suitable for through-wiring! With the toolless screws with directional angle indication, Evolve 2 can be easily oriented. Various accessories for ground or pole mounting are available as well as different symmetrical/asymmetrical lenses. 5-year warranty. On request available with dimmable driver 1-10V/DALI. | https://integratech.be/nl/producten/led-stralers/evolve-2 | https://integratech.be/fr/produits/projecteurs-led/evolve-2 | https://www.integratech.be/integratech-catalog/floodlight-evolve-2-240w-high-output-3000k-zwart-120/ | https://www.integratech.be/downloads/datasheets/EV240HOB603DA-nl.pdf | https://www.integratech.be/downloads/datasheets/EV240HOB603DA-fr.pdf | https://www.integratech.be/downloads/datasheets/EV240HOB1203-eng.pdf | https://www.integratech.be/downloads/photometric-data/evolve2.zip | https://www.integratech.be/downloads/pics/EV240B1203.jpg | https://www.integratech.be/downloads/pics/EV240-Dimensions.jpg | W:\integra-tarief\ACCESS\pics\maatschetsen\evolve2-200w-maatschets2.jpg | 08 | smd3030 | Lumileds | -30~+45 | 220~240 | TRUE | TRUE | FALSE | 5 | inclusief driver (intern) | TRUE | 85 97 99 100 104 | black | 3 | DALI | > 60.000 | L90 | TRUE |  |  |  | 1
LED stralers | On order | B | EV | Evolve 2 | EV240HOB604 | Evolve2 240W HO 4000K 60gr zwart | Evolve2 240W HO 4000K 60gr noir | Evolve2 240W HO 4000K 60gr black | st | 815.04 | 38967 | 163 | 5420076285470 | 9405 42 10 00 | EC001744 | No | 90 | 0.01 | 4.6 |  |  | 8.4 | 385 | 74 | 470 |  |  | 455 | 140 | 530 | 2 |  | IP66 | 0,98 | 82 | 240 | 4000 | 60 | Evolve 2 is de opvolger van de populaire Evolve straler en de referentie onder de led stralers vanwege zijn hoge kwaliteit, duurzaamheid en gebruiksgemak. Evolve 2 is uitgerust met Lumileds SMD3030 chips met een efficiëntie tot 150lm/W bij 4000K en een levensduur L90 >60.000u . De aluminium IP66 behuizing, geschikt voor corrosieve omgevingen en zeezout, is voorzien van een Interpon coating en standaard voorzien van L316 schroeven, een mat veiligheidsglas en een interne 60° reflector. De leds worden aangestuurd door een interne dubbel geïsoleerde en flickervrije kwaliteitsdriver. Evolve 2 is aan de achterzijde voorzien van een ruime connectiebox met M20 in- en uitgang en toolless aansluitklemmen. Geen gedoe meer met aparte aftakdozen op de muur. Door de M20 eindstop te vervangen door een extra wartel (ref. EV2M20) is het toestel eveneens geschikt voor doorvoerbedrading! Met de toolless schroeven met richthoek aanduiding kan Evolve 2 eenvoudig gericht worden. Verschillende toebehoren voor grond- of paalmontage zijn beschikbaar alsook verschillende symmetrische/asymmetrische lenzen. 5 jaar garantie. Op aanvraag leverbaar met dimbare driver 1-10V/DALI. | Evolve 2 est le successeur du célèbre projecteur Evolve et la référence parmi les projecteurs LED en raison de sa haute qualité, de sa durabilité et de sa facilité d'utilisation. Evolve 2 est équipé de puces Lumileds SMD3030 avec une efficacité allant jusqu'à 150lm/W à 4000K et une durée de vie L90 >60.000h. Le boîtier en aluminium IP66, adapté aux environnements corrosifs et au sel de mer, avec revêtement Interpon, équipé en standard de vis L316, d'un verre de sécurité matte et d'un réflecteur interne de 60°. Les LED sont pilotées par un driver interne de qualité, doublement isolé et sans scintillement. À l'arrière, l'Evolve 2 est équipé d'une boîte de connexion spacieuse avec des bornes sans outil et un entrée et sortie M20. Plus besoin de s'embêter avec des boîtes de jonction séparées sur le mur. En remplaçant l'embout M20 par un presse-étoupe supplémentaire (réf. EV2M20), l'unité peut également être câblée pour câblage traversant! Grâce aux vis sans outil avec signe directionnel, Evolve 2 peut être facilement aligné. Accessoires divers pour le montage au sol ou sur poteau sont disponibles, ainsi que différentes lentilles symétriques/asymétriques. Garantie de 5 ans. Sur demande, disponible avec un driver dimmable 1-10V/DALI. | Evolve 2 is the successor of the popular Evolve floodlight and the reference among LED floodlights because of its high quality, durability and ease of use. Evolve 2 is equipped with Lumileds SMD3030 chips with an efficiency up to 150lm/W at 4000K and a lifetime L90 >60.000h. The aluminum IP66 housing, suitable for corrosive environments and sea salt, is Interpon coated and standard equipped with L316 screws, a frosted safety glass and an internal 60° reflector. The LEDs are driven by an internal double-insulated and flicker-free quality driver. At the rear Evolve 2 is equipped with a spacious connection box with M20 input and output and toolless connection terminals. No more hassle with separate junction boxes on the wall. By replacing the M20 end cap with an extra cable gland (ref. EV2M20) the unit is also suitable for through-wiring! With the toolless screws with directional angle indication, Evolve 2 can be easily oriented. Various accessories for ground or pole mounting are available as well as different symmetrical/asymmetrical lenses. 5-year warranty. On request available with dimmable driver 1-10V/DALI. | https://integratech.be/nl/producten/led-stralers/evolve-2 | https://integratech.be/fr/produits/projecteurs-led/evolve-2 | https://www.integratech.be/integratech-catalog/floodlight-evolve-2-240w-highoutput-4000k-zwart-120/ | https://www.integratech.be/downloads/datasheets/EV240HOB604-nl.pdf | https://www.integratech.be/downloads/datasheets/EV240HOB604-fr.pdf | https://www.integratech.be/downloads/datasheets/EV240HOB1204-eng.pdf | https://www.integratech.be/downloads/photometric-data/evolve2.zip | https://www.integratech.be/downloads/pics/EV240B1203.jpg | https://www.integratech.be/downloads/pics/EV240-Dimensions.jpg | W:\integra-tarief\ACCESS\pics\maatschetsen\evolve2-200w-maatschets2.jpg | 08 | smd3030 | Lumileds | -30~+45 | 220~240 | TRUE | TRUE | FALSE | 5 | inclusief driver (intern) | TRUE | 85 97 99 100 104 | black | 3 | no | > 60.000 | L90 | TRUE |  |  |  | 1
LED stralers | On order | B | EV | Evolve 2 | EV240HOB604110V | Evolve2 240W HO 4000K 60gr zwart 1-10V | Evolve2 240W HO 4000K 60gr noir 1-10V | Evolve2 240W HO 4000K 60gr black 1-10V | st | 856.7 | 38967 | 163 | 5420076285494 | 9405 42 10 00 | EC001744 | No | 90 | 0.01 | 4.6 |  |  | 8.4 | 385 | 74 | 470 |  |  | 455 | 140 | 530 | 2 |  | IP66 | 0,98 | 82 | 240 | 4000 | 60 | Evolve 2 is de opvolger van de populaire Evolve straler en de referentie onder de led stralers vanwege zijn hoge kwaliteit, duurzaamheid en gebruiksgemak. Evolve 2 is uitgerust met Lumileds SMD3030 chips met een efficiëntie tot 150lm/W bij 4000K en een levensduur L90 >60.000u . De aluminium IP66 behuizing, geschikt voor corrosieve omgevingen en zeezout, is voorzien van een Interpon coating en standaard voorzien van L316 schroeven, een mat veiligheidsglas en een interne 60° reflector. De leds worden aangestuurd door een interne dubbel geïsoleerde en flickervrije kwaliteitsdriver. Evolve 2 is aan de achterzijde voorzien van een ruime connectiebox met M20 in- en uitgang en toolless aansluitklemmen. Geen gedoe meer met aparte aftakdozen op de muur. Door de M20 eindstop te vervangen door een extra wartel (ref. EV2M20) is het toestel eveneens geschikt voor doorvoerbedrading! Met de toolless schroeven met richthoek aanduiding kan Evolve 2 eenvoudig gericht worden. Verschillende toebehoren voor grond- of paalmontage zijn beschikbaar alsook verschillende symmetrische/asymmetrische lenzen. 5 jaar garantie. Op aanvraag leverbaar met dimbare driver 1-10V/DALI. | Evolve 2 est le successeur du célèbre projecteur Evolve et la référence parmi les projecteurs LED en raison de sa haute qualité, de sa durabilité et de sa facilité d'utilisation. Evolve 2 est équipé de puces Lumileds SMD3030 avec une efficacité allant jusqu'à 150lm/W à 4000K et une durée de vie L90 >60.000h. Le boîtier en aluminium IP66, adapté aux environnements corrosifs et au sel de mer, avec revêtement Interpon, équipé en standard de vis L316, d'un verre de sécurité matte et d'un réflecteur interne de 60°. Les LED sont pilotées par un driver interne de qualité, doublement isolé et sans scintillement. À l'arrière, l'Evolve 2 est équipé d'une boîte de connexion spacieuse avec des bornes sans outil et un entrée et sortie M20. Plus besoin de s'embêter avec des boîtes de jonction séparées sur le mur. En remplaçant l'embout M20 par un presse-étoupe supplémentaire (réf. EV2M20), l'unité peut également être câblée pour câblage traversant! Grâce aux vis sans outil avec signe directionnel, Evolve 2 peut être facilement aligné. Accessoires divers pour le montage au sol ou sur poteau sont disponibles, ainsi que différentes lentilles symétriques/asymétriques. Garantie de 5 ans. Sur demande, disponible avec un driver dimmable 1-10V/DALI. | Evolve 2 is the successor of the popular Evolve floodlight and the reference among LED floodlights because of its high quality, durability and ease of use. Evolve 2 is equipped with Lumileds SMD3030 chips with an efficiency up to 150lm/W at 4000K and a lifetime L90 >60.000h. The aluminum IP66 housing, suitable for corrosive environments and sea salt, is Interpon coated and standard equipped with L316 screws, a frosted safety glass and an internal 60° reflector. The LEDs are driven by an internal double-insulated and flicker-free quality driver. At the rear Evolve 2 is equipped with a spacious connection box with M20 input and output and toolless connection terminals. No more hassle with separate junction boxes on the wall. By replacing the M20 end cap with an extra cable gland (ref. EV2M20) the unit is also suitable for through-wiring! With the toolless screws with directional angle indication, Evolve 2 can be easily oriented. Various accessories for ground or pole mounting are available as well as different symmetrical/asymmetrical lenses. 5-year warranty. On request available with dimmable driver 1-10V/DALI. | https://integratech.be/nl/producten/led-stralers/evolve-2 | https://integratech.be/fr/produits/projecteurs-led/evolve-2 | https://www.integratech.be/integratech-catalog/floodlight-evolve-2-240w-highoutput-4000k-zwart-120/ | https://www.integratech.be/downloads/datasheets/EV240HOB604110V-nl.pdf | https://www.integratech.be/downloads/datasheets/EV240HOB604110V-fr.pdf | https://www.integratech.be/downloads/datasheets/EV240HOB1204-eng.pdf | https://www.integratech.be/downloads/photometric-data/evolve2.zip | https://www.integratech.be/downloads/pics/EV240B1203.jpg | https://www.integratech.be/downloads/pics/EV240-Dimensions.jpg | W:\integra-tarief\ACCESS\pics\maatschetsen\evolve2-200w-maatschets2.jpg | 08 | smd3030 | Lumileds | -30~+45 | 220~240 | TRUE | TRUE | FALSE | 5 | inclusief driver (intern) | TRUE | 85 97 99 100 104 | black | 3 | 1-10V | > 60.000 | L90 | TRUE |  |  |  | 1
LED stralers | On order | B | EV | Evolve 2 | EV240HOB604DA | Evolve2 240W HO 4000K 60gr zwart DALI | Evolve2 240W HO 4000K 60gr noir DALI | Evolve2 240W HO 4000K 60gr black DALI | st | 947.74 | 38967 | 163 | 5420076285517 | 9405 42 10 00 | EC001744 | No | 90 | 0.01 | 4.6 |  |  | 8.4 | 385 | 74 | 470 |  |  | 455 | 140 | 530 | 2 |  | IP66 | 0,98 | 82 | 240 | 4000 | 60 | Evolve 2 is de opvolger van de populaire Evolve straler en de referentie onder de led stralers vanwege zijn hoge kwaliteit, duurzaamheid en gebruiksgemak. Evolve 2 is uitgerust met Lumileds SMD3030 chips met een efficiëntie tot 150lm/W bij 4000K en een levensduur L90 >60.000u . De aluminium IP66 behuizing, geschikt voor corrosieve omgevingen en zeezout, is voorzien van een Interpon coating en standaard voorzien van L316 schroeven, een mat veiligheidsglas en een interne 60° reflector. De leds worden aangestuurd door een interne dubbel geïsoleerde en flickervrije kwaliteitsdriver. Evolve 2 is aan de achterzijde voorzien van een ruime connectiebox met M20 in- en uitgang en toolless aansluitklemmen. Geen gedoe meer met aparte aftakdozen op de muur. Door de M20 eindstop te vervangen door een extra wartel (ref. EV2M20) is het toestel eveneens geschikt voor doorvoerbedrading! Met de toolless schroeven met richthoek aanduiding kan Evolve 2 eenvoudig gericht worden. Verschillende toebehoren voor grond- of paalmontage zijn beschikbaar alsook verschillende symmetrische/asymmetrische lenzen. 5 jaar garantie. Op aanvraag leverbaar met dimbare driver 1-10V/DALI. | Evolve 2 est le successeur du célèbre projecteur Evolve et la référence parmi les projecteurs LED en raison de sa haute qualité, de sa durabilité et de sa facilité d'utilisation. Evolve 2 est équipé de puces Lumileds SMD3030 avec une efficacité allant jusqu'à 150lm/W à 4000K et une durée de vie L90 >60.000h. Le boîtier en aluminium IP66, adapté aux environnements corrosifs et au sel de mer, avec revêtement Interpon, équipé en standard de vis L316, d'un verre de sécurité matte et d'un réflecteur interne de 60°. Les LED sont pilotées par un driver interne de qualité, doublement isolé et sans scintillement. À l'arrière, l'Evolve 2 est équipé d'une boîte de connexion spacieuse avec des bornes sans outil et un entrée et sortie M20. Plus besoin de s'embêter avec des boîtes de jonction séparées sur le mur. En remplaçant l'embout M20 par un presse-étoupe supplémentaire (réf. EV2M20), l'unité peut également être câblée pour câblage traversant! Grâce aux vis sans outil avec signe directionnel, Evolve 2 peut être facilement aligné. Accessoires divers pour le montage au sol ou sur poteau sont disponibles, ainsi que différentes lentilles symétriques/asymétriques. Garantie de 5 ans. Sur demande, disponible avec un driver dimmable 1-10V/DALI. | Evolve 2 is the successor of the popular Evolve floodlight and the reference among LED floodlights because of its high quality, durability and ease of use. Evolve 2 is equipped with Lumileds SMD3030 chips with an efficiency up to 150lm/W at 4000K and a lifetime L90 >60.000h. The aluminum IP66 housing, suitable for corrosive environments and sea salt, is Interpon coated and standard equipped with L316 screws, a frosted safety glass and an internal 60° reflector. The LEDs are driven by an internal double-insulated and flicker-free quality driver. At the rear Evolve 2 is equipped with a spacious connection box with M20 input and output and toolless connection terminals. No more hassle with separate junction boxes on the wall. By replacing the M20 end cap with an extra cable gland (ref. EV2M20) the unit is also suitable for through-wiring! With the toolless screws with directional angle indication, Evolve 2 can be easily oriented. Various accessories for ground or pole mounting are available as well as different symmetrical/asymmetrical lenses. 5-year warranty. On request available with dimmable driver 1-10V/DALI. | https://integratech.be/nl/producten/led-stralers/evolve-2 | https://integratech.be/fr/produits/projecteurs-led/evolve-2 | https://www.integratech.be/integratech-catalog/floodlight-evolve-2-240w-highoutput-4000k-zwart-120/ | https://www.integratech.be/downloads/datasheets/EV240HOB604DA-nl.pdf | https://www.integratech.be/downloads/datasheets/EV240HOB604DA-fr.pdf | https://www.integratech.be/downloads/datasheets/EV240HOB1204-eng.pdf | https://www.integratech.be/downloads/photometric-data/evolve2.zip | https://www.integratech.be/downloads/pics/EV240B1203.jpg | https://www.integratech.be/downloads/pics/EV240-Dimensions.jpg | W:\integra-tarief\ACCESS\pics\maatschetsen\evolve2-200w-maatschets2.jpg | 08 | smd3030 | Lumileds | -30~+45 | 220~240 | TRUE | TRUE | FALSE | 5 | inclusief driver (intern) | TRUE | 85 97 99 100 104 | black | 3 | DALI | > 60.000 | L90 | TRUE |  |  |  | 1
LED stralers | Courant I | B | EV | Evolve 2 | EV25B1203 | Evolve2 25W 3000K 120gr zwart ENEC | Evolve2 25W 3000K 120gr noir ENEC | Evolve2 25W 3000K 120gr black ENEC | st | 121.38 | 3394 | 142 | 5420076283650 | 9405 42 10 00 | EC001744 | Yes | 3 | 0.01 | 4.6 |  |  | 2.45 | 229 | 69 | 294 |  |  | 270 | 105 | 325 | 4 | 100 | IP66 | 0,98 | 82 | 25 | 3000 | 120 | Evolve 2 is de opvolger van de populaire Evolve straler en de referentie onder de led stralers vanwege zijn hoge kwaliteit, duurzaamheid en gebruiksgemak. Evolve 2 is uitgerust met Lumileds SMD3030 chips met een efficiëntie tot 150lm/W bij 4000K en een levensduur L90 >60.000u . De aluminium IP66 behuizing, geschikt voor corrosieve omgevingen en zeezout, is voorzien van een Interpon coating en standaard voorzien van L316 schroeven, een mat veiligheidsglas en een interne 120° reflector. De leds worden aangestuurd door een interne dubbel geïsoleerde en flickervrije kwaliteitsdriver. Evolve 2 is aan de achterzijde voorzien van een ruime connectiebox met M20 in- en uitgang en toolless aansluitklemmen. Geen gedoe meer met aparte aftakdozen op de muur. Door de M20 eindstop te vervangen door een extra wartel (ref. EV2M20) is het toestel eveneens geschikt voor doorvoerbedrading! Met de toolless schroeven met richthoek aanduiding kan Evolve 2 eenvoudig gericht worden. Verschillende toebehoren voor grond- of paalmontage zijn beschikbaar alsook verschillende symmetrische/asymmetrische lenzen. 5 jaar garantie. Op aanvraag leverbaar met dimbare driver 1-10V/DALI. | Evolve 2 est le successeur du célèbre projecteur Evolve et la référence parmi les projecteurs LED en raison de sa haute qualité, de sa durabilité et de sa facilité d'utilisation. Evolve 2 est équipé de puces Lumileds SMD3030 avec une efficacité allant jusqu'à 150lm/W à 4000K et une durée de vie L90 >60.000h. Le boîtier en aluminium IP66, adapté aux environnements corrosifs et au sel de mer, avec revêtement Interpon, équipé en standard de vis L316, d'un verre de sécurité matte et d'un réflecteur interne de 120°. Les LED sont pilotées par un driver interne de qualité, doublement isolé et sans scintillement. À l'arrière, l'Evolve 2 est équipé d'une boîte de connexion spacieuse avec des bornes sans outil et un entrée et sortie M20. Plus besoin de s'embêter avec des boîtes de jonction séparées sur le mur. En remplaçant l'embout M20 par un presse-étoupe supplémentaire (réf. EV2M20), l'unité peut également être câblée pour câblage traversant! Grâce aux vis sans outil avec signe directionnel, Evolve 2 peut être facilement aligné. Accessoires divers pour le montage au sol ou sur poteau sont disponibles, ainsi que différentes lentilles symétriques/asymétriques. Garantie de 5 ans. Sur demande, disponible avec un driver dimmable 1-10V/DALI. | Evolve 2 is the successor of the popular Evolve floodlight and the reference among LED floodlights because of its high quality, durability and ease of use. Evolve 2 is equipped with Lumileds SMD3030 chips with an efficiency up to 150lm/W at 4000K and a lifetime L90 >60.000h. The aluminum IP66 housing, suitable for corrosive environments and sea salt, is Interpon coated and standard equipped with L316 screws, a frosted safety glass and an internal 120° reflector. The LEDs are driven by an internal double-insulated and flicker-free quality driver. At the rear Evolve 2 is equipped with a spacious connection box with M20 input and output and toolless connection terminals. No more hassle with separate junction boxes on the wall. By replacing the M20 end cap with an extra cable gland (ref. EV2M20) the unit is also suitable for through-wiring! With the toolless screws with directional angle indication, Evolve 2 can be easily oriented. Various accessories for ground or pole mounting are available as well as different symmetrical/asymmetrical lenses. 5-year warranty. On request available with dimmable driver 1-10V/DALI. | https://integratech.be/nl/producten/led-stralers/evolve-2 | https://integratech.be/fr/produits/projecteurs-led/evolve-2 | https://www.integratech.be/integratech-catalog/floodlight-evolve-2-25w-3000k-zwart-120/ | https://www.integratech.be/downloads/datasheets/EV25B1203-nl.pdf | https://www.integratech.be/downloads/datasheets/EV25B1203-fr.pdf | https://www.integratech.be/downloads/datasheets/EV25B1203-eng.pdf | https://www.integratech.be/downloads/photometric-data/evolve2.zip | https://www.integratech.be/downloads/pics/EV25B1203.jpg | https://www.integratech.be/downloads/pics/EV25-Dimensions.jpg | W:\integra-tarief\ACCESS\pics\maatschetsen\evolve2-25w-maatschets2.jpg | 08 | smd3030 | Lumileds | -30~+45 | 220~240 | TRUE | TRUE | FALSE | 5 | inclusief driver (intern) | TRUE | 50 85 98 100 108 | black | 3 | no | > 60.000 | L90 | TRUE |  |  |  | 1
LED stralers | On order | B | EV | Evolve 2 | EV25B1203DA | Evolve2 25W 3000K 120gr zwart DALI ENEC | Evolve2 25W 3000K 120gr noir DALI ENEC | Evolve2 25W 3000K 120gr black DALI ENEC | st | 201.54 | 3394 | 142 | 5420076284213 | 9405 42 10 00 | EC001744 | No | 90 | 0.01 | 4.6 |  |  | 2.45 | 229 | 69 | 294 |  |  | 270 | 105 | 325 | 4 | 100 | IP66 | 0,98 | 82 | 25 | 3000 | 120 | Evolve 2 is de opvolger van de populaire Evolve straler en de referentie onder de led stralers vanwege zijn hoge kwaliteit, duurzaamheid en gebruiksgemak. Evolve 2 is uitgerust met Lumileds SMD3030 chips met een efficiëntie tot 150lm/W bij 4000K en een levensduur L90 >60.000u . De aluminium IP66 behuizing, geschikt voor corrosieve omgevingen en zeezout, is voorzien van een Interpon coating en standaard voorzien van L316 schroeven, een mat veiligheidsglas en een interne 120° reflector. De leds worden aangestuurd door een interne dubbel geïsoleerde en flickervrije kwaliteitsdriver. Evolve 2 is aan de achterzijde voorzien van een ruime connectiebox met M20 in- en uitgang en toolless aansluitklemmen. Geen gedoe meer met aparte aftakdozen op de muur. Door de M20 eindstop te vervangen door een extra wartel (ref. EV2M20) is het toestel eveneens geschikt voor doorvoerbedrading! Met de toolless schroeven met richthoek aanduiding kan Evolve 2 eenvoudig gericht worden. Verschillende toebehoren voor grond- of paalmontage zijn beschikbaar alsook verschillende symmetrische/asymmetrische lenzen. 5 jaar garantie. Op aanvraag leverbaar met dimbare driver 1-10V/DALI. | Evolve 2 est le successeur du célèbre projecteur Evolve et la référence parmi les projecteurs LED en raison de sa haute qualité, de sa durabilité et de sa facilité d'utilisation. Evolve 2 est équipé de puces Lumileds SMD3030 avec une efficacité allant jusqu'à 150lm/W à 4000K et une durée de vie L90 >60.000h. Le boîtier en aluminium IP66, adapté aux environnements corrosifs et au sel de mer, avec revêtement Interpon, équipé en standard de vis L316, d'un verre de sécurité matte et d'un réflecteur interne de 120°. Les LED sont pilotées par un driver interne de qualité, doublement isolé et sans scintillement. À l'arrière, l'Evolve 2 est équipé d'une boîte de connexion spacieuse avec des bornes sans outil et un entrée et sortie M20. Plus besoin de s'embêter avec des boîtes de jonction séparées sur le mur. En remplaçant l'embout M20 par un presse-étoupe supplémentaire (réf. EV2M20), l'unité peut également être câblée pour câblage traversant! Grâce aux vis sans outil avec signe directionnel, Evolve 2 peut être facilement aligné. Accessoires divers pour le montage au sol ou sur poteau sont disponibles, ainsi que différentes lentilles symétriques/asymétriques. Garantie de 5 ans. Sur demande, disponible avec un driver dimmable 1-10V/DALI. | Evolve 2 is the successor of the popular Evolve floodlight and the reference among LED floodlights because of its high quality, durability and ease of use. Evolve 2 is equipped with Lumileds SMD3030 chips with an efficiency up to 150lm/W at 4000K and a lifetime L90 >60.000h. The aluminum IP66 housing, suitable for corrosive environments and sea salt, is Interpon coated and standard equipped with L316 screws, a frosted safety glass and an internal 120° reflector. The LEDs are driven by an internal double-insulated and flicker-free quality driver. At the rear Evolve 2 is equipped with a spacious connection box with M20 input and output and toolless connection terminals. No more hassle with separate junction boxes on the wall. By replacing the M20 end cap with an extra cable gland (ref. EV2M20) the unit is also suitable for through-wiring! With the toolless screws with directional angle indication, Evolve 2 can be easily oriented. Various accessories for ground or pole mounting are available as well as different symmetrical/asymmetrical lenses. 5-year warranty. On request available with dimmable driver 1-10V/DALI. | https://integratech.be/nl/producten/led-stralers/evolve-2 | https://integratech.be/fr/produits/projecteurs-led/evolve-2 | https://www.integratech.be/integratech-catalog/floodlight-evolve-2-25w-3000k-zwart-120/ | https://www.integratech.be/downloads/datasheets/EV25B1203DA-nl.pdf | https://www.integratech.be/downloads/datasheets/EV25B1203DA-fr.pdf | https://www.integratech.be/downloads/datasheets/EV25B1203-eng.pdf | https://www.integratech.be/downloads/photometric-data/evolve2.zip | https://www.integratech.be/downloads/pics/EV25B1203.jpg | https://www.integratech.be/downloads/pics/EV25-Dimensions.jpg | W:\integra-tarief\ACCESS\pics\maatschetsen\evolve2-25w-maatschets2.jpg | 08 | smd3030 | Lumileds | -30~+45 | 220~240 | TRUE | TRUE | FALSE | 5 | inclusief driver (intern) | TRUE | 50 85 98 100 108 | black | 3 | DALI | > 60.000 | L90 | TRUE |  |  |  | 1
LED stralers | Courant I | B | EV | Evolve 2 | EV25B1204 | Evolve2 25W 4000K 120gr zwart ENEC | Evolve2 25W 4000K 120gr noir ENEC | Evolve2 25W 4000K 120gr black ENEC | st | 121.38 | 3529 | 147 | 5420076283667 | 9405 42 10 00 | EC001744 | Yes | 3 | 0.01 | 4.6 |  |  | 2.45 | 229 | 69 | 294 |  |  | 270 | 105 | 325 | 4 |  | IP66 | 0,98 | 82 | 25 | 4000 | 120 | Evolve 2 is de opvolger van de populaire Evolve straler en de referentie onder de led stralers vanwege zijn hoge kwaliteit, duurzaamheid en gebruiksgemak. Evolve 2 is uitgerust met Lumileds SMD3030 chips met een efficiëntie tot 150lm/W bij 4000K en een levensduur L90 >60.000u . De aluminium IP66 behuizing, geschikt voor corrosieve omgevingen en zeezout, is voorzien van een Interpon coating en standaard voorzien van L316 schroeven, een mat veiligheidsglas en een interne 120° reflector. De leds worden aangestuurd door een interne dubbel geïsoleerde en flickervrije kwaliteitsdriver. Evolve 2 is aan de achterzijde voorzien van een ruime connectiebox met M20 in- en uitgang en toolless aansluitklemmen. Geen gedoe meer met aparte aftakdozen op de muur. Door de M20 eindstop te vervangen door een extra wartel (ref. EV2M20) is het toestel eveneens geschikt voor doorvoerbedrading! Met de toolless schroeven met richthoek aanduiding kan Evolve 2 eenvoudig gericht worden. Verschillende toebehoren voor grond- of paalmontage zijn beschikbaar alsook verschillende symmetrische/asymmetrische lenzen. 5 jaar garantie. Op aanvraag leverbaar met dimbare driver 1-10V/DALI. | Evolve 2 est le successeur du célèbre projecteur Evolve et la référence parmi les projecteurs LED en raison de sa haute qualité, de sa durabilité et de sa facilité d'utilisation. Evolve 2 est équipé de puces Lumileds SMD3030 avec une efficacité allant jusqu'à 150lm/W à 4000K et une durée de vie L90 >60.000h. Le boîtier en aluminium IP66, adapté aux environnements corrosifs et au sel de mer, avec revêtement Interpon, équipé en standard de vis L316, d'un verre de sécurité matte et d'un réflecteur interne de 120°. Les LED sont pilotées par un driver interne de qualité, doublement isolé et sans scintillement. À l'arrière, l'Evolve 2 est équipé d'une boîte de connexion spacieuse avec des bornes sans outil et un entrée et sortie M20. Plus besoin de s'embêter avec des boîtes de jonction séparées sur le mur. En remplaçant l'embout M20 par un presse-étoupe supplémentaire (réf. EV2M20), l'unité peut également être câblée pour câblage traversant! Grâce aux vis sans outil avec signe directionnel, Evolve 2 peut être facilement aligné. Accessoires divers pour le montage au sol ou sur poteau sont disponibles, ainsi que différentes lentilles symétriques/asymétriques. Garantie de 5 ans. Sur demande, disponible avec un driver dimmable 1-10V/DALI. | Evolve 2 is the successor of the popular Evolve floodlight and the reference among LED floodlights because of its high quality, durability and ease of use. Evolve 2 is equipped with Lumileds SMD3030 chips with an efficiency up to 150lm/W at 4000K and a lifetime L90 >60.000h. The aluminum IP66 housing, suitable for corrosive environments and sea salt, is Interpon coated and standard equipped with L316 screws, a frosted safety glass and an internal 120° reflector. The LEDs are driven by an internal double-insulated and flicker-free quality driver. At the rear Evolve 2 is equipped with a spacious connection box with M20 input and output and toolless connection terminals. No more hassle with separate junction boxes on the wall. By replacing the M20 end cap with an extra cable gland (ref. EV2M20) the unit is also suitable for through-wiring! With the toolless screws with directional angle indication, Evolve 2 can be easily oriented. Various accessories for ground or pole mounting are available as well as different symmetrical/asymmetrical lenses. 5-year warranty. On request available with dimmable driver 1-10V/DALI. | https://integratech.be/nl/producten/led-stralers/evolve-2 | https://integratech.be/fr/produits/projecteurs-led/evolve-2 | https://www.integratech.be/integratech-catalog/floodlight-evolve-2-25w-4000k-zwart-120/ | https://www.integratech.be/downloads/datasheets/EV25B1204-nl.pdf | https://www.integratech.be/downloads/datasheets/EV25B1204-fr.pdf | https://www.integratech.be/downloads/datasheets/EV25B1204-eng.pdf | https://www.integratech.be/downloads/photometric-data/evolve2.zip | https://www.integratech.be/downloads/pics/EV25B1203.jpg | https://www.integratech.be/downloads/pics/EV25-Dimensions.jpg | W:\integra-tarief\ACCESS\pics\maatschetsen\evolve2-25w-maatschets2.jpg | 08 | smd3030 | Lumileds | -30~+45 | 220~240 | TRUE | TRUE | FALSE | 5 | inclusief driver (intern) | TRUE | 50 85 98 100 108 | black | 3 | no | > 60.000 | L90 | TRUE |  |  |  | 1
LED stralers | On order | B | EV | Evolve 2 | EV25B1204DA | Evolve2 25W 4000K 120gr zwart DALI ENEC | Evolve2 25W 4000K 120gr noir DALI ENEC | Evolve2 25W 4000K 120gr black DALI ENEC | st | 201.54 | 3529 | 147 | 5420076284220 | 9405 42 10 00 | EC001744 | No | 90 | 0.01 | 4.6 |  |  | 2.45 | 229 | 69 | 294 |  |  | 270 | 105 | 325 | 4 | 100 | IP66 | 0,98 | 82 | 25 | 4000 | 120 | Evolve 2 is de opvolger van de populaire Evolve straler en de referentie onder de led stralers vanwege zijn hoge kwaliteit, duurzaamheid en gebruiksgemak. Evolve 2 is uitgerust met Lumileds SMD3030 chips met een efficiëntie tot 150lm/W bij 4000K en een levensduur L90 >60.000u . De aluminium IP66 behuizing, geschikt voor corrosieve omgevingen en zeezout, is voorzien van een Interpon coating en standaard voorzien van L316 schroeven, een mat veiligheidsglas en een interne 120° reflector. De leds worden aangestuurd door een interne dubbel geïsoleerde en flickervrije kwaliteitsdriver. Evolve 2 is aan de achterzijde voorzien van een ruime connectiebox met M20 in- en uitgang en toolless aansluitklemmen. Geen gedoe meer met aparte aftakdozen op de muur. Door de M20 eindstop te vervangen door een extra wartel (ref. EV2M20) is het toestel eveneens geschikt voor doorvoerbedrading! Met de toolless schroeven met richthoek aanduiding kan Evolve 2 eenvoudig gericht worden. Verschillende toebehoren voor grond- of paalmontage zijn beschikbaar alsook verschillende symmetrische/asymmetrische lenzen. 5 jaar garantie. Op aanvraag leverbaar met dimbare driver 1-10V/DALI. | Evolve 2 est le successeur du célèbre projecteur Evolve et la référence parmi les projecteurs LED en raison de sa haute qualité, de sa durabilité et de sa facilité d'utilisation. Evolve 2 est équipé de puces Lumileds SMD3030 avec une efficacité allant jusqu'à 150lm/W à 4000K et une durée de vie L90 >60.000h. Le boîtier en aluminium IP66, adapté aux environnements corrosifs et au sel de mer, avec revêtement Interpon, équipé en standard de vis L316, d'un verre de sécurité matte et d'un réflecteur interne de 120°. Les LED sont pilotées par un driver interne de qualité, doublement isolé et sans scintillement. À l'arrière, l'Evolve 2 est équipé d'une boîte de connexion spacieuse avec des bornes sans outil et un entrée et sortie M20. Plus besoin de s'embêter avec des boîtes de jonction séparées sur le mur. En remplaçant l'embout M20 par un presse-étoupe supplémentaire (réf. EV2M20), l'unité peut également être câblée pour câblage traversant! Grâce aux vis sans outil avec signe directionnel, Evolve 2 peut être facilement aligné. Accessoires divers pour le montage au sol ou sur poteau sont disponibles, ainsi que différentes lentilles symétriques/asymétriques. Garantie de 5 ans. Sur demande, disponible avec un driver dimmable 1-10V/DALI. | Evolve 2 is the successor of the popular Evolve floodlight and the reference among LED floodlights because of its high quality, durability and ease of use. Evolve 2 is equipped with Lumileds SMD3030 chips with an efficiency up to 150lm/W at 4000K and a lifetime L90 >60.000h. The aluminum IP66 housing, suitable for corrosive environments and sea salt, is Interpon coated and standard equipped with L316 screws, a frosted safety glass and an internal 120° reflector. The LEDs are driven by an internal double-insulated and flicker-free quality driver. At the rear Evolve 2 is equipped with a spacious connection box with M20 input and output and toolless connection terminals. No more hassle with separate junction boxes on the wall. By replacing the M20 end cap with an extra cable gland (ref. EV2M20) the unit is also suitable for through-wiring! With the toolless screws with directional angle indication, Evolve 2 can be easily oriented. Various accessories for ground or pole mounting are available as well as different symmetrical/asymmetrical lenses. 5-year warranty. On request available with dimmable driver 1-10V/DALI. | https://integratech.be/nl/producten/led-stralers/evolve-2 | https://integratech.be/fr/produits/projecteurs-led/evolve-2 | https://www.integratech.be/integratech-catalog/floodlight-evolve-2-25w-4000k-zwart-120/ | https://www.integratech.be/downloads/datasheets/EV25B1204DA-nl.pdf | https://www.integratech.be/downloads/datasheets/EV25B1204DA-fr.pdf | https://www.integratech.be/downloads/datasheets/EV25B1204-eng.pdf | https://www.integratech.be/downloads/photometric-data/evolve2.zip | https://www.integratech.be/downloads/pics/EV25B1203.jpg | https://www.integratech.be/downloads/pics/EV25-Dimensions.jpg | W:\integra-tarief\ACCESS\pics\maatschetsen\evolve2-25w-maatschets2.jpg | 08 | smd3030 | Lumileds | -30~+45 | 220~240 | TRUE | TRUE | FALSE | 5 | inclusief driver (intern) | TRUE | 50 85 98 100 108 | black | 3 | DALI | > 60.000 | L90 | TRUE |  |  |  | 1
LED stralers | Courant I | A | EVTB | Evolve toebehoren | EV2M20 | Wartel vernikkeld M20 IP68 8-12mm Evolve2 | Presse-étoupe nickelé IP68 M20 8-12mm Evolve2 | Cable gland nickel-plated IP68 M20 8-12mm Evolve2 | st | 4.55 |  |  | 5420076288846 | 9405 99 00 90 | EC002557 | Yes | 3 |  |  |  |  | 0.03 | 28 | 22 | 22 | 22 | [6 empty] | IP68 | [5 empty] | Extra wartel voor doorvoerbedrading Evolve2. Geschikt voor kabeldikte tot 12mm. Wartel vernikkeld messing CuZn39Pb3, schroefdraadmaat M20, nylon klemgedeelte, O-ring van siliconen. Beschermingsklasse: IP68-10 waterdicht, bedrijfstemperatuur: -20°C tot +80°C. Zoutbestendig, bestand tegen zuren en alcohol, vet en algemene oplosmiddelen. Alternatief artikel OBO 2086030. | Presse-étoupe supplémentaire pour câblage traversant Evolve2. Convient pour câble jusqu'à 12 mm. Presse-étoupe en laiton nickelé CuZn39Pb3, filetage M20, pièce de serrage en nylon, joint torique en silicone. Classe de protection : étanche IP68-10, température de fonctionnement : -20°C à +80°C. Résistant au sel, aux acides et à l'alcool, aux graisses et aux solvants généraux. Article alternatif OBO 2086030. | Additional cable gland for throught wiring Evolve2. Suitable for cable up to 12mm. Nickel-plated brass CuZn39Pb3, thread size M20, nylon clamping part, silicone O-ring. Protection class: IP68-10 waterproof, operating temperature: -20°C to +80°C. Salt resistant, resistant to acids and alcohol, grease and general solvents. Alternative article OBO 2086030. | https://integratech.be/nl/producten/led-stralers/evolve-2 | https://integratech.be/fr/produits/projecteurs-led/evolve-2 | https://www.integratech.be/en/led-emitter-floodlight/accessories/ | https://www.integratech.be/downloads/datasheets/EV2M20-nl.pdf | https://www.integratech.be/downloads/datasheets/EV2M20-fr.pdf | https://www.integratech.be/downloads/datasheets/FLSPIKE-B-eng.pdf | https://www.integratech.be/downloads/photometric-data/evolve2.zip | https://www.integratech.be/downloads/pics/EV2M20.jpg | https://www.integratech.be/downloads/pics/EV2M20-maatschets.jpg | [6 empty] | FALSE | FALSE | FALSE | 5 |  | FALSE |  | silver |  |  | - |  | TRUE |  |  |  | 1
LED stralers | Courant I | B | EV | Evolve 2 | EV45B1203 | Evolve2 45W 3000K 120gr zwart ENEC | Evolve2 45W 3000K 120gr noir ENEC | Evolve2 45W 3000K 120gr black ENEC | st | 190.33 | 6115 | 140 | 5420076283674 | 9405 42 10 00 | EC001744 | Yes | 3 | 0.01 | 4.6 |  |  | 2.88 | 244 | 69 | 347 |  |  | 285 | 105 | 375 | 4 | 96 | IP66 | 0,98 | 82 | 45 | 3000 | 120 | Evolve 2 is de opvolger van de populaire Evolve straler en de referentie onder de led stralers vanwege zijn hoge kwaliteit, duurzaamheid en gebruiksgemak. Evolve 2 is uitgerust met Lumileds SMD3030 chips met een efficiëntie tot 150lm/W bij 4000K en een levensduur L90 >60.000u . De aluminium IP66 behuiing, geschikt voor corrosieve omgevingen en zeezout, is voorzien van een Interpon coating en standaard voorzien van L316 schroeven, een mat veiligheidsglas en een interne 120° reflector. De leds worden aangestuurd door een interne dubbel geïsoleerde en flickervrije kwaliteitsdriver. Evolve 2 is aan de achterzijde voorzien van een ruime connectiebox met M20 in- en uitgang en toolless aansluitklemmen. Geen gedoe meer met aparte aftakdozen op de muur. Door de M20 eindstop te vervangen door een extra wartel (ref. EV2M20) is het toestel eveneens geschikt voor doorvoerbedrading! Met de toolless schroeven met richthoek aanduiding kan Evolve 2 eenvoudig gericht worden. Verschillende toebehoren voor grond- of paalmontage zijn beschikbaar alsook verschillende symmetrische/asymmetrische lenzen. 5 jaar garantie. Op aanvraag leverbaar met dimbare driver 1-10V/DALI. | Evolve 2 est le successeur du célèbre projecteur Evolve et la référence parmi les projecteurs LED en raison de sa haute qualité, de sa durabilité et de sa facilité d'utilisation. Evolve 2 est équipé de puces Lumileds SMD3030 avec une efficacité allant jusqu'à 150lm/W à 4000K et une durée de vie L90 >60.000h. Le boîtier en aluminium IP66, adapté aux environnements corrosifs et au sel de mer, avec revêtement Interpon, équipé en standard de vis L316, d'un verre de sécurité matte et d'un réflecteur interne de 120°. Les LED sont pilotées par un driver interne de qualité, doublement isolé et sans scintillement. À l'arrière, l'Evolve 2 est équipé d'une boîte de connexion spacieuse avec des bornes sans outil et un entrée et sortie M20. Plus besoin de s'embêter avec des boîtes de jonction séparées sur le mur. En remplaçant l'embout M20 par un presse-étoupe supplémentaire (réf. EV2M20), l'unité peut également être câblée pour câblage traversant! Grâce aux vis sans outil avec signe directionnel, Evolve 2 peut être facilement aligné. Accessoires divers pour le montage au sol ou sur poteau sont disponibles, ainsi que différentes lentilles symétriques/asymétriques. Garantie de 5 ans. Sur demande, disponible avec un driver dimmable 1-10V/DALI. | Evolve 2 is the successor of the popular Evolve floodlight and the reference among LED floodlights because of its high quality, durability and ease of use. Evolve 2 is equipped with Lumileds SMD3030 chips with an efficiency up to 150lm/W at 4000K and a lifetime L90 >60.000h. The aluminum IP66 housing, suitable for corrosive environments and sea salt, is Interpon coated and standard equipped with L316 screws, a frosted safety glass and an internal 120° reflector. The LEDs are driven by an internal double-insulated and flicker-free quality driver. At the rear Evolve 2 is equipped with a spacious connection box with M20 input and output and toolless connection terminals. No more hassle with separate junction boxes on the wall. By replacing the M20 end cap with an extra cable gland (ref. EV2M20) the unit is also suitable for through-wiring! With the toolless screws with directional angle indication, Evolve 2 can be easily oriented. Various accessories for ground or pole mounting are available as well as different symmetrical/asymmetrical lenses. 5-year warranty. On request available with dimmable driver 1-10V/DALI. | https://integratech.be/nl/producten/led-stralers/evolve-2 | https://integratech.be/fr/produits/projecteurs-led/evolve-2 | https://www.integratech.be/integratech-catalog/floodlight-evolve-2-45w-3000k-zwart-120/ | https://www.integratech.be/downloads/datasheets/EV45B1203-nl.pdf | https://www.integratech.be/downloads/datasheets/EV45B1203-fr.pdf | https://www.integratech.be/downloads/datasheets/EV45B1203-eng.pdf | https://www.integratech.be/downloads/photometric-data/evolve2.zip | https://www.integratech.be/downloads/pics/EV45B1203.jpg | https://www.integratech.be/downloads/pics/EV45-Dimensions.jpg | W:\integra-tarief\ACCESS\pics\maatschetsen\evolve2-45w-maatschets2.jpg | 08 | smd3030 | Lumileds | -30~+45 | 220~240 | TRUE | TRUE | FALSE | 5 | inclusief driver (intern) | TRUE | 50 85 98 100 108 | black | 3 | no | > 60.000 | L90 | TRUE |  |  |  | 1
LED stralers | On order | B | EV | Evolve 2 | EV45B1203110V | Evolve2 45W 3000K 120gr zwart 1-10V ENEC | Evolve2 45W 3000K 120gr noir ENEC | Evolve2 45W 3000K 120gr black ENEC | st | 237.82 | 6115 | 140 | 5420076284251 | 9405 42 10 00 | EC001744 | No | 90 | 0.01 | 4.6 |  |  | 2.88 | 244 | 69 | 347 |  |  | 285 | 105 | 375 | 4 | 96 | IP66 | 0,98 | 82 | 45 | 3000 | 120 | Evolve 2 is de opvolger van de populaire Evolve straler en de referentie onder de led stralers vanwege zijn hoge kwaliteit, duurzaamheid en gebruiksgemak. Evolve 2 is uitgerust met Lumileds SMD3030 chips met een efficiëntie tot 150lm/W bij 4000K en een levensduur L90 >60.000u . De aluminium IP66 behuizing, geschikt voor corrosieve omgevingen en zeezout, is voorzien van een Interpon coating en standaard voorzien van L316 schroeven, een mat veiligheidsglas en een interne 120° reflector. De leds worden aangestuurd door een interne dubbel geïsoleerde en flickervrije kwaliteitsdriver. Evolve 2 is aan de achterzijde voorzien van een ruime connectiebox met M20 in- en uitgang en toolless aansluitklemmen. Geen gedoe meer met aparte aftakdozen op de muur. Door de M20 eindstop te vervangen door een extra wartel (ref. EV2M20) is het toestel eveneens geschikt voor doorvoerbedrading! Met de toolless schroeven met richthoek aanduiding kan Evolve 2 eenvoudig gericht worden. Verschillende toebehoren voor grond- of paalmontage zijn beschikbaar alsook verschillende symmetrische/asymmetrische lenzen. 5 jaar garantie. Op aanvraag leverbaar met dimbare driver 1-10V/DALI. | Evolve 2 est le successeur du célèbre projecteur Evolve et la référence parmi les projecteurs LED en raison de sa haute qualité, de sa durabilité et de sa facilité d'utilisation. Evolve 2 est équipé de puces Lumileds SMD3030 avec une efficacité allant jusqu'à 150lm/W à 4000K et une durée de vie L90 >60.000h. Le boîtier en aluminium IP66, adapté aux environnements corrosifs et au sel de mer, avec revêtement Interpon, équipé en standard de vis L316, d'un verre de sécurité matte et d'un réflecteur interne de 120°. Les LED sont pilotées par un driver interne de qualité, doublement isolé et sans scintillement. À l'arrière, l'Evolve 2 est équipé d'une boîte de connexion spacieuse avec des bornes sans outil et un entrée et sortie M20. Plus besoin de s'embêter avec des boîtes de jonction séparées sur le mur. En remplaçant l'embout M20 par un presse-étoupe supplémentaire (réf. EV2M20), l'unité peut également être câblée pour câblage traversant! Grâce aux vis sans outil avec signe directionnel, Evolve 2 peut être facilement aligné. Accessoires divers pour le montage au sol ou sur poteau sont disponibles, ainsi que différentes lentilles symétriques/asymétriques. Garantie de 5 ans. Sur demande, disponible avec un driver dimmable 1-10V/DALI. | Evolve 2 is the successor of the popular Evolve floodlight and the reference among LED floodlights because of its high quality, durability and ease of use. Evolve 2 is equipped with Lumileds SMD3030 chips with an efficiency up to 150lm/W at 4000K and a lifetime L90 >60.000h. The aluminum IP66 housing, suitable for corrosive environments and sea salt, is Interpon coated and standard equipped with L316 screws, a frosted safety glass and an internal 120° reflector. The LEDs are driven by an internal double-insulated and flicker-free quality driver. At the rear Evolve 2 is equipped with a spacious connection box with M20 input and output and toolless connection terminals. No more hassle with separate junction boxes on the wall. By replacing the M20 end cap with an extra cable gland (ref. EV2M20) the unit is also suitable for through-wiring! With the toolless screws with directional angle indication, Evolve 2 can be easily oriented. Various accessories for ground or pole mounting are available as well as different symmetrical/asymmetrical lenses. 5-year warranty. On request available with dimmable driver 1-10V/DALI. | https://integratech.be/nl/producten/led-stralers/evolve-2 | https://integratech.be/fr/produits/projecteurs-led/evolve-2 | https://www.integratech.be/integratech-catalog/floodlight-evolve-2-45w-3000k-zwart-120/ | https://www.integratech.be/downloads/datasheets/EV45B1203110V-nl.pdf | https://www.integratech.be/downloads/datasheets/EV45B1203110V-fr.pdf | https://www.integratech.be/downloads/datasheets/EV45B1203-eng.pdf | https://www.integratech.be/downloads/photometric-data/evolve2.zip | https://www.integratech.be/downloads/pics/EV45B1203.jpg | https://www.integratech.be/downloads/pics/EV45-Dimensions.jpg | W:\integra-tarief\ACCESS\pics\maatschetsen\evolve2-45w-maatschets2.jpg | 08 | smd3030 | Lumileds | -30~+45 | 220~240 | TRUE | TRUE | FALSE | 5 | inclusief driver (intern) | TRUE | 50 85 98 100 108 | black | 3 | 1-10V | > 60.000 | L90 | TRUE |  |  |  | 1
LED stralers | On order | B | EV | Evolve 2 | EV45B1203DA | Evolve2 45W 3000K 120gr zwart DALI ENEC | Evolve2 45W 3000K 120gr noir DALI ENEC | Evolve2 45W 3000K 120gr black DALI ENEC | st | 262.66 | 6115 | 140 | 5420076284237 | 9405 42 10 00 | EC001744 | No | 90 | 0.01 | 4.6 |  |  | 2.88 | 244 | 69 | 347 |  |  | 285 | 105 | 375 | 4 | 96 | IP66 | 0,98 | 82 | 45 | 3000 | 120 | Evolve 2 is de opvolger van de populaire Evolve straler en de referentie onder de led stralers vanwege zijn hoge kwaliteit, duurzaamheid en gebruiksgemak. Evolve 2 is uitgerust met Lumileds SMD3030 chips met een efficiëntie tot 150lm/W bij 4000K en een levensduur L90 >60.000u . De aluminium IP66 behuizing, geschikt voor corrosieve omgevingen en zeezout, is voorzien van een Interpon coating en standaard voorzien van L316 schroeven, een mat veiligheidsglas en een interne 120° reflector. De leds worden aangestuurd door een interne dubbel geïsoleerde en flickervrije kwaliteitsdriver. Evolve 2 is aan de achterzijde voorzien van een ruime connectiebox met M20 in- en uitgang en toolless aansluitklemmen. Geen gedoe meer met aparte aftakdozen op de muur. Door de M20 eindstop te vervangen door een extra wartel (ref. EV2M20) is het toestel eveneens geschikt voor doorvoerbedrading! Met de toolless schroeven met richthoek aanduiding kan Evolve 2 eenvoudig gericht worden. Verschillende toebehoren voor grond- of paalmontage zijn beschikbaar alsook verschillende symmetrische/asymmetrische lenzen. 5 jaar garantie. Op aanvraag leverbaar met dimbare driver 1-10V/DALI. | Evolve 2 est le successeur du célèbre projecteur Evolve et la référence parmi les projecteurs LED en raison de sa haute qualité, de sa durabilité et de sa facilité d'utilisation. Evolve 2 est équipé de puces Lumileds SMD3030 avec une efficacité allant jusqu'à 150lm/W à 4000K et une durée de vie L90 >60.000h. Le boîtier en aluminium IP66, adapté aux environnements corrosifs et au sel de mer, avec revêtement Interpon, équipé en standard de vis L316, d'un verre de sécurité matte et d'un réflecteur interne de 120°. Les LED sont pilotées par un driver interne de qualité, doublement isolé et sans scintillement. À l'arrière, l'Evolve 2 est équipé d'une boîte de connexion spacieuse avec des bornes sans outil et un entrée et sortie M20. Plus besoin de s'embêter avec des boîtes de jonction séparées sur le mur. En remplaçant l'embout M20 par un presse-étoupe supplémentaire (réf. EV2M20), l'unité peut également être câblée pour câblage traversant! Grâce aux vis sans outil avec signe directionnel, Evolve 2 peut être facilement aligné. Accessoires divers pour le montage au sol ou sur poteau sont disponibles, ainsi que différentes lentilles symétriques/asymétriques. Garantie de 5 ans. Sur demande, disponible avec un driver dimmable 1-10V/DALI. | Evolve 2 is the successor of the popular Evolve floodlight and the reference among LED floodlights because of its high quality, durability and ease of use. Evolve 2 is equipped with Lumileds SMD3030 chips with an efficiency up to 150lm/W at 4000K and a lifetime L90 >60.000h. The aluminum IP66 housing, suitable for corrosive environments and sea salt, is Interpon coated and standard equipped with L316 screws, a frosted safety glass and an internal 120° reflector. The LEDs are driven by an internal double-insulated and flicker-free quality driver. At the rear Evolve 2 is equipped with a spacious connection box with M20 input and output and toolless connection terminals. No more hassle with separate junction boxes on the wall. By replacing the M20 end cap with an extra cable gland (ref. EV2M20) the unit is also suitable for through-wiring! With the toolless screws with directional angle indication, Evolve 2 can be easily oriented. Various accessories for ground or pole mounting are available as well as different symmetrical/asymmetrical lenses. 5-year warranty. On request available with dimmable driver 1-10V/DALI. | https://integratech.be/nl/producten/led-stralers/evolve-2 | https://integratech.be/fr/produits/projecteurs-led/evolve-2 | https://www.integratech.be/integratech-catalog/floodlight-evolve-2-45w-3000k-zwart-120/ | https://www.integratech.be/downloads/datasheets/EV45B1203DA-nl.pdf | https://www.integratech.be/downloads/datasheets/EV45B1203DA-fr.pdf | https://www.integratech.be/downloads/datasheets/EV45B1203-eng.pdf | https://www.integratech.be/downloads/photometric-data/evolve2.zip | https://www.integratech.be/downloads/pics/EV45B1203.jpg | https://www.integratech.be/downloads/pics/EV45-Dimensions.jpg | W:\integra-tarief\ACCESS\pics\maatschetsen\evolve2-45w-maatschets2.jpg | 08 | smd3030 | Lumileds | -30~+45 | 220~240 | TRUE | TRUE | FALSE | 5 | inclusief driver (intern) | TRUE | 50 85 98 100 108 | black | 3 | DALI | > 60.000 | L90 | TRUE |  |  |  | 1
LED stralers | Courant I | B | EV | Evolve 2 | EV45B1204 | Evolve2 45W 4000K 120gr zwart ENEC | Evolve2 45W 4000K 120gr noir ENEC | Evolve2 45W 4000K 120gr black ENEC | st | 190.33 | 6378 | 145 | 5420076283681 | 9405 42 10 00 | EC001744 | Yes | 3 | 0.01 | 4.6 |  |  | 2.88 | 244 | 69 | 347 |  |  | 285 | 105 | 375 | 4 | 96 | IP66 | 0,98 | 82 | 45 | 4000 | 120 | Evolve 2 is de opvolger van de populaire Evolve straler en de referentie onder de led stralers vanwege zijn hoge kwaliteit, duurzaamheid en gebruiksgemak. Evolve 2 is uitgerust met Lumileds SMD3030 chips met een efficiëntie tot 150lm/W bij 4000K en een levensduur L90 >60.000u . De aluminium IP66 behuizing, geschikt voor corrosieve omgevingen en zeezout, is voorzien van een Interpon coating en standaard voorzien van L316 schroeven, een mat veiligheidsglas en een interne 120° reflector. De leds worden aangestuurd door een interne dubbel geïsoleerde en flickervrije kwaliteitsdriver. Evolve 2 is aan de achterzijde voorzien van een ruime connectiebox met M20 in- en uitgang en toolless aansluitklemmen. Geen gedoe meer met aparte aftakdozen op de muur. Door de M20 eindstop te vervangen door een extra wartel (ref. EV2M20) is het toestel eveneens geschikt voor doorvoerbedrading! Met de toolless schroeven met richthoek aanduiding kan Evolve 2 eenvoudig gericht worden. Verschillende toebehoren voor grond- of paalmontage zijn beschikbaar alsook verschillende symmetrische/asymmetrische lenzen. 5 jaar garantie. Op aanvraag leverbaar met dimbare driver 1-10V/DALI. | Evolve 2 est le successeur du célèbre projecteur Evolve et la référence parmi les projecteurs LED en raison de sa haute qualité, de sa durabilité et de sa facilité d'utilisation. Evolve 2 est équipé de puces Lumileds SMD3030 avec une efficacité allant jusqu'à 150lm/W à 4000K et une durée de vie L90 >60.000h. Le boîtier en aluminium IP66, adapté aux environnements corrosifs et au sel de mer, avec revêtement Interpon, équipé en standard de vis L316, d'un verre de sécurité matte et d'un réflecteur interne de 120°. Les LED sont pilotées par un driver interne de qualité, doublement isolé et sans scintillement. À l'arrière, l'Evolve 2 est équipé d'une boîte de connexion spacieuse avec des bornes sans outil et un entrée et sortie M20. Plus besoin de s'embêter avec des boîtes de jonction séparées sur le mur. En remplaçant l'embout M20 par un presse-étoupe supplémentaire (réf. EV2M20), l'unité peut également être câblée pour câblage traversant! Grâce aux vis sans outil avec signe directionnel, Evolve 2 peut être facilement aligné. Accessoires divers pour le montage au sol ou sur poteau sont disponibles, ainsi que différentes lentilles symétriques/asymétriques. Garantie de 5 ans. Sur demande, disponible avec un driver dimmable 1-10V/DALI. | Evolve 2 is the successor of the popular Evolve floodlight and the reference among LED floodlights because of its high quality, durability and ease of use. Evolve 2 is equipped with Lumileds SMD3030 chips with an efficiency up to 150lm/W at 4000K and a lifetime L90 >60.000h. The aluminum IP66 housing, suitable for corrosive environments and sea salt, is Interpon coated and standard equipped with L316 screws, a frosted safety glass and an internal 120° reflector. The LEDs are driven by an internal double-insulated and flicker-free quality driver. At the rear Evolve 2 is equipped with a spacious connection box with M20 input and output and toolless connection terminals. No more hassle with separate junction boxes on the wall. By replacing the M20 end cap with an extra cable gland (ref. EV2M20) the unit is also suitable for through-wiring! With the toolless screws with directional angle indication, Evolve 2 can be easily oriented. Various accessories for ground or pole mounting are available as well as different symmetrical/asymmetrical lenses. 5-year warranty. On request available with dimmable driver 1-10V/DALI. | https://integratech.be/nl/producten/led-stralers/evolve-2 | https://integratech.be/fr/produits/projecteurs-led/evolve-2 | https://www.integratech.be/integratech-catalog/floodlight-evolve-2-45w-4000k-zwart-120/ | https://www.integratech.be/downloads/datasheets/EV45B1204-nl.pdf | https://www.integratech.be/downloads/datasheets/EV45B1204-fr.pdf | https://www.integratech.be/downloads/datasheets/EV45B1204-eng.pdf | https://www.integratech.be/downloads/photometric-data/evolve2.zip | https://www.integratech.be/downloads/pics/EV45B1203.jpg | https://www.integratech.be/downloads/pics/EV45-Dimensions.jpg | W:\integra-tarief\ACCESS\pics\maatschetsen\evolve2-45w-maatschets2.jpg | 08 | smd3030 | Lumileds | -30~+45 | 220~240 | TRUE | TRUE | FALSE | 5 | inclusief driver (intern) | TRUE | 50 85 98 100 108 | black | 3 | no | > 60.000 | L90 | TRUE |  |  |  | 1
LED stralers | On order | B | EV | Evolve 2 | EV45B1204110V | Evolve2 45W 4000K 120gr zwart 1-10V ENEC | Evolve2 45W 4000K 120gr noir ENEC | Evolve2 45W 4000K 120gr black ENEC | st | 237.82 | 6378 | 145 | 5420076284268 | 9405 42 10 00 | EC001744 | No | 90 | 0.01 | 4.6 |  |  | 2.88 | 244 | 69 | 347 |  |  | 285 | 105 | 375 | 4 | 96 | IP66 | 0,98 | 82 | 45 | 4000 | 120 | Evolve 2 is de opvolger van de populaire Evolve straler en de referentie onder de led stralers vanwege zijn hoge kwaliteit, duurzaamheid en gebruiksgemak. Evolve 2 is uitgerust met Lumileds SMD3030 chips met een efficiëntie tot 150lm/W bij 4000K en een levensduur L90 >60.000u . De aluminium IP66 behuizing, geschikt voor corrosieve omgevingen en zeezout, is voorzien van een Interpon coating en standaard voorzien van L316 schroeven, een mat veiligheidsglas en een interne 120° reflector. De leds worden aangestuurd door een interne dubbel geïsoleerde en flickervrije kwaliteitsdriver. Evolve 2 is aan de achterzijde voorzien van een ruime connectiebox met M20 in- en uitgang en toolless aansluitklemmen. Geen gedoe meer met aparte aftakdozen op de muur. Door de M20 eindstop te vervangen door een extra wartel (ref. EV2M20) is het toestel eveneens geschikt voor doorvoerbedrading! Met de toolless schroeven met richthoek aanduiding kan Evolve 2 eenvoudig gericht worden. Verschillende toebehoren voor grond- of paalmontage zijn beschikbaar alsook verschillende symmetrische/asymmetrische lenzen. 5 jaar garantie. Op aanvraag leverbaar met dimbare driver 1-10V/DALI. | Evolve 2 est le successeur du célèbre projecteur Evolve et la référence parmi les projecteurs LED en raison de sa haute qualité, de sa durabilité et de sa facilité d'utilisation. Evolve 2 est équipé de puces Lumileds SMD3030 avec une efficacité allant jusqu'à 150lm/W à 4000K et une durée de vie L90 >60.000h. Le boîtier en aluminium IP66, adapté aux environnements corrosifs et au sel de mer, avec revêtement Interpon, équipé en standard de vis L316, d'un verre de sécurité matte et d'un réflecteur interne de 120°. Les LED sont pilotées par un driver interne de qualité, doublement isolé et sans scintillement. À l'arrière, l'Evolve 2 est équipé d'une boîte de connexion spacieuse avec des bornes sans outil et un entrée et sortie M20. Plus besoin de s'embêter avec des boîtes de jonction séparées sur le mur. En remplaçant l'embout M20 par un presse-étoupe supplémentaire (réf. EV2M20), l'unité peut également être câblée pour câblage traversant! Grâce aux vis sans outil avec signe directionnel, Evolve 2 peut être facilement aligné. Accessoires divers pour le montage au sol ou sur poteau sont disponibles, ainsi que différentes lentilles symétriques/asymétriques. Garantie de 5 ans. Sur demande, disponible avec un driver dimmable 1-10V/DALI. | Evolve 2 is the successor of the popular Evolve floodlight and the reference among LED floodlights because of its high quality, durability and ease of use. Evolve 2 is equipped with Lumileds SMD3030 chips with an efficiency up to 150lm/W at 4000K and a lifetime L90 >60.000h. The aluminum IP66 housing, suitable for corrosive environments and sea salt, is Interpon coated and standard equipped with L316 screws, a frosted safety glass and an internal 120° reflector. The LEDs are driven by an internal double-insulated and flicker-free quality driver. At the rear Evolve 2 is equipped with a spacious connection box with M20 input and output and toolless connection terminals. No more hassle with separate junction boxes on the wall. By replacing the M20 end cap with an extra cable gland (ref. EV2M20) the unit is also suitable for through-wiring! With the toolless screws with directional angle indication, Evolve 2 can be easily oriented. Various accessories for ground or pole mounting are available as well as different symmetrical/asymmetrical lenses. 5-year warranty. On request available with dimmable driver 1-10V/DALI. | https://integratech.be/nl/producten/led-stralers/evolve-2 | https://integratech.be/fr/produits/projecteurs-led/evolve-2 | https://www.integratech.be/integratech-catalog/floodlight-evolve-2-45w-4000k-zwart-120/ | https://www.integratech.be/downloads/datasheets/EV45B1204110V-nl.pdf | https://www.integratech.be/downloads/datasheets/EV45B1204110V-fr.pdf | https://www.integratech.be/downloads/datasheets/EV45B1204-eng.pdf | https://www.integratech.be/downloads/photometric-data/evolve2.zip | https://www.integratech.be/downloads/pics/EV45B1203.jpg | https://www.integratech.be/downloads/pics/EV45-Dimensions.jpg | W:\integra-tarief\ACCESS\pics\maatschetsen\evolve2-45w-maatschets2.jpg | 08 | smd3030 | Lumileds | -30~+45 | 220~240 | TRUE | TRUE | FALSE | 5 | inclusief driver (intern) | TRUE | 50 85 98 100 108 | black | 3 | 1-10V | > 60.000 | L90 | TRUE |  |  |  | 1
LED stralers | On order | B | EV | Evolve 2 | EV45B1204DA | Evolve2 45W 4000K 120gr zwart DALI ENEC | Evolve2 45W 4000K 120gr noir DALI ENEC | Evolve2 45W 4000K 120gr black DALI ENEC | st | 262.66 | 6378 | 145 | 5420076284244 | 9405 42 10 00 | EC001744 | No | 90 | 0.01 | 4.6 |  |  | 2.88 | 244 | 69 | 347 |  |  | 285 | 105 | 375 | 4 | 96 | IP66 | 0,98 | 82 | 45 | 4000 | 120 | Evolve 2 is de opvolger van de populaire Evolve straler en de referentie onder de led stralers vanwege zijn hoge kwaliteit, duurzaamheid en gebruiksgemak. Evolve 2 is uitgerust met Lumileds SMD3030 chips met een efficiëntie tot 150lm/W bij 4000K en een levensduur L90 >60.000u . De aluminium IP66 behuizing, geschikt voor corrosieve omgevingen en zeezout, is voorzien van een Interpon coating en standaard voorzien van L316 schroeven, een mat veiligheidsglas en een interne 120° reflector. De leds worden aangestuurd door een interne dubbel geïsoleerde en flickervrije kwaliteitsdriver. Evolve 2 is aan de achterzijde voorzien van een ruime connectiebox met M20 in- en uitgang en toolless aansluitklemmen. Geen gedoe meer met aparte aftakdozen op de muur. Door de M20 eindstop te vervangen door een extra wartel (ref. EV2M20) is het toestel eveneens geschikt voor doorvoerbedrading! Met de toolless schroeven met richthoek aanduiding kan Evolve 2 eenvoudig gericht worden. Verschillende toebehoren voor grond- of paalmontage zijn beschikbaar alsook verschillende symmetrische/asymmetrische lenzen. 5 jaar garantie. Op aanvraag leverbaar met dimbare driver 1-10V/DALI. | Evolve 2 est le successeur du célèbre projecteur Evolve et la référence parmi les projecteurs LED en raison de sa haute qualité, de sa durabilité et de sa facilité d'utilisation. Evolve 2 est équipé de puces Lumileds SMD3030 avec une efficacité allant jusqu'à 150lm/W à 4000K et une durée de vie L90 >60.000h. Le boîtier en aluminium IP66, adapté aux environnements corrosifs et au sel de mer, avec revêtement Interpon, équipé en standard de vis L316, d'un verre de sécurité matte et d'un réflecteur interne de 120°. Les LED sont pilotées par un driver interne de qualité, doublement isolé et sans scintillement. À l'arrière, l'Evolve 2 est équipé d'une boîte de connexion spacieuse avec des bornes sans outil et un entrée et sortie M20. Plus besoin de s'embêter avec des boîtes de jonction séparées sur le mur. En remplaçant l'embout M20 par un presse-étoupe supplémentaire (réf. EV2M20), l'unité peut également être câblée pour câblage traversant! Grâce aux vis sans outil avec signe directionnel, Evolve 2 peut être facilement aligné. Accessoires divers pour le montage au sol ou sur poteau sont disponibles, ainsi que différentes lentilles symétriques/asymétriques. Garantie de 5 ans. Sur demande, disponible avec un driver dimmable 1-10V/DALI. | Evolve 2 is the successor of the popular Evolve floodlight and the reference among LED floodlights because of its high quality, durability and ease of use. Evolve 2 is equipped with Lumileds SMD3030 chips with an efficiency up to 150lm/W at 4000K and a lifetime L90 >60.000h. The aluminum IP66 housing, suitable for corrosive environments and sea salt, is Interpon coated and standard equipped with L316 screws, a frosted safety glass and an internal 120° reflector. The LEDs are driven by an internal double-insulated and flicker-free quality driver. At the rear Evolve 2 is equipped with a spacious connection box with M20 input and output and toolless connection terminals. No more hassle with separate junction boxes on the wall. By replacing the M20 end cap with an extra cable gland (ref. EV2M20) the unit is also suitable for through-wiring! With the toolless screws with directional angle indication, Evolve 2 can be easily oriented. Various accessories for ground or pole mounting are available as well as different symmetrical/asymmetrical lenses. 5-year warranty. On request available with dimmable driver 1-10V/DALI. | https://integratech.be/nl/producten/led-stralers/evolve-2 | https://integratech.be/fr/produits/projecteurs-led/evolve-2 | https://www.integratech.be/integratech-catalog/floodlight-evolve-2-45w-4000k-zwart-120/ | https://www.integratech.be/downloads/datasheets/EV45B1204DA-nl.pdf | https://www.integratech.be/downloads/datasheets/EV45B1204DA-fr.pdf | https://www.integratech.be/downloads/datasheets/EV45B1204-eng.pdf | https://www.integratech.be/downloads/photometric-data/evolve2.zip | https://www.integratech.be/downloads/pics/EV45B1203.jpg | https://www.integratech.be/downloads/pics/EV45-Dimensions.jpg | W:\integra-tarief\ACCESS\pics\maatschetsen\evolve2-45w-maatschets2.jpg | 08 | smd3030 | Lumileds | -30~+45 | 220~240 | TRUE | TRUE | FALSE | 5 | inclusief driver (intern) | TRUE | 50 85 98 100 108 | black | 3 | DALI | > 60.000 | L90 | TRUE |  |  |  | 1
LED stralers | Courant I | B | EV | Evolve 2 | EV45B303 | Evolve2 45W 3000K 30gr zwart ENEC | Evolve2 45W 3000K 30gr noir ENEC | Evolve2 45W 3000K 30gr black ENEC | st | 213.17 | 5477 | 145 | 5420076284589 | 9405 42 10 00 | EC001744 | No | 35 | 0.01 | 4.6 |  |  | 2.88 | 244 | 69 | 347 |  |  | 285 | 105 | 375 | 4 |  | IP66 | 0,98 | 82 | 45 | 3000 | 30 | Evolve 2 is de opvolger van de populaire Evolve straler en de referentie onder de led stralers vanwege zijn hoge kwaliteit, duurzaamheid en gebruiksgemak. Evolve 2 is uitgerust met Lumileds SMD3030 chips met een efficiëntie tot 150lm/W bij 4000K en een levensduur L90 >60.000u . De aluminium IP66 behuizing, geschikt voor corrosieve omgevingen en zeezout, is voorzien van een Interpon coating en standaard voorzien van L316 schroeven, een mat veiligheidsglas en een interne 30° reflector. De leds worden aangestuurd door een interne dubbel geïsoleerde en flickervrije kwaliteitsdriver. Evolve 2 is aan de achterzijde voorzien van een ruime connectiebox met M20 in- en uitgang en toolless aansluitklemmen. Geen gedoe meer met aparte aftakdozen op de muur. Door de M20 eindstop te vervangen door een extra wartel (ref. EV2M20) is het toestel eveneens geschikt voor doorvoerbedrading! Met de toolless schroeven met richthoek aanduiding kan Evolve 2 eenvoudig gericht worden. Verschillende toebehoren voor grond- of paalmontage zijn beschikbaar alsook verschillende symmetrische/asymmetrische lenzen. 5 jaar garantie. Op aanvraag leverbaar met dimbare driver 1-10V/DALI. | Evolve 2 est le successeur du célèbre projecteur Evolve et la référence parmi les projecteurs LED en raison de sa haute qualité, de sa durabilité et de sa facilité d'utilisation. Evolve 2 est équipé de puces Lumileds SMD3030 avec une efficacité allant jusqu'à 150lm/W à 4000K et une durée de vie L90 >60.000h. Le boîtier en aluminium IP66, adapté aux environnements corrosifs et au sel de mer, avec revêtement Interpon, équipé en standard de vis L316, d'un verre de sécurité matte et d'un réflecteur interne de 30°. Les LED sont pilotées par un driver interne de qualité, doublement isolé et sans scintillement. À l'arrière, l'Evolve 2 est équipé d'une boîte de connexion spacieuse avec des bornes sans outil et un entrée et sortie M20. Plus besoin de s'embêter avec des boîtes de jonction séparées sur le mur. En remplaçant l'embout M20 par un presse-étoupe supplémentaire (réf. EV2M20), l'unité peut également être câblée pour câblage traversant! Grâce aux vis sans outil avec signe directionnel, Evolve 2 peut être facilement aligné. Accessoires divers pour le montage au sol ou sur poteau sont disponibles, ainsi que différentes lentilles symétriques/asymétriques. Garantie de 5 ans. Sur demande, disponible avec un driver dimmable 1-10V/DALI. | Evolve 2 is the successor of the popular Evolve floodlight and the reference among LED floodlights because of its high quality, durability and ease of use. Evolve 2 is equipped with Lumileds SMD3030 chips with an efficiency up to 150lm/W at 4000K and a lifetime L90 >60.000h. The aluminum IP66 housing, suitable for corrosive environments and sea salt, is Interpon coated and standard equipped with L316 screws, a frosted safety glass and an internal 30° reflector. The LEDs are driven by an internal double-insulated and flicker-free quality driver. At the rear Evolve 2 is equipped with a spacious connection box with M20 input and output and toolless connection terminals. No more hassle with separate junction boxes on the wall. By replacing the M20 end cap with an extra cable gland (ref. EV2M20) the unit is also suitable for through-wiring! With the toolless screws with directional angle indication, Evolve 2 can be easily oriented. Various accessories for ground or pole mounting are available as well as different symmetrical/asymmetrical lenses. 5-year warranty. On request available with dimmable driver 1-10V/DALI. | https://integratech.be/nl/producten/led-stralers/evolve-2 | https://integratech.be/fr/produits/projecteurs-led/evolve-2 | https://www.integratech.be/integratech-catalog/floodlight-evolve-2-45w-3000k-zwart-120/ | https://www.integratech.be/downloads/datasheets/EV45B303-nl.pdf | https://www.integratech.be/downloads/datasheets/EV45B303-fr.pdf | https://www.integratech.be/downloads/datasheets/EV45B1204-eng.pdf | https://www.integratech.be/downloads/photometric-data/evolve2.zip | https://www.integratech.be/downloads/pics/EV45B1203.jpg | https://www.integratech.be/downloads/pics/EV45-Dimensions.jpg | W:\integra-tarief\ACCESS\pics\maatschetsen\evolve2-45w-maatschets2.jpg | 08 | smd3030 | Lumileds | -30~+45 | 220~240 | TRUE | TRUE | FALSE | 5 | inclusief driver (intern) | TRUE | 83 96 99 100 112 | black | 3 | no | > 60.000 | L90 | TRUE |  |  |  | 1
LED stralers | On order | B | EV | Evolve 2 | EV45B303110V | Evolve2 45W 3000K 30gr zwart 1-10V ENEC | Evolve2 45W 3000K 30gr noir 1-10V ENEC | Evolve2 45W 3000K 30gr black 1-10V ENEC | st | 254.63 | 5477 | 136 | 5420076284596 | 9405 42 10 00 | EC001744 | No | 90 | 0.01 | 4.6 |  |  | 2.88 | 244 | 69 | 347 |  |  | 285 | 105 | 375 | 4 |  | IP66 | 0,98 | 82 | 45 | 3000 | 30 | Evolve 2 is de opvolger van de populaire Evolve straler en de referentie onder de led stralers vanwege zijn hoge kwaliteit, duurzaamheid en gebruiksgemak. Evolve 2 is uitgerust met Lumileds SMD3030 chips met een efficiëntie tot 150lm/W bij 4000K en een levensduur L90 >60.000u . De aluminium IP66 behuizing, geschikt voor corrosieve omgevingen en zeezout, is voorzien van een Interpon coating en standaard voorzien van L316 schroeven, een mat veiligheidsglas en een interne 30° reflector. De leds worden aangestuurd door een interne dubbel geïsoleerde en flickervrije kwaliteitsdriver. Evolve 2 is aan de achterzijde voorzien van een ruime connectiebox met M20 in- en uitgang en toolless aansluitklemmen. Geen gedoe meer met aparte aftakdozen op de muur. Door de M20 eindstop te vervangen door een extra wartel (ref. EV2M20) is het toestel eveneens geschikt voor doorvoerbedrading! Met de toolless schroeven met richthoek aanduiding kan Evolve 2 eenvoudig gericht worden. Verschillende toebehoren voor grond- of paalmontage zijn beschikbaar alsook verschillende symmetrische/asymmetrische lenzen. 5 jaar garantie. Op aanvraag leverbaar met dimbare driver 1-10V/DALI. | Evolve 2 est le successeur du célèbre projecteur Evolve et la référence parmi les projecteurs LED en raison de sa haute qualité, de sa durabilité et de sa facilité d'utilisation. Evolve 2 est équipé de puces Lumileds SMD3030 avec une efficacité allant jusqu'à 150lm/W à 4000K et une durée de vie L90 >60.000h. Le boîtier en aluminium IP66, adapté aux environnements corrosifs et au sel de mer, avec revêtement Interpon, équipé en standard de vis L316, d'un verre de sécurité matte et d'un réflecteur interne de 30°. Les LED sont pilotées par un driver interne de qualité, doublement isolé et sans scintillement. À l'arrière, l'Evolve 2 est équipé d'une boîte de connexion spacieuse avec des bornes sans outil et un entrée et sortie M20. Plus besoin de s'embêter avec des boîtes de jonction séparées sur le mur. En remplaçant l'embout M20 par un presse-étoupe supplémentaire (réf. EV2M20), l'unité peut également être câblée pour câblage traversant! Grâce aux vis sans outil avec signe directionnel, Evolve 2 peut être facilement aligné. Accessoires divers pour le montage au sol ou sur poteau sont disponibles, ainsi que différentes lentilles symétriques/asymétriques. Garantie de 5 ans. Sur demande, disponible avec un driver dimmable 1-10V/DALI. | Evolve 2 is the successor of the popular Evolve floodlight and the reference among LED floodlights because of its high quality, durability and ease of use. Evolve 2 is equipped with Lumileds SMD3030 chips with an efficiency up to 150lm/W at 4000K and a lifetime L90 >60.000h. The aluminum IP66 housing, suitable for corrosive environments and sea salt, is Interpon coated and standard equipped with L316 screws, a frosted safety glass and an internal 30° reflector. The LEDs are driven by an internal double-insulated and flicker-free quality driver. At the rear Evolve 2 is equipped with a spacious connection box with M20 input and output and toolless connection terminals. No more hassle with separate junction boxes on the wall. By replacing the M20 end cap with an extra cable gland (ref. EV2M20) the unit is also suitable for through-wiring! With the toolless screws with directional angle indication, Evolve 2 can be easily oriented. Various accessories for ground or pole mounting are available as well as different symmetrical/asymmetrical lenses. 5-year warranty. On request available with dimmable driver 1-10V/DALI. | https://integratech.be/nl/producten/led-stralers/evolve-2 | https://integratech.be/fr/produits/projecteurs-led/evolve-2 | https://www.integratech.be/integratech-catalog/floodlight-evolve-2-45w-3000k-zwart-120/ | https://www.integratech.be/downloads/datasheets/EV45B303110V-nl.pdf | https://www.integratech.be/downloads/datasheets/EV45B303110V-fr.pdf | https://www.integratech.be/downloads/datasheets/EV45B1204-eng.pdf | https://www.integratech.be/downloads/photometric-data/evolve2.zip | https://www.integratech.be/downloads/pics/EV45B1203.jpg | https://www.integratech.be/downloads/pics/EV45-Dimensions.jpg | W:\integra-tarief\ACCESS\pics\maatschetsen\evolve2-45w-maatschets2.jpg | 08 | smd3030 | Lumileds | -30~+45 | 220~240 | TRUE | TRUE | FALSE | 5 | inclusief driver (intern) | TRUE | 83 96 99 100 112 | black | 3 | 1-10V | > 60.000 | L90 | TRUE |  |  |  | 1
LED stralers | On order | B | EV | Evolve 2 | EV45B303DA | Evolve2 45W 3000K 30gr zwart DALI ENEC | Evolve2 45W 3000K 30gr noir DALI ENEC | Evolve2 45W 3000K 30gr black DALI ENEC | st | 275.78 | 5477 | 136 | 5420076284619 | 9405 42 10 00 | EC001744 | No | 90 | 0.01 | 4.6 |  |  | 2.88 | 244 | 69 | 347 |  |  | 285 | 105 | 375 | 4 |  | IP66 | 0,98 | 82 | 45 | 3000 | 30 | Evolve 2 is de opvolger van de populaire Evolve straler en de referentie onder de led stralers vanwege zijn hoge kwaliteit, duurzaamheid en gebruiksgemak. Evolve 2 is uitgerust met Lumileds SMD3030 chips met een efficiëntie tot 150lm/W bij 4000K en een levensduur L90 >60.000u . De aluminium IP66 behuizing, geschikt voor corrosieve omgevingen en zeezout, is voorzien van een Interpon coating en standaard voorzien van L316 schroeven, een mat veiligheidsglas en een interne 30° reflector. De leds worden aangestuurd door een interne dubbel geïsoleerde en flickervrije kwaliteitsdriver. Evolve 2 is aan de achterzijde voorzien van een ruime connectiebox met M20 in- en uitgang en toolless aansluitklemmen. Geen gedoe meer met aparte aftakdozen op de muur. Door de M20 eindstop te vervangen door een extra wartel (ref. EV2M20) is het toestel eveneens geschikt voor doorvoerbedrading! Met de toolless schroeven met richthoek aanduiding kan Evolve 2 eenvoudig gericht worden. Verschillende toebehoren voor grond- of paalmontage zijn beschikbaar alsook verschillende symmetrische/asymmetrische lenzen. 5 jaar garantie. Op aanvraag leverbaar met dimbare driver 1-10V/DALI. | Evolve 2 est le successeur du célèbre projecteur Evolve et la référence parmi les projecteurs LED en raison de sa haute qualité, de sa durabilité et de sa facilité d'utilisation. Evolve 2 est équipé de puces Lumileds SMD3030 avec une efficacité allant jusqu'à 150lm/W à 4000K et une durée de vie L90 >60.000h. Le boîtier en aluminium IP66, adapté aux environnements corrosifs et au sel de mer, avec revêtement Interpon, équipé en standard de vis L316, d'un verre de sécurité matte et d'un réflecteur interne de 30°. Les LED sont pilotées par un driver interne de qualité, doublement isolé et sans scintillement. À l'arrière, l'Evolve 2 est équipé d'une boîte de connexion spacieuse avec des bornes sans outil et un entrée et sortie M20. Plus besoin de s'embêter avec des boîtes de jonction séparées sur le mur. En remplaçant l'embout M20 par un presse-étoupe supplémentaire (réf. EV2M20), l'unité peut également être câblée pour câblage traversant! Grâce aux vis sans outil avec signe directionnel, Evolve 2 peut être facilement aligné. Accessoires divers pour le montage au sol ou sur poteau sont disponibles, ainsi que différentes lentilles symétriques/asymétriques. Garantie de 5 ans. Sur demande, disponible avec un driver dimmable 1-10V/DALI. | Evolve 2 is the successor of the popular Evolve floodlight and the reference among LED floodlights because of its high quality, durability and ease of use. Evolve 2 is equipped with Lumileds SMD3030 chips with an efficiency up to 150lm/W at 4000K and a lifetime L90 >60.000h. The aluminum IP66 housing, suitable for corrosive environments and sea salt, is Interpon coated and standard equipped with L316 screws, a frosted safety glass and an internal 30° reflector. The LEDs are driven by an internal double-insulated and flicker-free quality driver. At the rear Evolve 2 is equipped with a spacious connection box with M20 input and output and toolless connection terminals. No more hassle with separate junction boxes on the wall. By replacing the M20 end cap with an extra cable gland (ref. EV2M20) the unit is also suitable for through-wiring! With the toolless screws with directional angle indication, Evolve 2 can be easily oriented. Various accessories for ground or pole mounting are available as well as different symmetrical/asymmetrical lenses. 5-year warranty. On request available with dimmable driver 1-10V/DALI. | https://integratech.be/nl/producten/led-stralers/evolve-2 | https://integratech.be/fr/produits/projecteurs-led/evolve-2 | https://www.integratech.be/integratech-catalog/floodlight-evolve-2-45w-3000k-zwart-120/ | https://www.integratech.be/downloads/datasheets/EV45B303DA-nl.pdf | https://www.integratech.be/downloads/datasheets/EV45B303DA-fr.pdf | https://www.integratech.be/downloads/datasheets/EV45B1204-eng.pdf | https://www.integratech.be/downloads/photometric-data/evolve2.zip | https://www.integratech.be/downloads/pics/EV45B1203.jpg | https://www.integratech.be/downloads/pics/EV45-Dimensions.jpg | W:\integra-tarief\ACCESS\pics\maatschetsen\evolve2-45w-maatschets2.jpg | 08 | smd3030 | Lumileds | -30~+45 | 220~240 | TRUE | TRUE | FALSE | 5 | inclusief driver (intern) | TRUE | 83 96 99 100 112 | black | 3 | DALI | > 60.000 | L90 | TRUE |  |  |  | 1
LED stralers | Courant I | B | EV | Evolve 2 | EV45B304 | Evolve2 45W 4000K 30gr zwart ENEC | Evolve2 45W 4000K 30gr noir ENEC | Evolve2 45W 4000K 30gr black ENEC | st | 213.17 | 5710 | 145 | 5420076284572 | 9405 42 10 00 | EC001744 | No | 35 | 0.01 | 4.6 |  |  | 2.88 | 244 | 69 | 347 |  |  | 285 | 105 | 375 | 4 |  | IP66 | 0,98 | 82 | 45 | 4000 | 30 | Evolve 2 is de opvolger van de populaire Evolve straler en de referentie onder de led stralers vanwege zijn hoge kwaliteit, duurzaamheid en gebruiksgemak. Evolve 2 is uitgerust met Lumileds SMD3030 chips met een efficiëntie tot 150lm/W bij 4000K en een levensduur L90 >60.000u . De aluminium IP66 behuizing, geschikt voor corrosieve omgevingen en zeezout, is voorzien van een Interpon coating en standaard voorzien van L316 schroeven, een mat veiligheidsglas en een interne 30° reflector. De leds worden aangestuurd door een interne dubbel geïsoleerde en flickervrije kwaliteitsdriver. Evolve 2 is aan de achterzijde voorzien van een ruime connectiebox met M20 in- en uitgang en toolless aansluitklemmen. Geen gedoe meer met aparte aftakdozen op de muur. Door de M20 eindstop te vervangen door een extra wartel (ref. EV2M20) is het toestel eveneens geschikt voor doorvoerbedrading! Met de toolless schroeven met richthoek aanduiding kan Evolve 2 eenvoudig gericht worden. Verschillende toebehoren voor grond- of paalmontage zijn beschikbaar alsook verschillende symmetrische/asymmetrische lenzen. 5 jaar garantie. Op aanvraag leverbaar met dimbare driver 1-10V/DALI. | Evolve 2 est le successeur du célèbre projecteur Evolve et la référence parmi les projecteurs LED en raison de sa haute qualité, de sa durabilité et de sa facilité d'utilisation. Evolve 2 est équipé de puces Lumileds SMD3030 avec une efficacité allant jusqu'à 150lm/W à 4000K et une durée de vie L90 >60.000h. Le boîtier en aluminium IP66, adapté aux environnements corrosifs et au sel de mer, avec revêtement Interpon, équipé en standard de vis L316, d'un verre de sécurité matte et d'un réflecteur interne de 30°. Les LED sont pilotées par un driver interne de qualité, doublement isolé et sans scintillement. À l'arrière, l'Evolve 2 est équipé d'une boîte de connexion spacieuse avec des bornes sans outil et un entrée et sortie M20. Plus besoin de s'embêter avec des boîtes de jonction séparées sur le mur. En remplaçant l'embout M20 par un presse-étoupe supplémentaire (réf. EV2M20), l'unité peut également être câblée pour câblage traversant! Grâce aux vis sans outil avec signe directionnel, Evolve 2 peut être facilement aligné. Accessoires divers pour le montage au sol ou sur poteau sont disponibles, ainsi que différentes lentilles symétriques/asymétriques. Garantie de 5 ans. Sur demande, disponible avec un driver dimmable 1-10V/DALI. | Evolve 2 is the successor of the popular Evolve floodlight and the reference among LED floodlights because of its high quality, durability and ease of use. Evolve 2 is equipped with Lumileds SMD3030 chips with an efficiency up to 150lm/W at 4000K and a lifetime L90 >60.000h. The aluminum IP66 housing, suitable for corrosive environments and sea salt, is Interpon coated and standard equipped with L316 screws, a frosted safety glass and an internal 30° reflector. The LEDs are driven by an internal double-insulated and flicker-free quality driver. At the rear Evolve 2 is equipped with a spacious connection box with M20 input and output and toolless connection terminals. No more hassle with separate junction boxes on the wall. By replacing the M20 end cap with an extra cable gland (ref. EV2M20) the unit is also suitable for through-wiring! With the toolless screws with directional angle indication, Evolve 2 can be easily oriented. Various accessories for ground or pole mounting are available as well as different symmetrical/asymmetrical lenses. 5-year warranty. On request available with dimmable driver 1-10V/DALI. | https://integratech.be/nl/producten/led-stralers/evolve-2 | https://integratech.be/fr/produits/projecteurs-led/evolve-2 | https://www.integratech.be/integratech-catalog/floodlight-evolve-2-45w-4000k-zwart-120/ | https://www.integratech.be/downloads/datasheets/EV45B304-nl.pdf | https://www.integratech.be/downloads/datasheets/EV45B304-fr.pdf | https://www.integratech.be/downloads/datasheets/EV45B1204-eng.pdf | https://www.integratech.be/downloads/photometric-data/evolve2.zip | https://www.integratech.be/downloads/pics/EV45B1203.jpg | https://www.integratech.be/downloads/pics/EV45-Dimensions.jpg | W:\integra-tarief\ACCESS\pics\maatschetsen\evolve2-45w-maatschets2.jpg | 08 | smd3030 | Lumileds | -30~+45 | 220~240 | TRUE | TRUE | FALSE | 5 | inclusief driver (intern) | TRUE | 83 96 99 100 112 | black | 3 | no | > 60.000 | L90 | TRUE |  |  |  | 1
LED stralers | On order | B | EV | Evolve 2 | EV45B304110V | Evolve2 45W 4000K 30gr zwart 1-10V ENEC | Evolve2 45W 4000K 30gr noir 1-10V ENEC | Evolve2 45W 4000K 30gr black 1-10V ENEC | st | 254.63 | 5710 | 145 | 5420076284602 | 9405 42 10 00 | EC001744 | No | 90 | 0.01 | 4.6 |  |  | 2.88 | 244 | 69 | 347 |  |  | 285 | 105 | 375 | 4 |  | IP66 | 0,98 | 82 | 45 | 4000 | 30 | Evolve 2 is de opvolger van de populaire Evolve straler en de referentie onder de led stralers vanwege zijn hoge kwaliteit, duurzaamheid en gebruiksgemak. Evolve 2 is uitgerust met Lumileds SMD3030 chips met een efficiëntie tot 150lm/W bij 4000K en een levensduur L90 >60.000u . De aluminium IP66 behuizing, geschikt voor corrosieve omgevingen en zeezout, is voorzien van een Interpon coating en standaard voorzien van L316 schroeven, een mat veiligheidsglas en een interne 30° reflector. De leds worden aangestuurd door een interne dubbel geïsoleerde en flickervrije kwaliteitsdriver. Evolve 2 is aan de achterzijde voorzien van een ruime connectiebox met M20 in- en uitgang en toolless aansluitklemmen. Geen gedoe meer met aparte aftakdozen op de muur. Door de M20 eindstop te vervangen door een extra wartel (ref. EV2M20) is het toestel eveneens geschikt voor doorvoerbedrading! Met de toolless schroeven met richthoek aanduiding kan Evolve 2 eenvoudig gericht worden. Verschillende toebehoren voor grond- of paalmontage zijn beschikbaar alsook verschillende symmetrische/asymmetrische lenzen. 5 jaar garantie. Op aanvraag leverbaar met dimbare driver 1-10V/DALI. | Evolve 2 est le successeur du célèbre projecteur Evolve et la référence parmi les projecteurs LED en raison de sa haute qualité, de sa durabilité et de sa facilité d'utilisation. Evolve 2 est équipé de puces Lumileds SMD3030 avec une efficacité allant jusqu'à 150lm/W à 4000K et une durée de vie L90 >60.000h. Le boîtier en aluminium IP66, adapté aux environnements corrosifs et au sel de mer, avec revêtement Interpon, équipé en standard de vis L316, d'un verre de sécurité matte et d'un réflecteur interne de 30°. Les LED sont pilotées par un driver interne de qualité, doublement isolé et sans scintillement. À l'arrière, l'Evolve 2 est équipé d'une boîte de connexion spacieuse avec des bornes sans outil et un entrée et sortie M20. Plus besoin de s'embêter avec des boîtes de jonction séparées sur le mur. En remplaçant l'embout M20 par un presse-étoupe supplémentaire (réf. EV2M20), l'unité peut également être câblée pour câblage traversant! Grâce aux vis sans outil avec signe directionnel, Evolve 2 peut être facilement aligné. Accessoires divers pour le montage au sol ou sur poteau sont disponibles, ainsi que différentes lentilles symétriques/asymétriques. Garantie de 5 ans. Sur demande, disponible avec un driver dimmable 1-10V/DALI. | Evolve 2 is the successor of the popular Evolve floodlight and the reference among LED floodlights because of its high quality, durability and ease of use. Evolve 2 is equipped with Lumileds SMD3030 chips with an efficiency up to 150lm/W at 4000K and a lifetime L90 >60.000h. The aluminum IP66 housing, suitable for corrosive environments and sea salt, is Interpon coated and standard equipped with L316 screws, a frosted safety glass and an internal 30° reflector. The LEDs are driven by an internal double-insulated and flicker-free quality driver. At the rear Evolve 2 is equipped with a spacious connection box with M20 input and output and toolless connection terminals. No more hassle with separate junction boxes on the wall. By replacing the M20 end cap with an extra cable gland (ref. EV2M20) the unit is also suitable for through-wiring! With the toolless screws with directional angle indication, Evolve 2 can be easily oriented. Various accessories for ground or pole mounting are available as well as different symmetrical/asymmetrical lenses. 5-year warranty. On request available with dimmable driver 1-10V/DALI. | https://integratech.be/nl/producten/led-stralers/evolve-2 | https://integratech.be/fr/produits/projecteurs-led/evolve-2 | https://www.integratech.be/integratech-catalog/floodlight-evolve-2-45w-4000k-zwart-120/ | https://www.integratech.be/downloads/datasheets/EV45B304110V-nl.pdf | https://www.integratech.be/downloads/datasheets/EV45B304110V-fr.pdf | https://www.integratech.be/downloads/datasheets/EV45B1204-eng.pdf | https://www.integratech.be/downloads/photometric-data/evolve2.zip | https://www.integratech.be/downloads/pics/EV45B1203.jpg | https://www.integratech.be/downloads/pics/EV45-Dimensions.jpg | W:\integra-tarief\ACCESS\pics\maatschetsen\evolve2-45w-maatschets2.jpg | 08 | smd3030 | Lumileds | -30~+45 | 220~240 | TRUE | TRUE | FALSE | 5 | inclusief driver (intern) | TRUE | 83 96 99 100 112 | black | 3 | 1-10V | > 60.000 | L90 | TRUE |  |  |  | 1
LED stralers | On order | B | EV | Evolve 2 | EV45B304DA | Evolve2 45W 4000K 30gr zwart DALI ENEC | Evolve2 45W 4000K 30gr noir DALI ENEC | Evolve2 45W 4000K 30gr black DALI ENEC | st | 275.78 | 5710 | 145 | 5420076284626 | 9405 42 10 00 | EC001744 | No | 90 | 0.01 | 4.6 |  |  | 2.88 | 244 | 69 | 347 |  |  | 285 | 105 | 375 | 4 |  | IP66 | 0,98 | 82 | 45 | 4000 | 30 | Evolve 2 is de opvolger van de populaire Evolve straler en de referentie onder de led stralers vanwege zijn hoge kwaliteit, duurzaamheid en gebruiksgemak. Evolve 2 is uitgerust met Lumileds SMD3030 chips met een efficiëntie tot 150lm/W bij 4000K en een levensduur L90 >60.000u . De aluminium IP66 behuizing, geschikt voor corrosieve omgevingen en zeezout, is voorzien van een Interpon coating en standaard voorzien van L316 schroeven, een mat veiligheidsglas en een interne 30° reflector. De leds worden aangestuurd door een interne dubbel geïsoleerde en flickervrije kwaliteitsdriver. Evolve 2 is aan de achterzijde voorzien van een ruime connectiebox met M20 in- en uitgang en toolless aansluitklemmen. Geen gedoe meer met aparte aftakdozen op de muur. Door de M20 eindstop te vervangen door een extra wartel (ref. EV2M20) is het toestel eveneens geschikt voor doorvoerbedrading! Met de toolless schroeven met richthoek aanduiding kan Evolve 2 eenvoudig gericht worden. Verschillende toebehoren voor grond- of paalmontage zijn beschikbaar alsook verschillende symmetrische/asymmetrische lenzen. 5 jaar garantie. Op aanvraag leverbaar met dimbare driver 1-10V/DALI. | Evolve 2 est le successeur du célèbre projecteur Evolve et la référence parmi les projecteurs LED en raison de sa haute qualité, de sa durabilité et de sa facilité d'utilisation. Evolve 2 est équipé de puces Lumileds SMD3030 avec une efficacité allant jusqu'à 150lm/W à 4000K et une durée de vie L90 >60.000h. Le boîtier en aluminium IP66, adapté aux environnements corrosifs et au sel de mer, avec revêtement Interpon, équipé en standard de vis L316, d'un verre de sécurité matte et d'un réflecteur interne de 30°. Les LED sont pilotées par un driver interne de qualité, doublement isolé et sans scintillement. À l'arrière, l'Evolve 2 est équipé d'une boîte de connexion spacieuse avec des bornes sans outil et un entrée et sortie M20. Plus besoin de s'embêter avec des boîtes de jonction séparées sur le mur. En remplaçant l'embout M20 par un presse-étoupe supplémentaire (réf. EV2M20), l'unité peut également être câblée pour câblage traversant! Grâce aux vis sans outil avec signe directionnel, Evolve 2 peut être facilement aligné. Accessoires divers pour le montage au sol ou sur poteau sont disponibles, ainsi que différentes lentilles symétriques/asymétriques. Garantie de 5 ans. Sur demande, disponible avec un driver dimmable 1-10V/DALI. | Evolve 2 is the successor of the popular Evolve floodlight and the reference among LED floodlights because of its high quality, durability and ease of use. Evolve 2 is equipped with Lumileds SMD3030 chips with an efficiency up to 150lm/W at 4000K and a lifetime L90 >60.000h. The aluminum IP66 housing, suitable for corrosive environments and sea salt, is Interpon coated and standard equipped with L316 screws, a frosted safety glass and an internal 30° reflector. The LEDs are driven by an internal double-insulated and flicker-free quality driver. At the rear Evolve 2 is equipped with a spacious connection box with M20 input and output and toolless connection terminals. No more hassle with separate junction boxes on the wall. By replacing the M20 end cap with an extra cable gland (ref. EV2M20) the unit is also suitable for through-wiring! With the toolless screws with directional angle indication, Evolve 2 can be easily oriented. Various accessories for ground or pole mounting are available as well as different symmetrical/asymmetrical lenses. 5-year warranty. On request available with dimmable driver 1-10V/DALI. | https://integratech.be/nl/producten/led-stralers/evolve-2 | https://integratech.be/fr/produits/projecteurs-led/evolve-2 | https://www.integratech.be/integratech-catalog/floodlight-evolve-2-45w-4000k-zwart-120/ | https://www.integratech.be/downloads/datasheets/EV45B304DA-nl.pdf | https://www.integratech.be/downloads/datasheets/EV45B304DA-fr.pdf | https://www.integratech.be/downloads/datasheets/EV45B1204-eng.pdf | https://www.integratech.be/downloads/photometric-data/evolve2.zip | https://www.integratech.be/downloads/pics/EV45B1203.jpg | https://www.integratech.be/downloads/pics/EV45-Dimensions.jpg | W:\integra-tarief\ACCESS\pics\maatschetsen\evolve2-45w-maatschets2.jpg | 08 | smd3030 | Lumileds | -30~+45 | 220~240 | TRUE | TRUE | FALSE | 5 | inclusief driver (intern) | TRUE | 83 96 99 100 112 | black | 3 | DALI | > 60.000 | L90 | TRUE |  |  |  | 1
LED stralers | Courant I | B | EV | Evolve 2 | EV45B603 | Evolve2 45W 3000K 60gr zwart ENEC | Evolve2 45W 3000K 60gr noir ENEC | Evolve2 45W 3000K 60gr black ENEC | st | 213.17 | 5621 | 140 | 5420076285074 | 9405 42 10 00 | EC001744 | No | 35 | 0.01 | 4.6 |  |  | 2.88 | 244 | 69 | 347 |  |  | 285 | 105 | 375 | 4 |  | IP66 | 0,98 | 82 | 45 | 3000 | 60 | Evolve 2 is de opvolger van de populaire Evolve straler en de referentie onder de led stralers vanwege zijn hoge kwaliteit, duurzaamheid en gebruiksgemak. Evolve 2 is uitgerust met Lumileds SMD3030 chips met een efficiëntie tot 150lm/W bij 4000K en een levensduur L90 >60.000u . De aluminium IP66 behuizing, geschikt voor corrosieve omgevingen en zeezout, is voorzien van een Interpon coating en standaard voorzien van L316 schroeven, een mat veiligheidsglas en een interne 60° reflector. De leds worden aangestuurd door een interne dubbel geïsoleerde en flickervrije kwaliteitsdriver. Evolve 2 is aan de achterzijde voorzien van een ruime connectiebox met M20 in- en uitgang en toolless aansluitklemmen. Geen gedoe meer met aparte aftakdozen op de muur. Door de M20 eindstop te vervangen door een extra wartel (ref. EV2M20) is het toestel eveneens geschikt voor doorvoerbedrading! Met de toolless schroeven met richthoek aanduiding kan Evolve 2 eenvoudig gericht worden. Verschillende toebehoren voor grond- of paalmontage zijn beschikbaar alsook verschillende symmetrische/asymmetrische lenzen. 5 jaar garantie. Op aanvraag leverbaar met dimbare driver 1-10V/DALI. | Evolve 2 est le successeur du célèbre projecteur Evolve et la référence parmi les projecteurs LED en raison de sa haute qualité, de sa durabilité et de sa facilité d'utilisation. Evolve 2 est équipé de puces Lumileds SMD3030 avec une efficacité allant jusqu'à 150lm/W à 4000K et une durée de vie L90 >60.000h. Le boîtier en aluminium IP66, adapté aux environnements corrosifs et au sel de mer, avec revêtement Interpon, équipé en standard de vis L316, d'un verre de sécurité matte et d'un réflecteur interne de 60°. Les LED sont pilotées par un driver interne de qualité, doublement isolé et sans scintillement. À l'arrière, l'Evolve 2 est équipé d'une boîte de connexion spacieuse avec des bornes sans outil et un entrée et sortie M20. Plus besoin de s'embêter avec des boîtes de jonction séparées sur le mur. En remplaçant l'embout M20 par un presse-étoupe supplémentaire (réf. EV2M20), l'unité peut également être câblée pour câblage traversant! Grâce aux vis sans outil avec signe directionnel, Evolve 2 peut être facilement aligné. Accessoires divers pour le montage au sol ou sur poteau sont disponibles, ainsi que différentes lentilles symétriques/asymétriques. Garantie de 5 ans. Sur demande, disponible avec un driver dimmable 1-10V/DALI. | Evolve 2 is the successor of the popular Evolve floodlight and the reference among LED floodlights because of its high quality, durability and ease of use. Evolve 2 is equipped with Lumileds SMD3030 chips with an efficiency up to 150lm/W at 4000K and a lifetime L90 >60.000h. The aluminum IP66 housing, suitable for corrosive environments and sea salt, is Interpon coated and standard equipped with L316 screws, a frosted safety glass and an internal 60° reflector. The LEDs are driven by an internal double-insulated and flicker-free quality driver. At the rear Evolve 2 is equipped with a spacious connection box with M20 input and output and toolless connection terminals. No more hassle with separate junction boxes on the wall. By replacing the M20 end cap with an extra cable gland (ref. EV2M20) the unit is also suitable for through-wiring! With the toolless screws with directional angle indication, Evolve 2 can be easily oriented. Various accessories for ground or pole mounting are available as well as different symmetrical/asymmetrical lenses. 5-year warranty. On request available with dimmable driver 1-10V/DALI. | https://integratech.be/nl/producten/led-stralers/evolve-2 | https://integratech.be/fr/produits/projecteurs-led/evolve-2 | https://www.integratech.be/integratech-catalog/floodlight-evolve-2-45w-3000k-zwart-120/ | https://www.integratech.be/downloads/datasheets/EV45B603-nl.pdf | https://www.integratech.be/downloads/datasheets/EV45B603-fr.pdf | https://www.integratech.be/downloads/datasheets/EV45B1203-eng.pdf | https://www.integratech.be/downloads/photometric-data/evolve2.zip | https://www.integratech.be/downloads/pics/EV45B1203.jpg | https://www.integratech.be/downloads/pics/EV45-Dimensions.jpg | W:\integra-tarief\ACCESS\pics\maatschetsen\evolve2-45w-maatschets2.jpg | 08 | smd3030 | Lumileds | -30~+45 | 220~240 | TRUE | TRUE | FALSE | 5 | inclusief driver (intern) | TRUE | 85 97 99 100 104 | black | 3 | no | > 60.000 | L90 | TRUE |  |  |  | 1
LED stralers | On order | B | EV | Evolve 2 | EV45B603110V | Evolve2 45W 3000K 60gr zwart 1-10V ENEC | Evolve2 45W 3000K 60gr noir 1-10V ENEC | Evolve2 45W 3000K 60gr black 1-10V ENEC | st | 254.63 | 5621 | 140 | 5420076285098 | 9405 42 10 00 | EC001744 | No | 90 | 0.01 | 4.6 |  |  | 2.88 | 244 | 69 | 347 |  |  | 285 | 105 | 375 | 4 |  | IP66 | 0,98 | 82 | 45 | 3000 | 60 | Evolve 2 is de opvolger van de populaire Evolve straler en de referentie onder de led stralers vanwege zijn hoge kwaliteit, duurzaamheid en gebruiksgemak. Evolve 2 is uitgerust met Lumileds SMD3030 chips met een efficiëntie tot 150lm/W bij 4000K en een levensduur L90 >60.000u . De aluminium IP66 behuizing, geschikt voor corrosieve omgevingen en zeezout, is voorzien van een Interpon coating en standaard voorzien van L316 schroeven, een mat veiligheidsglas en een interne 60° reflector. De leds worden aangestuurd door een interne dubbel geïsoleerde en flickervrije kwaliteitsdriver. Evolve 2 is aan de achterzijde voorzien van een ruime connectiebox met M20 in- en uitgang en toolless aansluitklemmen. Geen gedoe meer met aparte aftakdozen op de muur. Door de M20 eindstop te vervangen door een extra wartel (ref. EV2M20) is het toestel eveneens geschikt voor doorvoerbedrading! Met de toolless schroeven met richthoek aanduiding kan Evolve 2 eenvoudig gericht worden. Verschillende toebehoren voor grond- of paalmontage zijn beschikbaar alsook verschillende symmetrische/asymmetrische lenzen. 5 jaar garantie. Op aanvraag leverbaar met dimbare driver 1-10V/DALI. | Evolve 2 est le successeur du célèbre projecteur Evolve et la référence parmi les projecteurs LED en raison de sa haute qualité, de sa durabilité et de sa facilité d'utilisation. Evolve 2 est équipé de puces Lumileds SMD3030 avec une efficacité allant jusqu'à 150lm/W à 4000K et une durée de vie L90 >60.000h. Le boîtier en aluminium IP66, adapté aux environnements corrosifs et au sel de mer, avec revêtement Interpon, équipé en standard de vis L316, d'un verre de sécurité matte et d'un réflecteur interne de 60°. Les LED sont pilotées par un driver interne de qualité, doublement isolé et sans scintillement. À l'arrière, l'Evolve 2 est équipé d'une boîte de connexion spacieuse avec des bornes sans outil et un entrée et sortie M20. Plus besoin de s'embêter avec des boîtes de jonction séparées sur le mur. En remplaçant l'embout M20 par un presse-étoupe supplémentaire (réf. EV2M20), l'unité peut également être câblée pour câblage traversant! Grâce aux vis sans outil avec signe directionnel, Evolve 2 peut être facilement aligné. Accessoires divers pour le montage au sol ou sur poteau sont disponibles, ainsi que différentes lentilles symétriques/asymétriques. Garantie de 5 ans. Sur demande, disponible avec un driver dimmable 1-10V/DALI. | Evolve 2 is the successor of the popular Evolve floodlight and the reference among LED floodlights because of its high quality, durability and ease of use. Evolve 2 is equipped with Lumileds SMD3030 chips with an efficiency up to 150lm/W at 4000K and a lifetime L90 >60.000h. The aluminum IP66 housing, suitable for corrosive environments and sea salt, is Interpon coated and standard equipped with L316 screws, a frosted safety glass and an internal 60° reflector. The LEDs are driven by an internal double-insulated and flicker-free quality driver. At the rear Evolve 2 is equipped with a spacious connection box with M20 input and output and toolless connection terminals. No more hassle with separate junction boxes on the wall. By replacing the M20 end cap with an extra cable gland (ref. EV2M20) the unit is also suitable for through-wiring! With the toolless screws with directional angle indication, Evolve 2 can be easily oriented. Various accessories for ground or pole mounting are available as well as different symmetrical/asymmetrical lenses. 5-year warranty. On request available with dimmable driver 1-10V/DALI. | https://integratech.be/nl/producten/led-stralers/evolve-2 | https://integratech.be/fr/produits/projecteurs-led/evolve-2 | https://www.integratech.be/integratech-catalog/floodlight-evolve-2-45w-3000k-zwart-120/ | https://www.integratech.be/downloads/datasheets/EV45B603110V-nl.pdf | https://www.integratech.be/downloads/datasheets/EV45B603110V-fr.pdf | https://www.integratech.be/downloads/datasheets/EV45B1203-eng.pdf | https://www.integratech.be/downloads/photometric-data/evolve2.zip | https://www.integratech.be/downloads/pics/EV45B1203.jpg | https://www.integratech.be/downloads/pics/EV45-Dimensions.jpg | W:\integra-tarief\ACCESS\pics\maatschetsen\evolve2-45w-maatschets2.jpg | 08 | smd3030 | Lumileds | -30~+45 | 220~240 | TRUE | TRUE | FALSE | 5 | inclusief driver (intern) | TRUE | 85 97 99 100 104 | black | 3 | 1-10V | > 60.000 | L90 | TRUE |  |  |  | 1
LED stralers | On order | B | EV | Evolve 2 | EV45B603DA | Evolve2 45W 3000K 60gr zwart DALI ENEC | Evolve2 45W 3000K 60gr noir DALI ENEC | Evolve2 45W 3000K 60gr black DALI ENEC | st | 275.78 | 5621 | 140 | 5420076285111 | 9405 42 10 00 | EC001744 | No | 90 | 0.01 | 4.6 |  |  | 2.88 | 244 | 69 | 347 |  |  | 285 | 105 | 375 | 4 |  | IP66 | 0,98 | 82 | 45 | 3000 | 60 | Evolve 2 is de opvolger van de populaire Evolve straler en de referentie onder de led stralers vanwege zijn hoge kwaliteit, duurzaamheid en gebruiksgemak. Evolve 2 is uitgerust met Lumileds SMD3030 chips met een efficiëntie tot 150lm/W bij 4000K en een levensduur L90 >60.000u . De aluminium IP66 behuizing, geschikt voor corrosieve omgevingen en zeezout, is voorzien van een Interpon coating en standaard voorzien van L316 schroeven, een mat veiligheidsglas en een interne 60° reflector. De leds worden aangestuurd door een interne dubbel geïsoleerde en flickervrije kwaliteitsdriver. Evolve 2 is aan de achterzijde voorzien van een ruime connectiebox met M20 in- en uitgang en toolless aansluitklemmen. Geen gedoe meer met aparte aftakdozen op de muur. Door de M20 eindstop te vervangen door een extra wartel (ref. EV2M20) is het toestel eveneens geschikt voor doorvoerbedrading! Met de toolless schroeven met richthoek aanduiding kan Evolve 2 eenvoudig gericht worden. Verschillende toebehoren voor grond- of paalmontage zijn beschikbaar alsook verschillende symmetrische/asymmetrische lenzen. 5 jaar garantie. Op aanvraag leverbaar met dimbare driver 1-10V/DALI. | Evolve 2 est le successeur du célèbre projecteur Evolve et la référence parmi les projecteurs LED en raison de sa haute qualité, de sa durabilité et de sa facilité d'utilisation. Evolve 2 est équipé de puces Lumileds SMD3030 avec une efficacité allant jusqu'à 150lm/W à 4000K et une durée de vie L90 >60.000h. Le boîtier en aluminium IP66, adapté aux environnements corrosifs et au sel de mer, avec revêtement Interpon, équipé en standard de vis L316, d'un verre de sécurité matte et d'un réflecteur interne de 60°. Les LED sont pilotées par un driver interne de qualité, doublement isolé et sans scintillement. À l'arrière, l'Evolve 2 est équipé d'une boîte de connexion spacieuse avec des bornes sans outil et un entrée et sortie M20. Plus besoin de s'embêter avec des boîtes de jonction séparées sur le mur. En remplaçant l'embout M20 par un presse-étoupe supplémentaire (réf. EV2M20), l'unité peut également être câblée pour câblage traversant! Grâce aux vis sans outil avec signe directionnel, Evolve 2 peut être facilement aligné. Accessoires divers pour le montage au sol ou sur poteau sont disponibles, ainsi que différentes lentilles symétriques/asymétriques. Garantie de 5 ans. Sur demande, disponible avec un driver dimmable 1-10V/DALI. | Evolve 2 is the successor of the popular Evolve floodlight and the reference among LED floodlights because of its high quality, durability and ease of use. Evolve 2 is equipped with Lumileds SMD3030 chips with an efficiency up to 150lm/W at 4000K and a lifetime L90 >60.000h. The aluminum IP66 housing, suitable for corrosive environments and sea salt, is Interpon coated and standard equipped with L316 screws, a frosted safety glass and an internal 60° reflector. The LEDs are driven by an internal double-insulated and flicker-free quality driver. At the rear Evolve 2 is equipped with a spacious connection box with M20 input and output and toolless connection terminals. No more hassle with separate junction boxes on the wall. By replacing the M20 end cap with an extra cable gland (ref. EV2M20) the unit is also suitable for through-wiring! With the toolless screws with directional angle indication, Evolve 2 can be easily oriented. Various accessories for ground or pole mounting are available as well as different symmetrical/asymmetrical lenses. 5-year warranty. On request available with dimmable driver 1-10V/DALI. | https://integratech.be/nl/producten/led-stralers/evolve-2 | https://integratech.be/fr/produits/projecteurs-led/evolve-2 | https://www.integratech.be/integratech-catalog/floodlight-evolve-2-45w-3000k-zwart-120/ | https://www.integratech.be/downloads/datasheets/EV45B603DA-nl.pdf | https://www.integratech.be/downloads/datasheets/EV45B603DA-fr.pdf | https://www.integratech.be/downloads/datasheets/EV45B1203-eng.pdf | https://www.integratech.be/downloads/photometric-data/evolve2.zip | https://www.integratech.be/downloads/pics/EV45B1203.jpg | https://www.integratech.be/downloads/pics/EV45-Dimensions.jpg | W:\integra-tarief\ACCESS\pics\maatschetsen\evolve2-45w-maatschets2.jpg | 08 | smd3030 | Lumileds | -30~+45 | 220~240 | TRUE | TRUE | FALSE | 5 | inclusief driver (intern) | TRUE | 85 97 99 100 104 | black | 3 | DALI | > 60.000 | L90 | TRUE |  |  |  | 1
LED stralers | Courant I | B | EV | Evolve 2 | EV45B604 | Evolve2 45W 4000K 60gr zwart ENEC | Evolve2 45W 4000K 60gr noir ENEC | Evolve2 45W 4000K 60gr black ENEC | st | 213.17 | 5745 | 145 | 5420076285081 | 9405 42 10 00 | EC001744 | No | 35 | 0.01 | 4.6 |  |  | 2.88 | 244 | 69 | 347 |  |  | 285 | 105 | 375 | 4 |  | IP66 | 0,98 | 82 | 45 | 4000 | 60 | Evolve 2 is de opvolger van de populaire Evolve straler en de referentie onder de led stralers vanwege zijn hoge kwaliteit, duurzaamheid en gebruiksgemak. Evolve 2 is uitgerust met Lumileds SMD3030 chips met een efficiëntie tot 150lm/W bij 4000K en een levensduur L90 >60.000u . De aluminium IP66 behuizing, geschikt voor corrosieve omgevingen en zeezout, is voorzien van een Interpon coating en standaard voorzien van L316 schroeven, een mat veiligheidsglas en een interne 60° reflector. De leds worden aangestuurd door een interne dubbel geïsoleerde en flickervrije kwaliteitsdriver. Evolve 2 is aan de achterzijde voorzien van een ruime connectiebox met M20 in- en uitgang en toolless aansluitklemmen. Geen gedoe meer met aparte aftakdozen op de muur. Door de M20 eindstop te vervangen door een extra wartel (ref. EV2M20) is het toestel eveneens geschikt voor doorvoerbedrading! Met de toolless schroeven met richthoek aanduiding kan Evolve 2 eenvoudig gericht worden. Verschillende toebehoren voor grond- of paalmontage zijn beschikbaar alsook verschillende symmetrische/asymmetrische lenzen. 5 jaar garantie. Op aanvraag leverbaar met dimbare driver 1-10V/DALI. | Evolve 2 est le successeur du célèbre projecteur Evolve et la référence parmi les projecteurs LED en raison de sa haute qualité, de sa durabilité et de sa facilité d'utilisation. Evolve 2 est équipé de puces Lumileds SMD3030 avec une efficacité allant jusqu'à 150lm/W à 4000K et une durée de vie L90 >60.000h. Le boîtier en aluminium IP66, adapté aux environnements corrosifs et au sel de mer, avec revêtement Interpon, équipé en standard de vis L316, d'un verre de sécurité matte et d'un réflecteur interne de 60°. Les LED sont pilotées par un driver interne de qualité, doublement isolé et sans scintillement. À l'arrière, l'Evolve 2 est équipé d'une boîte de connexion spacieuse avec des bornes sans outil et un entrée et sortie M20. Plus besoin de s'embêter avec des boîtes de jonction séparées sur le mur. En remplaçant l'embout M20 par un presse-étoupe supplémentaire (réf. EV2M20), l'unité peut également être câblée pour câblage traversant! Grâce aux vis sans outil avec signe directionnel, Evolve 2 peut être facilement aligné. Accessoires divers pour le montage au sol ou sur poteau sont disponibles, ainsi que différentes lentilles symétriques/asymétriques. Garantie de 5 ans. Sur demande, disponible avec un driver dimmable 1-10V/DALI. | Evolve 2 is the successor of the popular Evolve floodlight and the reference among LED floodlights because of its high quality, durability and ease of use. Evolve 2 is equipped with Lumileds SMD3030 chips with an efficiency up to 150lm/W at 4000K and a lifetime L90 >60.000h. The aluminum IP66 housing, suitable for corrosive environments and sea salt, is Interpon coated and standard equipped with L316 screws, a frosted safety glass and an internal 60° reflector. The LEDs are driven by an internal double-insulated and flicker-free quality driver. At the rear Evolve 2 is equipped with a spacious connection box with M20 input and output and toolless connection terminals. No more hassle with separate junction boxes on the wall. By replacing the M20 end cap with an extra cable gland (ref. EV2M20) the unit is also suitable for through-wiring! With the toolless screws with directional angle indication, Evolve 2 can be easily oriented. Various accessories for ground or pole mounting are available as well as different symmetrical/asymmetrical lenses. 5-year warranty. On request available with dimmable driver 1-10V/DALI. | https://integratech.be/nl/producten/led-stralers/evolve-2 | https://integratech.be/fr/produits/projecteurs-led/evolve-2 | https://www.integratech.be/integratech-catalog/floodlight-evolve-2-45w-4000k-zwart-120/ | https://www.integratech.be/downloads/datasheets/EV45B604-nl.pdf | https://www.integratech.be/downloads/datasheets/EV45B604-fr.pdf | https://www.integratech.be/downloads/datasheets/EV45B1204-eng.pdf | https://www.integratech.be/downloads/photometric-data/evolve2.zip | https://www.integratech.be/downloads/pics/EV45B1203.jpg | https://www.integratech.be/downloads/pics/EV45-Dimensions.jpg | W:\integra-tarief\ACCESS\pics\maatschetsen\evolve2-45w-maatschets2.jpg | 08 | smd3030 | Lumileds | -30~+45 | 220~240 | TRUE | TRUE | FALSE | 5 | inclusief driver (intern) | TRUE | 85 97 99 100 104 | black | 3 | no | > 60.000 | L90 | TRUE |  |  |  | 1
LED stralers | On order | B | EV | Evolve 2 | EV45B604110V | Evolve2 45W 4000K 60gr zwart 1-10V ENEC | Evolve2 45W 4000K 60gr noir 1-10V ENEC | Evolve2 45W 4000K 60gr black 1-10V ENEC | st | 254.63 | 5745 | 145 | 5420076285104 | 9405 42 10 00 | EC001744 | No | 90 | 0.01 | 4.6 |  |  | 2.88 | 244 | 69 | 347 |  |  | 285 | 105 | 375 | 4 |  | IP66 | 0,98 | 82 | 45 | 4000 | 60 | Evolve 2 is de opvolger van de populaire Evolve straler en de referentie onder de led stralers vanwege zijn hoge kwaliteit, duurzaamheid en gebruiksgemak. Evolve 2 is uitgerust met Lumileds SMD3030 chips met een efficiëntie tot 150lm/W bij 4000K en een levensduur L90 >60.000u . De aluminium IP66 behuizing, geschikt voor corrosieve omgevingen en zeezout, is voorzien van een Interpon coating en standaard voorzien van L316 schroeven, een mat veiligheidsglas en een interne 120° reflector. De leds worden aangestuurd door een interne dubbel geïsoleerde en flickervrije kwaliteitsdriver. Evolve 2 is aan de achterzijde voorzien van een ruime connectiebox met M20 in- en uitgang en toolless aansluitklemmen. Geen gedoe meer met aparte aftakdozen op de muur. Door de M20 eindstop te vervangen door een extra wartel (ref. EV2M20) is het toestel eveneens geschikt voor doorvoerbedrading! Met de toolless schroeven met richthoek aanduiding kan Evolve 2 eenvoudig gericht worden. Verschillende toebehoren voor grond- of paalmontage zijn beschikbaar alsook verschillende symmetrische/asymmetrische lenzen. 5 jaar garantie. Op aanvraag leverbaar met dimbare driver 1-10V/DALI. | Evolve 2 est le successeur du célèbre projecteur Evolve et la référence parmi les projecteurs LED en raison de sa haute qualité, de sa durabilité et de sa facilité d'utilisation. Evolve 2 est équipé de puces Lumileds SMD3030 avec une efficacité allant jusqu'à 150lm/W à 4000K et une durée de vie L90 >60.000h. Le boîtier en aluminium IP66, adapté aux environnements corrosifs et au sel de mer, avec revêtement Interpon, équipé en standard de vis L316, d'un verre de sécurité matte et d'un réflecteur interne de 120°. Les LED sont pilotées par un driver interne de qualité, doublement isolé et sans scintillement. À l'arrière, l'Evolve 2 est équipé d'une boîte de connexion spacieuse avec des bornes sans outil et un entrée et sortie M20. Plus besoin de s'embêter avec des boîtes de jonction séparées sur le mur. En remplaçant l'embout M20 par un presse-étoupe supplémentaire (réf. EV2M20), l'unité peut également être câblée pour câblage traversant! Grâce aux vis sans outil avec signe directionnel, Evolve 2 peut être facilement aligné. Accessoires divers pour le montage au sol ou sur poteau sont disponibles, ainsi que différentes lentilles symétriques/asymétriques. Garantie de 5 ans. Sur demande, disponible avec un driver dimmable 1-10V/DALI. | Evolve 2 is the successor of the popular Evolve floodlight and the reference among LED floodlights because of its high quality, durability and ease of use. Evolve 2 is equipped with Lumileds SMD3030 chips with an efficiency up to 150lm/W at 4000K and a lifetime L90 >60.000h. The aluminum IP66 housing, suitable for corrosive environments and sea salt, is Interpon coated and standard equipped with L316 screws, a frosted safety glass and an internal 120° reflector. The LEDs are driven by an internal double-insulated and flicker-free quality driver. At the rear Evolve 2 is equipped with a spacious connection box with M20 input and output and toolless connection terminals. No more hassle with separate junction boxes on the wall. By replacing the M20 end cap with an extra cable gland (ref. EV2M20) the unit is also suitable for through-wiring! With the toolless screws with directional angle indication, Evolve 2 can be easily oriented. Various accessories for ground or pole mounting are available as well as different symmetrical/asymmetrical lenses. 5-year warranty. On request available with dimmable driver 1-10V/DALI. | https://integratech.be/nl/producten/led-stralers/evolve-2 | https://integratech.be/fr/produits/projecteurs-led/evolve-2 | https://www.integratech.be/integratech-catalog/floodlight-evolve-2-45w-4000k-zwart-120/ | https://www.integratech.be/downloads/datasheets/EV45B604110V-nl.pdf | https://www.integratech.be/downloads/datasheets/EV45B604110V-fr.pdf | https://www.integratech.be/downloads/datasheets/EV45B1204-eng.pdf | https://www.integratech.be/downloads/photometric-data/evolve2.zip | https://www.integratech.be/downloads/pics/EV45B1203.jpg | https://www.integratech.be/downloads/pics/EV45-Dimensions.jpg | W:\integra-tarief\ACCESS\pics\maatschetsen\evolve2-45w-maatschets2.jpg | 08 | smd3030 | Lumileds | -30~+45 | 220~240 | TRUE | TRUE | FALSE | 5 | inclusief driver (intern) | TRUE | 85 97 99 100 104 | black | 3 | 1-10V | > 60.000 | L90 | TRUE |  |  |  | 1
LED stralers | On order | B | EV | Evolve 2 | EV45B604DA | Evolve2 45W 4000K 60gr zwart DALI ENEC | Evolve2 45W 4000K 60gr noir DALI ENEC | Evolve2 45W 4000K 60gr black DALI ENEC | st | 275.78 | 5745 | 145 | 5420076285128 | 9405 42 10 00 | EC001744 | No | 90 | 0.01 | 4.6 |  |  | 2.88 | 244 | 69 | 347 |  |  | 285 | 105 | 375 | 4 |  | IP66 | 0,98 | 82 | 45 | 4000 | 60 | Evolve 2 is de opvolger van de populaire Evolve straler en de referentie onder de led stralers vanwege zijn hoge kwaliteit, duurzaamheid en gebruiksgemak. Evolve 2 is uitgerust met Lumileds SMD3030 chips met een efficiëntie tot 150lm/W bij 4000K en een levensduur L90 >60.000u . De aluminium IP66 behuizing, geschikt voor corrosieve omgevingen en zeezout, is voorzien van een Interpon coating en standaard voorzien van L316 schroeven, een mat veiligheidsglas en een interne 120° reflector. De leds worden aangestuurd door een interne dubbel geïsoleerde en flickervrije kwaliteitsdriver. Evolve 2 is aan de achterzijde voorzien van een ruime connectiebox met M20 in- en uitgang en toolless aansluitklemmen. Geen gedoe meer met aparte aftakdozen op de muur. Door de M20 eindstop te vervangen door een extra wartel (ref. EV2M20) is het toestel eveneens geschikt voor doorvoerbedrading! Met de toolless schroeven met richthoek aanduiding kan Evolve 2 eenvoudig gericht worden. Verschillende toebehoren voor grond- of paalmontage zijn beschikbaar alsook verschillende symmetrische/asymmetrische lenzen. 5 jaar garantie. Op aanvraag leverbaar met dimbare driver 1-10V/DALI. | Evolve 2 est le successeur du célèbre projecteur Evolve et la référence parmi les projecteurs LED en raison de sa haute qualité, de sa durabilité et de sa facilité d'utilisation. Evolve 2 est équipé de puces Lumileds SMD3030 avec une efficacité allant jusqu'à 150lm/W à 4000K et une durée de vie L90 >60.000h. Le boîtier en aluminium IP66, adapté aux environnements corrosifs et au sel de mer, avec revêtement Interpon, équipé en standard de vis L316, d'un verre de sécurité matte et d'un réflecteur interne de 120°. Les LED sont pilotées par un driver interne de qualité, doublement isolé et sans scintillement. À l'arrière, l'Evolve 2 est équipé d'une boîte de connexion spacieuse avec des bornes sans outil et un entrée et sortie M20. Plus besoin de s'embêter avec des boîtes de jonction séparées sur le mur. En remplaçant l'embout M20 par un presse-étoupe supplémentaire (réf. EV2M20), l'unité peut également être câblée pour câblage traversant! Grâce aux vis sans outil avec signe directionnel, Evolve 2 peut être facilement aligné. Accessoires divers pour le montage au sol ou sur poteau sont disponibles, ainsi que différentes lentilles symétriques/asymétriques. Garantie de 5 ans. Sur demande, disponible avec un driver dimmable 1-10V/DALI. | Evolve 2 is the successor of the popular Evolve floodlight and the reference among LED floodlights because of its high quality, durability and ease of use. Evolve 2 is equipped with Lumileds SMD3030 chips with an efficiency up to 150lm/W at 4000K and a lifetime L90 >60.000h. The aluminum IP66 housing, suitable for corrosive environments and sea salt, is Interpon coated and standard equipped with L316 screws, a frosted safety glass and an internal 120° reflector. The LEDs are driven by an internal double-insulated and flicker-free quality driver. At the rear Evolve 2 is equipped with a spacious connection box with M20 input and output and toolless connection terminals. No more hassle with separate junction boxes on the wall. By replacing the M20 end cap with an extra cable gland (ref. EV2M20) the unit is also suitable for through-wiring! With the toolless screws with directional angle indication, Evolve 2 can be easily oriented. Various accessories for ground or pole mounting are available as well as different symmetrical/asymmetrical lenses. 5-year warranty. On request available with dimmable driver 1-10V/DALI. | https://integratech.be/nl/producten/led-stralers/evolve-2 | https://integratech.be/fr/produits/projecteurs-led/evolve-2 | https://www.integratech.be/integratech-catalog/floodlight-evolve-2-45w-4000k-zwart-120/ | https://www.integratech.be/downloads/datasheets/EV45B604DA-nl.pdf | https://www.integratech.be/downloads/datasheets/EV45B604DA-fr.pdf | https://www.integratech.be/downloads/datasheets/EV45B1204-eng.pdf | https://www.integratech.be/downloads/photometric-data/evolve2.zip | https://www.integratech.be/downloads/pics/EV45B1203.jpg | https://www.integratech.be/downloads/pics/EV45-Dimensions.jpg | W:\integra-tarief\ACCESS\pics\maatschetsen\evolve2-45w-maatschets2.jpg | 08 | smd3030 | Lumileds | -30~+45 | 220~240 | TRUE | TRUE | FALSE | 5 | inclusief driver (intern) | TRUE | 85 97 99 100 104 | black | 3 | DALI | > 60.000 | L90 | TRUE |  |  |  | 1
LED stralers | Courant I | B | EV | Evolve 2 | EV45BAS3 | Evolve2 45W 3000K asym 135x60gr zwart ENEC | Evolve2 45W 3000K asym 135x60gr noir ENEC | Evolve2 45W 3000K asym 135x60gr black ENEC | st | 241.62 | 4745 | 140 | 5420076285609 | 9405 42 10 00 | EC001744 | Yes | 3 | 0.01 | 4.6 |  |  | 2.88 | 244 | 69 | 347 |  |  | 285 | 105 | 375 | 4 |  | IP66 | 0,98 | 82 | 45 | 3000 | 135x60 | Evolve 2 is de opvolger van de populaire Evolve straler en de referentie onder de led stralers vanwege zijn hoge kwaliteit, duurzaamheid en gebruiksgemak. Evolve 2 is uitgerust met Lumileds SMD3030 chips met een efficiëntie tot 150lm/W bij 4000K en een levensduur L90 >60.000u . De aluminium IP66 behuizing, geschikt voor corrosieve omgevingen en zeezout, is voorzien van een Interpon coating en standaard voorzien van L316 schroeven, een mat veiligheidsglas en een interne 120° reflector. De leds worden aangestuurd door een interne dubbel geïsoleerde en flickervrije kwaliteitsdriver. Evolve 2 is aan de achterzijde voorzien van een ruime connectiebox met M20 in- en uitgang en toolless aansluitklemmen. Geen gedoe meer met aparte aftakdozen op de muur. Door de M20 eindstop te vervangen door een extra wartel (ref. EV2M20) is het toestel eveneens geschikt voor doorvoerbedrading! Met de toolless schroeven met richthoek aanduiding kan Evolve 2 eenvoudig gericht worden. Verschillende toebehoren voor grond- of paalmontage zijn beschikbaar alsook verschillende symmetrische/asymmetrische lenzen. 5 jaar garantie. Op aanvraag leverbaar met dimbare driver 1-10V/DALI. | Evolve 2 est le successeur du célèbre projecteur Evolve et la référence parmi les projecteurs LED en raison de sa haute qualité, de sa durabilité et de sa facilité d'utilisation. Evolve 2 est équipé de puces Lumileds SMD3030 avec une efficacité allant jusqu'à 150lm/W à 4000K et une durée de vie L90 >60.000h. Le boîtier en aluminium IP66, adapté aux environnements corrosifs et au sel de mer, avec revêtement Interpon, équipé en standard de vis L316, d'un verre de sécurité matte et d'un réflecteur interne de 120°. Les LED sont pilotées par un driver interne de qualité, doublement isolé et sans scintillement. À l'arrière, l'Evolve 2 est équipé d'une boîte de connexion spacieuse avec des bornes sans outil et un entrée et sortie M20. Plus besoin de s'embêter avec des boîtes de jonction séparées sur le mur. En remplaçant l'embout M20 par un presse-étoupe supplémentaire (réf. EV2M20), l'unité peut également être câblée pour câblage traversant! Grâce aux vis sans outil avec signe directionnel, Evolve 2 peut être facilement aligné. Accessoires divers pour le montage au sol ou sur poteau sont disponibles, ainsi que différentes lentilles symétriques/asymétriques. Garantie de 5 ans. Sur demande, disponible avec un driver dimmable 1-10V/DALI. | Evolve 2 is the successor of the popular Evolve floodlight and the reference among LED floodlights because of its high quality, durability and ease of use. Evolve 2 is equipped with Lumileds SMD3030 chips with an efficiency up to 150lm/W at 4000K and a lifetime L90 >60.000h. The aluminum IP66 housing, suitable for corrosive environments and sea salt, is Interpon coated and standard equipped with L316 screws, a frosted safety glass and an internal 120° reflector. The LEDs are driven by an internal double-insulated and flicker-free quality driver. At the rear Evolve 2 is equipped with a spacious connection box with M20 input and output and toolless connection terminals. No more hassle with separate junction boxes on the wall. By replacing the M20 end cap with an extra cable gland (ref. EV2M20) the unit is also suitable for through-wiring! With the toolless screws with directional angle indication, Evolve 2 can be easily oriented. Various accessories for ground or pole mounting are available as well as different symmetrical/asymmetrical lenses. 5-year warranty. On request available with dimmable driver 1-10V/DALI. | https://integratech.be/nl/producten/led-stralers/evolve-2 | https://integratech.be/fr/produits/projecteurs-led/evolve-2 | https://www.integratech.be/integratech-catalog/floodlight-evolve-2-45w-3000k-zwart-120/ | https://www.integratech.be/downloads/datasheets/EV45BAS3-nl.pdf | https://www.integratech.be/downloads/datasheets/EV45BAS3-fr.pdf | https://www.integratech.be/downloads/datasheets/EV45B1203-eng.pdf | https://www.integratech.be/downloads/photometric-data/evolve2.zip | https://www.integratech.be/downloads/pics/EV45B1203.jpg | https://www.integratech.be/downloads/pics/EV45-Dimensions.jpg | W:\integra-tarief\ACCESS\pics\maatschetsen\evolve2-45w-maatschets2.jpg | 08 | smd3030 | Lumileds | -30~+45 | 220~240 | TRUE | TRUE | FALSE | 5 | inclusief driver (intern) | TRUE | 40 79 97 100 140 | black | 3 | no | > 60.000 | L90 | TRUE |  |  |  | 1
LED stralers | On order | B | EV | Evolve 2 | EV45BAS3110V | Evolve2 45W 3000K asym 135x60gr zwart 1-10V ENEC | Evolve2 45W 3000K asym 135x60gr noir 1-10V ENEC | Evolve2 45W 3000K asym 135x60gr black 1-10V ENEC | st | 265.95 | 4745 | 140 | 5420076285647 | 9405 42 10 00 | EC001744 | No | 90 | 0.01 | 4.6 |  |  | 2.88 | 244 | 69 | 347 |  |  | 285 | 105 | 375 | 4 |  | IP66 | 0,98 | 82 | 45 | 3000 | 135x60 | Evolve 2 is de opvolger van de populaire Evolve straler en de referentie onder de led stralers vanwege zijn hoge kwaliteit, duurzaamheid en gebruiksgemak. Evolve 2 is uitgerust met Lumileds SMD3030 chips met een efficiëntie tot 150lm/W bij 4000K en een levensduur L90 >60.000u . De aluminium IP66 behuizing, geschikt voor corrosieve omgevingen en zeezout, is voorzien van een Interpon coating en standaard voorzien van L316 schroeven, een mat veiligheidsglas en een interne asym 135x60° reflector. De leds worden aangestuurd door een interne dubbel geïsoleerde en flickervrije kwaliteitsdriver. Evolve 2 is aan de achterzijde voorzien van een ruime connectiebox met M20 in- en uitgang en toolless aansluitklemmen. Geen gedoe meer met aparte aftakdozen op de muur. Door de M20 eindstop te vervangen door een extra wartel (ref. EV2M20) is het toestel eveneens geschikt voor doorvoerbedrading! Met de toolless schroeven met richthoek aanduiding kan Evolve 2 eenvoudig gericht worden. Verschillende toebehoren voor grond- of paalmontage zijn beschikbaar alsook verschillende symmetrische/asymmetrische lenzen. 5 jaar garantie. Op aanvraag leverbaar met dimbare driver 1-10V/DALI. | Evolve 2 est le successeur du célèbre projecteur Evolve et la référence parmi les projecteurs LED en raison de sa haute qualité, de sa durabilité et de sa facilité d'utilisation. Evolve 2 est équipé de puces Lumileds SMD3030 avec une efficacité allant jusqu'à 150lm/W à 4000K et une durée de vie L90 >60.000h. Le boîtier en aluminium IP66, adapté aux environnements corrosifs et au sel de mer, avec revêtement Interpon, équipé en standard de vis L316, d'un verre de sécurité matte et d'un réflecteur interne de asym 135x60°. Les LED sont pilotées par un driver interne de qualité, doublement isolé et sans scintillement. À l'arrière, l'Evolve 2 est équipé d'une boîte de connexion spacieuse avec des bornes sans outil et un entrée et sortie M20. Plus besoin de s'embêter avec des boîtes de jonction séparées sur le mur. En remplaçant l'embout M20 par un presse-étoupe supplémentaire (réf. EV2M20), l'unité peut également être câblée pour câblage traversant! Grâce aux vis sans outil avec signe directionnel, Evolve 2 peut être facilement aligné. Accessoires divers pour le montage au sol ou sur poteau sont disponibles, ainsi que différentes lentilles symétriques/asymétriques. Garantie de 5 ans. Sur demande, disponible avec un driver dimmable 1-10V/DALI. | Evolve 2 is the successor of the popular Evolve floodlight and the reference among LED floodlights because of its high quality, durability and ease of use. Evolve 2 is equipped with Lumileds SMD3030 chips with an efficiency up to 150lm/W at 4000K and a lifetime L90 >60.000h. The aluminum IP66 housing, suitable for corrosive environments and sea salt, is Interpon coated and standard equipped with L316 screws, a frosted safety glass and an internal asym 135x60° reflector. The LEDs are driven by an internal double-insulated and flicker-free quality driver. At the rear Evolve 2 is equipped with a spacious connection box with M20 input and output and toolless connection terminals. No more hassle with separate junction boxes on the wall. By replacing the M20 end cap with an extra cable gland (ref. EV2M20) the unit is also suitable for through-wiring! With the toolless screws with directional angle indication, Evolve 2 can be easily oriented. Various accessories for ground or pole mounting are available as well as different symmetrical/asymmetrical lenses. 5-year warranty. On request available with dimmable driver 1-10V/DALI. | https://integratech.be/nl/producten/led-stralers/evolve-2 | https://integratech.be/fr/produits/projecteurs-led/evolve-2 | https://www.integratech.be/integratech-catalog/floodlight-evolve-2-45w-3000k-zwart-120/ | https://www.integratech.be/downloads/datasheets/EV45BAS3110V-nl.pdf | https://www.integratech.be/downloads/datasheets/EV45BAS3110V-fr.pdf | https://www.integratech.be/downloads/datasheets/EV45B1203-eng.pdf | https://www.integratech.be/downloads/photometric-data/evolve2.zip | https://www.integratech.be/downloads/pics/EV45B1203.jpg | https://www.integratech.be/downloads/pics/EV45-Dimensions.jpg | W:\integra-tarief\ACCESS\pics\maatschetsen\evolve2-45w-maatschets2.jpg | 08 | smd3030 | Lumileds | -30~+45 | 220~240 | TRUE | TRUE | FALSE | 5 | inclusief driver (intern) | TRUE | 40 79 97 100 140 | black | 3 | 1-10V | > 60.000 | L90 | TRUE |  |  |  | 1
LED stralers | On order | B | EV | Evolve 2 | EV45BAS3DA | Evolve2 45W 3000K asym 135x60gr zwart DALI ENEC | Evolve2 45W 3000K asym 135x60gr noir DALI ENEC | Evolve2 45W 3000K asym 135x60gr black DALI ENEC | st | 301.43 | 4745 | 140 | 5420076285678 | 9405 42 10 00 | EC001744 | No | 90 | 0.01 | 4.6 |  |  | 2.88 | 244 | 69 | 347 |  |  | 285 | 105 | 375 | 4 |  | IP66 | 0,98 | 82 | 45 | 3000 | 135x60 | Evolve 2 is de opvolger van de populaire Evolve straler en de referentie onder de led stralers vanwege zijn hoge kwaliteit, duurzaamheid en gebruiksgemak. Evolve 2 is uitgerust met Lumileds SMD3030 chips met een efficiëntie tot 150lm/W bij 4000K en een levensduur L90 >60.000u . De aluminium IP66 behuizing, geschikt voor corrosieve omgevingen en zeezout, is voorzien van een Interpon coating en standaard voorzien van L316 schroeven, een mat veiligheidsglas en een interne asym 135x60° reflector. De leds worden aangestuurd door een interne dubbel geïsoleerde en flickervrije kwaliteitsdriver. Evolve 2 is aan de achterzijde voorzien van een ruime connectiebox met M20 in- en uitgang en toolless aansluitklemmen. Geen gedoe meer met aparte aftakdozen op de muur. Door de M20 eindstop te vervangen door een extra wartel (ref. EV2M20) is het toestel eveneens geschikt voor doorvoerbedrading! Met de toolless schroeven met richthoek aanduiding kan Evolve 2 eenvoudig gericht worden. Verschillende toebehoren voor grond- of paalmontage zijn beschikbaar alsook verschillende symmetrische/asymmetrische lenzen. 5 jaar garantie. Op aanvraag leverbaar met dimbare driver 1-10V/DALI. | Evolve 2 est le successeur du célèbre projecteur Evolve et la référence parmi les projecteurs LED en raison de sa haute qualité, de sa durabilité et de sa facilité d'utilisation. Evolve 2 est équipé de puces Lumileds SMD3030 avec une efficacité allant jusqu'à 150lm/W à 4000K et une durée de vie L90 >60.000h. Le boîtier en aluminium IP66, adapté aux environnements corrosifs et au sel de mer, avec revêtement Interpon, équipé en standard de vis L316, d'un verre de sécurité matte et d'un réflecteur interne de asym 135x60°. Les LED sont pilotées par un driver interne de qualité, doublement isolé et sans scintillement. À l'arrière, l'Evolve 2 est équipé d'une boîte de connexion spacieuse avec des bornes sans outil et un entrée et sortie M20. Plus besoin de s'embêter avec des boîtes de jonction séparées sur le mur. En remplaçant l'embout M20 par un presse-étoupe supplémentaire (réf. EV2M20), l'unité peut également être câblée pour câblage traversant! Grâce aux vis sans outil avec signe directionnel, Evolve 2 peut être facilement aligné. Accessoires divers pour le montage au sol ou sur poteau sont disponibles, ainsi que différentes lentilles symétriques/asymétriques. Garantie de 5 ans. Sur demande, disponible avec un driver dimmable 1-10V/DALI. | Evolve 2 is the successor of the popular Evolve floodlight and the reference among LED floodlights because of its high quality, durability and ease of use. Evolve 2 is equipped with Lumileds SMD3030 chips with an efficiency up to 150lm/W at 4000K and a lifetime L90 >60.000h. The aluminum IP66 housing, suitable for corrosive environments and sea salt, is Interpon coated and standard equipped with L316 screws, a frosted safety glass and an internal asym 135x60° reflector. The LEDs are driven by an internal double-insulated and flicker-free quality driver. At the rear Evolve 2 is equipped with a spacious connection box with M20 input and output and toolless connection terminals. No more hassle with separate junction boxes on the wall. By replacing the M20 end cap with an extra cable gland (ref. EV2M20) the unit is also suitable for through-wiring! With the toolless screws with directional angle indication, Evolve 2 can be easily oriented. Various accessories for ground or pole mounting are available as well as different symmetrical/asymmetrical lenses. 5-year warranty. On request available with dimmable driver 1-10V/DALI. | https://integratech.be/nl/producten/led-stralers/evolve-2 | https://integratech.be/fr/produits/projecteurs-led/evolve-2 | https://www.integratech.be/integratech-catalog/floodlight-evolve-2-45w-3000k-zwart-120/ | https://www.integratech.be/downloads/datasheets/EV45BAS3DA-nl.pdf | https://www.integratech.be/downloads/datasheets/EV45BAS3DA-fr.pdf | https://www.integratech.be/downloads/datasheets/EV45B1203-eng.pdf | https://www.integratech.be/downloads/photometric-data/evolve2.zip | https://www.integratech.be/downloads/pics/EV45B1203.jpg | https://www.integratech.be/downloads/pics/EV45-Dimensions.jpg | W:\integra-tarief\ACCESS\pics\maatschetsen\evolve2-45w-maatschets2.jpg | 08 | smd3030 | Lumileds | -30~+45 | 220~240 | TRUE | TRUE | FALSE | 5 | inclusief driver (intern) | TRUE | 40 79 97 100 140 | black | 3 | DALI | > 60.000 | L90 | TRUE |  |  |  | 1
LED stralers | Courant I | B | EV | Evolve 2 | EV45BAS4 | Evolve2 45W 4000K asym 135x60gr zwart ENEC | Evolve2 45W 4000K asym 135x60gr noir ENEC | Evolve2 45W 4000K asym 135x60gr black ENEC | st | 241.62 | 4968 | 145 | 5420076285616 | 9405 42 10 00 | EC001744 | Yes | 3 | 0.01 | 4.6 |  |  | 2.88 | 244 | 69 | 347 |  |  | 285 | 105 | 375 | 4 |  | IP66 | 0,98 | 82 | 45 | 4000 | 135x60 | Evolve 2 is de opvolger van de populaire Evolve straler en de referentie onder de led stralers vanwege zijn hoge kwaliteit, duurzaamheid en gebruiksgemak. Evolve 2 is uitgerust met Lumileds SMD3030 chips met een efficiëntie tot 150lm/W bij 4000K en een levensduur L90 >60.000u . De aluminium IP66 behuizing, geschikt voor corrosieve omgevingen en zeezout, is voorzien van een Interpon coating en standaard voorzien van L316 schroeven, een mat veiligheidsglas en een interne asym 135x60° reflector. De leds worden aangestuurd door een interne dubbel geïsoleerde en flickervrije kwaliteitsdriver. Evolve 2 is aan de achterzijde voorzien van een ruime connectiebox met M20 in- en uitgang en toolless aansluitklemmen. Geen gedoe meer met aparte aftakdozen op de muur. Door de M20 eindstop te vervangen door een extra wartel (ref. EV2M20) is het toestel eveneens geschikt voor doorvoerbedrading! Met de toolless schroeven met richthoek aanduiding kan Evolve 2 eenvoudig gericht worden. Verschillende toebehoren voor grond- of paalmontage zijn beschikbaar alsook verschillende symmetrische/asymmetrische lenzen. 5 jaar garantie. Op aanvraag leverbaar met dimbare driver 1-10V/DALI. | Evolve 2 est le successeur du célèbre projecteur Evolve et la référence parmi les projecteurs LED en raison de sa haute qualité, de sa durabilité et de sa facilité d'utilisation. Evolve 2 est équipé de puces Lumileds SMD3030 avec une efficacité allant jusqu'à 150lm/W à 4000K et une durée de vie L90 >60.000h. Le boîtier en aluminium IP66, adapté aux environnements corrosifs et au sel de mer, avec revêtement Interpon, équipé en standard de vis L316, d'un verre de sécurité matte et d'un réflecteur interne de asym 135x60°. Les LED sont pilotées par un driver interne de qualité, doublement isolé et sans scintillement. À l'arrière, l'Evolve 2 est équipé d'une boîte de connexion spacieuse avec des bornes sans outil et un entrée et sortie M20. Plus besoin de s'embêter avec des boîtes de jonction séparées sur le mur. En remplaçant l'embout M20 par un presse-étoupe supplémentaire (réf. EV2M20), l'unité peut également être câblée pour câblage traversant! Grâce aux vis sans outil avec signe directionnel, Evolve 2 peut être facilement aligné. Accessoires divers pour le montage au sol ou sur poteau sont disponibles, ainsi que différentes lentilles symétriques/asymétriques. Garantie de 5 ans. Sur demande, disponible avec un driver dimmable 1-10V/DALI. | Evolve 2 is the successor of the popular Evolve floodlight and the reference among LED floodlights because of its high quality, durability and ease of use. Evolve 2 is equipped with Lumileds SMD3030 chips with an efficiency up to 150lm/W at 4000K and a lifetime L90 >60.000h. The aluminum IP66 housing, suitable for corrosive environments and sea salt, is Interpon coated and standard equipped with L316 screws, a frosted safety glass and an internal asym 135x60° reflector. The LEDs are driven by an internal double-insulated and flicker-free quality driver. At the rear Evolve 2 is equipped with a spacious connection box with M20 input and output and toolless connection terminals. No more hassle with separate junction boxes on the wall. By replacing the M20 end cap with an extra cable gland (ref. EV2M20) the unit is also suitable for through-wiring! With the toolless screws with directional angle indication, Evolve 2 can be easily oriented. Various accessories for ground or pole mounting are available as well as different symmetrical/asymmetrical lenses. 5-year warranty. On request available with dimmable driver 1-10V/DALI. | https://integratech.be/nl/producten/led-stralers/evolve-2 | https://integratech.be/fr/produits/projecteurs-led/evolve-2 | https://www.integratech.be/integratech-catalog/floodlight-evolve-2-45w-4000k-zwart-120/ | https://www.integratech.be/downloads/datasheets/EV45BAS4-nl.pdf | https://www.integratech.be/downloads/datasheets/EV45BAS4-fr.pdf | https://www.integratech.be/downloads/datasheets/EV45B1204-eng.pdf | https://www.integratech.be/downloads/photometric-data/evolve2.zip | https://www.integratech.be/downloads/pics/EV45B1203.jpg | https://www.integratech.be/downloads/pics/EV45-Dimensions.jpg | W:\integra-tarief\ACCESS\pics\maatschetsen\evolve2-45w-maatschets2.jpg | 08 | smd3030 | Lumileds | -30~+45 | 220~240 | TRUE | TRUE | FALSE | 5 | inclusief driver (intern) | TRUE | 40 79 97 100 140 | black | 3 | no | > 60.000 | L90 | TRUE |  |  |  | 1
LED stralers | On order | B | EV | Evolve 2 | EV45BAS4110V | Evolve2 45W 4000K asym 135x60gr zwart 1-10V ENEC | Evolve2 45W 4000K asym 135x60gr noir 1-10V ENEC | Evolve2 45W 4000K asym 135x60gr black 1-10V ENEC | st | 265.95 | 4968 | 145 | 5420076285654 | 9405 42 10 00 | EC001744 | No | 90 | 0.01 | 4.6 |  |  | 2.88 | 244 | 69 | 347 |  |  | 285 | 105 | 375 | 4 |  | IP66 | 0,98 | 82 | 45 | 4000 | 135x60 | Evolve 2 is de opvolger van de populaire Evolve straler en de referentie onder de led stralers vanwege zijn hoge kwaliteit, duurzaamheid en gebruiksgemak. Evolve 2 is uitgerust met Lumileds SMD3030 chips met een efficiëntie tot 150lm/W bij 4000K en een levensduur L90 >60.000u . De aluminium IP66 behuizing, geschikt voor corrosieve omgevingen en zeezout, is voorzien van een Interpon coating en standaard voorzien van L316 schroeven, een mat veiligheidsglas en een interne asym 135x60° reflector. De leds worden aangestuurd door een interne dubbel geïsoleerde en flickervrije kwaliteitsdriver. Evolve 2 is aan de achterzijde voorzien van een ruime connectiebox met M20 in- en uitgang en toolless aansluitklemmen. Geen gedoe meer met aparte aftakdozen op de muur. Door de M20 eindstop te vervangen door een extra wartel (ref. EV2M20) is het toestel eveneens geschikt voor doorvoerbedrading! Met de toolless schroeven met richthoek aanduiding kan Evolve 2 eenvoudig gericht worden. Verschillende toebehoren voor grond- of paalmontage zijn beschikbaar alsook verschillende symmetrische/asymmetrische lenzen. 5 jaar garantie. Op aanvraag leverbaar met dimbare driver 1-10V/DALI. | Evolve 2 est le successeur du célèbre projecteur Evolve et la référence parmi les projecteurs LED en raison de sa haute qualité, de sa durabilité et de sa facilité d'utilisation. Evolve 2 est équipé de puces Lumileds SMD3030 avec une efficacité allant jusqu'à 150lm/W à 4000K et une durée de vie L90 >60.000h. Le boîtier en aluminium IP66, adapté aux environnements corrosifs et au sel de mer, avec revêtement Interpon, équipé en standard de vis L316, d'un verre de sécurité matte et d'un réflecteur interne de asym 135x60°. Les LED sont pilotées par un driver interne de qualité, doublement isolé et sans scintillement. À l'arrière, l'Evolve 2 est équipé d'une boîte de connexion spacieuse avec des bornes sans outil et un entrée et sortie M20. Plus besoin de s'embêter avec des boîtes de jonction séparées sur le mur. En remplaçant l'embout M20 par un presse-étoupe supplémentaire (réf. EV2M20), l'unité peut également être câblée pour câblage traversant! Grâce aux vis sans outil avec signe directionnel, Evolve 2 peut être facilement aligné. Accessoires divers pour le montage au sol ou sur poteau sont disponibles, ainsi que différentes lentilles symétriques/asymétriques. Garantie de 5 ans. Sur demande, disponible avec un driver dimmable 1-10V/DALI. | Evolve 2 is the successor of the popular Evolve floodlight and the reference among LED floodlights because of its high quality, durability and ease of use. Evolve 2 is equipped with Lumileds SMD3030 chips with an efficiency up to 150lm/W at 4000K and a lifetime L90 >60.000h. The aluminum IP66 housing, suitable for corrosive environments and sea salt, is Interpon coated and standard equipped with L316 screws, a frosted safety glass and an internal asym 135x60° reflector. The LEDs are driven by an internal double-insulated and flicker-free quality driver. At the rear Evolve 2 is equipped with a spacious connection box with M20 input and output and toolless connection terminals. No more hassle with separate junction boxes on the wall. By replacing the M20 end cap with an extra cable gland (ref. EV2M20) the unit is also suitable for through-wiring! With the toolless screws with directional angle indication, Evolve 2 can be easily oriented. Various accessories for ground or pole mounting are available as well as different symmetrical/asymmetrical lenses. 5-year warranty. On request available with dimmable driver 1-10V/DALI. | https://integratech.be/nl/producten/led-stralers/evolve-2 | https://integratech.be/fr/produits/projecteurs-led/evolve-2 | https://www.integratech.be/integratech-catalog/floodlight-evolve-2-45w-4000k-zwart-120/ | https://www.integratech.be/downloads/datasheets/EV45BAS4110V-nl.pdf | https://www.integratech.be/downloads/datasheets/EV45BAS4110V-fr.pdf | https://www.integratech.be/downloads/datasheets/EV45B1204-eng.pdf | https://www.integratech.be/downloads/photometric-data/evolve2.zip | https://www.integratech.be/downloads/pics/EV45B1203.jpg | https://www.integratech.be/downloads/pics/EV45-Dimensions.jpg | W:\integra-tarief\ACCESS\pics\maatschetsen\evolve2-45w-maatschets2.jpg | 08 | smd3030 | Lumileds | -30~+45 | 220~240 | TRUE | TRUE | FALSE | 5 | inclusief driver (intern) | TRUE | 40 79 97 100 140 | black | 3 | 1-10V | > 60.000 | L90 | TRUE |  |  |  | 1
LED stralers | On order | B | EV | Evolve 2 | EV45BAS4DA | Evolve2 45W 4000K asym 135x60gr zwart DALI ENEC | Evolve2 45W 4000K asym 135x60gr noir DALI ENEC | Evolve2 45W 4000K asym 135x60gr black DALI ENEC | st | 301.43 | 4968 | 145 | 5420076285722 | 9405 42 10 00 | EC001744 | No | 90 | 0.01 | 4.6 |  |  | 2.88 | 244 | 69 | 347 |  |  | 285 | 105 | 375 | 4 |  | IP66 | 0,98 | 82 | 45 | 4000 | 135x60 | Evolve 2 is de opvolger van de populaire Evolve straler en de referentie onder de led stralers vanwege zijn hoge kwaliteit, duurzaamheid en gebruiksgemak. Evolve 2 is uitgerust met Lumileds SMD3030 chips met een efficiëntie tot 150lm/W bij 4000K en een levensduur L90 >60.000u . De aluminium IP66 behuizing, geschikt voor corrosieve omgevingen en zeezout, is voorzien van een Interpon coating en standaard voorzien van L316 schroeven, een mat veiligheidsglas en een interne asym 135x60° reflector. De leds worden aangestuurd door een interne dubbel geïsoleerde en flickervrije kwaliteitsdriver. Evolve 2 is aan de achterzijde voorzien van een ruime connectiebox met M20 in- en uitgang en toolless aansluitklemmen. Geen gedoe meer met aparte aftakdozen op de muur. Door de M20 eindstop te vervangen door een extra wartel (ref. EV2M20) is het toestel eveneens geschikt voor doorvoerbedrading! Met de toolless schroeven met richthoek aanduiding kan Evolve 2 eenvoudig gericht worden. Verschillende toebehoren voor grond- of paalmontage zijn beschikbaar alsook verschillende symmetrische/asymmetrische lenzen. 5 jaar garantie. Op aanvraag leverbaar met dimbare driver 1-10V/DALI. | Evolve 2 est le successeur du célèbre projecteur Evolve et la référence parmi les projecteurs LED en raison de sa haute qualité, de sa durabilité et de sa facilité d'utilisation. Evolve 2 est équipé de puces Lumileds SMD3030 avec une efficacité allant jusqu'à 150lm/W à 4000K et une durée de vie L90 >60.000h. Le boîtier en aluminium IP66, adapté aux environnements corrosifs et au sel de mer, avec revêtement Interpon, équipé en standard de vis L316, d'un verre de sécurité matte et d'un réflecteur interne de asym 135x60°. Les LED sont pilotées par un driver interne de qualité, doublement isolé et sans scintillement. À l'arrière, l'Evolve 2 est équipé d'une boîte de connexion spacieuse avec des bornes sans outil et un entrée et sortie M20. Plus besoin de s'embêter avec des boîtes de jonction séparées sur le mur. En remplaçant l'embout M20 par un presse-étoupe supplémentaire (réf. EV2M20), l'unité peut également être câblée pour câblage traversant! Grâce aux vis sans outil avec signe directionnel, Evolve 2 peut être facilement aligné. Accessoires divers pour le montage au sol ou sur poteau sont disponibles, ainsi que différentes lentilles symétriques/asymétriques. Garantie de 5 ans. Sur demande, disponible avec un driver dimmable 1-10V/DALI. | Evolve 2 is the successor of the popular Evolve floodlight and the reference among LED floodlights because of its high quality, durability and ease of use. Evolve 2 is equipped with Lumileds SMD3030 chips with an efficiency up to 150lm/W at 4000K and a lifetime L90 >60.000h. The aluminum IP66 housing, suitable for corrosive environments and sea salt, is Interpon coated and standard equipped with L316 screws, a frosted safety glass and an internal asym 135x60° reflector. The LEDs are driven by an internal double-insulated and flicker-free quality driver. At the rear Evolve 2 is equipped with a spacious connection box with M20 input and output and toolless connection terminals. No more hassle with separate junction boxes on the wall. By replacing the M20 end cap with an extra cable gland (ref. EV2M20) the unit is also suitable for through-wiring! With the toolless screws with directional angle indication, Evolve 2 can be easily oriented. Various accessories for ground or pole mounting are available as well as different symmetrical/asymmetrical lenses. 5-year warranty. On request available with dimmable driver 1-10V/DALI. | https://integratech.be/nl/producten/led-stralers/evolve-2 | https://integratech.be/fr/produits/projecteurs-led/evolve-2 | https://www.integratech.be/integratech-catalog/floodlight-evolve-2-45w-4000k-zwart-120/ | https://www.integratech.be/downloads/datasheets/EV45BAS4DA-nl.pdf | https://www.integratech.be/downloads/datasheets/EV45BAS4DA-fr.pdf | https://www.integratech.be/downloads/datasheets/EV45B1204-eng.pdf | https://www.integratech.be/downloads/photometric-data/evolve2.zip | https://www.integratech.be/downloads/pics/EV45B1203.jpg | https://www.integratech.be/downloads/pics/EV45-Dimensions.jpg | W:\integra-tarief\ACCESS\pics\maatschetsen\evolve2-45w-maatschets2.jpg | 08 | smd3030 | Lumileds | -30~+45 | 220~240 | TRUE | TRUE | FALSE | 5 | inclusief driver (intern) | TRUE | 40 79 97 100 140 | black | 3 | DALI | > 60.000 | L90 | TRUE |  |  |  | 1
LED stralers | Courant I | B | EV | Evolve 2 | EV45BDAS3 | Evolve2 45W 3000K asym 2x60gr zwart ENEC | Evolve2 45W 3000K asym 2x60gr noir ENEC | Evolve2 45W 3000K asym 2x60gr black ENEC | st | 241.63 | 4745 | 119 | 5420076288754 | 9405 42 10 00 | EC001744 | No | 35 | 0.01 | 4.6 |  |  | 2.88 | 244 | 69 | 347 |  |  | 285 | 105 | 375 | 4 |  | IP66 | 0,98 | 82 | 45 | 3000 | ASYM 2x60gr | Evolve 2 is de opvolger van de populaire Evolve straler en de referentie onder de led stralers vanwege zijn hoge kwaliteit, duurzaamheid en gebruiksgemak. Evolve 2 is uitgerust met Lumileds SMD3030 chips met een efficiëntie tot 150lm/W bij 4000K en een levensduur L90 >60.000u . De aluminium IP66 behuizing, geschikt voor corrosieve omgevingen en zeezout, is voorzien van een Interpon coating en standaard voorzien van L316 schroeven, een mat veiligheidsglas en een interne asym 2x60° reflector. De leds worden aangestuurd door een interne dubbel geïsoleerde en flickervrije kwaliteitsdriver. Evolve 2 is aan de achterzijde voorzien van een ruime connectiebox met M20 in- en uitgang en toolless aansluitklemmen. Geen gedoe meer met aparte aftakdozen op de muur. Door de M20 eindstop te vervangen door een extra wartel (ref. EV2M20) is het toestel eveneens geschikt voor doorvoerbedrading! Met de toolless schroeven met richthoek aanduiding kan Evolve 2 eenvoudig gericht worden. Verschillende toebehoren voor grond- of paalmontage zijn beschikbaar alsook verschillende symmetrische/asymmetrische lenzen. 5 jaar garantie. Op aanvraag leverbaar met dimbare driver 1-10V/DALI. | Evolve 2 est le successeur du célèbre projecteur Evolve et la référence parmi les projecteurs LED en raison de sa haute qualité, de sa durabilité et de sa facilité d'utilisation. Evolve 2 est équipé de puces Lumileds SMD3030 avec une efficacité allant jusqu'à 150lm/W à 4000K et une durée de vie L90 >60.000h. Le boîtier en aluminium IP66, adapté aux environnements corrosifs et au sel de mer, avec revêtement Interpon, équipé en standard de vis L316, d'un verre de sécurité matte et d'un réflecteur interne de asym 2x60°. Les LED sont pilotées par un driver interne de qualité, doublement isolé et sans scintillement. À l'arrière, l'Evolve 2 est équipé d'une boîte de connexion spacieuse avec des bornes sans outil et un entrée et sortie M20. Plus besoin de s'embêter avec des boîtes de jonction séparées sur le mur. En remplaçant l'embout M20 par un presse-étoupe supplémentaire (réf. EV2M20), l'unité peut également être câblée pour câblage traversant! Grâce aux vis sans outil avec signe directionnel, Evolve 2 peut être facilement aligné. Accessoires divers pour le montage au sol ou sur poteau sont disponibles, ainsi que différentes lentilles symétriques/asymétriques. Garantie de 5 ans. Sur demande, disponible avec un driver dimmable 1-10V/DALI. | Evolve 2 is the successor of the popular Evolve floodlight and the reference among LED floodlights because of its high quality, durability and ease of use. Evolve 2 is equipped with Lumileds SMD3030 chips with an efficiency up to 150lm/W at 4000K and a lifetime L90 >60.000h. The aluminum IP66 housing, suitable for corrosive environments and sea salt, is Interpon coated and standard equipped with L316 screws, a frosted safety glass and an internal asym 2x60° reflector. The LEDs are driven by an internal double-insulated and flicker-free quality driver. At the rear Evolve 2 is equipped with a spacious connection box with M20 input and output and toolless connection terminals. No more hassle with separate junction boxes on the wall. By replacing the M20 end cap with an extra cable gland (ref. EV2M20) the unit is also suitable for through-wiring! With the toolless screws with directional angle indication, Evolve 2 can be easily oriented. Various accessories for ground or pole mounting are available as well as different symmetrical/asymmetrical lenses. 5-year warranty. On request available with dimmable driver 1-10V/DALI. | https://integratech.be/nl/producten/led-stralers/evolve-2 | https://integratech.be/fr/produits/projecteurs-led/evolve-2 | https://www.integratech.be/integratech-catalog/floodlight-evolve-2-45w-3000k-zwart-120/ | https://www.integratech.be/downloads/datasheets/EV45BDAS3-nl.pdf | https://www.integratech.be/downloads/datasheets/EV45BDAS3-fr.pdf | https://www.integratech.be/downloads/datasheets/EV45B1203-eng.pdf | https://www.integratech.be/downloads/photometric-data/evolve2.zip | https://www.integratech.be/downloads/pics/EV45B1203.jpg | https://www.integratech.be/downloads/pics/EV45-Dimensions.jpg | W:\integra-tarief\ACCESS\pics\maatschetsen\evolve2-45w-maatschets2.jpg | 08 | smd3030 | Lumileds | -30~+45 | 220~240 | TRUE | TRUE | FALSE | 5 | inclusief driver (intern) | TRUE | 45 82 98 100 100 | black | 3 | no | > 60.000 | L90 | TRUE |  |  |  | 1
LED stralers | On order | B | EV | Evolve 2 | EV45BDAS3110V | Evolve2 45W 3000K asym 2x60gr zwart 1-10V ENEC | Evolve2 45W 3000K asym 2x60gr noir 1-10V ENEC | Evolve2 45W 3000K asym 2x60gr black 1-10V ENEC | st | 265.95 | 4745 | 140 | 5420076288761 | 9405 42 10 00 | EC001744 | No | 90 | 0.01 | 4.6 |  |  | 2.88 | 244 | 69 | 347 |  |  | 285 | 105 | 375 | 4 |  | IP66 | 0,98 | 82 | 45 | 3000 | ASYM 2x60gr | Evolve 2 is de opvolger van de populaire Evolve straler en de referentie onder de led stralers vanwege zijn hoge kwaliteit, duurzaamheid en gebruiksgemak. Evolve 2 is uitgerust met Lumileds SMD3030 chips met een efficiëntie tot 150lm/W bij 4000K en een levensduur L90 >60.000u . De aluminium IP66 behuizing, geschikt voor corrosieve omgevingen en zeezout, is voorzien van een Interpon coating en standaard voorzien van L316 schroeven, een mat veiligheidsglas en een interne 2x60° reflector. De leds worden aangestuurd door een interne dubbel geïsoleerde en flickervrije kwaliteitsdriver. Evolve 2 is aan de achterzijde voorzien van een ruime connectiebox met M20 in- en uitgang en toolless aansluitklemmen. Geen gedoe meer met aparte aftakdozen op de muur. Door de M20 eindstop te vervangen door een extra wartel (ref. EV2M20) is het toestel eveneens geschikt voor doorvoerbedrading! Met de toolless schroeven met richthoek aanduiding kan Evolve 2 eenvoudig gericht worden. Verschillende toebehoren voor grond- of paalmontage zijn beschikbaar alsook verschillende symmetrische/asymmetrische lenzen. 5 jaar garantie. Op aanvraag leverbaar met dimbare driver 1-10V/DALI. | Evolve 2 est le successeur du célèbre projecteur Evolve et la référence parmi les projecteurs LED en raison de sa haute qualité, de sa durabilité et de sa facilité d'utilisation. Evolve 2 est équipé de puces Lumileds SMD3030 avec une efficacité allant jusqu'à 150lm/W à 4000K et une durée de vie L90 >60.000h. Le boîtier en aluminium IP66, adapté aux environnements corrosifs et au sel de mer, avec revêtement Interpon, équipé en standard de vis L316, d'un verre de sécurité matte et d'un réflecteur interne de 2x60°. Les LED sont pilotées par un driver interne de qualité, doublement isolé et sans scintillement. À l'arrière, l'Evolve 2 est équipé d'une boîte de connexion spacieuse avec des bornes sans outil et un entrée et sortie M20. Plus besoin de s'embêter avec des boîtes de jonction séparées sur le mur. En remplaçant l'embout M20 par un presse-étoupe supplémentaire (réf. EV2M20), l'unité peut également être câblée pour câblage traversant! Grâce aux vis sans outil avec signe directionnel, Evolve 2 peut être facilement aligné. Accessoires divers pour le montage au sol ou sur poteau sont disponibles, ainsi que différentes lentilles symétriques/asymétriques. Garantie de 5 ans. Sur demande, disponible avec un driver dimmable 1-10V/DALI. | Evolve 2 is the successor of the popular Evolve floodlight and the reference among LED floodlights because of its high quality, durability and ease of use. Evolve 2 is equipped with Lumileds SMD3030 chips with an efficiency up to 150lm/W at 4000K and a lifetime L90 >60.000h. The aluminum IP66 housing, suitable for corrosive environments and sea salt, is Interpon coated and standard equipped with L316 screws, a frosted safety glass and an internal 2x60° reflector. The LEDs are driven by an internal double-insulated and flicker-free quality driver. At the rear Evolve 2 is equipped with a spacious connection box with M20 input and output and toolless connection terminals. No more hassle with separate junction boxes on the wall. By replacing the M20 end cap with an extra cable gland (ref. EV2M20) the unit is also suitable for through-wiring! With the toolless screws with directional angle indication, Evolve 2 can be easily oriented. Various accessories for ground or pole mounting are available as well as different symmetrical/asymmetrical lenses. 5-year warranty. On request available with dimmable driver 1-10V/DALI. | https://integratech.be/nl/producten/led-stralers/evolve-2 | https://integratech.be/fr/produits/projecteurs-led/evolve-2 | https://www.integratech.be/integratech-catalog/floodlight-evolve-2-45w-3000k-zwart-120/ | https://www.integratech.be/downloads/datasheets/EV45BDAS3110V-nl.pdf | https://www.integratech.be/downloads/datasheets/EV45BDAS3110V-fr.pdf | https://www.integratech.be/downloads/datasheets/EV45B1203-eng.pdf | https://www.integratech.be/downloads/photometric-data/evolve2.zip | https://www.integratech.be/downloads/pics/EV45B1203.jpg | https://www.integratech.be/downloads/pics/EV45-Dimensions.jpg | W:\integra-tarief\ACCESS\pics\maatschetsen\evolve2-45w-maatschets2.jpg | 08 | smd3030 | Lumileds | -30~+45 | 220~240 | TRUE | TRUE | FALSE | 5 | inclusief driver (intern) | TRUE | 45 82 98 100 100 | black | 3 | 1-10V | > 60.000 | L90 | TRUE |  |  |  | 1
LED stralers | On order | B | EV | Evolve 2 | EV45BDAS3DA | Evolve2 45W 3000K asym 2x60gr zwart DALI ENEC | Evolve2 45W 3000K asym 2x60gr noir DALI ENEC | Evolve2 45W 3000K asym 2x60gr black DALI ENEC | st | 301.43 | 4745 | 140 | 5420076288778 | 9405 42 10 00 | EC001744 | No | 90 | 0.01 | 4.6 |  |  | 2.88 | 244 | 69 | 347 |  |  | 285 | 105 | 375 | 4 |  | IP66 | 0,98 | 82 | 45 | 3000 | ASYM 2x60gr | Evolve 2 is de opvolger van de populaire Evolve straler en de referentie onder de led stralers vanwege zijn hoge kwaliteit, duurzaamheid en gebruiksgemak. Evolve 2 is uitgerust met Lumileds SMD3030 chips met een efficiëntie tot 150lm/W bij 4000K en een levensduur L90 >60.000u . De aluminium IP66 behuizing, geschikt voor corrosieve omgevingen en zeezout, is voorzien van een Interpon coating en standaard voorzien van L316 schroeven, een mat veiligheidsglas en een interne 2x60° reflector. De leds worden aangestuurd door een interne dubbel geïsoleerde en flickervrije kwaliteitsdriver. Evolve 2 is aan de achterzijde voorzien van een ruime connectiebox met M20 in- en uitgang en toolless aansluitklemmen. Geen gedoe meer met aparte aftakdozen op de muur. Door de M20 eindstop te vervangen door een extra wartel (ref. EV2M20) is het toestel eveneens geschikt voor doorvoerbedrading! Met de toolless schroeven met richthoek aanduiding kan Evolve 2 eenvoudig gericht worden. Verschillende toebehoren voor grond- of paalmontage zijn beschikbaar alsook verschillende symmetrische/asymmetrische lenzen. 5 jaar garantie. Op aanvraag leverbaar met dimbare driver 1-10V/DALI. | Evolve 2 est le successeur du célèbre projecteur Evolve et la référence parmi les projecteurs LED en raison de sa haute qualité, de sa durabilité et de sa facilité d'utilisation. Evolve 2 est équipé de puces Lumileds SMD3030 avec une efficacité allant jusqu'à 150lm/W à 4000K et une durée de vie L90 >60.000h. Le boîtier en aluminium IP66, adapté aux environnements corrosifs et au sel de mer, avec revêtement Interpon, équipé en standard de vis L316, d'un verre de sécurité matte et d'un réflecteur interne de 2x60°. Les LED sont pilotées par un driver interne de qualité, doublement isolé et sans scintillement. À l'arrière, l'Evolve 2 est équipé d'une boîte de connexion spacieuse avec des bornes sans outil et un entrée et sortie M20. Plus besoin de s'embêter avec des boîtes de jonction séparées sur le mur. En remplaçant l'embout M20 par un presse-étoupe supplémentaire (réf. EV2M20), l'unité peut également être câblée pour câblage traversant! Grâce aux vis sans outil avec signe directionnel, Evolve 2 peut être facilement aligné. Accessoires divers pour le montage au sol ou sur poteau sont disponibles, ainsi que différentes lentilles symétriques/asymétriques. Garantie de 5 ans. Sur demande, disponible avec un driver dimmable 1-10V/DALI. | Evolve 2 is the successor of the popular Evolve floodlight and the reference among LED floodlights because of its high quality, durability and ease of use. Evolve 2 is equipped with Lumileds SMD3030 chips with an efficiency up to 150lm/W at 4000K and a lifetime L90 >60.000h. The aluminum IP66 housing, suitable for corrosive environments and sea salt, is Interpon coated and standard equipped with L316 screws, a frosted safety glass and an internal 2x60° reflector. The LEDs are driven by an internal double-insulated and flicker-free quality driver. At the rear Evolve 2 is equipped with a spacious connection box with M20 input and output and toolless connection terminals. No more hassle with separate junction boxes on the wall. By replacing the M20 end cap with an extra cable gland (ref. EV2M20) the unit is also suitable for through-wiring! With the toolless screws with directional angle indication, Evolve 2 can be easily oriented. Various accessories for ground or pole mounting are available as well as different symmetrical/asymmetrical lenses. 5-year warranty. On request available with dimmable driver 1-10V/DALI. | https://integratech.be/nl/producten/led-stralers/evolve-2 | https://integratech.be/fr/produits/projecteurs-led/evolve-2 | https://www.integratech.be/integratech-catalog/floodlight-evolve-2-45w-3000k-zwart-120/ | https://www.integratech.be/downloads/datasheets/EV45BDAS3DA-nl.pdf | https://www.integratech.be/downloads/datasheets/EV45BDAS3DA-fr.pdf | https://www.integratech.be/downloads/datasheets/EV45B1203-eng.pdf | https://www.integratech.be/downloads/photometric-data/evolve2.zip | https://www.integratech.be/downloads/pics/EV45B1203.jpg | https://www.integratech.be/downloads/pics/EV45-Dimensions.jpg | W:\integra-tarief\ACCESS\pics\maatschetsen\evolve2-45w-maatschets2.jpg | 08 | smd3030 | Lumileds | -30~+45 | 220~240 | TRUE | TRUE | FALSE | 5 | inclusief driver (intern) | TRUE | 45 82 98 100 100 | black | 3 | DALI | > 60.000 | L90 | TRUE |  |  |  | 1
LED stralers | Courant I | B | EV | Evolve 2 | EV45BDAS4 | Evolve2 45W 4000K asym 2x60gr zwart ENEC | Evolve2 45W 4000K asym 2x60gr noir ENEC | Evolve2 45W 4000K asym 2x60gr black ENEC | st | 241.63 | 4968 | 123 | 5420076288785 | 9405 42 10 00 | EC001744 | No | 35 | 0.01 | 4.6 |  |  | 2.88 | 244 | 69 | 347 |  |  | 285 | 105 | 375 | 4 |  | IP66 | 0,98 | 82 | 45 | 4000 | ASYM 2x60gr | Evolve 2 is de opvolger van de populaire Evolve straler en de referentie onder de led stralers vanwege zijn hoge kwaliteit, duurzaamheid en gebruiksgemak. Evolve 2 is uitgerust met Lumileds SMD3030 chips met een efficiëntie tot 150lm/W bij 4000K en een levensduur L90 >60.000u . De aluminium IP66 behuizing, geschikt voor corrosieve omgevingen en zeezout, is voorzien van een Interpon coating en standaard voorzien van L316 schroeven, een mat veiligheidsglas en een interne 2x60° reflector. De leds worden aangestuurd door een interne dubbel geïsoleerde en flickervrije kwaliteitsdriver. Evolve 2 is aan de achterzijde voorzien van een ruime connectiebox met M20 in- en uitgang en toolless aansluitklemmen. Geen gedoe meer met aparte aftakdozen op de muur. Door de M20 eindstop te vervangen door een extra wartel (ref. EV2M20) is het toestel eveneens geschikt voor doorvoerbedrading! Met de toolless schroeven met richthoek aanduiding kan Evolve 2 eenvoudig gericht worden. Verschillende toebehoren voor grond- of paalmontage zijn beschikbaar alsook verschillende symmetrische/asymmetrische lenzen. 5 jaar garantie. Op aanvraag leverbaar met dimbare driver 1-10V/DALI. | Evolve 2 est le successeur du célèbre projecteur Evolve et la référence parmi les projecteurs LED en raison de sa haute qualité, de sa durabilité et de sa facilité d'utilisation. Evolve 2 est équipé de puces Lumileds SMD3030 avec une efficacité allant jusqu'à 150lm/W à 4000K et une durée de vie L90 >60.000h. Le boîtier en aluminium IP66, adapté aux environnements corrosifs et au sel de mer, avec revêtement Interpon, équipé en standard de vis L316, d'un verre de sécurité matte et d'un réflecteur interne de 2x60°. Les LED sont pilotées par un driver interne de qualité, doublement isolé et sans scintillement. À l'arrière, l'Evolve 2 est équipé d'une boîte de connexion spacieuse avec des bornes sans outil et un entrée et sortie M20. Plus besoin de s'embêter avec des boîtes de jonction séparées sur le mur. En remplaçant l'embout M20 par un presse-étoupe supplémentaire (réf. EV2M20), l'unité peut également être câblée pour câblage traversant! Grâce aux vis sans outil avec signe directionnel, Evolve 2 peut être facilement aligné. Accessoires divers pour le montage au sol ou sur poteau sont disponibles, ainsi que différentes lentilles symétriques/asymétriques. Garantie de 5 ans. Sur demande, disponible avec un driver dimmable 1-10V/DALI. | Evolve 2 is the successor of the popular Evolve floodlight and the reference among LED floodlights because of its high quality, durability and ease of use. Evolve 2 is equipped with Lumileds SMD3030 chips with an efficiency up to 150lm/W at 4000K and a lifetime L90 >60.000h. The aluminum IP66 housing, suitable for corrosive environments and sea salt, is Interpon coated and standard equipped with L316 screws, a frosted safety glass and an internal 2x60° reflector. The LEDs are driven by an internal double-insulated and flicker-free quality driver. At the rear Evolve 2 is equipped with a spacious connection box with M20 input and output and toolless connection terminals. No more hassle with separate junction boxes on the wall. By replacing the M20 end cap with an extra cable gland (ref. EV2M20) the unit is also suitable for through-wiring! With the toolless screws with directional angle indication, Evolve 2 can be easily oriented. Various accessories for ground or pole mounting are available as well as different symmetrical/asymmetrical lenses. 5-year warranty. On request available with dimmable driver 1-10V/DALI. | https://integratech.be/nl/producten/led-stralers/evolve-2 | https://integratech.be/fr/produits/projecteurs-led/evolve-2 | https://www.integratech.be/integratech-catalog/floodlight-evolve-2-45w-4000k-zwart-120/ | https://www.integratech.be/downloads/datasheets/EV45BDAS4-nl.pdf | https://www.integratech.be/downloads/datasheets/EV45BDAS4-fr.pdf | https://www.integratech.be/downloads/datasheets/EV45B1203-eng.pdf | https://www.integratech.be/downloads/photometric-data/evolve2.zip | https://www.integratech.be/downloads/pics/EV45B1203.jpg | https://www.integratech.be/downloads/pics/EV45-Dimensions.jpg | W:\integra-tarief\ACCESS\pics\maatschetsen\evolve2-45w-maatschets2.jpg | 08 | smd3030 | Lumileds | -30~+45 | 220~240 | TRUE | TRUE | FALSE | 5 | inclusief driver (intern) | TRUE | 45 82 98 100 100 | black | 3 | no | > 60.000 | L90 | TRUE |  |  |  | 1
LED stralers | On order | B | EV | Evolve 2 | EV45BDAS4110V | Evolve2 45W 4000K asym 2x60gr zwart 1-10V ENEC | Evolve2 45W 4000K asym 2x60gr noir 1-10V ENEC | Evolve2 45W 4000K asym 2x60gr black 1-10V ENEC | st | 265.95 | 4968 | 123 | 5420076288792 | 9405 42 10 00 | EC001744 | No | 90 | 0.01 | 4.6 |  |  | 2.88 | 244 | 69 | 347 |  |  | 285 | 105 | 375 | 4 |  | IP66 | 0,98 | 82 | 45 | 4000 | ASYM 2x60gr | Evolve 2 is de opvolger van de populaire Evolve straler en de referentie onder de led stralers vanwege zijn hoge kwaliteit, duurzaamheid en gebruiksgemak. Evolve 2 is uitgerust met Lumileds SMD3030 chips met een efficiëntie tot 150lm/W bij 4000K en een levensduur L90 >60.000u . De aluminium IP66 behuizing, geschikt voor corrosieve omgevingen en zeezout, is voorzien van een Interpon coating en standaard voorzien van L316 schroeven, een mat veiligheidsglas en een interne 2x60° reflector. De leds worden aangestuurd door een interne dubbel geïsoleerde en flickervrije kwaliteitsdriver. Evolve 2 is aan de achterzijde voorzien van een ruime connectiebox met M20 in- en uitgang en toolless aansluitklemmen. Geen gedoe meer met aparte aftakdozen op de muur. Door de M20 eindstop te vervangen door een extra wartel (ref. EV2M20) is het toestel eveneens geschikt voor doorvoerbedrading! Met de toolless schroeven met richthoek aanduiding kan Evolve 2 eenvoudig gericht worden. Verschillende toebehoren voor grond- of paalmontage zijn beschikbaar alsook verschillende symmetrische/asymmetrische lenzen. 5 jaar garantie. Op aanvraag leverbaar met dimbare driver 1-10V/DALI. | Evolve 2 est le successeur du célèbre projecteur Evolve et la référence parmi les projecteurs LED en raison de sa haute qualité, de sa durabilité et de sa facilité d'utilisation. Evolve 2 est équipé de puces Lumileds SMD3030 avec une efficacité allant jusqu'à 150lm/W à 4000K et une durée de vie L90 >60.000h. Le boîtier en aluminium IP66, adapté aux environnements corrosifs et au sel de mer, avec revêtement Interpon, équipé en standard de vis L316, d'un verre de sécurité matte et d'un réflecteur interne de 2x60°. Les LED sont pilotées par un driver interne de qualité, doublement isolé et sans scintillement. À l'arrière, l'Evolve 2 est équipé d'une boîte de connexion spacieuse avec des bornes sans outil et un entrée et sortie M20. Plus besoin de s'embêter avec des boîtes de jonction séparées sur le mur. En remplaçant l'embout M20 par un presse-étoupe supplémentaire (réf. EV2M20), l'unité peut également être câblée pour câblage traversant! Grâce aux vis sans outil avec signe directionnel, Evolve 2 peut être facilement aligné. Accessoires divers pour le montage au sol ou sur poteau sont disponibles, ainsi que différentes lentilles symétriques/asymétriques. Garantie de 5 ans. Sur demande, disponible avec un driver dimmable 1-10V/DALI. | Evolve 2 is the successor of the popular Evolve floodlight and the reference among LED floodlights because of its high quality, durability and ease of use. Evolve 2 is equipped with Lumileds SMD3030 chips with an efficiency up to 150lm/W at 4000K and a lifetime L90 >60.000h. The aluminum IP66 housing, suitable for corrosive environments and sea salt, is Interpon coated and standard equipped with L316 screws, a frosted safety glass and an internal 2x60° reflector. The LEDs are driven by an internal double-insulated and flicker-free quality driver. At the rear Evolve 2 is equipped with a spacious connection box with M20 input and output and toolless connection terminals. No more hassle with separate junction boxes on the wall. By replacing the M20 end cap with an extra cable gland (ref. EV2M20) the unit is also suitable for through-wiring! With the toolless screws with directional angle indication, Evolve 2 can be easily oriented. Various accessories for ground or pole mounting are available as well as different symmetrical/asymmetrical lenses. 5-year warranty. On request available with dimmable driver 1-10V/DALI. | https://integratech.be/nl/producten/led-stralers/evolve-2 | https://integratech.be/fr/produits/projecteurs-led/evolve-2 | https://www.integratech.be/integratech-catalog/floodlight-evolve-2-45w-4000k-zwart-120/ | https://www.integratech.be/downloads/datasheets/EV45BDAS4110V-nl.pdf | https://www.integratech.be/downloads/datasheets/EV45BDAS4110V-fr.pdf | https://www.integratech.be/downloads/datasheets/EV45B1203-eng.pdf | https://www.integratech.be/downloads/photometric-data/evolve2.zip | https://www.integratech.be/downloads/pics/EV45B1203.jpg | https://www.integratech.be/downloads/pics/EV45-Dimensions.jpg | W:\integra-tarief\ACCESS\pics\maatschetsen\evolve2-45w-maatschets2.jpg | 08 | smd3030 | Lumileds | -30~+45 | 220~240 | TRUE | TRUE | FALSE | 5 | inclusief driver (intern) | TRUE | 45 82 98 100 100 | black | 3 | 1-10V | > 60.000 | L90 | TRUE |  |  |  | 1
LED stralers | On order | B | EV | Evolve 2 | EV45BDAS4DA | Evolve2 45W 4000K asym 2x60gr zwart DALI ENEC | Evolve2 45W 4000K asym 2x60gr noir DALI ENEC | Evolve2 45W 4000K asym 2x60gr black DALI ENEC | st | 301.43 | 4968 | 123 | 5420076288808 | 9405 42 10 00 | EC001744 | No | 90 | 0.01 | 4.6 |  |  | 2.88 | 244 | 69 | 347 |  |  | 285 | 105 | 375 | 4 |  | IP66 | 0,98 | 82 | 45 | 4000 | ASYM 2x60gr | Evolve 2 is de opvolger van de populaire Evolve straler en de referentie onder de led stralers vanwege zijn hoge kwaliteit, duurzaamheid en gebruiksgemak. Evolve 2 is uitgerust met Lumileds SMD3030 chips met een efficiëntie tot 150lm/W bij 4000K en een levensduur L90 >60.000u . De aluminium IP66 behuizing, geschikt voor corrosieve omgevingen en zeezout, is voorzien van een Interpon coating en standaard voorzien van L316 schroeven, een mat veiligheidsglas en een interne asym 2x60° reflector. De leds worden aangestuurd door een interne dubbel geïsoleerde en flickervrije kwaliteitsdriver. Evolve 2 is aan de achterzijde voorzien van een ruime connectiebox met M20 in- en uitgang en toolless aansluitklemmen. Geen gedoe meer met aparte aftakdozen op de muur. Door de M20 eindstop te vervangen door een extra wartel (ref. EV2M20) is het toestel eveneens geschikt voor doorvoerbedrading! Met de toolless schroeven met richthoek aanduiding kan Evolve 2 eenvoudig gericht worden. Verschillende toebehoren voor grond- of paalmontage zijn beschikbaar alsook verschillende symmetrische/asymmetrische lenzen. 5 jaar garantie. Op aanvraag leverbaar met dimbare driver 1-10V/DALI. | Evolve 2 est le successeur du célèbre projecteur Evolve et la référence parmi les projecteurs LED en raison de sa haute qualité, de sa durabilité et de sa facilité d'utilisation. Evolve 2 est équipé de puces Lumileds SMD3030 avec une efficacité allant jusqu'à 150lm/W à 4000K et une durée de vie L90 >60.000h. Le boîtier en aluminium IP66, adapté aux environnements corrosifs et au sel de mer, avec revêtement Interpon, équipé en standard de vis L316, d'un verre de sécurité matte et d'un réflecteur interne de asym2x60°. Les LED sont pilotées par un driver interne de qualité, doublement isolé et sans scintillement. À l'arrière, l'Evolve 2 est équipé d'une boîte de connexion spacieuse avec des bornes sans outil et un entrée et sortie M20. Plus besoin de s'embêter avec des boîtes de jonction séparées sur le mur. En remplaçant l'embout M20 par un presse-étoupe supplémentaire (réf. EV2M20), l'unité peut également être câblée pour câblage traversant! Grâce aux vis sans outil avec signe directionnel, Evolve 2 peut être facilement aligné. Accessoires divers pour le montage au sol ou sur poteau sont disponibles, ainsi que différentes lentilles symétriques/asymétriques. Garantie de 5 ans. Sur demande, disponible avec un driver dimmable 1-10V/DALI. | Evolve 2 is the successor of the popular Evolve floodlight and the reference among LED floodlights because of its high quality, durability and ease of use. Evolve 2 is equipped with Lumileds SMD3030 chips with an efficiency up to 150lm/W at 4000K and a lifetime L90 >60.000h. The aluminum IP66 housing, suitable for corrosive environments and sea salt, is Interpon coated and standard equipped with L316 screws, a frosted safety glass and an internal asym 2x60° reflector. The LEDs are driven by an internal double-insulated and flicker-free quality driver. At the rear Evolve 2 is equipped with a spacious connection box with M20 input and output and toolless connection terminals. No more hassle with separate junction boxes on the wall. By replacing the M20 end cap with an extra cable gland (ref. EV2M20) the unit is also suitable for through-wiring! With the toolless screws with directional angle indication, Evolve 2 can be easily oriented. Various accessories for ground or pole mounting are available as well as different symmetrical/asymmetrical lenses. 5-year warranty. On request available with dimmable driver 1-10V/DALI. | https://integratech.be/nl/producten/led-stralers/evolve-2 | https://integratech.be/fr/produits/projecteurs-led/evolve-2 | https://www.integratech.be/integratech-catalog/floodlight-evolve-2-45w-4000k-zwart-120/ | https://www.integratech.be/downloads/datasheets/EV45BDAS4DA-nl.pdf | https://www.integratech.be/downloads/datasheets/EV45BDAS4DA-fr.pdf | https://www.integratech.be/downloads/datasheets/EV45B1203-eng.pdf | https://www.integratech.be/downloads/photometric-data/evolve2.zip | https://www.integratech.be/downloads/pics/EV45B1203.jpg | https://www.integratech.be/downloads/pics/EV45-Dimensions.jpg | W:\integra-tarief\ACCESS\pics\maatschetsen\evolve2-45w-maatschets2.jpg | 08 | smd3030 | Lumileds | -30~+45 | 220~240 | TRUE | TRUE | FALSE | 5 | inclusief driver (intern) | TRUE | 45 82 98 100 100 | black | 3 | DALI | > 60.000 | L90 | TRUE |  |  |  | 1
LED stralers | Courant I | BFM | EV | Evolve 2 | EV75B1203 | Evolve2 75W 3000K 120gr zwart ENEC | Evolve2 75W 3000K 120gr noir ENEC | Evolve2 75W 3000K 120gr black ENEC | st | 259.89 | 10680 | 134 | 5420076283704 | 9405 42 10 00 | EC001744 | Yes | 3 | 0.01 | 4.6 |  |  | 4.98 | 333 | 74 | 368 |  |  | 385 | 120 | 415 | 3 | 54 | IP66 | 0,98 | 82 | 75 | 3000 | 120 | Evolve 2 is de opvolger van de populaire Evolve straler en de referentie onder de led stralers vanwege zijn hoge kwaliteit, duurzaamheid en gebruiksgemak. Evolve 2 is uitgerust met Lumileds SMD3030 chips met een efficiëntie tot 150lm/W bij 4000K en een levensduur L90 >60.000u . De aluminium IP66 behuizing, geschikt voor corrosieve omgevingen en zeezout, is voorzien van een Interpon coating en standaard voorzien van L316 schroeven, een mat veiligheidsglas en een interne 120° reflector. De leds worden aangestuurd door een interne dubbel geïsoleerde en flickervrije kwaliteitsdriver. Evolve 2 is aan de achterzijde voorzien van een ruime connectiebox met M20 in- en uitgang en toolless aansluitklemmen. Geen gedoe meer met aparte aftakdozen op de muur. Door de M20 eindstop te vervangen door een extra wartel (ref. EV2M20) is het toestel eveneens geschikt voor doorvoerbedrading! Met de toolless schroeven met richthoek aanduiding kan Evolve 2 eenvoudig gericht worden. Verschillende toebehoren voor grond- of paalmontage zijn beschikbaar alsook verschillende symmetrische/asymmetrische lenzen. 5 jaar garantie. Op aanvraag leverbaar met dimbare driver 1-10V/DALI. | Evolve 2 est le successeur du célèbre projecteur Evolve et la référence parmi les projecteurs LED en raison de sa haute qualité, de sa durabilité et de sa facilité d'utilisation. Evolve 2 est équipé de puces Lumileds SMD3030 avec une efficacité allant jusqu'à 150lm/W à 4000K et une durée de vie L90 >60.000h. Le boîtier en aluminium IP66, adapté aux environnements corrosifs et au sel de mer, avec revêtement Interpon, équipé en standard de vis L316, d'un verre de sécurité matte et d'un réflecteur interne de 120°. Les LED sont pilotées par un driver interne de qualité, doublement isolé et sans scintillement. À l'arrière, l'Evolve 2 est équipé d'une boîte de connexion spacieuse avec des bornes sans outil et un entrée et sortie M20. Plus besoin de s'embêter avec des boîtes de jonction séparées sur le mur. En remplaçant l'embout M20 par un presse-étoupe supplémentaire (réf. EV2M20), l'unité peut également être câblée pour câblage traversant! Grâce aux vis sans outil avec signe directionnel, Evolve 2 peut être facilement aligné. Accessoires divers pour le montage au sol ou sur poteau sont disponibles, ainsi que différentes lentilles symétriques/asymétriques. Garantie de 5 ans. Sur demande, disponible avec un driver dimmable 1-10V/DALI. | Evolve 2 is the successor of the popular Evolve floodlight and the reference among LED floodlights because of its high quality, durability and ease of use. Evolve 2 is equipped with Lumileds SMD3030 chips with an efficiency up to 150lm/W at 4000K and a lifetime L90 >60.000h. The aluminum IP66 housing, suitable for corrosive environments and sea salt, is Interpon coated and standard equipped with L316 screws, a frosted safety glass and an internal 120° reflector. The LEDs are driven by an internal double-insulated and flicker-free quality driver. At the rear Evolve 2 is equipped with a spacious connection box with M20 input and output and toolless connection terminals. No more hassle with separate junction boxes on the wall. By replacing the M20 end cap with an extra cable gland (ref. EV2M20) the unit is also suitable for through-wiring! With the toolless screws with directional angle indication, Evolve 2 can be easily oriented. Various accessories for ground or pole mounting are available as well as different symmetrical/asymmetrical lenses. 5-year warranty. On request available with dimmable driver 1-10V/DALI. | https://integratech.be/nl/producten/led-stralers/evolve-2 | https://integratech.be/fr/produits/projecteurs-led/evolve-2 | https://www.integratech.be/integratech-catalog/floodlight-evolve-2-75w-3000k-zwart-120/ | https://www.integratech.be/downloads/datasheets/EV75B1203-nl.pdf | https://www.integratech.be/downloads/datasheets/EV75B1203-fr.pdf | https://www.integratech.be/downloads/datasheets/EV75B1203-eng.pdf | https://www.integratech.be/downloads/photometric-data/evolve2.zip | https://www.integratech.be/downloads/pics/EV75B1203.jpg | https://www.integratech.be/downloads/pics/EV75-Dimensions.jpg | W:\integra-tarief\ACCESS\pics\maatschetsen\evolve2-75w-maatschets2.jpg | 08 | smd3030 | Lumileds | -30~+45 | 220~240 | TRUE | TRUE | FALSE | 5 | inclusief driver (intern) | TRUE | 50 85 98 100 108 | black | 3 | no | > 60.000 | L90 | TRUE |  |  |  | 1
LED stralers | On order | B | EV | Evolve 2 | EV75B1203110V | Evolve2 75W 3000K 120gr zwart 1-10V ENEC | Evolve2 75W 3000K 120gr noir 1-10V ENEC | Evolve2 75W 3000K 120gr black 1-10V ENEC | st | 320.84 | 10680 | 134 | 5420076284275 | 9405 42 10 00 | EC001744 | No | 90 | 0.01 | 4.6 |  |  | 4.98 | 333 | 74 | 368 |  |  | 385 | 120 | 415 | 3 | 54 | IP66 | 0,98 | 82 | 75 | 3000 | 120 | Evolve 2 is de opvolger van de populaire Evolve straler en de referentie onder de led stralers vanwege zijn hoge kwaliteit, duurzaamheid en gebruiksgemak. Evolve 2 is uitgerust met Lumileds SMD3030 chips met een efficiëntie tot 150lm/W bij 4000K en een levensduur L90 >60.000u . De aluminium IP66 behuizing, geschikt voor corrosieve omgevingen en zeezout, is voorzien van een Interpon coating en standaard voorzien van L316 schroeven, een mat veiligheidsglas en een interne 120° reflector. De leds worden aangestuurd door een interne dubbel geïsoleerde en flickervrije kwaliteitsdriver. Evolve 2 is aan de achterzijde voorzien van een ruime connectiebox met M20 in- en uitgang en toolless aansluitklemmen. Geen gedoe meer met aparte aftakdozen op de muur. Door de M20 eindstop te vervangen door een extra wartel (ref. EV2M20) is het toestel eveneens geschikt voor doorvoerbedrading! Met de toolless schroeven met richthoek aanduiding kan Evolve 2 eenvoudig gericht worden. Verschillende toebehoren voor grond- of paalmontage zijn beschikbaar alsook verschillende symmetrische/asymmetrische lenzen. 5 jaar garantie. Op aanvraag leverbaar met dimbare driver 1-10V/DALI. | Evolve 2 est le successeur du célèbre projecteur Evolve et la référence parmi les projecteurs LED en raison de sa haute qualité, de sa durabilité et de sa facilité d'utilisation. Evolve 2 est équipé de puces Lumileds SMD3030 avec une efficacité allant jusqu'à 150lm/W à 4000K et une durée de vie L90 >60.000h. Le boîtier en aluminium IP66, adapté aux environnements corrosifs et au sel de mer, avec revêtement Interpon, équipé en standard de vis L316, d'un verre de sécurité matte et d'un réflecteur interne de 120°. Les LED sont pilotées par un driver interne de qualité, doublement isolé et sans scintillement. À l'arrière, l'Evolve 2 est équipé d'une boîte de connexion spacieuse avec des bornes sans outil et un entrée et sortie M20. Plus besoin de s'embêter avec des boîtes de jonction séparées sur le mur. En remplaçant l'embout M20 par un presse-étoupe supplémentaire (réf. EV2M20), l'unité peut également être câblée pour câblage traversant! Grâce aux vis sans outil avec signe directionnel, Evolve 2 peut être facilement aligné. Accessoires divers pour le montage au sol ou sur poteau sont disponibles, ainsi que différentes lentilles symétriques/asymétriques. Garantie de 5 ans. Sur demande, disponible avec un driver dimmable 1-10V/DALI. | Evolve 2 is the successor of the popular Evolve floodlight and the reference among LED floodlights because of its high quality, durability and ease of use. Evolve 2 is equipped with Lumileds SMD3030 chips with an efficiency up to 150lm/W at 4000K and a lifetime L90 >60.000h. The aluminum IP66 housing, suitable for corrosive environments and sea salt, is Interpon coated and standard equipped with L316 screws, a frosted safety glass and an internal 120° reflector. The LEDs are driven by an internal double-insulated and flicker-free quality driver. At the rear Evolve 2 is equipped with a spacious connection box with M20 input and output and toolless connection terminals. No more hassle with separate junction boxes on the wall. By replacing the M20 end cap with an extra cable gland (ref. EV2M20) the unit is also suitable for through-wiring! With the toolless screws with directional angle indication, Evolve 2 can be easily oriented. Various accessories for ground or pole mounting are available as well as different symmetrical/asymmetrical lenses. 5-year warranty. On request available with dimmable driver 1-10V/DALI. | https://integratech.be/nl/producten/led-stralers/evolve-2 | https://integratech.be/fr/produits/projecteurs-led/evolve-2 | https://www.integratech.be/integratech-catalog/floodlight-evolve-2-75w-3000k-zwart-120/ | https://www.integratech.be/downloads/datasheets/EV75B1203110V-nl.pdf | https://www.integratech.be/downloads/datasheets/EV75B1203110V-fr.pdf | https://www.integratech.be/downloads/datasheets/EV75B1203-eng.pdf | https://www.integratech.be/downloads/photometric-data/evolve2.zip | https://www.integratech.be/downloads/pics/EV75B1203.jpg | https://www.integratech.be/downloads/pics/EV75-Dimensions.jpg | W:\integra-tarief\ACCESS\pics\maatschetsen\evolve2-75w-maatschets2.jpg | 08 | smd3030 | Lumileds | -30~+45 | 220~240 | TRUE | TRUE | FALSE | 5 | inclusief driver (intern) | TRUE | 50 85 98 100 108 | black | 3 | 1-10V | > 60.000 | L90 | TRUE |  |  |  | 1
LED stralers | On order | B | EV | Evolve 2 | EV75B1203DA | Evolve2 75W 3000K 120gr zwart DALI ENEC | Evolve2 75W 3000K 120gr noir DALI ENEC | Evolve2 75W 3000K 120gr black DALI ENEC | st | 426.07 | 10680 | 134 | 5420076284299 | 9405 42 10 00 | EC001744 | No | 90 | 0.01 | 4.6 |  |  | 4.98 | 333 | 74 | 368 |  |  | 385 | 120 | 415 | 3 | 54 | IP66 | 0,98 | 82 | 75 | 3000 | 120 | Evolve 2 is de opvolger van de populaire Evolve straler en de referentie onder de led stralers vanwege zijn hoge kwaliteit, duurzaamheid en gebruiksgemak. Evolve 2 is uitgerust met Lumileds SMD3030 chips met een efficiëntie tot 150lm/W bij 4000K en een levensduur L90 >60.000u . De aluminium IP66 behuizing, geschikt voor corrosieve omgevingen en zeezout, is voorzien van een Interpon coating en standaard voorzien van L316 schroeven, een mat veiligheidsglas en een interne 120° reflector. De leds worden aangestuurd door een interne dubbel geïsoleerde en flickervrije kwaliteitsdriver. Evolve 2 is aan de achterzijde voorzien van een ruime connectiebox met M20 in- en uitgang en toolless aansluitklemmen. Geen gedoe meer met aparte aftakdozen op de muur. Door de M20 eindstop te vervangen door een extra wartel (ref. EV2M20) is het toestel eveneens geschikt voor doorvoerbedrading! Met de toolless schroeven met richthoek aanduiding kan Evolve 2 eenvoudig gericht worden. Verschillende toebehoren voor grond- of paalmontage zijn beschikbaar alsook verschillende symmetrische/asymmetrische lenzen. 5 jaar garantie. Op aanvraag leverbaar met dimbare driver 1-10V/DALI. | Evolve 2 est le successeur du célèbre projecteur Evolve et la référence parmi les projecteurs LED en raison de sa haute qualité, de sa durabilité et de sa facilité d'utilisation. Evolve 2 est équipé de puces Lumileds SMD3030 avec une efficacité allant jusqu'à 150lm/W à 4000K et une durée de vie L90 >60.000h. Le boîtier en aluminium IP66, adapté aux environnements corrosifs et au sel de mer, avec revêtement Interpon, équipé en standard de vis L316, d'un verre de sécurité matte et d'un réflecteur interne de 120°. Les LED sont pilotées par un driver interne de qualité, doublement isolé et sans scintillement. À l'arrière, l'Evolve 2 est équipé d'une boîte de connexion spacieuse avec des bornes sans outil et un entrée et sortie M20. Plus besoin de s'embêter avec des boîtes de jonction séparées sur le mur. En remplaçant l'embout M20 par un presse-étoupe supplémentaire (réf. EV2M20), l'unité peut également être câblée pour câblage traversant! Grâce aux vis sans outil avec signe directionnel, Evolve 2 peut être facilement aligné. Accessoires divers pour le montage au sol ou sur poteau sont disponibles, ainsi que différentes lentilles symétriques/asymétriques. Garantie de 5 ans. Sur demande, disponible avec un driver dimmable 1-10V/DALI. | Evolve 2 is the successor of the popular Evolve floodlight and the reference among LED floodlights because of its high quality, durability and ease of use. Evolve 2 is equipped with Lumileds SMD3030 chips with an efficiency up to 150lm/W at 4000K and a lifetime L90 >60.000h. The aluminum IP66 housing, suitable for corrosive environments and sea salt, is Interpon coated and standard equipped with L316 screws, a frosted safety glass and an internal 120° reflector. The LEDs are driven by an internal double-insulated and flicker-free quality driver. At the rear Evolve 2 is equipped with a spacious connection box with M20 input and output and toolless connection terminals. No more hassle with separate junction boxes on the wall. By replacing the M20 end cap with an extra cable gland (ref. EV2M20) the unit is also suitable for through-wiring! With the toolless screws with directional angle indication, Evolve 2 can be easily oriented. Various accessories for ground or pole mounting are available as well as different symmetrical/asymmetrical lenses. 5-year warranty. On request available with dimmable driver 1-10V/DALI. | https://integratech.be/nl/producten/led-stralers/evolve-2 | https://integratech.be/fr/produits/projecteurs-led/evolve-2 | https://www.integratech.be/integratech-catalog/floodlight-evolve-2-75w-3000k-zwart-120/ | https://www.integratech.be/downloads/datasheets/EV75B1203DA-nl.pdf | https://www.integratech.be/downloads/datasheets/EV75B1203DA-fr.pdf | https://www.integratech.be/downloads/datasheets/EV75B1203-eng.pdf | https://www.integratech.be/downloads/photometric-data/evolve2.zip | https://www.integratech.be/downloads/pics/EV75B1203.jpg | https://www.integratech.be/downloads/pics/EV75-Dimensions.jpg | W:\integra-tarief\ACCESS\pics\maatschetsen\evolve2-75w-maatschets2.jpg | 08 | smd3030 | Lumileds | -30~+45 | 220~240 | TRUE | TRUE | FALSE | 5 | inclusief driver (intern) | TRUE | 50 85 98 100 108 | black | 3 | DALI | > 60.000 | L90 | TRUE |  |  |  | 1
LED stralers | Courant I | BFM | EV | Evolve 2 | EV75B1204 | Evolve2 75W 4000K 120gr zwart ENEC | Evolve2 75W 4000K 120gr noir ENEC | Evolve2 75W 4000K 120gr black ENEC | st | 259.89 | 11111 | 140 | 5420076283711 | 9405 42 10 00 | EC001744 | Yes | 3 | 0.01 | 4.6 |  |  | 4.98 | 333 | 74 | 368 |  |  | 385 | 120 | 415 | 3 | 54 | IP66 | 0,98 | 82 | 75 | 4000 | 120 | Evolve 2 is de opvolger van de populaire Evolve straler en de referentie onder de led stralers vanwege zijn hoge kwaliteit, duurzaamheid en gebruiksgemak. Evolve 2 is uitgerust met Lumileds SMD3030 chips met een efficiëntie tot 150lm/W bij 4000K en een levensduur L90 >60.000u . De aluminium IP66 behuizing, geschikt voor corrosieve omgevingen en zeezout, is voorzien van een Interpon coating en standaard voorzien van L316 schroeven, een mat veiligheidsglas en een interne 120° reflector. De leds worden aangestuurd door een interne dubbel geïsoleerde en flickervrije kwaliteitsdriver. Evolve 2 is aan de achterzijde voorzien van een ruime connectiebox met M20 in- en uitgang en toolless aansluitklemmen. Geen gedoe meer met aparte aftakdozen op de muur. Door de M20 eindstop te vervangen door een extra wartel (ref. EV2M20) is het toestel eveneens geschikt voor doorvoerbedrading! Met de toolless schroeven met richthoek aanduiding kan Evolve 2 eenvoudig gericht worden. Verschillende toebehoren voor grond- of paalmontage zijn beschikbaar alsook verschillende symmetrische/asymmetrische lenzen. 5 jaar garantie. Op aanvraag leverbaar met dimbare driver 1-10V/DALI. | Evolve 2 est le successeur du célèbre projecteur Evolve et la référence parmi les projecteurs LED en raison de sa haute qualité, de sa durabilité et de sa facilité d'utilisation. Evolve 2 est équipé de puces Lumileds SMD3030 avec une efficacité allant jusqu'à 150lm/W à 4000K et une durée de vie L90 >60.000h. Le boîtier en aluminium IP66, adapté aux environnements corrosifs et au sel de mer, avec revêtement Interpon, équipé en standard de vis L316, d'un verre de sécurité matte et d'un réflecteur interne de 120°. Les LED sont pilotées par un driver interne de qualité, doublement isolé et sans scintillement. À l'arrière, l'Evolve 2 est équipé d'une boîte de connexion spacieuse avec des bornes sans outil et un entrée et sortie M20. Plus besoin de s'embêter avec des boîtes de jonction séparées sur le mur. En remplaçant l'embout M20 par un presse-étoupe supplémentaire (réf. EV2M20), l'unité peut également être câblée pour câblage traversant! Grâce aux vis sans outil avec signe directionnel, Evolve 2 peut être facilement aligné. Accessoires divers pour le montage au sol ou sur poteau sont disponibles, ainsi que différentes lentilles symétriques/asymétriques. Garantie de 5 ans. Sur demande, disponible avec un driver dimmable 1-10V/DALI. | Evolve 2 is the successor of the popular Evolve floodlight and the reference among LED floodlights because of its high quality, durability and ease of use. Evolve 2 is equipped with Lumileds SMD3030 chips with an efficiency up to 150lm/W at 4000K and a lifetime L90 >60.000h. The aluminum IP66 housing, suitable for corrosive environments and sea salt, is Interpon coated and standard equipped with L316 screws, a frosted safety glass and an internal 120° reflector. The LEDs are driven by an internal double-insulated and flicker-free quality driver. At the rear Evolve 2 is equipped with a spacious connection box with M20 input and output and toolless connection terminals. No more hassle with separate junction boxes on the wall. By replacing the M20 end cap with an extra cable gland (ref. EV2M20) the unit is also suitable for through-wiring! With the toolless screws with directional angle indication, Evolve 2 can be easily oriented. Various accessories for ground or pole mounting are available as well as different symmetrical/asymmetrical lenses. 5-year warranty. On request available with dimmable driver 1-10V/DALI. | https://integratech.be/nl/producten/led-stralers/evolve-2 | https://integratech.be/fr/produits/projecteurs-led/evolve-2 | https://www.integratech.be/integratech-catalog/floodlight-evolve-2-75w-4000k-zwart-120/ | https://www.integratech.be/downloads/datasheets/EV75B1204-nl.pdf | https://www.integratech.be/downloads/datasheets/EV75B1204-fr.pdf | https://www.integratech.be/downloads/datasheets/EV75B1204-eng.pdf | https://www.integratech.be/downloads/photometric-data/evolve2.zip | https://www.integratech.be/downloads/pics/EV75B1203.jpg | https://www.integratech.be/downloads/pics/EV75-Dimensions.jpg | W:\integra-tarief\ACCESS\pics\maatschetsen\evolve2-75w-maatschets2.jpg | 08 | smd3030 | Lumileds | -30~+45 | 220~240 | TRUE | TRUE | FALSE | 5 | inclusief driver (intern) | TRUE | 50 85 98 100 108 | black | 3 | no | > 60.000 | L90 | TRUE |  |  |  | 1
LED stralers | On order | B | EV | Evolve 2 | EV75B1204110V | Evolve2 75W 4000K 120gr zwart 1-10V ENEC | Evolve2 75W 4000K 120gr noir 1-10V ENEC | Evolve2 75W 4000K 120gr black 1-10V ENEC | st | 320.84 | 11111 | 140 | 5420076284282 | 9405 42 10 00 | EC001744 | No | 90 | 0.01 | 4.6 |  |  | 4.98 | 333 | 74 | 368 |  |  | 385 | 120 | 415 | 3 | 54 | IP66 | 0,98 | 82 | 75 | 4000 | 120 | Evolve 2 is de opvolger van de populaire Evolve straler en de referentie onder de led stralers vanwege zijn hoge kwaliteit, duurzaamheid en gebruiksgemak. Evolve 2 is uitgerust met Lumileds SMD3030 chips met een efficiëntie tot 150lm/W bij 4000K en een levensduur L90 >60.000u . De aluminium IP66 behuizing, geschikt voor corrosieve omgevingen en zeezout, is voorzien van een Interpon coating en standaard voorzien van L316 schroeven, een mat veiligheidsglas en een interne 120° reflector. De leds worden aangestuurd door een interne dubbel geïsoleerde en flickervrije kwaliteitsdriver. Evolve 2 is aan de achterzijde voorzien van een ruime connectiebox met M20 in- en uitgang en toolless aansluitklemmen. Geen gedoe meer met aparte aftakdozen op de muur. Door de M20 eindstop te vervangen door een extra wartel (ref. EV2M20) is het toestel eveneens geschikt voor doorvoerbedrading! Met de toolless schroeven met richthoek aanduiding kan Evolve 2 eenvoudig gericht worden. Verschillende toebehoren voor grond- of paalmontage zijn beschikbaar alsook verschillende symmetrische/asymmetrische lenzen. 5 jaar garantie. Op aanvraag leverbaar met dimbare driver 1-10V/DALI. | Evolve 2 est le successeur du célèbre projecteur Evolve et la référence parmi les projecteurs LED en raison de sa haute qualité, de sa durabilité et de sa facilité d'utilisation. Evolve 2 est équipé de puces Lumileds SMD3030 avec une efficacité allant jusqu'à 150lm/W à 4000K et une durée de vie L90 >60.000h. Le boîtier en aluminium IP66, adapté aux environnements corrosifs et au sel de mer, avec revêtement Interpon, équipé en standard de vis L316, d'un verre de sécurité matte et d'un réflecteur interne de 120°. Les LED sont pilotées par un driver interne de qualité, doublement isolé et sans scintillement. À l'arrière, l'Evolve 2 est équipé d'une boîte de connexion spacieuse avec des bornes sans outil et un entrée et sortie M20. Plus besoin de s'embêter avec des boîtes de jonction séparées sur le mur. En remplaçant l'embout M20 par un presse-étoupe supplémentaire (réf. EV2M20), l'unité peut également être câblée pour câblage traversant! Grâce aux vis sans outil avec signe directionnel, Evolve 2 peut être facilement aligné. Accessoires divers pour le montage au sol ou sur poteau sont disponibles, ainsi que différentes lentilles symétriques/asymétriques. Garantie de 5 ans. Sur demande, disponible avec un driver dimmable 1-10V/DALI. | Evolve 2 is the successor of the popular Evolve floodlight and the reference among LED floodlights because of its high quality, durability and ease of use. Evolve 2 is equipped with Lumileds SMD3030 chips with an efficiency up to 150lm/W at 4000K and a lifetime L90 >60.000h. The aluminum IP66 housing, suitable for corrosive environments and sea salt, is Interpon coated and standard equipped with L316 screws, a frosted safety glass and an internal 120° reflector. The LEDs are driven by an internal double-insulated and flicker-free quality driver. At the rear Evolve 2 is equipped with a spacious connection box with M20 input and output and toolless connection terminals. No more hassle with separate junction boxes on the wall. By replacing the M20 end cap with an extra cable gland (ref. EV2M20) the unit is also suitable for through-wiring! With the toolless screws with directional angle indication, Evolve 2 can be easily oriented. Various accessories for ground or pole mounting are available as well as different symmetrical/asymmetrical lenses. 5-year warranty. On request available with dimmable driver 1-10V/DALI. | https://integratech.be/nl/producten/led-stralers/evolve-2 | https://integratech.be/fr/produits/projecteurs-led/evolve-2 | https://www.integratech.be/integratech-catalog/floodlight-evolve-2-75w-4000k-zwart-120/ | https://www.integratech.be/downloads/datasheets/EV75B1204110V-nl.pdf | https://www.integratech.be/downloads/datasheets/EV75B1204110V-fr.pdf | https://www.integratech.be/downloads/datasheets/EV75B1204-eng.pdf | https://www.integratech.be/downloads/photometric-data/evolve2.zip | https://www.integratech.be/downloads/pics/EV75B1203.jpg | https://www.integratech.be/downloads/pics/EV75-Dimensions.jpg | W:\integra-tarief\ACCESS\pics\maatschetsen\evolve2-75w-maatschets2.jpg | 08 | smd3030 | Lumileds | -30~+45 | 220~240 | TRUE | TRUE | FALSE | 5 | inclusief driver (intern) | TRUE | 50 85 98 100 108 | black | 3 | 1-10V | > 60.000 | L90 | TRUE |  |  |  | 1
LED stralers | On order | B | EV | Evolve 2 | EV75B1204DA | Evolve2 75W 4000K 120gr zwart DALI ENEC | Evolve2 75W 4000K 120gr noir DALI ENEC | Evolve2 75W 4000K 120gr black DALI ENEC | st | 426.07 | 11111 | 140 | 5420076284305 | 9405 42 10 00 | EC001744 | No | 90 | 0.01 | 4.6 |  |  | 4.98 | 333 | 74 | 368 |  |  | 385 | 120 | 415 | 3 | 54 | IP66 | 0,98 | 82 | 75 | 4000 | 120 | Evolve 2 is de opvolger van de populaire Evolve straler en de referentie onder de led stralers vanwege zijn hoge kwaliteit, duurzaamheid en gebruiksgemak. Evolve 2 is uitgerust met Lumileds SMD3030 chips met een efficiëntie tot 150lm/W bij 4000K en een levensduur L90 >60.000u . De aluminium IP66 behuizing, geschikt voor corrosieve omgevingen en zeezout, is voorzien van een Interpon coating en standaard voorzien van L316 schroeven, een mat veiligheidsglas en een interne 120° reflector. De leds worden aangestuurd door een interne dubbel geïsoleerde en flickervrije kwaliteitsdriver. Evolve 2 is aan de achterzijde voorzien van een ruime connectiebox met M20 in- en uitgang en toolless aansluitklemmen. Geen gedoe meer met aparte aftakdozen op de muur. Door de M20 eindstop te vervangen door een extra wartel (ref. EV2M20) is het toestel eveneens geschikt voor doorvoerbedrading! Met de toolless schroeven met richthoek aanduiding kan Evolve 2 eenvoudig gericht worden. Verschillende toebehoren voor grond- of paalmontage zijn beschikbaar alsook verschillende symmetrische/asymmetrische lenzen. 5 jaar garantie. Op aanvraag leverbaar met dimbare driver 1-10V/DALI. | Evolve 2 est le successeur du célèbre projecteur Evolve et la référence parmi les projecteurs LED en raison de sa haute qualité, de sa durabilité et de sa facilité d'utilisation. Evolve 2 est équipé de puces Lumileds SMD3030 avec une efficacité allant jusqu'à 150lm/W à 4000K et une durée de vie L90 >60.000h. Le boîtier en aluminium IP66, adapté aux environnements corrosifs et au sel de mer, avec revêtement Interpon, équipé en standard de vis L316, d'un verre de sécurité matte et d'un réflecteur interne de 120°. Les LED sont pilotées par un driver interne de qualité, doublement isolé et sans scintillement. À l'arrière, l'Evolve 2 est équipé d'une boîte de connexion spacieuse avec des bornes sans outil et un entrée et sortie M20. Plus besoin de s'embêter avec des boîtes de jonction séparées sur le mur. En remplaçant l'embout M20 par un presse-étoupe supplémentaire (réf. EV2M20), l'unité peut également être câblée pour câblage traversant! Grâce aux vis sans outil avec signe directionnel, Evolve 2 peut être facilement aligné. Accessoires divers pour le montage au sol ou sur poteau sont disponibles, ainsi que différentes lentilles symétriques/asymétriques. Garantie de 5 ans. Sur demande, disponible avec un driver dimmable 1-10V/DALI. | Evolve 2 is the successor of the popular Evolve floodlight and the reference among LED floodlights because of its high quality, durability and ease of use. Evolve 2 is equipped with Lumileds SMD3030 chips with an efficiency up to 150lm/W at 4000K and a lifetime L90 >60.000h. The aluminum IP66 housing, suitable for corrosive environments and sea salt, is Interpon coated and standard equipped with L316 screws, a frosted safety glass and an internal 120° reflector. The LEDs are driven by an internal double-insulated and flicker-free quality driver. At the rear Evolve 2 is equipped with a spacious connection box with M20 input and output and toolless connection terminals. No more hassle with separate junction boxes on the wall. By replacing the M20 end cap with an extra cable gland (ref. EV2M20) the unit is also suitable for through-wiring! With the toolless screws with directional angle indication, Evolve 2 can be easily oriented. Various accessories for ground or pole mounting are available as well as different symmetrical/asymmetrical lenses. 5-year warranty. On request available with dimmable driver 1-10V/DALI. | https://integratech.be/nl/producten/led-stralers/evolve-2 | https://integratech.be/fr/produits/projecteurs-led/evolve-2 | https://www.integratech.be/integratech-catalog/floodlight-evolve-2-75w-4000k-zwart-120/ | https://www.integratech.be/downloads/datasheets/EV75B1204DA-nl.pdf | https://www.integratech.be/downloads/datasheets/EV75B1204DA-fr.pdf | https://www.integratech.be/downloads/datasheets/EV75B1204-eng.pdf | https://www.integratech.be/downloads/photometric-data/evolve2.zip | https://www.integratech.be/downloads/pics/EV75B1203.jpg | https://www.integratech.be/downloads/pics/EV75-Dimensions.jpg | W:\integra-tarief\ACCESS\pics\maatschetsen\evolve2-75w-maatschets2.jpg | 08 | smd3030 | Lumileds | -30~+45 | 220~240 | TRUE | TRUE | FALSE | 5 | inclusief driver (intern) | TRUE | 50 85 98 100 108 | black | 3 | DALI | > 60.000 | L90 | TRUE |  |  |  | 1
LED stralers | Courant I | B | EV | Evolve 2 | EV75B303 | Evolve2 75W 3000K 30gr zwart ENEC | Evolve2 75W 3000K 30gr noir ENEC | Evolve2 75W 3000K 30gr black ENEC | st | 291.07 | 9616 | 134 | 5420076284640 | 9405 42 10 00 | EC001744 | No | 35 | 0.01 | 4.6 |  |  | 4.98 | 333 | 74 | 368 |  |  | 385 | 120 | 415 | 3 |  | IP66 | 0,98 | 82 | 75 | 3000 | 30 | Evolve 2 is de opvolger van de populaire Evolve straler en de referentie onder de led stralers vanwege zijn hoge kwaliteit, duurzaamheid en gebruiksgemak. Evolve 2 is uitgerust met Lumileds SMD3030 chips met een efficiëntie tot 150lm/W bij 4000K en een levensduur L90 >60.000u . De aluminium IP66 behuizing, geschikt voor corrosieve omgevingen en zeezout, is voorzien van een Interpon coating en standaard voorzien van L316 schroeven, een mat veiligheidsglas en een interne 30° reflector. De leds worden aangestuurd door een interne dubbel geïsoleerde en flickervrije kwaliteitsdriver. Evolve 2 is aan de achterzijde voorzien van een ruime connectiebox met M20 in- en uitgang en toolless aansluitklemmen. Geen gedoe meer met aparte aftakdozen op de muur. Door de M20 eindstop te vervangen door een extra wartel (ref. EV2M20) is het toestel eveneens geschikt voor doorvoerbedrading! Met de toolless schroeven met richthoek aanduiding kan Evolve 2 eenvoudig gericht worden. Verschillende toebehoren voor grond- of paalmontage zijn beschikbaar alsook verschillende symmetrische/asymmetrische lenzen. 5 jaar garantie. Op aanvraag leverbaar met dimbare driver 1-10V/DALI. | Evolve 2 est le successeur du célèbre projecteur Evolve et la référence parmi les projecteurs LED en raison de sa haute qualité, de sa durabilité et de sa facilité d'utilisation. Evolve 2 est équipé de puces Lumileds SMD3030 avec une efficacité allant jusqu'à 150lm/W à 4000K et une durée de vie L90 >60.000h. Le boîtier en aluminium IP66, adapté aux environnements corrosifs et au sel de mer, avec revêtement Interpon, équipé en standard de vis L316, d'un verre de sécurité matte et d'un réflecteur interne de 30°. Les LED sont pilotées par un driver interne de qualité, doublement isolé et sans scintillement. À l'arrière, l'Evolve 2 est équipé d'une boîte de connexion spacieuse avec des bornes sans outil et un entrée et sortie M20. Plus besoin de s'embêter avec des boîtes de jonction séparées sur le mur. En remplaçant l'embout M20 par un presse-étoupe supplémentaire (réf. EV2M20), l'unité peut également être câblée pour câblage traversant! Grâce aux vis sans outil avec signe directionnel, Evolve 2 peut être facilement aligné. Accessoires divers pour le montage au sol ou sur poteau sont disponibles, ainsi que différentes lentilles symétriques/asymétriques. Garantie de 5 ans. Sur demande, disponible avec un driver dimmable 1-10V/DALI. | Evolve 2 is the successor of the popular Evolve floodlight and the reference among LED floodlights because of its high quality, durability and ease of use. Evolve 2 is equipped with Lumileds SMD3030 chips with an efficiency up to 150lm/W at 4000K and a lifetime L90 >60.000h. The aluminum IP66 housing, suitable for corrosive environments and sea salt, is Interpon coated and standard equipped with L316 screws, a frosted safety glass and an internal 30° reflector. The LEDs are driven by an internal double-insulated and flicker-free quality driver. At the rear Evolve 2 is equipped with a spacious connection box with M20 input and output and toolless connection terminals. No more hassle with separate junction boxes on the wall. By replacing the M20 end cap with an extra cable gland (ref. EV2M20) the unit is also suitable for through-wiring! With the toolless screws with directional angle indication, Evolve 2 can be easily oriented. Various accessories for ground or pole mounting are available as well as different symmetrical/asymmetrical lenses. 5-year warranty. On request available with dimmable driver 1-10V/DALI. | https://integratech.be/nl/producten/led-stralers/evolve-2 | https://integratech.be/fr/produits/projecteurs-led/evolve-2 | https://www.integratech.be/integratech-catalog/floodlight-evolve-2-75w-3000k-zwart-120/ | https://www.integratech.be/downloads/datasheets/EV75B303-nl.pdf | https://www.integratech.be/downloads/datasheets/EV75B303-fr.pdf | https://www.integratech.be/downloads/datasheets/EV75B1203-eng.pdf | https://www.integratech.be/downloads/photometric-data/evolve2.zip | https://www.integratech.be/downloads/pics/EV75B1203.jpg | https://www.integratech.be/downloads/pics/EV75-Dimensions.jpg | W:\integra-tarief\ACCESS\pics\maatschetsen\evolve2-75w-maatschets2.jpg | 08 | smd3030 | Lumileds | -30~+45 | 220~240 | TRUE | TRUE | FALSE | 5 | inclusief driver (intern) | TRUE | 83 96 99 100 112 | black | 3 | no | > 60.000 | L90 | TRUE |  |  |  | 1
LED stralers | On order | B | EV | Evolve 2 | EV75B303110V | Evolve2 75W 3000K 30gr zwart 1-10V ENEC | Evolve2 75W 3000K 30gr noir 1-10V ENEC | Evolve2 75W 3000K 30gr black 1-10V ENEC | st | 347.57 | 9616 | 134 | 5420076284664 | 9405 42 10 00 | EC001744 | No | 90 | 0.01 | 4.6 |  |  | 4.98 | 333 | 74 | 368 |  |  | 385 | 120 | 415 | 3 |  | IP66 | 0,98 | 82 | 75 | 3000 | 30 | Evolve 2 is de opvolger van de populaire Evolve straler en de referentie onder de led stralers vanwege zijn hoge kwaliteit, duurzaamheid en gebruiksgemak. Evolve 2 is uitgerust met Lumileds SMD3030 chips met een efficiëntie tot 150lm/W bij 4000K en een levensduur L90 >60.000u . De aluminium IP66 behuizing, geschikt voor corrosieve omgevingen en zeezout, is voorzien van een Interpon coating en standaard voorzien van L316 schroeven, een mat veiligheidsglas en een interne 30° reflector. De leds worden aangestuurd door een interne dubbel geïsoleerde en flickervrije kwaliteitsdriver. Evolve 2 is aan de achterzijde voorzien van een ruime connectiebox met M20 in- en uitgang en toolless aansluitklemmen. Geen gedoe meer met aparte aftakdozen op de muur. Door de M20 eindstop te vervangen door een extra wartel (ref. EV2M20) is het toestel eveneens geschikt voor doorvoerbedrading! Met de toolless schroeven met richthoek aanduiding kan Evolve 2 eenvoudig gericht worden. Verschillende toebehoren voor grond- of paalmontage zijn beschikbaar alsook verschillende symmetrische/asymmetrische lenzen. 5 jaar garantie. Op aanvraag leverbaar met dimbare driver 1-10V/DALI. | Evolve 2 est le successeur du célèbre projecteur Evolve et la référence parmi les projecteurs LED en raison de sa haute qualité, de sa durabilité et de sa facilité d'utilisation. Evolve 2 est équipé de puces Lumileds SMD3030 avec une efficacité allant jusqu'à 150lm/W à 4000K et une durée de vie L90 >60.000h. Le boîtier en aluminium IP66, adapté aux environnements corrosifs et au sel de mer, avec revêtement Interpon, équipé en standard de vis L316, d'un verre de sécurité matte et d'un réflecteur interne de 30°. Les LED sont pilotées par un driver interne de qualité, doublement isolé et sans scintillement. À l'arrière, l'Evolve 2 est équipé d'une boîte de connexion spacieuse avec des bornes sans outil et un entrée et sortie M20. Plus besoin de s'embêter avec des boîtes de jonction séparées sur le mur. En remplaçant l'embout M20 par un presse-étoupe supplémentaire (réf. EV2M20), l'unité peut également être câblée pour câblage traversant! Grâce aux vis sans outil avec signe directionnel, Evolve 2 peut être facilement aligné. Accessoires divers pour le montage au sol ou sur poteau sont disponibles, ainsi que différentes lentilles symétriques/asymétriques. Garantie de 5 ans. Sur demande, disponible avec un driver dimmable 1-10V/DALI. | Evolve 2 is the successor of the popular Evolve floodlight and the reference among LED floodlights because of its high quality, durability and ease of use. Evolve 2 is equipped with Lumileds SMD3030 chips with an efficiency up to 150lm/W at 4000K and a lifetime L90 >60.000h. The aluminum IP66 housing, suitable for corrosive environments and sea salt, is Interpon coated and standard equipped with L316 screws, a frosted safety glass and an internal 30° reflector. The LEDs are driven by an internal double-insulated and flicker-free quality driver. At the rear Evolve 2 is equipped with a spacious connection box with M20 input and output and toolless connection terminals. No more hassle with separate junction boxes on the wall. By replacing the M20 end cap with an extra cable gland (ref. EV2M20) the unit is also suitable for through-wiring! With the toolless screws with directional angle indication, Evolve 2 can be easily oriented. Various accessories for ground or pole mounting are available as well as different symmetrical/asymmetrical lenses. 5-year warranty. On request available with dimmable driver 1-10V/DALI. | https://integratech.be/nl/producten/led-stralers/evolve-2 | https://integratech.be/fr/produits/projecteurs-led/evolve-2 | https://www.integratech.be/integratech-catalog/floodlight-evolve-2-75w-3000k-zwart-120/ | https://www.integratech.be/downloads/datasheets/EV75B303110V-nl.pdf | https://www.integratech.be/downloads/datasheets/EV75B303110V-fr.pdf | https://www.integratech.be/downloads/datasheets/EV75B1203-eng.pdf | https://www.integratech.be/downloads/photometric-data/evolve2.zip | https://www.integratech.be/downloads/pics/EV75B1203.jpg | https://www.integratech.be/downloads/pics/EV75-Dimensions.jpg | W:\integra-tarief\ACCESS\pics\maatschetsen\evolve2-75w-maatschets2.jpg | 08 | smd3030 | Lumileds | -30~+45 | 220~240 | TRUE | TRUE | FALSE | 5 | inclusief driver (intern) | TRUE | 83 96 99 100 112 | black | 3 | 1-10V | > 60.000 | L90 | TRUE |  |  |  | 1
LED stralers | On order | B | EV | Evolve 2 | EV75B303DA | Evolve2 75W 3000K 30gr zwart DALI ENEC | Evolve2 75W 3000K 30gr noir DALI ENEC | Evolve2 75W 3000K 30gr black DALI ENEC | st | 486.57 | 9616 | 134 | 5420076284688 | 9405 42 10 00 | EC001744 | No | 90 | 0.01 | 4.6 |  |  | 4.98 | 333 | 74 | 368 |  |  | 385 | 120 | 415 | 3 |  | IP66 | 0,98 | 82 | 75 | 3000 | 30 | Evolve 2 is de opvolger van de populaire Evolve straler en de referentie onder de led stralers vanwege zijn hoge kwaliteit, duurzaamheid en gebruiksgemak. Evolve 2 is uitgerust met Lumileds SMD3030 chips met een efficiëntie tot 150lm/W bij 4000K en een levensduur L90 >60.000u . De aluminium IP66 behuizing, geschikt voor corrosieve omgevingen en zeezout, is voorzien van een Interpon coating en standaard voorzien van L316 schroeven, een mat veiligheidsglas en een interne 120° reflector. De leds worden aangestuurd door een interne dubbel geïsoleerde en flickervrije kwaliteitsdriver. Evolve 2 is aan de achterzijde voorzien van een ruime connectiebox met M20 in- en uitgang en toolless aansluitklemmen. Geen gedoe meer met aparte aftakdozen op de muur. Door de M20 eindstop te vervangen door een extra wartel (ref. EV2M20) is het toestel eveneens geschikt voor doorvoerbedrading! Met de toolless schroeven met richthoek aanduiding kan Evolve 2 eenvoudig gericht worden. Verschillende toebehoren voor grond- of paalmontage zijn beschikbaar alsook verschillende symmetrische/asymmetrische lenzen. 5 jaar garantie. Op aanvraag leverbaar met dimbare driver 1-10V/DALI. | Evolve 2 est le successeur du célèbre projecteur Evolve et la référence parmi les projecteurs LED en raison de sa haute qualité, de sa durabilité et de sa facilité d'utilisation. Evolve 2 est équipé de puces Lumileds SMD3030 avec une efficacité allant jusqu'à 150lm/W à 4000K et une durée de vie L90 >60.000h. Le boîtier en aluminium IP66, adapté aux environnements corrosifs et au sel de mer, avec revêtement Interpon, équipé en standard de vis L316, d'un verre de sécurité matte et d'un réflecteur interne de 30°. Les LED sont pilotées par un driver interne de qualité, doublement isolé et sans scintillement. À l'arrière, l'Evolve 2 est équipé d'une boîte de connexion spacieuse avec des bornes sans outil et un entrée et sortie M20. Plus besoin de s'embêter avec des boîtes de jonction séparées sur le mur. En remplaçant l'embout M20 par un presse-étoupe supplémentaire (réf. EV2M20), l'unité peut également être câblée pour câblage traversant! Grâce aux vis sans outil avec signe directionnel, Evolve 2 peut être facilement aligné. Accessoires divers pour le montage au sol ou sur poteau sont disponibles, ainsi que différentes lentilles symétriques/asymétriques. Garantie de 5 ans. Sur demande, disponible avec un driver dimmable 1-10V/DALI. | Evolve 2 is the successor of the popular Evolve floodlight and the reference among LED floodlights because of its high quality, durability and ease of use. Evolve 2 is equipped with Lumileds SMD3030 chips with an efficiency up to 150lm/W at 4000K and a lifetime L90 >60.000h. The aluminum IP66 housing, suitable for corrosive environments and sea salt, is Interpon coated and standard equipped with L316 screws, a frosted safety glass and an internal 30° reflector. The LEDs are driven by an internal double-insulated and flicker-free quality driver. At the rear Evolve 2 is equipped with a spacious connection box with M20 input and output and toolless connection terminals. No more hassle with separate junction boxes on the wall. By replacing the M20 end cap with an extra cable gland (ref. EV2M20) the unit is also suitable for through-wiring! With the toolless screws with directional angle indication, Evolve 2 can be easily oriented. Various accessories for ground or pole mounting are available as well as different symmetrical/asymmetrical lenses. 5-year warranty. On request available with dimmable driver 1-10V/DALI. | https://integratech.be/nl/producten/led-stralers/evolve-2 | https://integratech.be/fr/produits/projecteurs-led/evolve-2 | https://www.integratech.be/integratech-catalog/floodlight-evolve-2-75w-3000k-zwart-120/ | https://www.integratech.be/downloads/datasheets/EV75B303DA-nl.pdf | https://www.integratech.be/downloads/datasheets/EV75B303DA-fr.pdf | https://www.integratech.be/downloads/datasheets/EV75B1203-eng.pdf | https://www.integratech.be/downloads/photometric-data/evolve2.zip | https://www.integratech.be/downloads/pics/EV75B1203.jpg | https://www.integratech.be/downloads/pics/EV75-Dimensions.jpg | W:\integra-tarief\ACCESS\pics\maatschetsen\evolve2-75w-maatschets2.jpg | 08 | smd3030 | Lumileds | -30~+45 | 220~240 | TRUE | TRUE | FALSE | 5 | inclusief driver (intern) | TRUE | 83 96 99 100 112 | black | 3 | DALI | > 60.000 | L90 | TRUE |  |  |  | 1
LED stralers | Courant I | B | EV | Evolve 2 | EV75B304 | Evolve2 75W 4000K 30gr zwart ENEC | Evolve2 75W 4000K 30gr noir ENEC | Evolve2 75W 4000K 30gr black ENEC | st | 291.07 | 10057 | 140 | 5420076284657 | 9405 42 10 00 | EC001744 | No | 35 | 0.01 | 4.6 |  |  | 4.98 | 333 | 74 | 368 |  |  | 385 | 120 | 415 | 3 |  | IP66 | 0,98 | 82 | 75 | 4000 | 30 | Evolve 2 is de opvolger van de populaire Evolve straler en de referentie onder de led stralers vanwege zijn hoge kwaliteit, duurzaamheid en gebruiksgemak. Evolve 2 is uitgerust met Lumileds SMD3030 chips met een efficiëntie tot 150lm/W bij 4000K en een levensduur L90 >60.000u . De aluminium IP66 behuizing, geschikt voor corrosieve omgevingen en zeezout, is voorzien van een Interpon coating en standaard voorzien van L316 schroeven, een mat veiligheidsglas en een interne 30° reflector. De leds worden aangestuurd door een interne dubbel geïsoleerde en flickervrije kwaliteitsdriver. Evolve 2 is aan de achterzijde voorzien van een ruime connectiebox met M20 in- en uitgang en toolless aansluitklemmen. Geen gedoe meer met aparte aftakdozen op de muur. Door de M20 eindstop te vervangen door een extra wartel (ref. EV2M20) is het toestel eveneens geschikt voor doorvoerbedrading! Met de toolless schroeven met richthoek aanduiding kan Evolve 2 eenvoudig gericht worden. Verschillende toebehoren voor grond- of paalmontage zijn beschikbaar alsook verschillende symmetrische/asymmetrische lenzen. 5 jaar garantie. Op aanvraag leverbaar met dimbare driver 1-10V/DALI. | Evolve 2 est le successeur du célèbre projecteur Evolve et la référence parmi les projecteurs LED en raison de sa haute qualité, de sa durabilité et de sa facilité d'utilisation. Evolve 2 est équipé de puces Lumileds SMD3030 avec une efficacité allant jusqu'à 150lm/W à 4000K et une durée de vie L90 >60.000h. Le boîtier en aluminium IP66, adapté aux environnements corrosifs et au sel de mer, avec revêtement Interpon, équipé en standard de vis L316, d'un verre de sécurité matte et d'un réflecteur interne de 30°. Les LED sont pilotées par un driver interne de qualité, doublement isolé et sans scintillement. À l'arrière, l'Evolve 2 est équipé d'une boîte de connexion spacieuse avec des bornes sans outil et un entrée et sortie M20. Plus besoin de s'embêter avec des boîtes de jonction séparées sur le mur. En remplaçant l'embout M20 par un presse-étoupe supplémentaire (réf. EV2M20), l'unité peut également être câblée pour câblage traversant! Grâce aux vis sans outil avec signe directionnel, Evolve 2 peut être facilement aligné. Accessoires divers pour le montage au sol ou sur poteau sont disponibles, ainsi que différentes lentilles symétriques/asymétriques. Garantie de 5 ans. Sur demande, disponible avec un driver dimmable 1-10V/DALI. | Evolve 2 is the successor of the popular Evolve floodlight and the reference among LED floodlights because of its high quality, durability and ease of use. Evolve 2 is equipped with Lumileds SMD3030 chips with an efficiency up to 150lm/W at 4000K and a lifetime L90 >60.000h. The aluminum IP66 housing, suitable for corrosive environments and sea salt, is Interpon coated and standard equipped with L316 screws, a frosted safety glass and an internal 30° reflector. The LEDs are driven by an internal double-insulated and flicker-free quality driver. At the rear Evolve 2 is equipped with a spacious connection box with M20 input and output and toolless connection terminals. No more hassle with separate junction boxes on the wall. By replacing the M20 end cap with an extra cable gland (ref. EV2M20) the unit is also suitable for through-wiring! With the toolless screws with directional angle indication, Evolve 2 can be easily oriented. Various accessories for ground or pole mounting are available as well as different symmetrical/asymmetrical lenses. 5-year warranty. On request available with dimmable driver 1-10V/DALI. | https://integratech.be/nl/producten/led-stralers/evolve-2 | https://integratech.be/fr/produits/projecteurs-led/evolve-2 | https://www.integratech.be/integratech-catalog/floodlight-evolve-2-75w-4000k-zwart-120/ | https://www.integratech.be/downloads/datasheets/EV75B304-nl.pdf | https://www.integratech.be/downloads/datasheets/EV75B304-fr.pdf | https://www.integratech.be/downloads/datasheets/EV75B1204-eng.pdf | https://www.integratech.be/downloads/photometric-data/evolve2.zip | https://www.integratech.be/downloads/pics/EV75B1203.jpg | https://www.integratech.be/downloads/pics/EV75-Dimensions.jpg | W:\integra-tarief\ACCESS\pics\maatschetsen\evolve2-75w-maatschets2.jpg | 08 | smd3030 | Lumileds | -30~+45 | 220~240 | TRUE | TRUE | FALSE | 5 | inclusief driver (intern) | TRUE | 83 96 99 100 112 | black | 3 | no | > 60.000 | L90 | TRUE |  |  |  | 1
LED stralers | On order | B | EV | Evolve 2 | EV75B304110V | Evolve2 75W 4000K 30gr zwart 1-10V ENEC | Evolve2 75W 4000K 30gr noir 1-10V ENEC | Evolve2 75W 4000K 30gr black 1-10V ENEC | st | 347.57 | 10057 | 140 | 5420076284671 | 9405 42 10 00 | EC001744 | No | 90 | 0.01 | 4.6 |  |  | 4.98 | 333 | 74 | 368 |  |  | 385 | 120 | 415 | 3 |  | IP66 | 0,98 | 82 | 75 | 4000 | 30 | Evolve 2 is de opvolger van de populaire Evolve straler en de referentie onder de led stralers vanwege zijn hoge kwaliteit, duurzaamheid en gebruiksgemak. Evolve 2 is uitgerust met Lumileds SMD3030 chips met een efficiëntie tot 150lm/W bij 4000K en een levensduur L90 >60.000u . De aluminium IP66 behuizing, geschikt voor corrosieve omgevingen en zeezout, is voorzien van een Interpon coating en standaard voorzien van L316 schroeven, een mat veiligheidsglas en een interne 30° reflector. De leds worden aangestuurd door een interne dubbel geïsoleerde en flickervrije kwaliteitsdriver. Evolve 2 is aan de achterzijde voorzien van een ruime connectiebox met M20 in- en uitgang en toolless aansluitklemmen. Geen gedoe meer met aparte aftakdozen op de muur. Door de M20 eindstop te vervangen door een extra wartel (ref. EV2M20) is het toestel eveneens geschikt voor doorvoerbedrading! Met de toolless schroeven met richthoek aanduiding kan Evolve 2 eenvoudig gericht worden. Verschillende toebehoren voor grond- of paalmontage zijn beschikbaar alsook verschillende symmetrische/asymmetrische lenzen. 5 jaar garantie. Op aanvraag leverbaar met dimbare driver 1-10V/DALI. | Evolve 2 est le successeur du célèbre projecteur Evolve et la référence parmi les projecteurs LED en raison de sa haute qualité, de sa durabilité et de sa facilité d'utilisation. Evolve 2 est équipé de puces Lumileds SMD3030 avec une efficacité allant jusqu'à 150lm/W à 4000K et une durée de vie L90 >60.000h. Le boîtier en aluminium IP66, adapté aux environnements corrosifs et au sel de mer, avec revêtement Interpon, équipé en standard de vis L316, d'un verre de sécurité matte et d'un réflecteur interne de 30°. Les LED sont pilotées par un driver interne de qualité, doublement isolé et sans scintillement. À l'arrière, l'Evolve 2 est équipé d'une boîte de connexion spacieuse avec des bornes sans outil et un entrée et sortie M20. Plus besoin de s'embêter avec des boîtes de jonction séparées sur le mur. En remplaçant l'embout M20 par un presse-étoupe supplémentaire (réf. EV2M20), l'unité peut également être câblée pour câblage traversant! Grâce aux vis sans outil avec signe directionnel, Evolve 2 peut être facilement aligné. Accessoires divers pour le montage au sol ou sur poteau sont disponibles, ainsi que différentes lentilles symétriques/asymétriques. Garantie de 5 ans. Sur demande, disponible avec un driver dimmable 1-10V/DALI. | Evolve 2 is the successor of the popular Evolve floodlight and the reference among LED floodlights because of its high quality, durability and ease of use. Evolve 2 is equipped with Lumileds SMD3030 chips with an efficiency up to 150lm/W at 4000K and a lifetime L90 >60.000h. The aluminum IP66 housing, suitable for corrosive environments and sea salt, is Interpon coated and standard equipped with L316 screws, a frosted safety glass and an internal 30° reflector. The LEDs are driven by an internal double-insulated and flicker-free quality driver. At the rear Evolve 2 is equipped with a spacious connection box with M20 input and output and toolless connection terminals. No more hassle with separate junction boxes on the wall. By replacing the M20 end cap with an extra cable gland (ref. EV2M20) the unit is also suitable for through-wiring! With the toolless screws with directional angle indication, Evolve 2 can be easily oriented. Various accessories for ground or pole mounting are available as well as different symmetrical/asymmetrical lenses. 5-year warranty. On request available with dimmable driver 1-10V/DALI. | https://integratech.be/nl/producten/led-stralers/evolve-2 | https://integratech.be/fr/produits/projecteurs-led/evolve-2 | https://www.integratech.be/integratech-catalog/floodlight-evolve-2-75w-4000k-zwart-120/ | https://www.integratech.be/downloads/datasheets/EV75B304110V-nl.pdf | https://www.integratech.be/downloads/datasheets/EV75B304110V-fr.pdf | https://www.integratech.be/downloads/datasheets/EV75B1204-eng.pdf | https://www.integratech.be/downloads/photometric-data/evolve2.zip | https://www.integratech.be/downloads/pics/EV75B1203.jpg | https://www.integratech.be/downloads/pics/EV75-Dimensions.jpg | W:\integra-tarief\ACCESS\pics\maatschetsen\evolve2-75w-maatschets2.jpg | 08 | smd3030 | Lumileds | -30~+45 | 220~240 | TRUE | TRUE | FALSE | 5 | inclusief driver (intern) | TRUE | 83 96 99 100 112 | black | 3 | 1-10V | > 60.000 | L90 | TRUE |  |  |  | 1
LED stralers | On order | B | EV | Evolve 2 | EV75B304DA | Evolve2 75W 4000K 30gr zwart DALI ENEC | Evolve2 75W 4000K 30gr noir DALI ENEC | Evolve2 75W 4000K 30gr black DALI ENEC | st | 486.57 | 10057 | 140 | 5420076284695 | 9405 42 10 00 | EC001744 | No | 90 | 0.01 | 4.6 |  |  | 4.98 | 333 | 74 | 368 |  |  | 385 | 120 | 415 | 3 |  | IP66 | 0,98 | 82 | 75 | 4000 | 30 | Evolve 2 is de opvolger van de populaire Evolve straler en de referentie onder de led stralers vanwege zijn hoge kwaliteit, duurzaamheid en gebruiksgemak. Evolve 2 is uitgerust met Lumileds SMD3030 chips met een efficiëntie tot 150lm/W bij 4000K en een levensduur L90 >60.000u . De aluminium IP66 behuizing, geschikt voor corrosieve omgevingen en zeezout, is voorzien van een Interpon coating en standaard voorzien van L316 schroeven, een mat veiligheidsglas en een interne 30° reflector. De leds worden aangestuurd door een interne dubbel geïsoleerde en flickervrije kwaliteitsdriver. Evolve 2 is aan de achterzijde voorzien van een ruime connectiebox met M20 in- en uitgang en toolless aansluitklemmen. Geen gedoe meer met aparte aftakdozen op de muur. Door de M20 eindstop te vervangen door een extra wartel (ref. EV2M20) is het toestel eveneens geschikt voor doorvoerbedrading! Met de toolless schroeven met richthoek aanduiding kan Evolve 2 eenvoudig gericht worden. Verschillende toebehoren voor grond- of paalmontage zijn beschikbaar alsook verschillende symmetrische/asymmetrische lenzen. 5 jaar garantie. Op aanvraag leverbaar met dimbare driver 1-10V/DALI. | Evolve 2 est le successeur du célèbre projecteur Evolve et la référence parmi les projecteurs LED en raison de sa haute qualité, de sa durabilité et de sa facilité d'utilisation. Evolve 2 est équipé de puces Lumileds SMD3030 avec une efficacité allant jusqu'à 150lm/W à 4000K et une durée de vie L90 >60.000h. Le boîtier en aluminium IP66, adapté aux environnements corrosifs et au sel de mer, avec revêtement Interpon, équipé en standard de vis L316, d'un verre de sécurité matte et d'un réflecteur interne de 30°. Les LED sont pilotées par un driver interne de qualité, doublement isolé et sans scintillement. À l'arrière, l'Evolve 2 est équipé d'une boîte de connexion spacieuse avec des bornes sans outil et un entrée et sortie M20. Plus besoin de s'embêter avec des boîtes de jonction séparées sur le mur. En remplaçant l'embout M20 par un presse-étoupe supplémentaire (réf. EV2M20), l'unité peut également être câblée pour câblage traversant! Grâce aux vis sans outil avec signe directionnel, Evolve 2 peut être facilement aligné. Accessoires divers pour le montage au sol ou sur poteau sont disponibles, ainsi que différentes lentilles symétriques/asymétriques. Garantie de 5 ans. Sur demande, disponible avec un driver dimmable 1-10V/DALI. | Evolve 2 is the successor of the popular Evolve floodlight and the reference among LED floodlights because of its high quality, durability and ease of use. Evolve 2 is equipped with Lumileds SMD3030 chips with an efficiency up to 150lm/W at 4000K and a lifetime L90 >60.000h. The aluminum IP66 housing, suitable for corrosive environments and sea salt, is Interpon coated and standard equipped with L316 screws, a frosted safety glass and an internal 30° reflector. The LEDs are driven by an internal double-insulated and flicker-free quality driver. At the rear Evolve 2 is equipped with a spacious connection box with M20 input and output and toolless connection terminals. No more hassle with separate junction boxes on the wall. By replacing the M20 end cap with an extra cable gland (ref. EV2M20) the unit is also suitable for through-wiring! With the toolless screws with directional angle indication, Evolve 2 can be easily oriented. Various accessories for ground or pole mounting are available as well as different symmetrical/asymmetrical lenses. 5-year warranty. On request available with dimmable driver 1-10V/DALI. | https://integratech.be/nl/producten/led-stralers/evolve-2 | https://integratech.be/fr/produits/projecteurs-led/evolve-2 | https://www.integratech.be/integratech-catalog/floodlight-evolve-2-75w-4000k-zwart-120/ | https://www.integratech.be/downloads/datasheets/EV75B304DA-nl.pdf | https://www.integratech.be/downloads/datasheets/EV75B304DA-fr.pdf | https://www.integratech.be/downloads/datasheets/EV75B1204-eng.pdf | https://www.integratech.be/downloads/photometric-data/evolve2.zip | https://www.integratech.be/downloads/pics/EV75B1203.jpg | https://www.integratech.be/downloads/pics/EV75-Dimensions.jpg | W:\integra-tarief\ACCESS\pics\maatschetsen\evolve2-75w-maatschets2.jpg | 08 | smd3030 | Lumileds | -30~+45 | 220~240 | TRUE | TRUE | FALSE | 5 | inclusief driver (intern) | TRUE | 83 96 99 100 112 | black | 3 | DALI | > 60.000 | L90 | TRUE |  |  |  | 1
LED stralers | Courant I | B | EV | Evolve 2 | EV75B603 | Evolve2 75W 3000K 60gr zwart ENEC | Evolve2 75W 3000K 60gr noir ENEC | Evolve2 75W 3000K 60gr black ENEC | st | 291.07 | 9833 | 134 | 5420076285166 | 9405 42 10 00 | EC001744 | No | 35 | 0.01 | 4.6 |  |  | 4.98 | 333 | 74 | 368 |  |  | 385 | 120 | 415 | 3 |  | IP66 | 0,98 | 82 | 75 | 3000 | 60 | Evolve 2 is de opvolger van de populaire Evolve straler en de referentie onder de led stralers vanwege zijn hoge kwaliteit, duurzaamheid en gebruiksgemak. Evolve 2 is uitgerust met Lumileds SMD3030 chips met een efficiëntie tot 150lm/W bij 4000K en een levensduur L90 >60.000u . De aluminium IP66 behuizing, geschikt voor corrosieve omgevingen en zeezout, is voorzien van een Interpon coating en standaard voorzien van L316 schroeven, een mat veiligheidsglas en een interne 60° reflector. De leds worden aangestuurd door een interne dubbel geïsoleerde en flickervrije kwaliteitsdriver. Evolve 2 is aan de achterzijde voorzien van een ruime connectiebox met M20 in- en uitgang en toolless aansluitklemmen. Geen gedoe meer met aparte aftakdozen op de muur. Door de M20 eindstop te vervangen door een extra wartel (ref. EV2M20) is het toestel eveneens geschikt voor doorvoerbedrading! Met de toolless schroeven met richthoek aanduiding kan Evolve 2 eenvoudig gericht worden. Verschillende toebehoren voor grond- of paalmontage zijn beschikbaar alsook verschillende symmetrische/asymmetrische lenzen. 5 jaar garantie. Op aanvraag leverbaar met dimbare driver 1-10V/DALI. | Evolve 2 est le successeur du célèbre projecteur Evolve et la référence parmi les projecteurs LED en raison de sa haute qualité, de sa durabilité et de sa facilité d'utilisation. Evolve 2 est équipé de puces Lumileds SMD3030 avec une efficacité allant jusqu'à 150lm/W à 4000K et une durée de vie L90 >60.000h. Le boîtier en aluminium IP66, adapté aux environnements corrosifs et au sel de mer, avec revêtement Interpon, équipé en standard de vis L316, d'un verre de sécurité matte et d'un réflecteur interne de 60°. Les LED sont pilotées par un driver interne de qualité, doublement isolé et sans scintillement. À l'arrière, l'Evolve 2 est équipé d'une boîte de connexion spacieuse avec des bornes sans outil et un entrée et sortie M20. Plus besoin de s'embêter avec des boîtes de jonction séparées sur le mur. En remplaçant l'embout M20 par un presse-étoupe supplémentaire (réf. EV2M20), l'unité peut également être câblée pour câblage traversant! Grâce aux vis sans outil avec signe directionnel, Evolve 2 peut être facilement aligné. Accessoires divers pour le montage au sol ou sur poteau sont disponibles, ainsi que différentes lentilles symétriques/asymétriques. Garantie de 5 ans. Sur demande, disponible avec un driver dimmable 1-10V/DALI. | Evolve 2 is the successor of the popular Evolve floodlight and the reference among LED floodlights because of its high quality, durability and ease of use. Evolve 2 is equipped with Lumileds SMD3030 chips with an efficiency up to 150lm/W at 4000K and a lifetime L90 >60.000h. The aluminum IP66 housing, suitable for corrosive environments and sea salt, is Interpon coated and standard equipped with L316 screws, a frosted safety glass and an internal 60° reflector. The LEDs are driven by an internal double-insulated and flicker-free quality driver. At the rear Evolve 2 is equipped with a spacious connection box with M20 input and output and toolless connection terminals. No more hassle with separate junction boxes on the wall. By replacing the M20 end cap with an extra cable gland (ref. EV2M20) the unit is also suitable for through-wiring! With the toolless screws with directional angle indication, Evolve 2 can be easily oriented. Various accessories for ground or pole mounting are available as well as different symmetrical/asymmetrical lenses. 5-year warranty. On request available with dimmable driver 1-10V/DALI. | https://integratech.be/nl/producten/led-stralers/evolve-2 | https://integratech.be/fr/produits/projecteurs-led/evolve-2 | https://www.integratech.be/integratech-catalog/floodlight-evolve-2-75w-3000k-zwart-120/ | https://www.integratech.be/downloads/datasheets/EV75B603-nl.pdf | https://www.integratech.be/downloads/datasheets/EV75B603-fr.pdf | https://www.integratech.be/downloads/datasheets/EV75B1203-eng.pdf | https://www.integratech.be/downloads/photometric-data/evolve2.zip | https://www.integratech.be/downloads/pics/EV75B1203.jpg | https://www.integratech.be/downloads/pics/EV75-Dimensions.jpg | W:\integra-tarief\ACCESS\pics\maatschetsen\evolve2-75w-maatschets2.jpg | 08 | smd3030 | Lumileds | -30~+45 | 220~240 | TRUE | TRUE | FALSE | 5 | inclusief driver (intern) | TRUE | 85 97 99 100 104 | black | 3 | no | > 60.000 | L90 | TRUE |  |  |  | 1
LED stralers | On order | B | EV | Evolve 2 | EV75B603110V | Evolve2 75W 3000K 60gr zwart 1-10V ENEC | Evolve2 75W 3000K 60gr noir 1-10V ENEC | Evolve2 75W 3000K 60gr black 1-10V ENEC | st | 347.57 | 9833 | 134 | 5420076285180 | 9405 42 10 00 | EC001744 | No | 90 | 0.01 | 4.6 |  |  | 4.98 | 333 | 74 | 368 |  |  | 385 | 120 | 415 | 3 |  | IP66 | 0,98 | 82 | 75 | 3000 | 60 | Evolve 2 is de opvolger van de populaire Evolve straler en de referentie onder de led stralers vanwege zijn hoge kwaliteit, duurzaamheid en gebruiksgemak. Evolve 2 is uitgerust met Lumileds SMD3030 chips met een efficiëntie tot 150lm/W bij 4000K en een levensduur L90 >60.000u . De aluminium IP66 behuizing, geschikt voor corrosieve omgevingen en zeezout, is voorzien van een Interpon coating en standaard voorzien van L316 schroeven, een mat veiligheidsglas en een interne 60° reflector. De leds worden aangestuurd door een interne dubbel geïsoleerde en flickervrije kwaliteitsdriver. Evolve 2 is aan de achterzijde voorzien van een ruime connectiebox met M20 in- en uitgang en toolless aansluitklemmen. Geen gedoe meer met aparte aftakdozen op de muur. Door de M20 eindstop te vervangen door een extra wartel (ref. EV2M20) is het toestel eveneens geschikt voor doorvoerbedrading! Met de toolless schroeven met richthoek aanduiding kan Evolve 2 eenvoudig gericht worden. Verschillende toebehoren voor grond- of paalmontage zijn beschikbaar alsook verschillende symmetrische/asymmetrische lenzen. 5 jaar garantie. Op aanvraag leverbaar met dimbare driver 1-10V/DALI. | Evolve 2 est le successeur du célèbre projecteur Evolve et la référence parmi les projecteurs LED en raison de sa haute qualité, de sa durabilité et de sa facilité d'utilisation. Evolve 2 est équipé de puces Lumileds SMD3030 avec une efficacité allant jusqu'à 150lm/W à 4000K et une durée de vie L90 >60.000h. Le boîtier en aluminium IP66, adapté aux environnements corrosifs et au sel de mer, avec revêtement Interpon, équipé en standard de vis L316, d'un verre de sécurité matte et d'un réflecteur interne de 60°. Les LED sont pilotées par un driver interne de qualité, doublement isolé et sans scintillement. À l'arrière, l'Evolve 2 est équipé d'une boîte de connexion spacieuse avec des bornes sans outil et un entrée et sortie M20. Plus besoin de s'embêter avec des boîtes de jonction séparées sur le mur. En remplaçant l'embout M20 par un presse-étoupe supplémentaire (réf. EV2M20), l'unité peut également être câblée pour câblage traversant! Grâce aux vis sans outil avec signe directionnel, Evolve 2 peut être facilement aligné. Accessoires divers pour le montage au sol ou sur poteau sont disponibles, ainsi que différentes lentilles symétriques/asymétriques. Garantie de 5 ans. Sur demande, disponible avec un driver dimmable 1-10V/DALI. | Evolve 2 is the successor of the popular Evolve floodlight and the reference among LED floodlights because of its high quality, durability and ease of use. Evolve 2 is equipped with Lumileds SMD3030 chips with an efficiency up to 150lm/W at 4000K and a lifetime L90 >60.000h. The aluminum IP66 housing, suitable for corrosive environments and sea salt, is Interpon coated and standard equipped with L316 screws, a frosted safety glass and an internal 60° reflector. The LEDs are driven by an internal double-insulated and flicker-free quality driver. At the rear Evolve 2 is equipped with a spacious connection box with M20 input and output and toolless connection terminals. No more hassle with separate junction boxes on the wall. By replacing the M20 end cap with an extra cable gland (ref. EV2M20) the unit is also suitable for through-wiring! With the toolless screws with directional angle indication, Evolve 2 can be easily oriented. Various accessories for ground or pole mounting are available as well as different symmetrical/asymmetrical lenses. 5-year warranty. On request available with dimmable driver 1-10V/DALI. | https://integratech.be/nl/producten/led-stralers/evolve-2 | https://integratech.be/fr/produits/projecteurs-led/evolve-2 | https://www.integratech.be/integratech-catalog/floodlight-evolve-2-75w-3000k-zwart-120/ | https://www.integratech.be/downloads/datasheets/EV75B603110V-nl.pdf | https://www.integratech.be/downloads/datasheets/EV75B603110V-fr.pdf | https://www.integratech.be/downloads/datasheets/EV75B1203-eng.pdf | https://www.integratech.be/downloads/photometric-data/evolve2.zip | https://www.integratech.be/downloads/pics/EV75B1203.jpg | https://www.integratech.be/downloads/pics/EV75-Dimensions.jpg | W:\integra-tarief\ACCESS\pics\maatschetsen\evolve2-75w-maatschets2.jpg | 08 | smd3030 | Lumileds | -30~+45 | 220~240 | TRUE | TRUE | FALSE | 5 | inclusief driver (intern) | TRUE | 85 97 99 100 104 | black | 3 | 1-10V | > 60.000 | L90 | TRUE |  |  |  | 1
LED stralers | On order | B | EV | Evolve 2 | EV75B603DA | Evolve2 75W 3000K 60gr zwart DALI ENEC | Evolve2 75W 3000K 60gr noir DALI ENEC | Evolve2 75W 3000K 60gr black DALI ENEC | st | 486.57 | 9833 | 134 | 5420076285203 | 9405 42 10 00 | EC001744 | No | 90 | 0.01 | 4.6 |  |  | 4.98 | 333 | 74 | 368 |  |  | 385 | 120 | 415 | 3 |  | IP66 | 0,98 | 82 | 75 | 3000 | 60 | Evolve 2 is de opvolger van de populaire Evolve straler en de referentie onder de led stralers vanwege zijn hoge kwaliteit, duurzaamheid en gebruiksgemak. Evolve 2 is uitgerust met Lumileds SMD3030 chips met een efficiëntie tot 150lm/W bij 4000K en een levensduur L90 >60.000u . De aluminium IP66 behuizing, geschikt voor corrosieve omgevingen en zeezout, is voorzien van een Interpon coating en standaard voorzien van L316 schroeven, een mat veiligheidsglas en een interne 60° reflector. De leds worden aangestuurd door een interne dubbel geïsoleerde en flickervrije kwaliteitsdriver. Evolve 2 is aan de achterzijde voorzien van een ruime connectiebox met M20 in- en uitgang en toolless aansluitklemmen. Geen gedoe meer met aparte aftakdozen op de muur. Door de M20 eindstop te vervangen door een extra wartel (ref. EV2M20) is het toestel eveneens geschikt voor doorvoerbedrading! Met de toolless schroeven met richthoek aanduiding kan Evolve 2 eenvoudig gericht worden. Verschillende toebehoren voor grond- of paalmontage zijn beschikbaar alsook verschillende symmetrische/asymmetrische lenzen. 5 jaar garantie. Op aanvraag leverbaar met dimbare driver 1-10V/DALI. | Evolve 2 est le successeur du célèbre projecteur Evolve et la référence parmi les projecteurs LED en raison de sa haute qualité, de sa durabilité et de sa facilité d'utilisation. Evolve 2 est équipé de puces Lumileds SMD3030 avec une efficacité allant jusqu'à 150lm/W à 4000K et une durée de vie L90 >60.000h. Le boîtier en aluminium IP66, adapté aux environnements corrosifs et au sel de mer, avec revêtement Interpon, équipé en standard de vis L316, d'un verre de sécurité matte et d'un réflecteur interne de 60°. Les LED sont pilotées par un driver interne de qualité, doublement isolé et sans scintillement. À l'arrière, l'Evolve 2 est équipé d'une boîte de connexion spacieuse avec des bornes sans outil et un entrée et sortie M20. Plus besoin de s'embêter avec des boîtes de jonction séparées sur le mur. En remplaçant l'embout M20 par un presse-étoupe supplémentaire (réf. EV2M20), l'unité peut également être câblée pour câblage traversant! Grâce aux vis sans outil avec signe directionnel, Evolve 2 peut être facilement aligné. Accessoires divers pour le montage au sol ou sur poteau sont disponibles, ainsi que différentes lentilles symétriques/asymétriques. Garantie de 5 ans. Sur demande, disponible avec un driver dimmable 1-10V/DALI. | Evolve 2 is the successor of the popular Evolve floodlight and the reference among LED floodlights because of its high quality, durability and ease of use. Evolve 2 is equipped with Lumileds SMD3030 chips with an efficiency up to 150lm/W at 4000K and a lifetime L90 >60.000h. The aluminum IP66 housing, suitable for corrosive environments and sea salt, is Interpon coated and standard equipped with L316 screws, a frosted safety glass and an internal 60° reflector. The LEDs are driven by an internal double-insulated and flicker-free quality driver. At the rear Evolve 2 is equipped with a spacious connection box with M20 input and output and toolless connection terminals. No more hassle with separate junction boxes on the wall. By replacing the M20 end cap with an extra cable gland (ref. EV2M20) the unit is also suitable for through-wiring! With the toolless screws with directional angle indication, Evolve 2 can be easily oriented. Various accessories for ground or pole mounting are available as well as different symmetrical/asymmetrical lenses. 5-year warranty. On request available with dimmable driver 1-10V/DALI. | https://integratech.be/nl/producten/led-stralers/evolve-2 | https://integratech.be/fr/produits/projecteurs-led/evolve-2 | https://www.integratech.be/integratech-catalog/floodlight-evolve-2-75w-3000k-zwart-120/ | https://www.integratech.be/downloads/datasheets/EV75B603DA-nl.pdf | https://www.integratech.be/downloads/datasheets/EV75B603DA-fr.pdf | https://www.integratech.be/downloads/datasheets/EV75B1203-eng.pdf | https://www.integratech.be/downloads/photometric-data/evolve2.zip | https://www.integratech.be/downloads/pics/EV75B1203.jpg | https://www.integratech.be/downloads/pics/EV75-Dimensions.jpg | W:\integra-tarief\ACCESS\pics\maatschetsen\evolve2-75w-maatschets2.jpg | 08 | smd3030 | Lumileds | -30~+45 | 220~240 | TRUE | TRUE | FALSE | 5 | inclusief driver (intern) | TRUE | 85 97 99 100 104 | black | 3 | DALI | > 60.000 | L90 | TRUE |  |  |  | 1
LED stralers | Courant I | B | EV | Evolve 2 | EV75B604 | Evolve2 75W 4000K 60gr zwart ENEC | Evolve2 75W 4000K 60gr noir ENEC | Evolve2 75W 4000K 60gr black ENEC | st | 291.07 | 10161 | 140 | 5420076285173 | 9405 42 10 00 | EC001744 | No | 35 | 0.01 | 4.6 |  |  | 4.98 | 333 | 74 | 368 |  |  | 385 | 120 | 415 | 3 |  | IP66 | 0,98 | 82 | 75 | 4000 | 60 | Evolve 2 is de opvolger van de populaire Evolve straler en de referentie onder de led stralers vanwege zijn hoge kwaliteit, duurzaamheid en gebruiksgemak. Evolve 2 is uitgerust met Lumileds SMD3030 chips met een efficiëntie tot 150lm/W bij 4000K en een levensduur L90 >60.000u . De aluminium IP66 behuizing, geschikt voor corrosieve omgevingen en zeezout, is voorzien van een Interpon coating en standaard voorzien van L316 schroeven, een mat veiligheidsglas en een interne 60° reflector. De leds worden aangestuurd door een interne dubbel geïsoleerde en flickervrije kwaliteitsdriver. Evolve 2 is aan de achterzijde voorzien van een ruime connectiebox met M20 in- en uitgang en toolless aansluitklemmen. Geen gedoe meer met aparte aftakdozen op de muur. Door de M20 eindstop te vervangen door een extra wartel (ref. EV2M20) is het toestel eveneens geschikt voor doorvoerbedrading! Met de toolless schroeven met richthoek aanduiding kan Evolve 2 eenvoudig gericht worden. Verschillende toebehoren voor grond- of paalmontage zijn beschikbaar alsook verschillende symmetrische/asymmetrische lenzen. 5 jaar garantie. Op aanvraag leverbaar met dimbare driver 1-10V/DALI. | Evolve 2 est le successeur du célèbre projecteur Evolve et la référence parmi les projecteurs LED en raison de sa haute qualité, de sa durabilité et de sa facilité d'utilisation. Evolve 2 est équipé de puces Lumileds SMD3030 avec une efficacité allant jusqu'à 150lm/W à 4000K et une durée de vie L90 >60.000h. Le boîtier en aluminium IP66, adapté aux environnements corrosifs et au sel de mer, avec revêtement Interpon, équipé en standard de vis L316, d'un verre de sécurité matte et d'un réflecteur interne de 60°. Les LED sont pilotées par un driver interne de qualité, doublement isolé et sans scintillement. À l'arrière, l'Evolve 2 est équipé d'une boîte de connexion spacieuse avec des bornes sans outil et un entrée et sortie M20. Plus besoin de s'embêter avec des boîtes de jonction séparées sur le mur. En remplaçant l'embout M20 par un presse-étoupe supplémentaire (réf. EV2M20), l'unité peut également être câblée pour câblage traversant! Grâce aux vis sans outil avec signe directionnel, Evolve 2 peut être facilement aligné. Accessoires divers pour le montage au sol ou sur poteau sont disponibles, ainsi que différentes lentilles symétriques/asymétriques. Garantie de 5 ans. Sur demande, disponible avec un driver dimmable 1-10V/DALI. | Evolve 2 is the successor of the popular Evolve floodlight and the reference among LED floodlights because of its high quality, durability and ease of use. Evolve 2 is equipped with Lumileds SMD3030 chips with an efficiency up to 150lm/W at 4000K and a lifetime L90 >60.000h. The aluminum IP66 housing, suitable for corrosive environments and sea salt, is Interpon coated and standard equipped with L316 screws, a frosted safety glass and an internal 60° reflector. The LEDs are driven by an internal double-insulated and flicker-free quality driver. At the rear Evolve 2 is equipped with a spacious connection box with M20 input and output and toolless connection terminals. No more hassle with separate junction boxes on the wall. By replacing the M20 end cap with an extra cable gland (ref. EV2M20) the unit is also suitable for through-wiring! With the toolless screws with directional angle indication, Evolve 2 can be easily oriented. Various accessories for ground or pole mounting are available as well as different symmetrical/asymmetrical lenses. 5-year warranty. On request available with dimmable driver 1-10V/DALI. | https://integratech.be/nl/producten/led-stralers/evolve-2 | https://integratech.be/fr/produits/projecteurs-led/evolve-2 | https://www.integratech.be/integratech-catalog/floodlight-evolve-2-75w-4000k-zwart-120/ | https://www.integratech.be/downloads/datasheets/EV75B604-nl.pdf | https://www.integratech.be/downloads/datasheets/EV75B604-fr.pdf | https://www.integratech.be/downloads/datasheets/EV75B1204-eng.pdf | https://www.integratech.be/downloads/photometric-data/evolve2.zip | https://www.integratech.be/downloads/pics/EV75B1203.jpg | https://www.integratech.be/downloads/pics/EV75-Dimensions.jpg | W:\integra-tarief\ACCESS\pics\maatschetsen\evolve2-75w-maatschets2.jpg | 08 | smd3030 | Lumileds | -30~+45 | 220~240 | TRUE | TRUE | FALSE | 5 | inclusief driver (intern) | TRUE | 85 97 99 100 104 | black | 3 | no | > 60.000 | L90 | TRUE |  |  |  | 1
LED stralers | On order | B | EV | Evolve 2 | EV75B604110V | Evolve2 75W 4000K 60gr zwart 1-10V ENEC | Evolve2 75W 4000K 60gr noir 1-10V ENEC | Evolve2 75W 4000K 60gr black 1-10V ENEC | st | 347.57 | 10161 | 140 | 5420076285197 | 9405 42 10 00 | EC001744 | No | 90 | 0.01 | 4.6 |  |  | 4.98 | 333 | 74 | 368 |  |  | 385 | 120 | 415 | 3 |  | IP66 | 0,98 | 82 | 75 | 4000 | 60 | Evolve 2 is de opvolger van de populaire Evolve straler en de referentie onder de led stralers vanwege zijn hoge kwaliteit, duurzaamheid en gebruiksgemak. Evolve 2 is uitgerust met Lumileds SMD3030 chips met een efficiëntie tot 150lm/W bij 4000K en een levensduur L90 >60.000u . De aluminium IP66 behuizing, geschikt voor corrosieve omgevingen en zeezout, is voorzien van een Interpon coating en standaard voorzien van L316 schroeven, een mat veiligheidsglas en een interne 60° reflector. De leds worden aangestuurd door een interne dubbel geïsoleerde en flickervrije kwaliteitsdriver. Evolve 2 is aan de achterzijde voorzien van een ruime connectiebox met M20 in- en uitgang en toolless aansluitklemmen. Geen gedoe meer met aparte aftakdozen op de muur. Door de M20 eindstop te vervangen door een extra wartel (ref. EV2M20) is het toestel eveneens geschikt voor doorvoerbedrading! Met de toolless schroeven met richthoek aanduiding kan Evolve 2 eenvoudig gericht worden. Verschillende toebehoren voor grond- of paalmontage zijn beschikbaar alsook verschillende symmetrische/asymmetrische lenzen. 5 jaar garantie. Op aanvraag leverbaar met dimbare driver 1-10V/DALI. | Evolve 2 est le successeur du célèbre projecteur Evolve et la référence parmi les projecteurs LED en raison de sa haute qualité, de sa durabilité et de sa facilité d'utilisation. Evolve 2 est équipé de puces Lumileds SMD3030 avec une efficacité allant jusqu'à 150lm/W à 4000K et une durée de vie L90 >60.000h. Le boîtier en aluminium IP66, adapté aux environnements corrosifs et au sel de mer, avec revêtement Interpon, équipé en standard de vis L316, d'un verre de sécurité matte et d'un réflecteur interne de 60°. Les LED sont pilotées par un driver interne de qualité, doublement isolé et sans scintillement. À l'arrière, l'Evolve 2 est équipé d'une boîte de connexion spacieuse avec des bornes sans outil et un entrée et sortie M20. Plus besoin de s'embêter avec des boîtes de jonction séparées sur le mur. En remplaçant l'embout M20 par un presse-étoupe supplémentaire (réf. EV2M20), l'unité peut également être câblée pour câblage traversant! Grâce aux vis sans outil avec signe directionnel, Evolve 2 peut être facilement aligné. Accessoires divers pour le montage au sol ou sur poteau sont disponibles, ainsi que différentes lentilles symétriques/asymétriques. Garantie de 5 ans. Sur demande, disponible avec un driver dimmable 1-10V/DALI. | Evolve 2 is the successor of the popular Evolve floodlight and the reference among LED floodlights because of its high quality, durability and ease of use. Evolve 2 is equipped with Lumileds SMD3030 chips with an efficiency up to 150lm/W at 4000K and a lifetime L90 >60.000h. The aluminum IP66 housing, suitable for corrosive environments and sea salt, is Interpon coated and standard equipped with L316 screws, a frosted safety glass and an internal 60° reflector. The LEDs are driven by an internal double-insulated and flicker-free quality driver. At the rear Evolve 2 is equipped with a spacious connection box with M20 input and output and toolless connection terminals. No more hassle with separate junction boxes on the wall. By replacing the M20 end cap with an extra cable gland (ref. EV2M20) the unit is also suitable for through-wiring! With the toolless screws with directional angle indication, Evolve 2 can be easily oriented. Various accessories for ground or pole mounting are available as well as different symmetrical/asymmetrical lenses. 5-year warranty. On request available with dimmable driver 1-10V/DALI. | https://integratech.be/nl/producten/led-stralers/evolve-2 | https://integratech.be/fr/produits/projecteurs-led/evolve-2 | https://www.integratech.be/integratech-catalog/floodlight-evolve-2-75w-4000k-zwart-120/ | https://www.integratech.be/downloads/datasheets/EV75B604110V-nl.pdf | https://www.integratech.be/downloads/datasheets/EV75B604110V-fr.pdf | https://www.integratech.be/downloads/datasheets/EV75B1204-eng.pdf | https://www.integratech.be/downloads/photometric-data/evolve2.zip | https://www.integratech.be/downloads/pics/EV75B1203.jpg | https://www.integratech.be/downloads/pics/EV75-Dimensions.jpg | W:\integra-tarief\ACCESS\pics\maatschetsen\evolve2-75w-maatschets2.jpg | 08 | smd3030 | Lumileds | -30~+45 | 220~240 | TRUE | TRUE | FALSE | 5 | inclusief driver (intern) | TRUE | 85 97 99 100 104 | black | 3 | 1-10V | > 60.000 | L90 | TRUE |  |  |  | 1
LED stralers | On order | B | EV | Evolve 2 | EV75B604DA | Evolve2 75W 4000K 60gr zwart DALI ENEC | Evolve2 75W 4000K 60gr noir DALI ENEC | Evolve2 75W 4000K 60gr black DALI ENEC | st | 486.57 | 10161 | 140 | 5420076285210 | 9405 42 10 00 | EC001744 | No | 90 | 0.01 | 4.6 |  |  | 4.98 | 333 | 74 | 368 |  |  | 385 | 120 | 415 | 3 |  | IP66 | 0,98 | 82 | 75 | 4000 | 60 | Evolve 2 is de opvolger van de populaire Evolve straler en de referentie onder de led stralers vanwege zijn hoge kwaliteit, duurzaamheid en gebruiksgemak. Evolve 2 is uitgerust met Lumileds SMD3030 chips met een efficiëntie tot 150lm/W bij 4000K en een levensduur L90 >60.000u . De aluminium IP66 behuizing, geschikt voor corrosieve omgevingen en zeezout, is voorzien van een Interpon coating en standaard voorzien van L316 schroeven, een mat veiligheidsglas en een interne 60° reflector. De leds worden aangestuurd door een interne dubbel geïsoleerde en flickervrije kwaliteitsdriver. Evolve 2 is aan de achterzijde voorzien van een ruime connectiebox met M20 in- en uitgang en toolless aansluitklemmen. Geen gedoe meer met aparte aftakdozen op de muur. Door de M20 eindstop te vervangen door een extra wartel (ref. EV2M20) is het toestel eveneens geschikt voor doorvoerbedrading! Met de toolless schroeven met richthoek aanduiding kan Evolve 2 eenvoudig gericht worden. Verschillende toebehoren voor grond- of paalmontage zijn beschikbaar alsook verschillende symmetrische/asymmetrische lenzen. 5 jaar garantie. Op aanvraag leverbaar met dimbare driver 1-10V/DALI. | Evolve 2 est le successeur du célèbre projecteur Evolve et la référence parmi les projecteurs LED en raison de sa haute qualité, de sa durabilité et de sa facilité d'utilisation. Evolve 2 est équipé de puces Lumileds SMD3030 avec une efficacité allant jusqu'à 150lm/W à 4000K et une durée de vie L90 >60.000h. Le boîtier en aluminium IP66, adapté aux environnements corrosifs et au sel de mer, avec revêtement Interpon, équipé en standard de vis L316, d'un verre de sécurité matte et d'un réflecteur interne de 60°. Les LED sont pilotées par un driver interne de qualité, doublement isolé et sans scintillement. À l'arrière, l'Evolve 2 est équipé d'une boîte de connexion spacieuse avec des bornes sans outil et un entrée et sortie M20. Plus besoin de s'embêter avec des boîtes de jonction séparées sur le mur. En remplaçant l'embout M20 par un presse-étoupe supplémentaire (réf. EV2M20), l'unité peut également être câblée pour câblage traversant! Grâce aux vis sans outil avec signe directionnel, Evolve 2 peut être facilement aligné. Accessoires divers pour le montage au sol ou sur poteau sont disponibles, ainsi que différentes lentilles symétriques/asymétriques. Garantie de 5 ans. Sur demande, disponible avec un driver dimmable 1-10V/DALI. | Evolve 2 is the successor of the popular Evolve floodlight and the reference among LED floodlights because of its high quality, durability and ease of use. Evolve 2 is equipped with Lumileds SMD3030 chips with an efficiency up to 150lm/W at 4000K and a lifetime L90 >60.000h. The aluminum IP66 housing, suitable for corrosive environments and sea salt, is Interpon coated and standard equipped with L316 screws, a frosted safety glass and an internal 60° reflector. The LEDs are driven by an internal double-insulated and flicker-free quality driver. At the rear Evolve 2 is equipped with a spacious connection box with M20 input and output and toolless connection terminals. No more hassle with separate junction boxes on the wall. By replacing the M20 end cap with an extra cable gland (ref. EV2M20) the unit is also suitable for through-wiring! With the toolless screws with directional angle indication, Evolve 2 can be easily oriented. Various accessories for ground or pole mounting are available as well as different symmetrical/asymmetrical lenses. 5-year warranty. On request available with dimmable driver 1-10V/DALI. | https://integratech.be/nl/producten/led-stralers/evolve-2 | https://integratech.be/fr/produits/projecteurs-led/evolve-2 | https://www.integratech.be/integratech-catalog/floodlight-evolve-2-75w-4000k-zwart-120/ | https://www.integratech.be/downloads/datasheets/EV75B604DA-nl.pdf | https://www.integratech.be/downloads/datasheets/EV75B604DA-fr.pdf | https://www.integratech.be/downloads/datasheets/EV75B1204-eng.pdf | https://www.integratech.be/downloads/photometric-data/evolve2.zip | https://www.integratech.be/downloads/pics/EV75B1203.jpg | https://www.integratech.be/downloads/pics/EV75-Dimensions.jpg | W:\integra-tarief\ACCESS\pics\maatschetsen\evolve2-75w-maatschets2.jpg | 08 | smd3030 | Lumileds | -30~+45 | 220~240 | TRUE | TRUE | FALSE | 5 | inclusief driver (intern) | TRUE | 85 97 99 100 104 | black | 3 | DALI | > 60.000 | L90 | TRUE |  |  |  | 1
LED stralers | Courant I | B | EV | Evolve 2 | EV75BAS3 | Evolve2 75W 3000K asym 135x60gr zwart ENEC | Evolve2 75W 3000K asym 135x60gr noir ENEC | Evolve2 75W 3000K asym 135x60gr black ENEC | st | 358.99 | 8633 | 134 | 5420076285739 | 9405 42 10 00 | EC001744 | Yes | 3 | 0.01 | 4.6 |  |  | 4.98 | 333 | 74 | 368 |  |  | 385 | 120 | 415 | 3 |  | IP66 | 0,98 | 82 | 75 | 3000 | 135x60 | Evolve 2 is de opvolger van de populaire Evolve straler en de referentie onder de led stralers vanwege zijn hoge kwaliteit, duurzaamheid en gebruiksgemak. Evolve 2 is uitgerust met Lumileds SMD3030 chips met een efficiëntie tot 150lm/W bij 4000K en een levensduur L90 >60.000u . De aluminium IP66 behuizing, geschikt voor corrosieve omgevingen en zeezout, is voorzien van een Interpon coating en standaard voorzien van L316 schroeven, een mat veiligheidsglas en een interne asym 135x60° reflector. De leds worden aangestuurd door een interne dubbel geïsoleerde en flickervrije kwaliteitsdriver. Evolve 2 is aan de achterzijde voorzien van een ruime connectiebox met M20 in- en uitgang en toolless aansluitklemmen. Geen gedoe meer met aparte aftakdozen op de muur. Door de M20 eindstop te vervangen door een extra wartel (ref. EV2M20) is het toestel eveneens geschikt voor doorvoerbedrading! Met de toolless schroeven met richthoek aanduiding kan Evolve 2 eenvoudig gericht worden. Verschillende toebehoren voor grond- of paalmontage zijn beschikbaar alsook verschillende symmetrische/asymmetrische lenzen. 5 jaar garantie. Op aanvraag leverbaar met dimbare driver 1-10V/DALI. | Evolve 2 est le successeur du célèbre projecteur Evolve et la référence parmi les projecteurs LED en raison de sa haute qualité, de sa durabilité et de sa facilité d'utilisation. Evolve 2 est équipé de puces Lumileds SMD3030 avec une efficacité allant jusqu'à 150lm/W à 4000K et une durée de vie L90 >60.000h. Le boîtier en aluminium IP66, adapté aux environnements corrosifs et au sel de mer, avec revêtement Interpon, équipé en standard de vis L316, d'un verre de sécurité matte et d'un réflecteur interne de asym 135x60°. Les LED sont pilotées par un driver interne de qualité, doublement isolé et sans scintillement. À l'arrière, l'Evolve 2 est équipé d'une boîte de connexion spacieuse avec des bornes sans outil et un entrée et sortie M20. Plus besoin de s'embêter avec des boîtes de jonction séparées sur le mur. En remplaçant l'embout M20 par un presse-étoupe supplémentaire (réf. EV2M20), l'unité peut également être câblée pour câblage traversant! Grâce aux vis sans outil avec signe directionnel, Evolve 2 peut être facilement aligné. Accessoires divers pour le montage au sol ou sur poteau sont disponibles, ainsi que différentes lentilles symétriques/asymétriques. Garantie de 5 ans. Sur demande, disponible avec un driver dimmable 1-10V/DALI. | Evolve 2 is the successor of the popular Evolve floodlight and the reference among LED floodlights because of its high quality, durability and ease of use. Evolve 2 is equipped with Lumileds SMD3030 chips with an efficiency up to 150lm/W at 4000K and a lifetime L90 >60.000h. The aluminum IP66 housing, suitable for corrosive environments and sea salt, is Interpon coated and standard equipped with L316 screws, a frosted safety glass and an internal asym 135x60° reflector. The LEDs are driven by an internal double-insulated and flicker-free quality driver. At the rear Evolve 2 is equipped with a spacious connection box with M20 input and output and toolless connection terminals. No more hassle with separate junction boxes on the wall. By replacing the M20 end cap with an extra cable gland (ref. EV2M20) the unit is also suitable for through-wiring! With the toolless screws with directional angle indication, Evolve 2 can be easily oriented. Various accessories for ground or pole mounting are available as well as different symmetrical/asymmetrical lenses. 5-year warranty. On request available with dimmable driver 1-10V/DALI. | https://integratech.be/nl/producten/led-stralers/evolve-2 | https://integratech.be/fr/produits/projecteurs-led/evolve-2 | https://www.integratech.be/integratech-catalog/floodlight-evolve-2-75w-3000k-zwart-120/ | https://www.integratech.be/downloads/datasheets/EV75BAS3-nl.pdf | https://www.integratech.be/downloads/datasheets/EV75BAS3-fr.pdf | https://www.integratech.be/downloads/datasheets/EV75B1203-eng.pdf | https://www.integratech.be/downloads/photometric-data/evolve2.zip | https://www.integratech.be/downloads/pics/EV75B1203.jpg | https://www.integratech.be/downloads/pics/EV75-Dimensions.jpg | W:\integra-tarief\ACCESS\pics\maatschetsen\evolve2-75w-maatschets2.jpg | 08 | EMC3030 | Lumileds | -30~+45 | 220~240 | TRUE | TRUE | FALSE | 5 | inclusief driver (intern) | TRUE | 40 79 97 100 140 | black | 3 | no | > 60.000 | L90 | TRUE |  |  |  | 1
LED stralers | On order | B | EV | Evolve 2 | EV75BAS3110V | Evolve2 75W 3000K asym 135x60gr zwart 1-10V ENEC | Evolve2 75W 3000K asym 135x60gr noir 1-10V ENEC | Evolve2 75W 3000K asym 135x60gr black 1-10V ENEC | st | 378.47 | 8633 | 134 | 5420076285753 | 9405 42 10 00 | EC001744 | No | 90 | 0.01 | 4.6 |  |  | 4.98 | 333 | 74 | 368 |  |  | 385 | 120 | 415 | 3 |  | IP66 | 0,98 | 82 | 75 | 3000 | 135x60 | Evolve 2 is de opvolger van de populaire Evolve straler en de referentie onder de led stralers vanwege zijn hoge kwaliteit, duurzaamheid en gebruiksgemak. Evolve 2 is uitgerust met Lumileds SMD3030 chips met een efficiëntie tot 150lm/W bij 4000K en een levensduur L90 >60.000u . De aluminium IP66 behuizing, geschikt voor corrosieve omgevingen en zeezout, is voorzien van een Interpon coating en standaard voorzien van L316 schroeven, een mat veiligheidsglas en een interne 120° reflector. De leds worden aangestuurd door een interne dubbel geïsoleerde en flickervrije kwaliteitsdriver. Evolve 2 is aan de achterzijde voorzien van een ruime connectiebox met M20 in- en uitgang en toolless aansluitklemmen. Geen gedoe meer met aparte aftakdozen op de muur. Door de M20 eindstop te vervangen door een extra wartel (ref. EV2M20) is het toestel eveneens geschikt voor doorvoerbedrading! Met de toolless schroeven met richthoek aanduiding kan Evolve 2 eenvoudig gericht worden. Verschillende toebehoren voor grond- of paalmontage zijn beschikbaar alsook verschillende symmetrische/asymmetrische lenzen. 5 jaar garantie. Op aanvraag leverbaar met dimbare driver 1-10V/DALI. | Evolve 2 est le successeur du célèbre projecteur Evolve et la référence parmi les projecteurs LED en raison de sa haute qualité, de sa durabilité et de sa facilité d'utilisation. Evolve 2 est équipé de puces Lumileds SMD3030 avec une efficacité allant jusqu'à 150lm/W à 4000K et une durée de vie L90 >60.000h. Le boîtier en aluminium IP66, adapté aux environnements corrosifs et au sel de mer, avec revêtement Interpon, équipé en standard de vis L316, d'un verre de sécurité matte et d'un réflecteur interne de 120°. Les LED sont pilotées par un driver interne de qualité, doublement isolé et sans scintillement. À l'arrière, l'Evolve 2 est équipé d'une boîte de connexion spacieuse avec des bornes sans outil et un entrée et sortie M20. Plus besoin de s'embêter avec des boîtes de jonction séparées sur le mur. En remplaçant l'embout M20 par un presse-étoupe supplémentaire (réf. EV2M20), l'unité peut également être câblée pour câblage traversant! Grâce aux vis sans outil avec signe directionnel, Evolve 2 peut être facilement aligné. Accessoires divers pour le montage au sol ou sur poteau sont disponibles, ainsi que différentes lentilles symétriques/asymétriques. Garantie de 5 ans. Sur demande, disponible avec un driver dimmable 1-10V/DALI. | Evolve 2 is the successor of the popular Evolve floodlight and the reference among LED floodlights because of its high quality, durability and ease of use. Evolve 2 is equipped with Lumileds SMD3030 chips with an efficiency up to 150lm/W at 4000K and a lifetime L90 >60.000h. The aluminum IP66 housing, suitable for corrosive environments and sea salt, is Interpon coated and standard equipped with L316 screws, a frosted safety glass and an internal 120° reflector. The LEDs are driven by an internal double-insulated and flicker-free quality driver. At the rear Evolve 2 is equipped with a spacious connection box with M20 input and output and toolless connection terminals. No more hassle with separate junction boxes on the wall. By replacing the M20 end cap with an extra cable gland (ref. EV2M20) the unit is also suitable for through-wiring! With the toolless screws with directional angle indication, Evolve 2 can be easily oriented. Various accessories for ground or pole mounting are available as well as different symmetrical/asymmetrical lenses. 5-year warranty. On request available with dimmable driver 1-10V/DALI. | https://integratech.be/nl/producten/led-stralers/evolve-2 | https://integratech.be/fr/produits/projecteurs-led/evolve-2 | https://www.integratech.be/integratech-catalog/floodlight-evolve-2-75w-3000k-zwart-120/ | https://www.integratech.be/downloads/datasheets/EV75BAS3110V-nl.pdf | https://www.integratech.be/downloads/datasheets/EV75BAS3110V-fr.pdf | https://www.integratech.be/downloads/datasheets/EV75B1203-eng.pdf | https://www.integratech.be/downloads/photometric-data/evolve2.zip | https://www.integratech.be/downloads/pics/EV75B1203.jpg | https://www.integratech.be/downloads/pics/EV75-Dimensions.jpg | W:\integra-tarief\ACCESS\pics\maatschetsen\evolve2-75w-maatschets2.jpg | 08 | EMC3030 | Lumileds | -30~+45 | 220~240 | TRUE | TRUE | FALSE | 5 | inclusief driver (intern) | TRUE | 40 79 97 100 140 | black | 3 | 1-10V | > 60.000 | L90 | TRUE |  |  |  | 1
LED stralers | On order | B | EV | Evolve 2 | EV75BAS3DA | Evolve2 75W 3000K asym 135x60gr zwart DALI ENEC | Evolve2 75W 3000K asym 135x60gr noir DALI ENEC | Evolve2 75W 3000K asym 135x60gr black DALI ENEC | st | 519.01 | 8633 | 134 | 5420076285777 | 9405 42 10 00 | EC001744 | No | 90 | 0.01 | 4.6 |  |  | 4.98 | 333 | 74 | 368 |  |  | 385 | 120 | 415 | 3 |  | IP66 | 0,98 | 82 | 75 | 3000 | 135x60 | Evolve 2 is de opvolger van de populaire Evolve straler en de referentie onder de led stralers vanwege zijn hoge kwaliteit, duurzaamheid en gebruiksgemak. Evolve 2 is uitgerust met Lumileds SMD3030 chips met een efficiëntie tot 150lm/W bij 4000K en een levensduur L90 >60.000u . De aluminium IP66 behuizing, geschikt voor corrosieve omgevingen en zeezout, is voorzien van een Interpon coating en standaard voorzien van L316 schroeven, een mat veiligheidsglas en een interne asym 135x60° reflector. De leds worden aangestuurd door een interne dubbel geïsoleerde en flickervrije kwaliteitsdriver. Evolve 2 is aan de achterzijde voorzien van een ruime connectiebox met M20 in- en uitgang en toolless aansluitklemmen. Geen gedoe meer met aparte aftakdozen op de muur. Door de M20 eindstop te vervangen door een extra wartel (ref. EV2M20) is het toestel eveneens geschikt voor doorvoerbedrading! Met de toolless schroeven met richthoek aanduiding kan Evolve 2 eenvoudig gericht worden. Verschillende toebehoren voor grond- of paalmontage zijn beschikbaar alsook verschillende symmetrische/asymmetrische lenzen. 5 jaar garantie. Op aanvraag leverbaar met dimbare driver 1-10V/DALI. | Evolve 2 est le successeur du célèbre projecteur Evolve et la référence parmi les projecteurs LED en raison de sa haute qualité, de sa durabilité et de sa facilité d'utilisation. Evolve 2 est équipé de puces Lumileds SMD3030 avec une efficacité allant jusqu'à 150lm/W à 4000K et une durée de vie L90 >60.000h. Le boîtier en aluminium IP66, adapté aux environnements corrosifs et au sel de mer, avec revêtement Interpon, équipé en standard de vis L316, d'un verre de sécurité matte et d'un réflecteur interne de asym 135x60°. Les LED sont pilotées par un driver interne de qualité, doublement isolé et sans scintillement. À l'arrière, l'Evolve 2 est équipé d'une boîte de connexion spacieuse avec des bornes sans outil et un entrée et sortie M20. Plus besoin de s'embêter avec des boîtes de jonction séparées sur le mur. En remplaçant l'embout M20 par un presse-étoupe supplémentaire (réf. EV2M20), l'unité peut également être câblée pour câblage traversant! Grâce aux vis sans outil avec signe directionnel, Evolve 2 peut être facilement aligné. Accessoires divers pour le montage au sol ou sur poteau sont disponibles, ainsi que différentes lentilles symétriques/asymétriques. Garantie de 5 ans. Sur demande, disponible avec un driver dimmable 1-10V/DALI. | Evolve 2 is the successor of the popular Evolve floodlight and the reference among LED floodlights because of its high quality, durability and ease of use. Evolve 2 is equipped with Lumileds SMD3030 chips with an efficiency up to 150lm/W at 4000K and a lifetime L90 >60.000h. The aluminum IP66 housing, suitable for corrosive environments and sea salt, is Interpon coated and standard equipped with L316 screws, a frosted safety glass and an internal asym 135x60° reflector. The LEDs are driven by an internal double-insulated and flicker-free quality driver. At the rear Evolve 2 is equipped with a spacious connection box with M20 input and output and toolless connection terminals. No more hassle with separate junction boxes on the wall. By replacing the M20 end cap with an extra cable gland (ref. EV2M20) the unit is also suitable for through-wiring! With the toolless screws with directional angle indication, Evolve 2 can be easily oriented. Various accessories for ground or pole mounting are available as well as different symmetrical/asymmetrical lenses. 5-year warranty. On request available with dimmable driver 1-10V/DALI. | https://integratech.be/nl/producten/led-stralers/evolve-2 | https://integratech.be/fr/produits/projecteurs-led/evolve-2 | https://www.integratech.be/integratech-catalog/floodlight-evolve-2-75w-3000k-zwart-120/ | https://www.integratech.be/downloads/datasheets/EV75BAS3DA-nl.pdf | https://www.integratech.be/downloads/datasheets/EV75BAS3DA-fr.pdf | https://www.integratech.be/downloads/datasheets/EV75B1203-eng.pdf | https://www.integratech.be/downloads/photometric-data/evolve2.zip | https://www.integratech.be/downloads/pics/EV75B1203.jpg | https://www.integratech.be/downloads/pics/EV75-Dimensions.jpg | W:\integra-tarief\ACCESS\pics\maatschetsen\evolve2-75w-maatschets2.jpg | 08 | EMC3030 | Lumileds | -30~+45 | 220~240 | TRUE | TRUE | FALSE | 5 | inclusief driver (intern) | TRUE | 40 79 97 100 140 | black | 3 | DALI | > 60.000 | L90 | TRUE |  |  |  | 1
LED stralers | Courant I | B | EV | Evolve 2 | EV75BAS4 | Evolve2 75W 4000K asym 135x60gr zwart ENEC | Evolve2 75W 4000K asym 135x60gr noir ENEC | Evolve2 75W 4000K asym 135x60gr black ENEC | st | 358.99 | 8896 | 140 | 5420076285746 | 9405 42 10 00 | EC001744 | No | 35 | 0.01 | 4.6 |  |  | 4.98 | 333 | 74 | 368 |  |  | 385 | 120 | 415 | 3 |  | IP66 | 0,98 | 82 | 75 | 4000 | 135x60 | Evolve 2 is de opvolger van de populaire Evolve straler en de referentie onder de led stralers vanwege zijn hoge kwaliteit, duurzaamheid en gebruiksgemak. Evolve 2 is uitgerust met Lumileds SMD3030 chips met een efficiëntie tot 150lm/W bij 4000K en een levensduur L90 >60.000u . De aluminium IP66 behuizing, geschikt voor corrosieve omgevingen en zeezout, is voorzien van een Interpon coating en standaard voorzien van L316 schroeven, een mat veiligheidsglas en een interne asym 135x60° reflector. De leds worden aangestuurd door een interne dubbel geïsoleerde en flickervrije kwaliteitsdriver. Evolve 2 is aan de achterzijde voorzien van een ruime connectiebox met M20 in- en uitgang en toolless aansluitklemmen. Geen gedoe meer met aparte aftakdozen op de muur. Door de M20 eindstop te vervangen door een extra wartel (ref. EV2M20) is het toestel eveneens geschikt voor doorvoerbedrading! Met de toolless schroeven met richthoek aanduiding kan Evolve 2 eenvoudig gericht worden. Verschillende toebehoren voor grond- of paalmontage zijn beschikbaar alsook verschillende symmetrische/asymmetrische lenzen. 5 jaar garantie. Op aanvraag leverbaar met dimbare driver 1-10V/DALI. | Evolve 2 est le successeur du célèbre projecteur Evolve et la référence parmi les projecteurs LED en raison de sa haute qualité, de sa durabilité et de sa facilité d'utilisation. Evolve 2 est équipé de puces Lumileds SMD3030 avec une efficacité allant jusqu'à 150lm/W à 4000K et une durée de vie L90 >60.000h. Le boîtier en aluminium IP66, adapté aux environnements corrosifs et au sel de mer, avec revêtement Interpon, équipé en standard de vis L316, d'un verre de sécurité matte et d'un réflecteur interne de 135x60°. Les LED sont pilotées par un driver interne de qualité, doublement isolé et sans scintillement. À l'arrière, l'Evolve 2 est équipé d'une boîte de connexion spacieuse avec des bornes sans outil et un entrée et sortie M20. Plus besoin de s'embêter avec des boîtes de jonction séparées sur le mur. En remplaçant l'embout M20 par un presse-étoupe supplémentaire (réf. EV2M20), l'unité peut également être câblée pour câblage traversant! Grâce aux vis sans outil avec signe directionnel, Evolve 2 peut être facilement aligné. Accessoires divers pour le montage au sol ou sur poteau sont disponibles, ainsi que différentes lentilles symétriques/asymétriques. Garantie de 5 ans. Sur demande, disponible avec un driver dimmable 1-10V/DALI. | Evolve 2 is the successor of the popular Evolve floodlight and the reference among LED floodlights because of its high quality, durability and ease of use. Evolve 2 is equipped with Lumileds SMD3030 chips with an efficiency up to 150lm/W at 4000K and a lifetime L90 >60.000h. The aluminum IP66 housing, suitable for corrosive environments and sea salt, is Interpon coated and standard equipped with L316 screws, a frosted safety glass and an internal 135x60° reflector. The LEDs are driven by an internal double-insulated and flicker-free quality driver. At the rear Evolve 2 is equipped with a spacious connection box with M20 input and output and toolless connection terminals. No more hassle with separate junction boxes on the wall. By replacing the M20 end cap with an extra cable gland (ref. EV2M20) the unit is also suitable for through-wiring! With the toolless screws with directional angle indication, Evolve 2 can be easily oriented. Various accessories for ground or pole mounting are available as well as different symmetrical/asymmetrical lenses. 5-year warranty. On request available with dimmable driver 1-10V/DALI. | https://integratech.be/nl/producten/led-stralers/evolve-2 | https://integratech.be/fr/produits/projecteurs-led/evolve-2 | https://www.integratech.be/integratech-catalog/floodlight-evolve-2-75w-4000k-zwart-120/ | https://www.integratech.be/downloads/datasheets/EV75BAS4-nl.pdf | https://www.integratech.be/downloads/datasheets/EV75BAS4-fr.pdf | https://www.integratech.be/downloads/datasheets/EV75B1204-eng.pdf | https://www.integratech.be/downloads/photometric-data/evolve2.zip | https://www.integratech.be/downloads/pics/EV75B1203.jpg | https://www.integratech.be/downloads/pics/EV75-Dimensions.jpg | W:\integra-tarief\ACCESS\pics\maatschetsen\evolve2-75w-maatschets2.jpg | 08 | EMC3030 | Lumileds | -30~+45 | 220~240 | TRUE | TRUE | FALSE | 5 | inclusief driver (intern) | TRUE | 40 79 97 100 140 | black | 3 | no | > 60.000 | L90 | TRUE |  |  |  | 1
LED stralers | On order | B | EV | Evolve 2 | EV75BAS4110V | Evolve2 75W 4000K asym 135x60gr zwart 1-10V ENEC | Evolve2 75W 4000K asym 135x60gr noir 1-10V ENEC | Evolve2 75W 4000K asym 135x60gr black 1-10V ENEC | st | 378.47 | 8896 | 140 | 5420076285807 | 9405 42 10 00 | EC001744 | No | 90 | 0.01 | 4.6 |  |  | 4.98 | 333 | 74 | 368 |  |  | 385 | 120 | 415 | 3 |  | IP66 | 0,98 | 82 | 75 | 4000 | 135x60 | Evolve 2 is de opvolger van de populaire Evolve straler en de referentie onder de led stralers vanwege zijn hoge kwaliteit, duurzaamheid en gebruiksgemak. Evolve 2 is uitgerust met Lumileds SMD3030 chips met een efficiëntie tot 150lm/W bij 4000K en een levensduur L90 >60.000u . De aluminium IP66 behuizing, geschikt voor corrosieve omgevingen en zeezout, is voorzien van een Interpon coating en standaard voorzien van L316 schroeven, een mat veiligheidsglas en een interne asym 135*60° reflector. De leds worden aangestuurd door een interne dubbel geïsoleerde en flickervrije kwaliteitsdriver. Evolve 2 is aan de achterzijde voorzien van een ruime connectiebox met M20 in- en uitgang en toolless aansluitklemmen. Geen gedoe meer met aparte aftakdozen op de muur. Door de M20 eindstop te vervangen door een extra wartel (ref. EV2M20) is het toestel eveneens geschikt voor doorvoerbedrading! Met de toolless schroeven met richthoek aanduiding kan Evolve 2 eenvoudig gericht worden. Verschillende toebehoren voor grond- of paalmontage zijn beschikbaar alsook verschillende symmetrische/asymmetrische lenzen. 5 jaar garantie. Op aanvraag leverbaar met dimbare driver 1-10V/DALI. | Evolve 2 est le successeur du célèbre projecteur Evolve et la référence parmi les projecteurs LED en raison de sa haute qualité, de sa durabilité et de sa facilité d'utilisation. Evolve 2 est équipé de puces Lumileds SMD3030 avec une efficacité allant jusqu'à 150lm/W à 4000K et une durée de vie L90 >60.000h. Le boîtier en aluminium IP66, adapté aux environnements corrosifs et au sel de mer, avec revêtement Interpon, équipé en standard de vis L316, d'un verre de sécurité matte et d'un réflecteur interne de asym 135*60°. Les LED sont pilotées par un driver interne de qualité, doublement isolé et sans scintillement. À l'arrière, l'Evolve 2 est équipé d'une boîte de connexion spacieuse avec des bornes sans outil et un entrée et sortie M20. Plus besoin de s'embêter avec des boîtes de jonction séparées sur le mur. En remplaçant l'embout M20 par un presse-étoupe supplémentaire (réf. EV2M20), l'unité peut également être câblée pour câblage traversant! Grâce aux vis sans outil avec signe directionnel, Evolve 2 peut être facilement aligné. Accessoires divers pour le montage au sol ou sur poteau sont disponibles, ainsi que différentes lentilles symétriques/asymétriques. Garantie de 5 ans. Sur demande, disponible avec un driver dimmable 1-10V/DALI. | Evolve 2 is the successor of the popular Evolve floodlight and the reference among LED floodlights because of its high quality, durability and ease of use. Evolve 2 is equipped with Lumileds SMD3030 chips with an efficiency up to 150lm/W at 4000K and a lifetime L90 >60.000h. The aluminum IP66 housing, suitable for corrosive environments and sea salt, is Interpon coated and standard equipped with L316 screws, a frosted safety glass and an internal asym 135*60° reflector. The LEDs are driven by an internal double-insulated and flicker-free quality driver. At the rear Evolve 2 is equipped with a spacious connection box with M20 input and output and toolless connection terminals. No more hassle with separate junction boxes on the wall. By replacing the M20 end cap with an extra cable gland (ref. EV2M20) the unit is also suitable for through-wiring! With the toolless screws with directional angle indication, Evolve 2 can be easily oriented. Various accessories for ground or pole mounting are available as well as different symmetrical/asymmetrical lenses. 5-year warranty. On request available with dimmable driver 1-10V/DALI. | https://integratech.be/nl/producten/led-stralers/evolve-2 | https://integratech.be/fr/produits/projecteurs-led/evolve-2 | https://www.integratech.be/integratech-catalog/floodlight-evolve-2-75w-4000k-zwart-120/ | https://www.integratech.be/downloads/datasheets/EV75BAS4110V-nl.pdf | https://www.integratech.be/downloads/datasheets/EV75BAS4110V-fr.pdf | https://www.integratech.be/downloads/datasheets/EV75B1204-eng.pdf | https://www.integratech.be/downloads/photometric-data/evolve2.zip | https://www.integratech.be/downloads/pics/EV75B1203.jpg | https://www.integratech.be/downloads/pics/EV75-Dimensions.jpg | W:\integra-tarief\ACCESS\pics\maatschetsen\evolve2-75w-maatschets2.jpg | 08 | EMC3030 | Lumileds | -30~+45 | 220~240 | TRUE | TRUE | FALSE | 5 | inclusief driver (intern) | TRUE | 40 79 97 100 140 | black | 3 | 1-10V | > 60.000 | L90 | TRUE |  |  |  | 1
LED stralers | On order | B | EV | Evolve 2 | EV75BAS4DA | Evolve2 75W 4000K asym 135x60gr zwart DALI ENEC | Evolve2 75W 4000K asym 135x60gr noir DALI ENEC | Evolve2 75W 4000K asym 135x60gr black DALI ENEC | st | 519.01 | 8896 | 140 | 5420076285760 | 9405 42 10 00 | EC001744 | No | 90 | 0.01 | 4.6 |  |  | 4.98 | 333 | 74 | 368 |  |  | 385 | 120 | 415 | 3 |  | IP66 | 0,98 | 82 | 75 | 4000 | 135x60 | Evolve 2 is de opvolger van de populaire Evolve straler en de referentie onder de led stralers vanwege zijn hoge kwaliteit, duurzaamheid en gebruiksgemak. Evolve 2 is uitgerust met Lumileds SMD3030 chips met een efficiëntie tot 150lm/W bij 4000K en een levensduur L90 >60.000u . De aluminium IP66 behuizing, geschikt voor corrosieve omgevingen en zeezout, is voorzien van een Interpon coating en standaard voorzien van L316 schroeven, een mat veiligheidsglas en een interne asym 135*60° reflector. De leds worden aangestuurd door een interne dubbel geïsoleerde en flickervrije kwaliteitsdriver. Evolve 2 is aan de achterzijde voorzien van een ruime connectiebox met M20 in- en uitgang en toolless aansluitklemmen. Geen gedoe meer met aparte aftakdozen op de muur. Door de M20 eindstop te vervangen door een extra wartel (ref. EV2M20) is het toestel eveneens geschikt voor doorvoerbedrading! Met de toolless schroeven met richthoek aanduiding kan Evolve 2 eenvoudig gericht worden. Verschillende toebehoren voor grond- of paalmontage zijn beschikbaar alsook verschillende symmetrische/asymmetrische lenzen. 5 jaar garantie. Op aanvraag leverbaar met dimbare driver 1-10V/DALI. | Evolve 2 est le successeur du célèbre projecteur Evolve et la référence parmi les projecteurs LED en raison de sa haute qualité, de sa durabilité et de sa facilité d'utilisation. Evolve 2 est équipé de puces Lumileds SMD3030 avec une efficacité allant jusqu'à 150lm/W à 4000K et une durée de vie L90 >60.000h. Le boîtier en aluminium IP66, adapté aux environnements corrosifs et au sel de mer, avec revêtement Interpon, équipé en standard de vis L316, d'un verre de sécurité matte et d'un réflecteur interne de asym 135*60°. Les LED sont pilotées par un driver interne de qualité, doublement isolé et sans scintillement. À l'arrière, l'Evolve 2 est équipé d'une boîte de connexion spacieuse avec des bornes sans outil et un entrée et sortie M20. Plus besoin de s'embêter avec des boîtes de jonction séparées sur le mur. En remplaçant l'embout M20 par un presse-étoupe supplémentaire (réf. EV2M20), l'unité peut également être câblée pour câblage traversant! Grâce aux vis sans outil avec signe directionnel, Evolve 2 peut être facilement aligné. Accessoires divers pour le montage au sol ou sur poteau sont disponibles, ainsi que différentes lentilles symétriques/asymétriques. Garantie de 5 ans. Sur demande, disponible avec un driver dimmable 1-10V/DALI. | Evolve 2 is the successor of the popular Evolve floodlight and the reference among LED floodlights because of its high quality, durability and ease of use. Evolve 2 is equipped with Lumileds SMD3030 chips with an efficiency up to 150lm/W at 4000K and a lifetime L90 >60.000h. The aluminum IP66 housing, suitable for corrosive environments and sea salt, is Interpon coated and standard equipped with L316 screws, a frosted safety glass and an internal asym 135*60° reflector. The LEDs are driven by an internal double-insulated and flicker-free quality driver. At the rear Evolve 2 is equipped with a spacious connection box with M20 input and output and toolless connection terminals. No more hassle with separate junction boxes on the wall. By replacing the M20 end cap with an extra cable gland (ref. EV2M20) the unit is also suitable for through-wiring! With the toolless screws with directional angle indication, Evolve 2 can be easily oriented. Various accessories for ground or pole mounting are available as well as different symmetrical/asymmetrical lenses. 5-year warranty. On request available with dimmable driver 1-10V/DALI. | https://integratech.be/nl/producten/led-stralers/evolve-2 | https://integratech.be/fr/produits/projecteurs-led/evolve-2 | https://www.integratech.be/integratech-catalog/floodlight-evolve-2-75w-4000k-zwart-120/ | https://www.integratech.be/downloads/datasheets/EV75BAS4DA-nl.pdf | https://www.integratech.be/downloads/datasheets/EV75BAS4DA-fr.pdf | https://www.integratech.be/downloads/datasheets/EV75B1204-eng.pdf | https://www.integratech.be/downloads/photometric-data/evolve2.zip | https://www.integratech.be/downloads/pics/EV75B1203.jpg | https://www.integratech.be/downloads/pics/EV75-Dimensions.jpg | W:\integra-tarief\ACCESS\pics\maatschetsen\evolve2-75w-maatschets2.jpg | 08 | EMC3030 | Lumileds | -30~+45 | 220~240 | TRUE | TRUE | FALSE | 5 | inclusief driver (intern) | TRUE | 40 79 97 100 140 | black | 3 | DALI | > 60.000 | L90 | TRUE |  |  |  | 1
LED stralers | Courant I | B | EV | Evolve 2 | EV75BDAS3 | Evolve2 75W 3000K asym 2x60gr zwart ENEC | Evolve2 75W 3000K asym 2x60gr noir ENEC | Evolve2 75W 3000K asym 2x60gr black ENEC | st | 358.99 | 8633 | 118 | 5420076288822 | 9405 42 10 00 | EC001744 | No | 35 | 0.01 | 4.6 |  |  | 4.98 | 333 | 74 | 368 |  |  | 385 | 120 | 415 | 3 |  | IP66 | 0,98 | 82 | 75 | 3000 | ASYM 2x60gr | Evolve 2 is de opvolger van de populaire Evolve straler en de referentie onder de led stralers vanwege zijn hoge kwaliteit, duurzaamheid en gebruiksgemak. Evolve 2 is uitgerust met Lumileds SMD3030 chips met een efficiëntie tot 150lm/W bij 4000K en een levensduur L90 >60.000u . De aluminium IP66 behuizing, geschikt voor corrosieve omgevingen en zeezout, is voorzien van een Interpon coating en standaard voorzien van L316 schroeven, een mat veiligheidsglas en een interne asym 2*60° reflector. De leds worden aangestuurd door een interne dubbel geïsoleerde en flickervrije kwaliteitsdriver. Evolve 2 is aan de achterzijde voorzien van een ruime connectiebox met M20 in- en uitgang en toolless aansluitklemmen. Geen gedoe meer met aparte aftakdozen op de muur. Door de M20 eindstop te vervangen door een extra wartel (ref. EV2M20) is het toestel eveneens geschikt voor doorvoerbedrading! Met de toolless schroeven met richthoek aanduiding kan Evolve 2 eenvoudig gericht worden. Verschillende toebehoren voor grond- of paalmontage zijn beschikbaar alsook verschillende symmetrische/asymmetrische lenzen. 5 jaar garantie. Op aanvraag leverbaar met dimbare driver 1-10V/DALI. | Evolve 2 est le successeur du célèbre projecteur Evolve et la référence parmi les projecteurs LED en raison de sa haute qualité, de sa durabilité et de sa facilité d'utilisation. Evolve 2 est équipé de puces Lumileds SMD3030 avec une efficacité allant jusqu'à 150lm/W à 4000K et une durée de vie L90 >60.000h. Le boîtier en aluminium IP66, adapté aux environnements corrosifs et au sel de mer, avec revêtement Interpon, équipé en standard de vis L316, d'un verre de sécurité matte et d'un réflecteur interne de asym 2*60°. Les LED sont pilotées par un driver interne de qualité, doublement isolé et sans scintillement. À l'arrière, l'Evolve 2 est équipé d'une boîte de connexion spacieuse avec des bornes sans outil et un entrée et sortie M20. Plus besoin de s'embêter avec des boîtes de jonction séparées sur le mur. En remplaçant l'embout M20 par un presse-étoupe supplémentaire (réf. EV2M20), l'unité peut également être câblée pour câblage traversant! Grâce aux vis sans outil avec signe directionnel, Evolve 2 peut être facilement aligné. Accessoires divers pour le montage au sol ou sur poteau sont disponibles, ainsi que différentes lentilles symétriques/asymétriques. Garantie de 5 ans. Sur demande, disponible avec un driver dimmable 1-10V/DALI. | Evolve 2 is the successor of the popular Evolve floodlight and the reference among LED floodlights because of its high quality, durability and ease of use. Evolve 2 is equipped with Lumileds SMD3030 chips with an efficiency up to 150lm/W at 4000K and a lifetime L90 >60.000h. The aluminum IP66 housing, suitable for corrosive environments and sea salt, is Interpon coated and standard equipped with L316 screws, a frosted safety glass and an internal asym 2*60° reflector. The LEDs are driven by an internal double-insulated and flicker-free quality driver. At the rear Evolve 2 is equipped with a spacious connection box with M20 input and output and toolless connection terminals. No more hassle with separate junction boxes on the wall. By replacing the M20 end cap with an extra cable gland (ref. EV2M20) the unit is also suitable for through-wiring! With the toolless screws with directional angle indication, Evolve 2 can be easily oriented. Various accessories for ground or pole mounting are available as well as different symmetrical/asymmetrical lenses. 5-year warranty. On request available with dimmable driver 1-10V/DALI. | https://integratech.be/nl/producten/led-stralers/evolve-2 | https://integratech.be/fr/produits/projecteurs-led/evolve-2 | https://www.integratech.be/integratech-catalog/floodlight-evolve-2-75w-3000k-zwart-120/ | https://www.integratech.be/downloads/datasheets/EV75BDAS3-nl.pdf | https://www.integratech.be/downloads/datasheets/EV75BDAS3-fr.pdf | https://www.integratech.be/downloads/datasheets/EV75B1203-eng.pdf | https://www.integratech.be/downloads/photometric-data/evolve2.zip | https://www.integratech.be/downloads/pics/EV75B1203.jpg | https://www.integratech.be/downloads/pics/EV75-Dimensions.jpg | W:\integra-tarief\ACCESS\pics\maatschetsen\evolve2-75w-maatschets2.jpg | 08 | EMC3030 | Lumileds | -30~+45 | 220-240 | TRUE | TRUE | FALSE | 5 | inclusief driver (intern) | TRUE | 40 79 97 100 140 | black | 3 | no | > 60.000 | L90 | TRUE |  |  |  | 1
LED stralers | On order | B | EV | Evolve 2 | EV75BDAS3110V | Evolve2 75W 3000K asym 2x60gr zwart ENEC 1-10V | Evolve2 75W 3000K asym 2x60gr noir ENEC 1-10V | Evolve2 75W 3000K asym2x60gr black ENEC 1-10V | st | 378.47 | 8633 | 118 | 5420076288945 | 9405 42 10 00 | EC001744 | No | 90 | 0.01 | 4.6 |  |  | 4.98 | 333 | 74 | 368 |  |  | 385 | 120 | 415 | 3 |  | IP66 | 0,98 | 82 | 75 | 3000 | ASYM 2x60gr | Evolve 2 is de opvolger van de populaire Evolve straler en de referentie onder de led stralers vanwege zijn hoge kwaliteit, duurzaamheid en gebruiksgemak. Evolve 2 is uitgerust met Lumileds SMD3030 chips met een efficiëntie tot 150lm/W bij 4000K en een levensduur L90 >60.000u . De aluminium IP66 behuizing, geschikt voor corrosieve omgevingen en zeezout, is voorzien van een Interpon coating en standaard voorzien van L316 schroeven, een mat veiligheidsglas en een interne asym 2x60° reflector. De leds worden aangestuurd door een interne dubbel geïsoleerde en flickervrije kwaliteitsdriver. Evolve 2 is aan de achterzijde voorzien van een ruime connectiebox met M20 in- en uitgang en toolless aansluitklemmen. Geen gedoe meer met aparte aftakdozen op de muur. Door de M20 eindstop te vervangen door een extra wartel (ref. EV2M20) is het toestel eveneens geschikt voor doorvoerbedrading! Met de toolless schroeven met richthoek aanduiding kan Evolve 2 eenvoudig gericht worden. Verschillende toebehoren voor grond- of paalmontage zijn beschikbaar alsook verschillende symmetrische/asymmetrische lenzen. 5 jaar garantie. Op aanvraag leverbaar met dimbare driver 1-10V/DALI. | Evolve 2 est le successeur du célèbre projecteur Evolve et la référence parmi les projecteurs LED en raison de sa haute qualité, de sa durabilité et de sa facilité d'utilisation. Evolve 2 est équipé de puces Lumileds SMD3030 avec une efficacité allant jusqu'à 150lm/W à 4000K et une durée de vie L90 >60.000h. Le boîtier en aluminium IP66, adapté aux environnements corrosifs et au sel de mer, avec revêtement Interpon, équipé en standard de vis L316, d'un verre de sécurité matte et d'un réflecteur interne de asym 2x60°. Les LED sont pilotées par un driver interne de qualité, doublement isolé et sans scintillement. À l'arrière, l'Evolve 2 est équipé d'une boîte de connexion spacieuse avec des bornes sans outil et un entrée et sortie M20. Plus besoin de s'embêter avec des boîtes de jonction séparées sur le mur. En remplaçant l'embout M20 par un presse-étoupe supplémentaire (réf. EV2M20), l'unité peut également être câblée pour câblage traversant! Grâce aux vis sans outil avec signe directionnel, Evolve 2 peut être facilement aligné. Accessoires divers pour le montage au sol ou sur poteau sont disponibles, ainsi que différentes lentilles symétriques/asymétriques. Garantie de 5 ans. Sur demande, disponible avec un driver dimmable 1-10V/DALI. | Evolve 2 is the successor of the popular Evolve floodlight and the reference among LED floodlights because of its high quality, durability and ease of use. Evolve 2 is equipped with Lumileds SMD3030 chips with an efficiency up to 150lm/W at 4000K and a lifetime L90 >60.000h. The aluminum IP66 housing, suitable for corrosive environments and sea salt, is Interpon coated and standard equipped with L316 screws, a frosted safety glass and an internal asym 2x60° reflector. The LEDs are driven by an internal double-insulated and flicker-free quality driver. At the rear Evolve 2 is equipped with a spacious connection box with M20 input and output and toolless connection terminals. No more hassle with separate junction boxes on the wall. By replacing the M20 end cap with an extra cable gland (ref. EV2M20) the unit is also suitable for through-wiring! With the toolless screws with directional angle indication, Evolve 2 can be easily oriented. Various accessories for ground or pole mounting are available as well as different symmetrical/asymmetrical lenses. 5-year warranty. On request available with dimmable driver 1-10V/DALI. | https://integratech.be/nl/producten/led-stralers/evolve-2 | https://integratech.be/fr/produits/projecteurs-led/evolve-2 | https://www.integratech.be/integratech-catalog/floodlight-evolve-2-75w-3000k-zwart-120/ | https://www.integratech.be/downloads/datasheets/EV75BDAS3110V-nl.pdf | https://www.integratech.be/downloads/datasheets/EV75BDAS3110V-fr.pdf | https://www.integratech.be/downloads/datasheets/EV75B1203-eng.pdf | https://www.integratech.be/downloads/photometric-data/evolve2.zip | https://www.integratech.be/downloads/pics/EV75B1203.jpg | https://www.integratech.be/downloads/pics/EV75-Dimensions.jpg | W:\integra-tarief\ACCESS\pics\maatschetsen\evolve2-75w-maatschets2.jpg | 08 | EMC3030 | Lumileds | -30~+45 | 220-240 | TRUE | TRUE | FALSE | 5 | inclusief driver (intern) | TRUE | 40 80 97 100 139 | black | 3 | 1-10V | > 60.000 | L90 | TRUE |  |  |  | 1
LED stralers | On order | B | EV | Evolve 2 | EV75BDAS3DA | Evolve2 75W 3000K asym 2x60gr zwart ENEC DALI | Evolve2 75W 3000K asym 2x60gr noir ENEC DALI | Evolve2 75W 3000K asym 2x60gr black ENEC DALI | st | 519.01 | 8633 | 118 | 5420076289034 | 9405 42 10 00 | EC001744 | No | 90 | 0.01 | 4.6 |  |  | 4.98 | 333 | 74 | 368 |  |  | 385 | 120 | 415 | 3 |  | IP66 | 0,98 | 82 | 75 | 3000 | ASYM 2x60gr | Evolve 2 is de opvolger van de populaire Evolve straler en de referentie onder de led stralers vanwege zijn hoge kwaliteit, duurzaamheid en gebruiksgemak. Evolve 2 is uitgerust met Lumileds SMD3030 chips met een efficiëntie tot 150lm/W bij 4000K en een levensduur L90 >60.000u . De aluminium IP66 behuizing, geschikt voor corrosieve omgevingen en zeezout, is voorzien van een Interpon coating en standaard voorzien van L316 schroeven, een mat veiligheidsglas en een interne asym 2x60° reflector. De leds worden aangestuurd door een interne dubbel geïsoleerde en flickervrije kwaliteitsdriver. Evolve 2 is aan de achterzijde voorzien van een ruime connectiebox met M20 in- en uitgang en toolless aansluitklemmen. Geen gedoe meer met aparte aftakdozen op de muur. Door de M20 eindstop te vervangen door een extra wartel (ref. EV2M20) is het toestel eveneens geschikt voor doorvoerbedrading! Met de toolless schroeven met richthoek aanduiding kan Evolve 2 eenvoudig gericht worden. Verschillende toebehoren voor grond- of paalmontage zijn beschikbaar alsook verschillende symmetrische/asymmetrische lenzen. 5 jaar garantie. Op aanvraag leverbaar met dimbare driver 1-10V/DALI. | Evolve 2 est le successeur du célèbre projecteur Evolve et la référence parmi les projecteurs LED en raison de sa haute qualité, de sa durabilité et de sa facilité d'utilisation. Evolve 2 est équipé de puces Lumileds SMD3030 avec une efficacité allant jusqu'à 150lm/W à 4000K et une durée de vie L90 >60.000h. Le boîtier en aluminium IP66, adapté aux environnements corrosifs et au sel de mer, avec revêtement Interpon, équipé en standard de vis L316, d'un verre de sécurité matte et d'un réflecteur interne de asym 2x60°. Les LED sont pilotées par un driver interne de qualité, doublement isolé et sans scintillement. À l'arrière, l'Evolve 2 est équipé d'une boîte de connexion spacieuse avec des bornes sans outil et un entrée et sortie M20. Plus besoin de s'embêter avec des boîtes de jonction séparées sur le mur. En remplaçant l'embout M20 par un presse-étoupe supplémentaire (réf. EV2M20), l'unité peut également être câblée pour câblage traversant! Grâce aux vis sans outil avec signe directionnel, Evolve 2 peut être facilement aligné. Accessoires divers pour le montage au sol ou sur poteau sont disponibles, ainsi que différentes lentilles symétriques/asymétriques. Garantie de 5 ans. Sur demande, disponible avec un driver dimmable 1-10V/DALI. | Evolve 2 is the successor of the popular Evolve floodlight and the reference among LED floodlights because of its high quality, durability and ease of use. Evolve 2 is equipped with Lumileds SMD3030 chips with an efficiency up to 150lm/W at 4000K and a lifetime L90 >60.000h. The aluminum IP66 housing, suitable for corrosive environments and sea salt, is Interpon coated and standard equipped with L316 screws, a frosted safety glass and an internal asym 2x60° reflector. The LEDs are driven by an internal double-insulated and flicker-free quality driver. At the rear Evolve 2 is equipped with a spacious connection box with M20 input and output and toolless connection terminals. No more hassle with separate junction boxes on the wall. By replacing the M20 end cap with an extra cable gland (ref. EV2M20) the unit is also suitable for through-wiring! With the toolless screws with directional angle indication, Evolve 2 can be easily oriented. Various accessories for ground or pole mounting are available as well as different symmetrical/asymmetrical lenses. 5-year warranty. On request available with dimmable driver 1-10V/DALI. | https://integratech.be/nl/producten/led-stralers/evolve-2 | https://integratech.be/fr/produits/projecteurs-led/evolve-2 | https://www.integratech.be/integratech-catalog/floodlight-evolve-2-75w-3000k-zwart-120/ | https://www.integratech.be/downloads/datasheets/EV75BDAS3DA-nl.pdf | https://www.integratech.be/downloads/datasheets/EV75BDAS3DA-fr.pdf | https://www.integratech.be/downloads/datasheets/EV75B1203-eng.pdf | https://www.integratech.be/downloads/photometric-data/evolve2.zip | https://www.integratech.be/downloads/pics/EV75B1203.jpg | https://www.integratech.be/downloads/pics/EV75-Dimensions.jpg | W:\integra-tarief\ACCESS\pics\maatschetsen\evolve2-75w-maatschets2.jpg | 08 | EMC3030 | Lumileds | -30~+45 | 220-240 | TRUE | TRUE | FALSE | 5 | inclusief driver (intern) | TRUE | 40 80 97 100 139 | black | 3 | DALI | > 60.000 | L90 | TRUE |  |  |  | 1
LED stralers | Courant I | B | EV | Evolve 2 | EV75BDAS4 | Evolve2 75W 4000K asym 2x60gr zwart ENEC | Evolve2 75W 4000K asym 2x60gr noir ENEC | Evolve2 75W 4000K asym 2x60gr black ENEC | st | 358.99 | 8896 | 122 | 5420076288938 | 9405 42 10 00 | EC001744 | No | 35 | 0.01 | 4.6 |  |  | 4.98 | 333 | 74 | 368 |  |  | 385 | 120 | 415 | 3 |  | IP66 | 0,98 | 82 | 75 | 4000 | ASYM 2x60gr | Evolve 2 is de opvolger van de populaire Evolve straler en de referentie onder de led stralers vanwege zijn hoge kwaliteit, duurzaamheid en gebruiksgemak. Evolve 2 is uitgerust met Lumileds SMD3030 chips met een efficiëntie tot 150lm/W bij 4000K en een levensduur L90 >60.000u . De aluminium IP66 behuizing, geschikt voor corrosieve omgevingen en zeezout, is voorzien van een Interpon coating en standaard voorzien van L316 schroeven, een mat veiligheidsglas en een interne asym 2x60° reflector. De leds worden aangestuurd door een interne dubbel geïsoleerde en flickervrije kwaliteitsdriver. Evolve 2 is aan de achterzijde voorzien van een ruime connectiebox met M20 in- en uitgang en toolless aansluitklemmen. Geen gedoe meer met aparte aftakdozen op de muur. Door de M20 eindstop te vervangen door een extra wartel (ref. EV2M20) is het toestel eveneens geschikt voor doorvoerbedrading! Met de toolless schroeven met richthoek aanduiding kan Evolve 2 eenvoudig gericht worden. Verschillende toebehoren voor grond- of paalmontage zijn beschikbaar alsook verschillende symmetrische/asymmetrische lenzen. 5 jaar garantie. Op aanvraag leverbaar met dimbare driver 1-10V/DALI. | Evolve 2 est le successeur du célèbre projecteur Evolve et la référence parmi les projecteurs LED en raison de sa haute qualité, de sa durabilité et de sa facilité d'utilisation. Evolve 2 est équipé de puces Lumileds SMD3030 avec une efficacité allant jusqu'à 150lm/W à 4000K et une durée de vie L90 >60.000h. Le boîtier en aluminium IP66, adapté aux environnements corrosifs et au sel de mer, avec revêtement Interpon, équipé en standard de vis L316, d'un verre de sécurité matte et d'un réflecteur interne de asym 2x60°. Les LED sont pilotées par un driver interne de qualité, doublement isolé et sans scintillement. À l'arrière, l'Evolve 2 est équipé d'une boîte de connexion spacieuse avec des bornes sans outil et un entrée et sortie M20. Plus besoin de s'embêter avec des boîtes de jonction séparées sur le mur. En remplaçant l'embout M20 par un presse-étoupe supplémentaire (réf. EV2M20), l'unité peut également être câblée pour câblage traversant! Grâce aux vis sans outil avec signe directionnel, Evolve 2 peut être facilement aligné. Accessoires divers pour le montage au sol ou sur poteau sont disponibles, ainsi que différentes lentilles symétriques/asymétriques. Garantie de 5 ans. Sur demande, disponible avec un driver dimmable 1-10V/DALI. | Evolve 2 is the successor of the popular Evolve floodlight and the reference among LED floodlights because of its high quality, durability and ease of use. Evolve 2 is equipped with Lumileds SMD3030 chips with an efficiency up to 150lm/W at 4000K and a lifetime L90 >60.000h. The aluminum IP66 housing, suitable for corrosive environments and sea salt, is Interpon coated and standard equipped with L316 screws, a frosted safety glass and an internal asym 2x60° reflector. The LEDs are driven by an internal double-insulated and flicker-free quality driver. At the rear Evolve 2 is equipped with a spacious connection box with M20 input and output and toolless connection terminals. No more hassle with separate junction boxes on the wall. By replacing the M20 end cap with an extra cable gland (ref. EV2M20) the unit is also suitable for through-wiring! With the toolless screws with directional angle indication, Evolve 2 can be easily oriented. Various accessories for ground or pole mounting are available as well as different symmetrical/asymmetrical lenses. 5-year warranty. On request available with dimmable driver 1-10V/DALI. | https://integratech.be/nl/producten/led-stralers/evolve-2 | https://integratech.be/fr/produits/projecteurs-led/evolve-2 | https://www.integratech.be/integratech-catalog/floodlight-evolve-2-75w-4000k-zwart-120/ | https://www.integratech.be/downloads/datasheets/EV75BDAS4-nl.pdf | https://www.integratech.be/downloads/datasheets/EV75BDAS4-fr.pdf | https://www.integratech.be/downloads/datasheets/EV75B1203-eng.pdf | https://www.integratech.be/downloads/photometric-data/evolve2.zip | https://www.integratech.be/downloads/pics/EV75B1203.jpg | https://www.integratech.be/downloads/pics/EV75-Dimensions.jpg | W:\integra-tarief\ACCESS\pics\maatschetsen\evolve2-75w-maatschets2.jpg | 08 | EMC3030 | Lumileds | -30~+45 | 220-240 | TRUE | TRUE | FALSE | 5 | inclusief driver (intern) | TRUE | 40 80 97 100 139 | black | 3 | no | > 60.000 | L90 | TRUE |  |  |  | 1
LED stralers | On order | B | EV | Evolve 2 | EV75BDAS4110V | Evolve2 75W 4000K asym 2x60gr zwart ENEC | Evolve2 75W 4000K asym 2x60gr noir ENEC | Evolve2 75W 4000K asym 2x60gr black ENEC | st | 378.47 | 8896 | 122 | 5420076288952 | 9405 42 10 00 | EC001744 | No | 90 | 0.01 | 4.6 |  |  | 4.98 | 333 | 74 | 368 |  |  | 385 | 120 | 415 | 3 |  | IP66 | 0,98 | 82 | 75 | 4000 | ASYM 2x60gr | Evolve 2 is de opvolger van de populaire Evolve straler en de referentie onder de led stralers vanwege zijn hoge kwaliteit, duurzaamheid en gebruiksgemak. Evolve 2 is uitgerust met Lumileds SMD3030 chips met een efficiëntie tot 150lm/W bij 4000K en een levensduur L90 >60.000u . De aluminium IP66 behuizing, geschikt voor corrosieve omgevingen en zeezout, is voorzien van een Interpon coating en standaard voorzien van L316 schroeven, een mat veiligheidsglas en een interne asym 2x60° reflector. De leds worden aangestuurd door een interne dubbel geïsoleerde en flickervrije kwaliteitsdriver. Evolve 2 is aan de achterzijde voorzien van een ruime connectiebox met M20 in- en uitgang en toolless aansluitklemmen. Geen gedoe meer met aparte aftakdozen op de muur. Door de M20 eindstop te vervangen door een extra wartel (ref. EV2M20) is het toestel eveneens geschikt voor doorvoerbedrading! Met de toolless schroeven met richthoek aanduiding kan Evolve 2 eenvoudig gericht worden. Verschillende toebehoren voor grond- of paalmontage zijn beschikbaar alsook verschillende symmetrische/asymmetrische lenzen. 5 jaar garantie. Op aanvraag leverbaar met dimbare driver 1-10V/DALI. | Evolve 2 est le successeur du célèbre projecteur Evolve et la référence parmi les projecteurs LED en raison de sa haute qualité, de sa durabilité et de sa facilité d'utilisation. Evolve 2 est équipé de puces Lumileds SMD3030 avec une efficacité allant jusqu'à 150lm/W à 4000K et une durée de vie L90 >60.000h. Le boîtier en aluminium IP66, adapté aux environnements corrosifs et au sel de mer, avec revêtement Interpon, équipé en standard de vis L316, d'un verre de sécurité matte et d'un réflecteur interne de asym 2x60°. Les LED sont pilotées par un driver interne de qualité, doublement isolé et sans scintillement. À l'arrière, l'Evolve 2 est équipé d'une boîte de connexion spacieuse avec des bornes sans outil et un entrée et sortie M20. Plus besoin de s'embêter avec des boîtes de jonction séparées sur le mur. En remplaçant l'embout M20 par un presse-étoupe supplémentaire (réf. EV2M20), l'unité peut également être câblée pour câblage traversant! Grâce aux vis sans outil avec signe directionnel, Evolve 2 peut être facilement aligné. Accessoires divers pour le montage au sol ou sur poteau sont disponibles, ainsi que différentes lentilles symétriques/asymétriques. Garantie de 5 ans. Sur demande, disponible avec un driver dimmable 1-10V/DALI. | Evolve 2 is the successor of the popular Evolve floodlight and the reference among LED floodlights because of its high quality, durability and ease of use. Evolve 2 is equipped with Lumileds SMD3030 chips with an efficiency up to 150lm/W at 4000K and a lifetime L90 >60.000h. The aluminum IP66 housing, suitable for corrosive environments and sea salt, is Interpon coated and standard equipped with L316 screws, a frosted safety glass and an internal asym 2x60° reflector. The LEDs are driven by an internal double-insulated and flicker-free quality driver. At the rear Evolve 2 is equipped with a spacious connection box with M20 input and output and toolless connection terminals. No more hassle with separate junction boxes on the wall. By replacing the M20 end cap with an extra cable gland (ref. EV2M20) the unit is also suitable for through-wiring! With the toolless screws with directional angle indication, Evolve 2 can be easily oriented. Various accessories for ground or pole mounting are available as well as different symmetrical/asymmetrical lenses. 5-year warranty. On request available with dimmable driver 1-10V/DALI. | https://integratech.be/nl/producten/led-stralers/evolve-2 | https://integratech.be/fr/produits/projecteurs-led/evolve-2 | https://www.integratech.be/integratech-catalog/floodlight-evolve-2-75w-4000k-zwart-120/ | https://www.integratech.be/downloads/datasheets/EV75BDAS4110V-nl.pdf | https://www.integratech.be/downloads/datasheets/EV75BDAS4110V-fr.pdf | https://www.integratech.be/downloads/datasheets/EV75B1203-eng.pdf | https://www.integratech.be/downloads/photometric-data/evolve2.zip | https://www.integratech.be/downloads/pics/EV75B1203.jpg | https://www.integratech.be/downloads/pics/EV75-Dimensions.jpg | W:\integra-tarief\ACCESS\pics\maatschetsen\evolve2-75w-maatschets2.jpg | 08 | EMC3030 | Lumileds | -30~+45 | 220-240 | TRUE | TRUE | FALSE | 5 | inclusief driver (intern) | TRUE | 40 80 97 100 139 | black | 3 | 1-10V | > 60.000 | L90 | TRUE |  |  |  | 1
LED stralers | On order | B | EV | Evolve 2 | EV75BDAS4DA | Evolve2 75W 4000K asym 2x60gr zwart ENEC DALI | Evolve2 75W 4000K asym 2x60gr noir ENEC DALI | Evolve2 75W 4000K asym 2x60gr black ENEC DALI | st | 519.01 | 8896 | 122 | 5420076289041 | 9405 42 10 00 | EC001744 | No | 90 | 0.01 | 4.6 |  |  | 4.98 | 333 | 74 | 368 |  |  | 385 | 120 | 415 | 3 |  | IP66 | 0,98 | 82 | 75 | 4000 | ASYM 2x60gr | Evolve 2 is de opvolger van de populaire Evolve straler en de referentie onder de led stralers vanwege zijn hoge kwaliteit, duurzaamheid en gebruiksgemak. Evolve 2 is uitgerust met Lumileds SMD3030 chips met een efficiëntie tot 150lm/W bij 4000K en een levensduur L90 >60.000u . De aluminium IP66 behuizing, geschikt voor corrosieve omgevingen en zeezout, is voorzien van een Interpon coating en standaard voorzien van L316 schroeven, een mat veiligheidsglas en een interne ASYM 2x60° reflector. De leds worden aangestuurd door een interne dubbel geïsoleerde en flickervrije kwaliteitsdriver. Evolve 2 is aan de achterzijde voorzien van een ruime connectiebox met M20 in- en uitgang en toolless aansluitklemmen. Geen gedoe meer met aparte aftakdozen op de muur. Door de M20 eindstop te vervangen door een extra wartel (ref. EV2M20) is het toestel eveneens geschikt voor doorvoerbedrading! Met de toolless schroeven met richthoek aanduiding kan Evolve 2 eenvoudig gericht worden. Verschillende toebehoren voor grond- of paalmontage zijn beschikbaar alsook verschillende symmetrische/asymmetrische lenzen. 5 jaar garantie. Op aanvraag leverbaar met dimbare driver 1-10V/DALI. | Evolve 2 est le successeur du célèbre projecteur Evolve et la référence parmi les projecteurs LED en raison de sa haute qualité, de sa durabilité et de sa facilité d'utilisation. Evolve 2 est équipé de puces Lumileds SMD3030 avec une efficacité allant jusqu'à 150lm/W à 4000K et une durée de vie L90 >60.000h. Le boîtier en aluminium IP66, adapté aux environnements corrosifs et au sel de mer, avec revêtement Interpon, équipé en standard de vis L316, d'un verre de sécurité matte et d'un réflecteur interne de asym 2x60°. Les LED sont pilotées par un driver interne de qualité, doublement isolé et sans scintillement. À l'arrière, l'Evolve 2 est équipé d'une boîte de connexion spacieuse avec des bornes sans outil et un entrée et sortie M20. Plus besoin de s'embêter avec des boîtes de jonction séparées sur le mur. En remplaçant l'embout M20 par un presse-étoupe supplémentaire (réf. EV2M20), l'unité peut également être câblée pour câblage traversant! Grâce aux vis sans outil avec signe directionnel, Evolve 2 peut être facilement aligné. Accessoires divers pour le montage au sol ou sur poteau sont disponibles, ainsi que différentes lentilles symétriques/asymétriques. Garantie de 5 ans. Sur demande, disponible avec un driver dimmable 1-10V/DALI. | Evolve 2 is the successor of the popular Evolve floodlight and the reference among LED floodlights because of its high quality, durability and ease of use. Evolve 2 is equipped with Lumileds SMD3030 chips with an efficiency up to 150lm/W at 4000K and a lifetime L90 >60.000h. The aluminum IP66 housing, suitable for corrosive environments and sea salt, is Interpon coated and standard equipped with L316 screws, a frosted safety glass and an internal asym 2x60° reflector. The LEDs are driven by an internal double-insulated and flicker-free quality driver. At the rear Evolve 2 is equipped with a spacious connection box with M20 input and output and toolless connection terminals. No more hassle with separate junction boxes on the wall. By replacing the M20 end cap with an extra cable gland (ref. EV2M20) the unit is also suitable for through-wiring! With the toolless screws with directional angle indication, Evolve 2 can be easily oriented. Various accessories for ground or pole mounting are available as well as different symmetrical/asymmetrical lenses. 5-year warranty. On request available with dimmable driver 1-10V/DALI. | https://integratech.be/nl/producten/led-stralers/evolve-2 | https://integratech.be/fr/produits/projecteurs-led/evolve-2 | https://www.integratech.be/integratech-catalog/floodlight-evolve-2-75w-4000k-zwart-120/ | https://www.integratech.be/downloads/datasheets/EV75BDAS4DA-nl.pdf | https://www.integratech.be/downloads/datasheets/EV75BDAS4DA-fr.pdf | https://www.integratech.be/downloads/datasheets/EV75B1203-eng.pdf | https://www.integratech.be/downloads/photometric-data/evolve2.zip | https://www.integratech.be/downloads/pics/EV75B1203.jpg | https://www.integratech.be/downloads/pics/EV75-Dimensions.jpg | W:\integra-tarief\ACCESS\pics\maatschetsen\evolve2-75w-maatschets2.jpg | 08 | EMC3030 | Lumileds | -30~+45 | 220-240 | TRUE | TRUE | FALSE | 5 | inclusief driver (intern) | TRUE | 40 80 97 100 139 | black | 3 | DALI | > 60.000 | L90 | TRUE |  |  |  | 1
LED stralers | Courant I | A | EVTB | Evolve toebehoren | EVLOV1025B | Flap voor Evolve projector 10/25W zwart | Louvre pour led floodlight Evolve 10/25W noir | Flap for Evolve projector 10/25W black | st | 24.32 |  |  | 5420076288365 | 9405 99 00 90 | EC002558 | No | 35 |  |  |  |  | 0.48 | 175 | 160 | 38 | [5 empty] | 30 |  | IP66 | [5 empty] | Anti-verblindings louvre voor LED projector Evolve 10/25W | Louvre anti-éblouissement pour projecteur Evolve 10/25W | Anti-glare louver for LED projector Evolve 10/25W | https://www.integratech.be/led-straler/led-straler-toebehoren-accessoires/ | https://www.integratech.be/fr/projecteur-led/projecteur-led-accessoires/ | https://www.integratech.be/en/led-emitter-floodlight/accessories/ | https://www.integratech.be/downloads/datasheets/EVLOV1025B-nl.pdf | https://www.integratech.be/downloads/datasheets/EVLOV1025B-fr.pdf | https://www.integratech.be/downloads/datasheets/LOV24B-eng.pdf |  | https://www.integratech.be/downloads/pics/EVLOV1025B.jpg | https://www.integratech.be/downloads/pics/maatschetsen\LOV24B.jpg | [6 empty] | FALSE | FALSE | FALSE |  |  | FALSE | [6 empty] | FALSE |  |  |  | 1
LED stralers | Courant I | A | EVTB | Evolve toebehoren | EVLOV150B | Flap Evolve projector 150W zwart | Louvre floodlight Evolve 150W noir | Flap Evolve projector 150W black | st | 45.61 |  |  | 5420076288396 | 9405 99 00 90 | EC002558 | Yes | 3 |  |  |  |  | 0.83 | 345 | 282 | 38 | [5 empty] | 20 | 0 | IP66 | [5 empty] | Louvre voor Evolve floodlight versies 100/120/150/200W zwart | Grille pour projecteurs Evolve versions 100/120/150/200W noir | Louvre for Evolve floodlight versions 100/120/150 / 200W black | https://www.integratech.be/led-straler/led-straler-toebehoren-accessoires/ | https://www.integratech.be/fr/projecteur-led/projecteur-led-accessoires/ | https://www.integratech.be/en/led-emitter-floodlight/accessories/ | https://www.integratech.be/downloads/datasheets/EVLOV150B-nl.pdf | https://www.integratech.be/downloads/datasheets/EVLOV150B-fr.pdf | https://www.integratech.be/downloads/datasheets/LOV120200B-eng.pdf |  | https://www.integratech.be/downloads/pics/EVLOV150B.jpg | https://www.integratech.be/downloads/pics/maatschetsen\LOV120200B.jpg | [6 empty] | FALSE | FALSE | FALSE |  |  | FALSE |  |  |  |  | - |  | TRUE |  |  |  | 1
LED stralers | Courant Acc | A | EVTB | Evolve toebehoren | EVLOV200240B | Flap Evolve projector 200/240W zwart | Louvre floodlight Evolve 200/240W noir | Flap Evolve projector 200/240W black | st | 55.64 |  |  | 5420076288402 | 9405 99 00 90 | EC002558 | Yes | 3 |  |  |  |  | 0.83 | 345 | 282 | 38 | [5 empty] | 20 | 0 | IP66 | [5 empty] | Louvre voor Evolve floodlight versies 100/120/150/200W zwart | Grille pour projecteurs Evolve versions 100/120/150/200W noir | Louvre for Evolve floodlight versions 100/120/150 / 200W black | https://www.integratech.be/led-straler/led-straler-toebehoren-accessoires/ | https://www.integratech.be/fr/projecteur-led/projecteur-led-accessoires/ | https://www.integratech.be/en/led-emitter-floodlight/accessories/ | https://www.integratech.be/downloads/datasheets/EVLOV200240B-nl.pdf | https://www.integratech.be/downloads/datasheets/EVLOV200240B-fr.pdf | https://www.integratech.be/downloads/datasheets/LOV120200B-eng.pdf |  | https://www.integratech.be/downloads/pics/EVLOV200240B.jpg | https://www.integratech.be/downloads/pics/maatschetsen\LOV120200B.jpg | [6 empty] | FALSE | FALSE | FALSE |  |  | FALSE |  |  |  |  | - |  | TRUE |  |  |  | 1
LED stralers | Courant I | A | EVTB | Evolve toebehoren | EVLOV45B | Flap voor Evolve projector 45W zwart | Louvre pour led floodlight Evolve 45W noir | Flap for Evolve projector 45W black | st | 32.58 |  |  | 5420076288372 | 9405 99 00 90 | EC002558 | Yes | 3 |  |  |  |  | 0.83 | 230 | 226 | 35 | [5 empty] | 20 |  | IP66 | [5 empty] | Anti-verblindings louvre voor LED projector Evolve 45W | Louvre anti-éblouissement pour projecteur Evolve 45W | Anti-glare louver for LED projector Evolve 45W | https://www.integratech.be/led-straler/led-straler-toebehoren-accessoires/ | https://www.integratech.be/fr/projecteur-led/projecteur-led-accessoires/ | https://www.integratech.be/en/led-emitter-floodlight/accessories/ | https://www.integratech.be/downloads/datasheets/EVLOV45B-nl.pdf | https://www.integratech.be/downloads/datasheets/EVLOV45B-fr.pdf | https://www.integratech.be/downloads/datasheets/LOV48B-eng.pdf |  | https://www.integratech.be/downloads/pics/EVLOV45B.jpg | https://www.integratech.be/downloads/pics/maatschetsen\LOV48B.jpg | [6 empty] | FALSE | FALSE | FALSE |  |  | FALSE |  |  |  |  | - |  | TRUE |  |  |  | 1
LED stralers | Courant I | A | EVTB | Evolve toebehoren | EVLOV75100B | Flap voor Evolve projector 75/100W zwart | Louvre pour led floodlight Evolve 75/100W noir | Flap for Evolve projector 75/100W black | st | 39.08 |  |  | 5420076288389 | 9405 99 00 90 | EC002558 | Yes | 3 |  |  |  |  | 0.83 | 255 | 245 | 35 | [5 empty] | 20 | 0 | IP66 | [5 empty] | Anti-verblindings louvre voor LED projector Evolve 75/100W | Louvre anti-éblouissement pour projecteur Evolve 75/100W | Anti-glare louver for LED projector Evolve 75/100W | https://www.integratech.be/led-straler/led-straler-toebehoren-accessoires/ | https://www.integratech.be/fr/projecteur-led/projecteur-led-accessoires/ | https://www.integratech.be/en/led-emitter-floodlight/accessories/ | https://www.integratech.be/downloads/datasheets/EVLOV75100B-nl.pdf | https://www.integratech.be/downloads/datasheets/EVLOV75100B-fr.pdf | https://www.integratech.be/downloads/datasheets/LOV72B-eng.pdf |  | https://www.integratech.be/downloads/pics/EVLOV75100B.jpg | https://www.integratech.be/downloads/pics/maatschetsen\LOV72B.jpg | [6 empty] | FALSE | FALSE | FALSE |  |  | FALSE |  |  |  |  | - |  | TRUE |  |  |  | 1
LED stralers | Courant I | A | EVTB | Evolve toebehoren | EVPOLE | Paal opzetstuk 60mm voor Evolve2 | Support pour poteau 60mm pour Evolve2 | Support for pole 60mm for Evolve2 | st | 62.19 |  |  | 5420076288303 | 9405 99 00 90 | EC002557 | Yes | 3 |  |  |  |  | 1.44 | 135 | 75 | 185 | [5 empty] | 1 |  | IP66 | [5 empty] | Trapsgewijs verstelbare paalbevestiging voor de Evolve2 projectoren van 12W tot 240W. Voor palen van 60~64mm diameter. Inclusief moeren en schroeven voor het bevestigen van de armatuur. | Support de poteau réglable par paliers, pour le montage des projecteurs Evolve2 de 12W à 240W. Pour poteaux de 60~64mm de diamètre. Comprend les écrous et les vis pour la fixation du luminaire. | Stepped adjustable pole mount, for mounting Evolve2 projectors from 12W to 240W. For poles of 60~64mm diameter. Includes nuts and screws for fixing the luminaire. | https://www.integratech.be/led-straler/led-straler-toebehoren-accessoires/ | https://www.integratech.be/fr/projecteur-led/projecteur-led-accessoires/ | https://www.integratech.be/en/led-emitter-floodlight/accessories/ | https://www.integratech.be/downloads/datasheets/EVPOLE-nl.pdf | https://www.integratech.be/downloads/datasheets/EVPOLE-fr.pdf | https://www.integratech.be/downloads/datasheets/FL-POLE-eng.pdf |  | https://www.integratech.be/downloads/pics/EVPOLE.jpg | https://www.integratech.be/downloads/pics/EVPOLE-Dim.png | [6 empty] | FALSE | FALSE | FALSE | 3 |  | FALSE | [6 empty] | TRUE |  |  |  | 1
LED stralers | Courant I | A | EVTB | Evolve toebehoren | EVPOLE3 | Paal opzetstuk 60mm voor 3x Evolve2 | Support pour poteau 60mm pour 3x Evolve2 | Support for pole 60mm for 3x Evolve2 | st | 89.56 |  |  | 5420076288310 | 9405 99 00 90 | EC002557 | Yes | 3 |  |  |  |  | 1.44 | 125 | 200 | 200 | [5 empty] | 10 |  | IP66 | [5 empty] | Paalbevestiging voor 3 Evolve2 projectoren om 360° licht rondom de paal te generen. Geschikt voor de Evolve2 projectoren 12W tot 240W. Voor palen van 60~64mm diameter. Inclusief moeren en schroeven voor het bevestigen van de armatuur. | Support de poteau pour 3 projecteurs Evolve2 afin de générer une lumière à 360° autour du mât. Convient aux projecteurs Evolve2 de 12W à 240W. Pour les poteaux de 60~64mm de diamètre. Comprend les écrous et les vis pour la fixation du luminaire. | Pole mount for 3 Evolve2 projectors to generate 360° light around the pole. Suitable for Evolve2 projectors 12W to 240W. For poles of 60~64mm diameter. Includes nuts and screws for fixing the luminaire. | https://www.integratech.be/led-straler/led-straler-toebehoren-accessoires/ | https://www.integratech.be/fr/projecteur-led/projecteur-led-accessoires/ | https://www.integratech.be/en/led-emitter-floodlight/accessories/ | https://www.integratech.be/downloads/datasheets/EVPOLE3-nl.pdf | https://www.integratech.be/downloads/datasheets/EVPOLE3-fr.pdf | https://www.integratech.be/downloads/datasheets/FL-POLE-eng.pdf |  | https://www.integratech.be/downloads/pics/EVPOLE3.jpg | https://www.integratech.be/downloads/pics/EVPOLE3-Dim.png | [6 empty] | FALSE | FALSE | FALSE | 3 |  | FALSE |  |  |  |  | - | L90 | TRUE |  |  |  | 1
LED stralers | Courant I | A | EVTB | Evolve toebehoren | EVPOLECLA | Paal klemopzetstuk 60mm voor Evolve2 | Paal klemopzetstuk 60mm voor Evolve2 | Support for pole 60mm for floodlight Evolve2 | st | 43.54 |  |  | 5420076288327 | 9405 99 00 90 | EC002557 | No | 35 |  |  |  |  | 0.5 | 200 | 200 | 150 | [5 empty] | 18 | 0 | IP66 | [5 empty] | Klembevestiging voor palen van 60mm diameter voor Evolve LED projectoren. | Support de poteau (clamp) 60mm pour projecteurs serie Evolve. | Mounting brackt (clamp) for 60mm pole for Evolve series floodlights. | https://www.integratech.be/led-straler/led-straler-toebehoren-accessoires/ | https://www.integratech.be/fr/projecteur-led/projecteur-led-accessoires/ | https://www.integratech.be/en/led-emitter-floodlight/accessories/ | https://www.integratech.be/downloads/datasheets/EVPOLECLA-nl.pdf | https://www.integratech.be/downloads/datasheets/EVPOLECLA-fr.pdf | https://www.integratech.be/downloads/datasheets/FL-POLE-CLAMP-eng.pdf |  | https://www.integratech.be/downloads/pics/EVPOLECLA.jpg | https://www.integratech.be/downloads/pics/EVPOLECLA-Dim.png | W:\integra-tarief\ACCESS\pics\maatschetsen\FL-POLE-CLAMP-afmetingen2.jpg | [5 empty] | FALSE | FALSE | FALSE | 3 |  | FALSE |  |  |  |  | - |  | TRUE |  |  |  | 1
LED stralers | Courant I | A | EVTB | Evolve toebehoren | EVSPIKE | Grondpin voor Evolve2 27cm zwart | Piquet pour Evolve2 27cm noir | Ground spike for Evolve2 27cm black | st | 31.1 |  |  | 5420076288334 | 9405 99 00 90 |  | Yes | 3 |  |  |  |  | 0.19 | 260 |  |  | 50 |  |  |  |  | 50 |  | IP65 | [5 empty] | Grondpin zwart gelakt voor Evolve2 projector 12 tot 100W. Voorzien van schroefbevestiging. 260mm lang en 50mm diameter. | Broche de terre noire laquée pour projecteur Evolve2 12 à 100W. Equipé d'une vis de fixation. Longueur 260mm et diamètre 50mm. | Ground pin black lacquered for Evolve2 projector 12 to 100W. Fitted with screw fixing. 260mm long and 50mm diameter. | https://www.integratech.be/led-straler/led-straler-toebehoren-accessoires/ | https://www.integratech.be/fr/projecteur-led/projecteur-led-accessoires/ | https://www.integratech.be/en/led-emitter-floodlight/accessories/ | https://www.integratech.be/downloads/datasheets/EVSPIKE-nl.pdf | https://www.integratech.be/downloads/datasheets/EVSPIKE-fr.pdf | https://www.integratech.be/downloads/datasheets/FLSPIKE-B-eng.pdf |  | https://www.integratech.be/downloads/pics/EVSPIKE.jpg | https://www.integratech.be/downloads/pics/EVSPIKE-Dim.png | [6 empty] | FALSE | FALSE | FALSE | 3 |  | FALSE |  |  |  |  | - |  | TRUE |  |  |  | 1
LED stralers | Courant I | A | EVTB | Evolve toebehoren | EVSTANG | Stang 80cm zwart voor Evolve2 projector | Tige 80cm noir pour led floodlight Evolve2 | Steel arm 80cm black for Evolve2 floodlight | st | 62.19 |  |  | 5420076288341 | 9405 99 00 90 | EC002557 | Yes | 3 |  |  |  |  | 1.58 | 800 | 160 | 100 | [5 empty] | 6 |  | IP65 | [5 empty] | Bevestigingsstang voor Evolve2 projector 80 cm lang. Zwart gelakt. Inclusief moeren en schroeven voor het bevestigen van de armatuur. | Barre de montage pour projecteur Evolve2 de 80 cm de long. Laquée noire. Comprend les écrous et les vis pour la fixation du projecteur. | Mounting bar for Evolve2 projector 50 cm long. Black lacquered. Including nuts and screws for fixing the fixture. | https://www.integratech.be/led-straler/led-straler-toebehoren-accessoires/ | https://www.integratech.be/fr/projecteur-led/projecteur-led-accessoires/ | https://www.integratech.be/en/led-emitter-floodlight/accessories/ | https://www.integratech.be/downloads/datasheets/EVSTANG-nl.pdf | https://www.integratech.be/downloads/datasheets/EVSTANG-fr.pdf | https://www.integratech.be/downloads/datasheets/FLSTANG-B-eng.pdf |  | https://www.integratech.be/downloads/pics/EVSTANG.jpg | https://www.integratech.be/downloads/pics/EVSTANG-Dim.png | [6 empty] | FALSE | FALSE | FALSE | 3 |  | FALSE |  |  |  |  | - |  | TRUE |  |  |  | 1
LED stralers | Courant I | A | EVTB | Evolve toebehoren | EVSTANGMINI | Stang mini 50cm zwart voor Evolve projector | Tige mini 50cm noir pour led floodlight Evolve | Steel arm 50cm black for Evolve floodlight | st | 55.98 |  |  | 5420076288358 | 9405 99 00 90 | EC002557 | Yes | 3 |  |  |  |  | 1.17 | 500 | 160 | 100 | [5 empty] | 6 |  | IP66 | [5 empty] | Bevestigingsstang voor Evolve2 projector 50 cm lang. Zwart gelakt. Ook geschikt voor Brightmaster 75W-300W. | Tige de fixation pour projecteur serie Evolve2. Longeur 50 cm laqué en noir. Convient également pour Brightmaster 75W-300W. | Mounting bar for Evolve2 floodlight 50 cm long. Black painted. Also suitable for Brightmaster 75W-300W. | https://www.integratech.be/led-straler/led-straler-toebehoren-accessoires/ | https://www.integratech.be/fr/projecteur-led/projecteur-led-accessoires/ | https://www.integratech.be/en/led-emitter-floodlight/accessories/ | https://www.integratech.be/downloads/datasheets/EVSTANGMINI-nl.pdf | https://www.integratech.be/downloads/datasheets/EVSTANGMINI-fr.pdf | https://www.integratech.be/downloads/datasheets/FLSTANGMINI-B-eng.pdf |  | https://www.integratech.be/downloads/pics/EVSTANGMINI.jpg | https://www.integratech.be/downloads/pics/EVSTANGMINI-Dim.png | [6 empty] | FALSE | FALSE | FALSE | 3 |  | FALSE |  |  |  |  | - |  | TRUE |  |  |  | 1
LED stralers | On order | A | ITSP | Integrasports | ITSP1200103000 | Integrasports 1200W 10gr 3000K IP66 IK10 zwart | Integrasports 1200W 10gr 3000K IP66 IK10 noir | Integrasports 1200W 10gr 3000K IP66 IK10 black | st | 3622.07 | 150918 | 128 | 5420076291013 | 9405 42 10 00 | EC001744 | No | 90 | 0.0661 | 4.56 |  |  | 31 | 1116 | 391 | 160 |  |  | 1190 | 460 | 220 | 1 | 0 | IP66 | 0,98 | >70 | 1200 | 3000 | 10 | Extreem efficiënt armatuur met zeer hoge levensduur, uitgerust met kwaliteitsdrivers en EMC5050 ledchips, efficiëntie tot 180lm/W afhankelijk van type lens. Ingebouwde overspanningsbeveiliging 20kV. Bijzonder geschikt voor high-end toepassingen zoals sportvelden waar veel licht nodig is met weinig armaturen. Standaard dimbaar 1-10V. Opties DALI dimbaar, aparte driverbox, valbeveiliging, louvre, balbeveiliging en lasertool voor precisie afstelling. | Luminaire extrêmement efficace avec une durée de vie très élevée, équipé avec drivers de qualité et de puces LED EMC5050, rendement jusqu'à 180lm/W selon le type de lentille. Protection intégrée contre les surtensions de 20kV. Particulièrement adapté aux applications haut de gamme telles que les terrains de sport où beaucoup de lumière est nécessaire avec peu de luminaires. Dimmable standard 1-10V. Options : dimmable DALI, driver séparé, protection contre les chutes, louvre, protection contre les balles et outil laser pour un réglage de précision. | Extremely efficient luminaire with very high lifetime, equipped with quality drivers and EMC5050 LED chips, efficiency up to 180lm/W depending on lens type. Built-in surge protection 20kV. Particularly suitable for high-end applications such as sports fields where a lot of light is needed with few luminaires. Standard dimmable 1-10V. Options DALI dimmable, separate driver box, fall protection, louvre, ball protection and laser tool for precision adjustment. | https://integratech.be/nl/producten/led-stralers/integrasports | https://integratech.be/fr/produits/projecteurs-led/integrasports | https://integratech.be/nl/producten/led-stralers/integrasports | https://integratech.be/downloads/datasheets/ITSP1200103000-nl.pdf | https://integratech.be/downloads/datasheets/ITSP1200103000-fr.pdf | https://www.integratech.be/downloads/datasheets/ | https://integratech.be/downloads/photometric-data/ITSP.zip | https://www.integratech.be/downloads/pics/ITSP1200.jpg | https://www.integratech.be/downloads/pics/ITSP1200-afmetingen.jpg | W:\ACCESS\pics\maatschetsen\ | 10 | EMC5050 | Tiandian | -40~+45 | 100-277 | TRUE | TRUE | FALSE | 5 | inclusief driver (extern) | FALSE | 82 96 99 100 105 | black | 3 | 1-10V | 85.000 | L80 | TRUE |  |  |  | 1
LED stralers | On order | A | ITSP | Integrasports | ITSP1200103000DA | ITSP 1200W 10gr 3000K IP66 IK10 zwart Dali | ITSP 1200W 10gr 3000K IP66 IK10 noir Dali | ITSP 1200W 10gr 3000K IP66 IK10 black Dali | st | 3960.3 | 150918 | 128 | 5404042506752 | 9405 42 10 00 | EC001744 | No | 90 | 0.0661 | 4.56 |  |  | 31 | 1116 | 391 | 160 |  |  | 1190 | 460 | 220 | 1 | 0 | IP66 | 0,98 | >70 | 1200 | 3000 | 10 | Extreem efficiënt armatuur met zeer hoge levensduur, uitgerust met kwaliteitsdrivers en EMC5050 ledchips, efficiëntie tot 180lm/W afhankelijk van type lens. Ingebouwde overspanningsbeveiliging 20kV. Bijzonder geschikt voor high-end toepassingen zoals sportvelden waar veel licht nodig is met weinig armaturen. Standaard dimbaar 1-10V. Opties DALI dimbaar, aparte driverbox, valbeveiliging, louvre, balbeveiliging en lasertool voor precisie afstelling. | Luminaire extrêmement efficace avec une durée de vie très élevée, équipé avec drivers de qualité et de puces LED EMC5050, rendement jusqu'à 180lm/W selon le type de lentille. Protection intégrée contre les surtensions de 20kV. Particulièrement adapté aux applications haut de gamme telles que les terrains de sport où beaucoup de lumière est nécessaire avec peu de luminaires. Dimmable standard 1-10V. Options : dimmable DALI, driver séparé, protection contre les chutes, louvre, protection contre les balles et outil laser pour un réglage de précision. | Extremely efficient luminaire with very high lifetime, equipped with quality drivers and EMC5050 LED chips, efficiency up to 180lm/W depending on lens type. Built-in surge protection 20kV. Particularly suitable for high-end applications such as sports fields where a lot of light is needed with few luminaires. Standard dimmable 1-10V. Options DALI dimmable, separate driver box, fall protection, louvre, ball protection and laser tool for precision adjustment. | https://integratech.be/nl/producten/led-stralers/integrasports | https://integratech.be/fr/produits/projecteurs-led/integrasports | https://integratech.be/nl/producten/led-stralers/integrasports | https://integratech.be/downloads/datasheets/ITSP1200103000-nl.pdf | https://integratech.be/downloads/datasheets/ITSP1200103000-fr.pdf | https://www.integratech.be/downloads/datasheets/ | https://integratech.be/downloads/photometric-data/ITSP.zip | https://www.integratech.be/downloads/pics/ITSP1200.jpg | https://www.integratech.be/downloads/pics/ITSP1200-afmetingen.jpg | W:\ACCESS\pics\maatschetsen\ | 10 | EMC5050 | Tiandian | -40~+45 | 100-277 | TRUE | TRUE | FALSE | 5 | inclusief driver (extern) | FALSE | 82 96 99 100 105 | black |  | DALI | 85.000 | L80 | FALSE |  |  |  | 1
LED stralers | On order | A | ITSP | Integrasports | ITSP1200104000 | Integrasports 1200W 10gr 4000K IP66 IK10 zwart | Integrasports 1200W 10gr 4000K IP66 IK10 noir | Integrasports 1200W 10gr 4000K IP66 IK10 black | st | 3622.07 | 154263 | 132 | 5420076291020 | 9405 42 10 00 | EC001744 | No | 90 | 0.0661 | 4.56 |  |  | 31 | 1116 | 391 | 160 |  |  | 1190 | 460 | 220 | 1 | 0 | IP66 | 0,98 | >70 | 1200 | 4000 | 10 | Extreem efficiënt armatuur met zeer hoge levensduur, uitgerust met kwaliteitsdrivers en EMC5050 ledchips, efficiëntie tot 180lm/W afhankelijk van type lens. Ingebouwde overspanningsbeveiliging 20kV. Bijzonder geschikt voor high-end toepassingen zoals sportvelden waar veel licht nodig is met weinig armaturen. Standaard dimbaar 1-10V. Opties DALI dimbaar, aparte driverbox, valbeveiliging, louvre, balbeveiliging en lasertool voor precisie afstelling. | Luminaire extrêmement efficace avec une durée de vie très élevée, équipé avec drivers de qualité et de puces LED EMC5050, rendement jusqu'à 180lm/W selon le type de lentille. Protection intégrée contre les surtensions de 20kV. Particulièrement adapté aux applications haut de gamme telles que les terrains de sport où beaucoup de lumière est nécessaire avec peu de luminaires. Dimmable standard 1-10V. Options : dimmable DALI, driver séparé, protection contre les chutes, louvre, protection contre les balles et outil laser pour un réglage de précision. | Extremely efficient luminaire with very high lifetime, equipped with quality drivers and EMC5050 LED chips, efficiency up to 180lm/W depending on lens type. Built-in surge protection 20kV. Particularly suitable for high-end applications such as sports fields where a lot of light is needed with few luminaires. Standard dimmable 1-10V. Options DALI dimmable, separate driver box, fall protection, louvre, ball protection and laser tool for precision adjustment. | https://integratech.be/nl/producten/led-stralers/integrasports | https://integratech.be/fr/produits/projecteurs-led/integrasports | https://integratech.be/nl/producten/led-stralers/integrasports | https://integratech.be/downloads/datasheets/ITSP1200104000-nl.pdf | https://integratech.be/downloads/datasheets/ITSP1200104000-fr.pdf | https://www.integratech.be/downloads/datasheets/ | https://integratech.be/downloads/photometric-data/ITSP.zip | https://www.integratech.be/downloads/pics/ITSP1200.jpg | https://www.integratech.be/downloads/pics/ITSP1200-afmetingen.jpg | W:\ACCESS\pics\maatschetsen\ | 10 | EMC5050 | Tiandian | -40~+45 | 100-277 | TRUE | TRUE | FALSE | 5 | inclusief driver (extern) | FALSE | 82 96 99 100 105 | black | 3 | 1-10V | 85.000 | L80 | TRUE |  |  |  | 1
LED stralers | On order | A | ITSP | Integrasports | ITSP1200104000DA | ITSP 1200W 10gr 4000K IP66 IK10 zwart Dali | ITSP 1200W 10gr 4000K IP66 IK10 noir Dali | ITSP 1200W 10gr 4000K IP66 IK10 black Dali | st | 3960.3 | 154263 | 132 | 5404042506769 | 9405 42 10 00 | EC001744 | No | 90 | 0.0661 | 4.56 |  |  | 31 | 1116 | 391 | 160 |  |  | 1190 | 460 | 220 | 1 | 0 | IP66 | 0,98 | >70 | 1200 | 4000 | 10 | Extreem efficiënt armatuur met zeer hoge levensduur, uitgerust met kwaliteitsdrivers en EMC5050 ledchips, efficiëntie tot 180lm/W afhankelijk van type lens. Ingebouwde overspanningsbeveiliging 20kV. Bijzonder geschikt voor high-end toepassingen zoals sportvelden waar veel licht nodig is met weinig armaturen. Standaard dimbaar 1-10V. Opties DALI dimbaar, aparte driverbox, valbeveiliging, louvre, balbeveiliging en lasertool voor precisie afstelling. | Luminaire extrêmement efficace avec une durée de vie très élevée, équipé avec drivers de qualité et de puces LED EMC5050, rendement jusqu'à 180lm/W selon le type de lentille. Protection intégrée contre les surtensions de 20kV. Particulièrement adapté aux applications haut de gamme telles que les terrains de sport où beaucoup de lumière est nécessaire avec peu de luminaires. Dimmable standard 1-10V. Options : dimmable DALI, driver séparé, protection contre les chutes, louvre, protection contre les balles et outil laser pour un réglage de précision. | Extremely efficient luminaire with very high lifetime, equipped with quality drivers and EMC5050 LED chips, efficiency up to 180lm/W depending on lens type. Built-in surge protection 20kV. Particularly suitable for high-end applications such as sports fields where a lot of light is needed with few luminaires. Standard dimmable 1-10V. Options DALI dimmable, separate driver box, fall protection, louvre, ball protection and laser tool for precision adjustment. | https://integratech.be/nl/producten/led-stralers/integrasports | https://integratech.be/fr/produits/projecteurs-led/integrasports | https://integratech.be/nl/producten/led-stralers/integrasports | https://integratech.be/downloads/datasheets/ITSP1200104000-nl.pdf | https://integratech.be/downloads/datasheets/ITSP1200104000-fr.pdf | https://www.integratech.be/downloads/datasheets/ | https://integratech.be/downloads/photometric-data/ITSP.zip | https://www.integratech.be/downloads/pics/ITSP1200.jpg | https://www.integratech.be/downloads/pics/ITSP1200-afmetingen.jpg | W:\ACCESS\pics\maatschetsen\ | 10 | EMC5050 | Tiandian | -40~+45 | 100-277 | TRUE | TRUE | FALSE | 5 | inclusief driver (extern) | FALSE | 82 96 99 100 105 | black |  | DALI | 85.000 | L80 | FALSE |  |  |  | 1
LED stralers | On order | A | ITSP | Integrasports | ITSP1200105000 | Integrasports 1200W 10gr 5000K IP66 IK10 zwart | Integrasports 1200W 10gr 5000K IP66 IK10 noir | Integrasports 1200W 10gr 5000K IP66 IK10 black | st | 3622.07 | 159891 | 136 | 5420076291037 | 9405 42 10 00 | EC001744 | No | 90 | 0.0661 | 4.56 |  |  | 31 | 1116 | 391 | 160 |  |  | 1190 | 460 | 220 | 1 | 0 | IP66 | 0,98 | >70 | 1200 | 5000 | 10 | Extreem efficiënt armatuur met zeer hoge levensduur, uitgerust met kwaliteitsdrivers en EMC5050 ledchips, efficiëntie tot 180lm/W afhankelijk van type lens. Ingebouwde overspanningsbeveiliging 20kV. Bijzonder geschikt voor high-end toepassingen zoals sportvelden waar veel licht nodig is met weinig armaturen. Standaard dimbaar 1-10V. Opties DALI dimbaar, aparte driverbox, valbeveiliging, louvre, balbeveiliging en lasertool voor precisie afstelling. | Luminaire extrêmement efficace avec une durée de vie très élevée, équipé avec drivers de qualité et de puces LED EMC5050, rendement jusqu'à 180lm/W selon le type de lentille. Protection intégrée contre les surtensions de 20kV. Particulièrement adapté aux applications haut de gamme telles que les terrains de sport où beaucoup de lumière est nécessaire avec peu de luminaires. Dimmable standard 1-10V. Options : dimmable DALI, driver séparé, protection contre les chutes, louvre, protection contre les balles et outil laser pour un réglage de précision. | Extremely efficient luminaire with very high lifetime, equipped with quality drivers and EMC5050 LED chips, efficiency up to 180lm/W depending on lens type. Built-in surge protection 20kV. Particularly suitable for high-end applications such as sports fields where a lot of light is needed with few luminaires. Standard dimmable 1-10V. Options DALI dimmable, separate driver box, fall protection, louvre, ball protection and laser tool for precision adjustment. | https://integratech.be/nl/producten/led-stralers/integrasports | https://integratech.be/fr/produits/projecteurs-led/integrasports | https://integratech.be/nl/producten/led-stralers/integrasports | https://integratech.be/downloads/datasheets/ITSP1200105000-nl.pdf | https://integratech.be/downloads/datasheets/ITSP1200105000-fr.pdf | https://www.integratech.be/downloads/datasheets/ | https://integratech.be/downloads/photometric-data/ITSP.zip | https://www.integratech.be/downloads/pics/ITSP1200.jpg | https://www.integratech.be/downloads/pics/ITSP1200-afmetingen.jpg | W:\ACCESS\pics\maatschetsen\ | 10 | EMC5050 | Tiandian | -40~+45 | 100-277 | TRUE | TRUE | FALSE | 5 | inclusief driver (extern) | FALSE | 82 96 99 100 105 | black | 3 | 1-10V | 85.000 | L80 | TRUE |  |  |  | 1
LED stralers | On order | A | ITSP | Integrasports | ITSP1200105000DA | ITSP 1200W 10gr 5000K IP66 IK10 zwart Dali | ITSP 1200W 10gr 5000K IP66 IK10 noir Dali | ITSP 1200W 10gr 5000K IP66 IK10 black Dali | st | 3960.3 | 159891 | 136 | 5404042506776 | 9405 42 10 00 | EC001744 | No | 90 | 0.0661 | 4.56 |  |  | 31 | 1116 | 391 | 160 |  |  | 1190 | 460 | 220 | 1 | 0 | IP66 | 0,98 | >70 | 1200 | 5000 | 10 | Extreem efficiënt armatuur met zeer hoge levensduur, uitgerust met kwaliteitsdrivers en EMC5050 ledchips, efficiëntie tot 180lm/W afhankelijk van type lens. Ingebouwde overspanningsbeveiliging 20kV. Bijzonder geschikt voor high-end toepassingen zoals sportvelden waar veel licht nodig is met weinig armaturen. Standaard dimbaar 1-10V. Opties DALI dimbaar, aparte driverbox, valbeveiliging, louvre, balbeveiliging en lasertool voor precisie afstelling. | Luminaire extrêmement efficace avec une durée de vie très élevée, équipé avec drivers de qualité et de puces LED EMC5050, rendement jusqu'à 180lm/W selon le type de lentille. Protection intégrée contre les surtensions de 20kV. Particulièrement adapté aux applications haut de gamme telles que les terrains de sport où beaucoup de lumière est nécessaire avec peu de luminaires. Dimmable standard 1-10V. Options : dimmable DALI, driver séparé, protection contre les chutes, louvre, protection contre les balles et outil laser pour un réglage de précision. | Extremely efficient luminaire with very high lifetime, equipped with quality drivers and EMC5050 LED chips, efficiency up to 180lm/W depending on lens type. Built-in surge protection 20kV. Particularly suitable for high-end applications such as sports fields where a lot of light is needed with few luminaires. Standard dimmable 1-10V. Options DALI dimmable, separate driver box, fall protection, louvre, ball protection and laser tool for precision adjustment. | https://integratech.be/nl/producten/led-stralers/integrasports | https://integratech.be/fr/produits/projecteurs-led/integrasports | https://integratech.be/nl/producten/led-stralers/integrasports | https://integratech.be/downloads/datasheets/ITSP1200105000-nl.pdf | https://integratech.be/downloads/datasheets/ITSP1200105000-fr.pdf | https://www.integratech.be/downloads/datasheets/ | https://integratech.be/downloads/photometric-data/ITSP.zip | https://www.integratech.be/downloads/pics/ITSP1200.jpg | https://www.integratech.be/downloads/pics/ITSP1200-afmetingen.jpg | W:\ACCESS\pics\maatschetsen\ | 10 | EMC5050 | Tiandian | -40~+45 | 100-277 | TRUE | TRUE | FALSE | 5 | inclusief driver (extern) | FALSE | 82 96 99 100 105 | black |  | DALI | 85.000 | L80 | FALSE |  |  |  | 1
LED stralers | On order | A | ITSP | Integrasports | ITSP1200153000 | Integrasports 1200W 15gr 3000K IP66 IK10 zwart | Integrasports 1200W 15gr 3000K IP66 IK10 noir | Integrasports 1200W 15gr 3000K IP66 IK10 black | st | 3087.99 | 163657 | 140 | 5420076287429 | 9405 42 10 00 | EC001744 | No | 90 | 0.0661 | 4.56 |  |  | 31 | 1116 | 391 | 160 |  |  | 1190 | 460 | 220 | 1 | 0 | IP66 | 0,98 | >70 | 1200 | 3000 | 15 | Extreem efficiënt armatuur met zeer hoge levensduur, uitgerust met kwaliteitsdrivers en EMC5050 ledchips, efficiëntie tot 180lm/W afhankelijk van type lens. Ingebouwde overspanningsbeveiliging 20kV. Bijzonder geschikt voor high-end toepassingen zoals sportvelden waar veel licht nodig is met weinig armaturen. Standaard dimbaar 1-10V. Opties DALI dimbaar, aparte driverbox, valbeveiliging, louvre, balbeveiliging en lasertool voor precisie afstelling. | Luminaire extrêmement efficace avec une durée de vie très élevée, équipé avec drivers de qualité et de puces LED EMC5050, rendement jusqu'à 180lm/W selon le type de lentille. Protection intégrée contre les surtensions de 20kV. Particulièrement adapté aux applications haut de gamme telles que les terrains de sport où beaucoup de lumière est nécessaire avec peu de luminaires. Dimmable standard 1-10V. Options : dimmable DALI, driver séparé, protection contre les chutes, louvre, protection contre les balles et outil laser pour un réglage de précision. | Extremely efficient luminaire with very high lifetime, equipped with quality drivers and EMC5050 LED chips, efficiency up to 180lm/W depending on lens type. Built-in surge protection 20kV. Particularly suitable for high-end applications such as sports fields where a lot of light is needed with few luminaires. Standard dimmable 1-10V. Options DALI dimmable, separate driver box, fall protection, louvre, ball protection and laser tool for precision adjustment. | https://integratech.be/nl/producten/led-stralers/integrasports | https://integratech.be/fr/produits/projecteurs-led/integrasports | https://integratech.be/nl/producten/led-stralers/integrasports | https://integratech.be/downloads/datasheets/ITSP1200153000-nl.pdf | https://integratech.be/downloads/datasheets/ITSP1200153000-fr.pdf | https://www.integratech.be/downloads/datasheets/ | https://integratech.be/downloads/photometric-data/ITSP.zip | https://www.integratech.be/downloads/pics/ITSP1200.jpg | https://www.integratech.be/downloads/pics/ITSP1200-afmetingen.jpg | W:\ACCESS\pics\maatschetsen\ | 10 | EMC5050 | Tiandian | -40~+45 | 100-277 | TRUE | TRUE | FALSE | 5 | inclusief driver (extern) | FALSE | 82 96 99 100 105 | black | 3 | 1-10V | 85.000 | L80 | TRUE |  |  |  | 1
LED stralers | On order | A | ITSP | Integrasports | ITSP1200153000DA | ITSP 1200W 15gr 3000K IP66 IK10 zwart Dali | ITSP 1200W 15gr 3000K IP66 IK10 noir Dali | ITSP 1200W 15gr 3000K IP66 IK10 black Dali | st | 3368.9 | 163657 | 140 | 5404042506783 | 9405 42 10 00 | EC001744 | No | 90 | 0.0661 | 4.56 |  |  | 31 | 1116 | 391 | 160 |  |  | 1190 | 460 | 220 | 1 | 0 | IP66 | 0,98 | >70 | 1200 | 3000 | 15 | Extreem efficiënt armatuur met zeer hoge levensduur, uitgerust met kwaliteitsdrivers en EMC5050 ledchips, efficiëntie tot 180lm/W afhankelijk van type lens. Ingebouwde overspanningsbeveiliging 20kV. Bijzonder geschikt voor high-end toepassingen zoals sportvelden waar veel licht nodig is met weinig armaturen. Standaard dimbaar 1-10V. Opties DALI dimbaar, aparte driverbox, valbeveiliging, louvre, balbeveiliging en lasertool voor precisie afstelling. | Luminaire extrêmement efficace avec une durée de vie très élevée, équipé avec drivers de qualité et de puces LED EMC5050, rendement jusqu'à 180lm/W selon le type de lentille. Protection intégrée contre les surtensions de 20kV. Particulièrement adapté aux applications haut de gamme telles que les terrains de sport où beaucoup de lumière est nécessaire avec peu de luminaires. Dimmable standard 1-10V. Options : dimmable DALI, driver séparé, protection contre les chutes, louvre, protection contre les balles et outil laser pour un réglage de précision. | Extremely efficient luminaire with very high lifetime, equipped with quality drivers and EMC5050 LED chips, efficiency up to 180lm/W depending on lens type. Built-in surge protection 20kV. Particularly suitable for high-end applications such as sports fields where a lot of light is needed with few luminaires. Standard dimmable 1-10V. Options DALI dimmable, separate driver box, fall protection, louvre, ball protection and laser tool for precision adjustment. | https://integratech.be/nl/producten/led-stralers/integrasports | https://integratech.be/fr/produits/projecteurs-led/integrasports | https://integratech.be/nl/producten/led-stralers/integrasports | https://integratech.be/downloads/datasheets/ITSP1200153000-nl.pdf | https://integratech.be/downloads/datasheets/ITSP1200153000-fr.pdf | https://www.integratech.be/downloads/datasheets/ | https://integratech.be/downloads/photometric-data/ITSP.zip | https://www.integratech.be/downloads/pics/ITSP1200.jpg | https://www.integratech.be/downloads/pics/ITSP1200-afmetingen.jpg | W:\ACCESS\pics\maatschetsen\ | 10 | EMC5050 | Tiandian | -40~+45 | 100-277 | TRUE | TRUE | FALSE | 5 | inclusief driver (extern) | FALSE | 82 96 99 100 105 | black |  | DALI | 85.000 | L80 | FALSE |  |  |  | 1
LED stralers | On order | A | ITSP | Integrasports | ITSP1200154000 | Integrasports 1200W 15gr 4000K IP66 IK10 zwart | Integrasports 1200W 15gr 4000K IP66 IK10 noir | Integrasports 1200W 15gr 4000K IP66 IK10 black | st | 3087.99 | 169352 | 145 | 5420076287436 | 9405 42 10 00 | EC001744 | No | 90 | 0.0661 | 4.56 |  |  | 31 | 1116 | 391 | 160 |  |  | 1190 | 460 | 220 | 1 | 0 | IP66 | 0,98 | >70 | 1200 | 4000 | 15 | Extreem efficiënt armatuur met zeer hoge levensduur, uitgerust met kwaliteitsdrivers en EMC5050 ledchips, efficiëntie tot 180lm/W afhankelijk van type lens. Ingebouwde overspanningsbeveiliging 20kV. Bijzonder geschikt voor high-end toepassingen zoals sportvelden waar veel licht nodig is met weinig armaturen. Standaard dimbaar 1-10V. Opties DALI dimbaar, aparte driverbox, valbeveiliging, louvre, balbeveiliging en lasertool voor precisie afstelling. | Luminaire extrêmement efficace avec une durée de vie très élevée, équipé avec drivers de qualité et de puces LED EMC5050, rendement jusqu'à 180lm/W selon le type de lentille. Protection intégrée contre les surtensions de 20kV. Particulièrement adapté aux applications haut de gamme telles que les terrains de sport où beaucoup de lumière est nécessaire avec peu de luminaires. Dimmable standard 1-10V. Options : dimmable DALI, driver séparé, protection contre les chutes, louvre, protection contre les balles et outil laser pour un réglage de précision. | Extremely efficient luminaire with very high lifetime, equipped with quality drivers and EMC5050 LED chips, efficiency up to 180lm/W depending on lens type. Built-in surge protection 20kV. Particularly suitable for high-end applications such as sports fields where a lot of light is needed with few luminaires. Standard dimmable 1-10V. Options DALI dimmable, separate driver box, fall protection, louvre, ball protection and laser tool for precision adjustment. | https://integratech.be/nl/producten/led-stralers/integrasports | https://integratech.be/fr/produits/projecteurs-led/integrasports | https://integratech.be/nl/producten/led-stralers/integrasports | https://integratech.be/downloads/datasheets/ITSP1200154000-nl.pdf | https://integratech.be/downloads/datasheets/ITSP1200154000-fr.pdf | https://www.integratech.be/downloads/datasheets/ | https://integratech.be/downloads/photometric-data/ITSP.zip | https://www.integratech.be/downloads/pics/ITSP1200.jpg | https://www.integratech.be/downloads/pics/ITSP1200-afmetingen.jpg | W:\ACCESS\pics\maatschetsen\ | 10 | EMC5050 | Tiandian | -40~+45 | 100-277 | TRUE | TRUE | FALSE | 5 | inclusief driver (extern) | FALSE | 82 96 99 100 105 | black | 3 | 1-10V | 85.000 | L80 | TRUE |  |  |  | 1
LED stralers | On order | A | ITSP | Integrasports | ITSP1200154000DA | ITSP 1200W 15gr 4000K IP66 IK10 zwart Dali | ITSP 1200W 15gr 4000K IP66 IK10 noir Dali | ITSP 1200W 15gr 4000K IP66 IK10 black Dali | st | 3368.9 | 169352 | 145 | 5404042506790 | 9405 42 10 00 | EC001744 | No | 90 | 0.0661 | 4.56 |  |  | 31 | 1116 | 391 | 160 |  |  | 1190 | 460 | 220 | 1 | 0 | IP66 | 0,98 | >70 | 1200 | 4000 | 15 | Extreem efficiënt armatuur met zeer hoge levensduur, uitgerust met kwaliteitsdrivers en EMC5050 ledchips, efficiëntie tot 180lm/W afhankelijk van type lens. Ingebouwde overspanningsbeveiliging 20kV. Bijzonder geschikt voor high-end toepassingen zoals sportvelden waar veel licht nodig is met weinig armaturen. Standaard dimbaar 1-10V. Opties DALI dimbaar, aparte driverbox, valbeveiliging, louvre, balbeveiliging en lasertool voor precisie afstelling. | Luminaire extrêmement efficace avec une durée de vie très élevée, équipé avec drivers de qualité et de puces LED EMC5050, rendement jusqu'à 180lm/W selon le type de lentille. Protection intégrée contre les surtensions de 20kV. Particulièrement adapté aux applications haut de gamme telles que les terrains de sport où beaucoup de lumière est nécessaire avec peu de luminaires. Dimmable standard 1-10V. Options : dimmable DALI, driver séparé, protection contre les chutes, louvre, protection contre les balles et outil laser pour un réglage de précision. | Extremely efficient luminaire with very high lifetime, equipped with quality drivers and EMC5050 LED chips, efficiency up to 180lm/W depending on lens type. Built-in surge protection 20kV. Particularly suitable for high-end applications such as sports fields where a lot of light is needed with few luminaires. Standard dimmable 1-10V. Options DALI dimmable, separate driver box, fall protection, louvre, ball protection and laser tool for precision adjustment. | https://integratech.be/nl/producten/led-stralers/integrasports | https://integratech.be/fr/produits/projecteurs-led/integrasports | https://integratech.be/nl/producten/led-stralers/integrasports | https://integratech.be/downloads/datasheets/ITSP1200154000-nl.pdf | https://integratech.be/downloads/datasheets/ITSP1200154000-fr.pdf | https://www.integratech.be/downloads/datasheets/ | https://integratech.be/downloads/photometric-data/ITSP.zip | https://www.integratech.be/downloads/pics/ITSP1200.jpg | https://www.integratech.be/downloads/pics/ITSP1200-afmetingen.jpg | W:\ACCESS\pics\maatschetsen\ | 10 | EMC5050 | Tiandian | -40~+45 | 100-277 | TRUE | TRUE | FALSE | 5 | inclusief driver (extern) | FALSE | 82 96 99 100 105 | black |  | DALI | 85.000 | L80 | FALSE |  |  |  | 1
LED stralers | On order | A | ITSP | Integrasports | ITSP1200155000 | Integrasports 1200W 15gr 5000K IP66 IK10 zwart | Integrasports 1200W 15gr 5000K IP66 IK10 noir | Integrasports 1200W 15gr 5000K IP66 IK10 black | st | 3087.99 | 175375 | 150 | 5420076287443 | 9405 42 10 00 | EC001744 | No | 90 | 0.0661 | 4.56 |  |  | 31 | 1116 | 391 | 160 |  |  | 1190 | 460 | 220 | 1 | 0 | IP66 | 0,98 | >70 | 1200 | 5000 | 15 | Extreem efficiënt armatuur met zeer hoge levensduur, uitgerust met kwaliteitsdrivers en EMC5050 ledchips, efficiëntie tot 180lm/W afhankelijk van type lens. Ingebouwde overspanningsbeveiliging 20kV. Bijzonder geschikt voor high-end toepassingen zoals sportvelden waar veel licht nodig is met weinig armaturen. Standaard dimbaar 1-10V. Opties DALI dimbaar, aparte driverbox, valbeveiliging, louvre, balbeveiliging en lasertool voor precisie afstelling. | Luminaire extrêmement efficace avec une durée de vie très élevée, équipé avec drivers de qualité et de puces LED EMC5050, rendement jusqu'à 180lm/W selon le type de lentille. Protection intégrée contre les surtensions de 20kV. Particulièrement adapté aux applications haut de gamme telles que les terrains de sport où beaucoup de lumière est nécessaire avec peu de luminaires. Dimmable standard 1-10V. Options : dimmable DALI, driver séparé, protection contre les chutes, louvre, protection contre les balles et outil laser pour un réglage de précision. | Extremely efficient luminaire with very high lifetime, equipped with quality drivers and EMC5050 LED chips, efficiency up to 180lm/W depending on lens type. Built-in surge protection 20kV. Particularly suitable for high-end applications such as sports fields where a lot of light is needed with few luminaires. Standard dimmable 1-10V. Options DALI dimmable, separate driver box, fall protection, louvre, ball protection and laser tool for precision adjustment. | https://integratech.be/nl/producten/led-stralers/integrasports | https://integratech.be/fr/produits/projecteurs-led/integrasports | https://integratech.be/nl/producten/led-stralers/integrasports | https://integratech.be/downloads/datasheets/ITSP1200155000-nl.pdf | https://integratech.be/downloads/datasheets/ITSP1200155000-fr.pdf | https://www.integratech.be/downloads/datasheets/ | https://integratech.be/downloads/photometric-data/ITSP.zip | https://www.integratech.be/downloads/pics/ITSP1200.jpg | https://www.integratech.be/downloads/pics/ITSP1200-afmetingen.jpg | W:\ACCESS\pics\maatschetsen\ | 10 | EMC5050 | Tiandian | -40~+45 | 100-277 | TRUE | TRUE | FALSE | 5 | inclusief driver (extern) | FALSE | 82 96 99 100 105 | black | 3 | 1-10V | 85.000 | L80 | TRUE |  |  |  | 1
LED stralers | On order | A | ITSP | Integrasports | ITSP1200155000DA | ITSP 1200W 15gr 5000K IP66 IK10 zwart Dali | ITSP 1200W 15gr 5000K IP66 IK10 noir Dali | ITSP 1200W 15gr 5000K IP66 IK10 black Dali | st | 3368.9 | 175375 | 150 | 5404042506806 | 9405 42 10 00 | EC001744 | No | 90 | 0.0661 | 4.56 |  |  | 31 | 1116 | 391 | 160 |  |  | 1190 | 460 | 220 | 1 | 0 | IP66 | 0,98 | >70 | 1200 | 5000 | 15 | Extreem efficiënt armatuur met zeer hoge levensduur, uitgerust met kwaliteitsdrivers en EMC5050 ledchips, efficiëntie tot 180lm/W afhankelijk van type lens. Ingebouwde overspanningsbeveiliging 20kV. Bijzonder geschikt voor high-end toepassingen zoals sportvelden waar veel licht nodig is met weinig armaturen. Standaard dimbaar 1-10V. Opties DALI dimbaar, aparte driverbox, valbeveiliging, louvre, balbeveiliging en lasertool voor precisie afstelling. | Luminaire extrêmement efficace avec une durée de vie très élevée, équipé avec drivers de qualité et de puces LED EMC5050, rendement jusqu'à 180lm/W selon le type de lentille. Protection intégrée contre les surtensions de 20kV. Particulièrement adapté aux applications haut de gamme telles que les terrains de sport où beaucoup de lumière est nécessaire avec peu de luminaires. Dimmable standard 1-10V. Options : dimmable DALI, driver séparé, protection contre les chutes, louvre, protection contre les balles et outil laser pour un réglage de précision. | Extremely efficient luminaire with very high lifetime, equipped with quality drivers and EMC5050 LED chips, efficiency up to 180lm/W depending on lens type. Built-in surge protection 20kV. Particularly suitable for high-end applications such as sports fields where a lot of light is needed with few luminaires. Standard dimmable 1-10V. Options DALI dimmable, separate driver box, fall protection, louvre, ball protection and laser tool for precision adjustment. | https://integratech.be/nl/producten/led-stralers/integrasports | https://integratech.be/fr/produits/projecteurs-led/integrasports | https://integratech.be/nl/producten/led-stralers/integrasports | https://integratech.be/downloads/datasheets/ITSP1200155000-nl.pdf | https://integratech.be/downloads/datasheets/ITSP1200155000-fr.pdf | https://www.integratech.be/downloads/datasheets/ | https://integratech.be/downloads/photometric-data/ITSP.zip | https://www.integratech.be/downloads/pics/ITSP1200.jpg | https://www.integratech.be/downloads/pics/ITSP1200-afmetingen.jpg | W:\ACCESS\pics\maatschetsen\ | 10 | EMC5050 | Tiandian | -40~+45 | 100-277 | TRUE | TRUE | FALSE | 5 | inclusief driver (extern) | FALSE | 82 96 99 100 105 | black |  | DALI | 85.000 | L80 | FALSE |  |  |  | 1
LED stralers | On order | A | ITSP | Integrasports | ITSP1200303000 | Integrasports 1200W 30gr 3000K IP66 IK10 zwart | Integrasports 1200W 30gr 3000K IP66 IK10 noir | Integrasports 1200W 30gr 3000K IP66 IK10 black | st | 3087.99 | 192196 | 165 | 5420076287467 | 9405 42 10 00 | EC001744 | No | 90 | 0.0661 | 4.56 |  |  | 31 | 1116 | 391 | 160 |  |  | 1190 | 460 | 220 | 1 | 0 | IP66 | 0,98 | >70 | 1200 | 3000 | 30 | Extreem efficiënt armatuur met zeer hoge levensduur, uitgerust met kwaliteitsdrivers en EMC5050 ledchips, efficiëntie tot 180lm/W afhankelijk van type lens. Ingebouwde overspanningsbeveiliging 20kV. Bijzonder geschikt voor high-end toepassingen zoals sportvelden waar veel licht nodig is met weinig armaturen. Standaard dimbaar 1-10V. Opties DALI dimbaar, aparte driverbox, valbeveiliging, louvre, balbeveiliging en lasertool voor precisie afstelling. | Luminaire extrêmement efficace avec une durée de vie très élevée, équipé avec drivers de qualité et de puces LED EMC5050, rendement jusqu'à 180lm/W selon le type de lentille. Protection intégrée contre les surtensions de 20kV. Particulièrement adapté aux applications haut de gamme telles que les terrains de sport où beaucoup de lumière est nécessaire avec peu de luminaires. Dimmable standard 1-10V. Options : dimmable DALI, driver séparé, protection contre les chutes, louvre, protection contre les balles et outil laser pour un réglage de précision. | Extremely efficient luminaire with very high lifetime, equipped with quality drivers and EMC5050 LED chips, efficiency up to 180lm/W depending on lens type. Built-in surge protection 20kV. Particularly suitable for high-end applications such as sports fields where a lot of light is needed with few luminaires. Standard dimmable 1-10V. Options DALI dimmable, separate driver box, fall protection, louvre, ball protection and laser tool for precision adjustment. | https://integratech.be/nl/producten/led-stralers/integrasports | https://integratech.be/fr/produits/projecteurs-led/integrasports | https://integratech.be/nl/producten/led-stralers/integrasports | https://integratech.be/downloads/datasheets/ITSP1200303000-nl.pdf | https://integratech.be/downloads/datasheets/ITSP1200303000-fr.pdf | https://www.integratech.be/downloads/datasheets/ | https://integratech.be/downloads/photometric-data/ITSP.zip | https://www.integratech.be/downloads/pics/ITSP1200.jpg | https://www.integratech.be/downloads/pics/ITSP1200-afmetingen.jpg | W:\ACCESS\pics\maatschetsen\ | 10 | EMC5050 | Tiandian | -40~+45 | 100-277 | TRUE | TRUE | FALSE | 5 | inclusief driver (extern) | FALSE | 82 96 99 100 105 | black | 3 | 1-10V | 85.000 | L80 | TRUE |  |  |  | 1
LED stralers | On order | A | ITSP | Integrasports | ITSP1200303000DA | ITSP 1200W 30gr 3000K IP66 IK10 zwart Dali | ITSP 1200W 30gr 3000K IP66 IK10 noir Dali | ITSP 1200W 30gr 3000K IP66 IK10 black Dali | st | 3368.9 | 192196 | 165 | 5404042506813 | 9405 42 10 00 | EC001744 | No | 90 | 0.0661 | 4.56 |  |  | 31 | 1116 | 391 | 160 |  |  | 1190 | 460 | 220 | 1 | 0 | IP66 | 0,98 | >70 | 1200 | 3000 | 30 | Extreem efficiënt armatuur met zeer hoge levensduur, uitgerust met kwaliteitsdrivers en EMC5050 ledchips, efficiëntie tot 180lm/W afhankelijk van type lens. Ingebouwde overspanningsbeveiliging 20kV. Bijzonder geschikt voor high-end toepassingen zoals sportvelden waar veel licht nodig is met weinig armaturen. Standaard dimbaar 1-10V. Opties DALI dimbaar, aparte driverbox, valbeveiliging, louvre, balbeveiliging en lasertool voor precisie afstelling. | Luminaire extrêmement efficace avec une durée de vie très élevée, équipé avec drivers de qualité et de puces LED EMC5050, rendement jusqu'à 180lm/W selon le type de lentille. Protection intégrée contre les surtensions de 20kV. Particulièrement adapté aux applications haut de gamme telles que les terrains de sport où beaucoup de lumière est nécessaire avec peu de luminaires. Dimmable standard 1-10V. Options : dimmable DALI, driver séparé, protection contre les chutes, louvre, protection contre les balles et outil laser pour un réglage de précision. | Extremely efficient luminaire with very high lifetime, equipped with quality drivers and EMC5050 LED chips, efficiency up to 180lm/W depending on lens type. Built-in surge protection 20kV. Particularly suitable for high-end applications such as sports fields where a lot of light is needed with few luminaires. Standard dimmable 1-10V. Options DALI dimmable, separate driver box, fall protection, louvre, ball protection and laser tool for precision adjustment. | https://integratech.be/nl/producten/led-stralers/integrasports | https://integratech.be/fr/produits/projecteurs-led/integrasports | https://integratech.be/nl/producten/led-stralers/integrasports | https://integratech.be/downloads/datasheets/ITSP1200303000-nl.pdf | https://integratech.be/downloads/datasheets/ITSP1200303000-fr.pdf | https://www.integratech.be/downloads/datasheets/ | https://integratech.be/downloads/photometric-data/ITSP.zip | https://www.integratech.be/downloads/pics/ITSP1200.jpg | https://www.integratech.be/downloads/pics/ITSP1200-afmetingen.jpg | W:\ACCESS\pics\maatschetsen\ | 10 | EMC5050 | Tiandian | -40~+45 | 100-277 | TRUE | TRUE | FALSE | 5 | inclusief driver (extern) | FALSE | 82 96 99 100 105 | black |  | DALI | 85.000 | L80 | FALSE |  |  |  | 1
LED stralers | On order | A | ITSP | Integrasports | ITSP1200304000 | Integrasports 1200W 30gr 4000K IP66 IK10 zwart | Integrasports 1200W 30gr 4000K IP66 IK10 noir | Integrasports 1200W 30gr 4000K IP66 IK10 black | st | 3087.99 | 198836 | 170 | 5420076287474 | 9405 42 10 00 | EC001744 | No | 90 | 0.0661 | 4.56 |  |  | 31 | 1116 | 391 | 160 |  |  | 1190 | 460 | 220 | 1 | 0 | IP66 | 0,98 | >70 | 1200 | 4000 | 30 | Extreem efficiënt armatuur met zeer hoge levensduur, uitgerust met kwaliteitsdrivers en EMC5050 ledchips, efficiëntie tot 180lm/W afhankelijk van type lens. Ingebouwde overspanningsbeveiliging 20kV. Bijzonder geschikt voor high-end toepassingen zoals sportvelden waar veel licht nodig is met weinig armaturen. Standaard dimbaar 1-10V. Opties DALI dimbaar, aparte driverbox, valbeveiliging, louvre, balbeveiliging en lasertool voor precisie afstelling. | Luminaire extrêmement efficace avec une durée de vie très élevée, équipé avec drivers de qualité et de puces LED EMC5050, rendement jusqu'à 180lm/W selon le type de lentille. Protection intégrée contre les surtensions de 20kV. Particulièrement adapté aux applications haut de gamme telles que les terrains de sport où beaucoup de lumière est nécessaire avec peu de luminaires. Dimmable standard 1-10V. Options : dimmable DALI, driver séparé, protection contre les chutes, louvre, protection contre les balles et outil laser pour un réglage de précision. | Extremely efficient luminaire with very high lifetime, equipped with quality drivers and EMC5050 LED chips, efficiency up to 180lm/W depending on lens type. Built-in surge protection 20kV. Particularly suitable for high-end applications such as sports fields where a lot of light is needed with few luminaires. Standard dimmable 1-10V. Options DALI dimmable, separate driver box, fall protection, louvre, ball protection and laser tool for precision adjustment. | https://integratech.be/nl/producten/led-stralers/integrasports | https://integratech.be/fr/produits/projecteurs-led/integrasports | https://integratech.be/nl/producten/led-stralers/integrasports | https://integratech.be/downloads/datasheets/ITSP1200304000-nl.pdf | https://integratech.be/downloads/datasheets/ITSP1200304000-fr.pdf | https://www.integratech.be/downloads/datasheets/ | https://integratech.be/downloads/photometric-data/ITSP.zip | https://www.integratech.be/downloads/pics/ITSP1200.jpg | https://www.integratech.be/downloads/pics/ITSP1200-afmetingen.jpg | W:\ACCESS\pics\maatschetsen\ | 10 | EMC5050 | Tiandian | -40~+45 | 100-277 | TRUE | TRUE | FALSE | 5 | inclusief driver (extern) | FALSE | 82 96 99 100 105 | black | 3 | 1-10V | 85.000 | L80 | TRUE |  |  |  | 1
LED stralers | On order | A | ITSP | Integrasports | ITSP1200304000DA | ITSP 1200W 30gr 4000K IP66 IK10 zwart Dali | ITSP 1200W 30gr 4000K IP66 IK10 noir Dali | ITSP 1200W 30gr 4000K IP66 IK10 black Dali | st | 3368.9 | 198836 | 170 | 5404042506820 | 9405 42 10 00 | EC001744 | No | 90 | 0.0661 | 4.56 |  |  | 31 | 1116 | 391 | 160 |  |  | 1190 | 460 | 220 | 1 | 0 | IP66 | 0,98 | >70 | 1200 | 4000 | 30 | Extreem efficiënt armatuur met zeer hoge levensduur, uitgerust met kwaliteitsdrivers en EMC5050 ledchips, efficiëntie tot 180lm/W afhankelijk van type lens. Ingebouwde overspanningsbeveiliging 20kV. Bijzonder geschikt voor high-end toepassingen zoals sportvelden waar veel licht nodig is met weinig armaturen. Standaard dimbaar 1-10V. Opties DALI dimbaar, aparte driverbox, valbeveiliging, louvre, balbeveiliging en lasertool voor precisie afstelling. | Luminaire extrêmement efficace avec une durée de vie très élevée, équipé avec drivers de qualité et de puces LED EMC5050, rendement jusqu'à 180lm/W selon le type de lentille. Protection intégrée contre les surtensions de 20kV. Particulièrement adapté aux applications haut de gamme telles que les terrains de sport où beaucoup de lumière est nécessaire avec peu de luminaires. Dimmable standard 1-10V. Options : dimmable DALI, driver séparé, protection contre les chutes, louvre, protection contre les balles et outil laser pour un réglage de précision. | Extremely efficient luminaire with very high lifetime, equipped with quality drivers and EMC5050 LED chips, efficiency up to 180lm/W depending on lens type. Built-in surge protection 20kV. Particularly suitable for high-end applications such as sports fields where a lot of light is needed with few luminaires. Standard dimmable 1-10V. Options DALI dimmable, separate driver box, fall protection, louvre, ball protection and laser tool for precision adjustment. | https://integratech.be/nl/producten/led-stralers/integrasports | https://integratech.be/fr/produits/projecteurs-led/integrasports | https://integratech.be/nl/producten/led-stralers/integrasports | https://integratech.be/downloads/datasheets/ITSP1200304000-nl.pdf | https://integratech.be/downloads/datasheets/ITSP1200304000-fr.pdf | https://www.integratech.be/downloads/datasheets/ | https://integratech.be/downloads/photometric-data/ITSP.zip | https://www.integratech.be/downloads/pics/ITSP1200.jpg | https://www.integratech.be/downloads/pics/ITSP1200-afmetingen.jpg | W:\ACCESS\pics\maatschetsen\ | 10 | EMC5050 | Tiandian | -40~+45 | 100-277 | TRUE | TRUE | FALSE | 5 | inclusief driver (extern) | FALSE | 82 96 99 100 105 | black |  | DALI | 85.000 | L80 | FALSE |  |  |  | 1
LED stralers | On order | A | ITSP | Integrasports | ITSP1200305000 | Integrasports 1200W 30gr 5000K IP66 IK10 zwart | Integrasports 1200W 30gr 5000K IP66 IK10 noir | Integrasports 1200W 30gr 5000K IP66 IK10 black | st | 3087.99 | 205914 | 177 | 5420076287481 | 9405 42 10 00 | EC001744 | No | 90 | 0.0661 | 4.56 |  |  | 31 | 1116 | 391 | 160 |  |  | 1190 | 460 | 220 | 1 | 0 | IP66 | 0,98 | >70 | 1200 | 5000 | 30 | Extreem efficiënt armatuur met zeer hoge levensduur, uitgerust met kwaliteitsdrivers en EMC5050 ledchips, efficiëntie tot 180lm/W afhankelijk van type lens. Ingebouwde overspanningsbeveiliging 20kV. Bijzonder geschikt voor high-end toepassingen zoals sportvelden waar veel licht nodig is met weinig armaturen. Standaard dimbaar 1-10V. Opties DALI dimbaar, aparte driverbox, valbeveiliging, louvre, balbeveiliging en lasertool voor precisie afstelling. | Luminaire extrêmement efficace avec une durée de vie très élevée, équipé avec drivers de qualité et de puces LED EMC5050, rendement jusqu'à 180lm/W selon le type de lentille. Protection intégrée contre les surtensions de 20kV. Particulièrement adapté aux applications haut de gamme telles que les terrains de sport où beaucoup de lumière est nécessaire avec peu de luminaires. Dimmable standard 1-10V. Options : dimmable DALI, driver séparé, protection contre les chutes, louvre, protection contre les balles et outil laser pour un réglage de précision. | Extremely efficient luminaire with very high lifetime, equipped with quality drivers and EMC5050 LED chips, efficiency up to 180lm/W depending on lens type. Built-in surge protection 20kV. Particularly suitable for high-end applications such as sports fields where a lot of light is needed with few luminaires. Standard dimmable 1-10V. Options DALI dimmable, separate driver box, fall protection, louvre, ball protection and laser tool for precision adjustment. | https://integratech.be/nl/producten/led-stralers/integrasports | https://integratech.be/fr/produits/projecteurs-led/integrasports | https://integratech.be/nl/producten/led-stralers/integrasports | https://integratech.be/downloads/datasheets/ITSP1200305000-nl.pdf | https://integratech.be/downloads/datasheets/ITSP1200305000-fr.pdf | https://www.integratech.be/downloads/datasheets/ | https://integratech.be/downloads/photometric-data/ITSP.zip | https://www.integratech.be/downloads/pics/ITSP1200.jpg | https://www.integratech.be/downloads/pics/ITSP1200-afmetingen.jpg | W:\ACCESS\pics\maatschetsen\ | 10 | EMC5050 | Tiandian | -40~+45 | 100-277 | TRUE | TRUE | FALSE | 5 | inclusief driver (extern) | FALSE | 82 96 99 100 105 | black | 3 | 1-10V | 85.000 | L80 | TRUE |  |  |  | 1
LED stralers | On order | A | ITSP | Integrasports | ITSP1200305000DA | ITSP 1200W 30gr 5000K IP66 IK10 zwart Dali | ITSP 1200W 30gr 5000K IP66 IK10 noir Dali | ITSP 1200W 30gr 5000K IP66 IK10 black Dali | st | 3368.9 | 205914 | 177 | 5404042506837 | 9405 42 10 00 | EC001744 | No | 90 | 0.0661 | 4.56 |  |  | 31 | 1116 | 391 | 160 |  |  | 1190 | 460 | 220 | 1 | 0 | IP66 | 0,98 | >70 | 1200 | 5000 | 30 | Extreem efficiënt armatuur met zeer hoge levensduur, uitgerust met kwaliteitsdrivers en EMC5050 ledchips, efficiëntie tot 180lm/W afhankelijk van type lens. Ingebouwde overspanningsbeveiliging 20kV. Bijzonder geschikt voor high-end toepassingen zoals sportvelden waar veel licht nodig is met weinig armaturen. Standaard dimbaar 1-10V. Opties DALI dimbaar, aparte driverbox, valbeveiliging, louvre, balbeveiliging en lasertool voor precisie afstelling. | Luminaire extrêmement efficace avec une durée de vie très élevée, équipé avec drivers de qualité et de puces LED EMC5050, rendement jusqu'à 180lm/W selon le type de lentille. Protection intégrée contre les surtensions de 20kV. Particulièrement adapté aux applications haut de gamme telles que les terrains de sport où beaucoup de lumière est nécessaire avec peu de luminaires. Dimmable standard 1-10V. Options : dimmable DALI, driver séparé, protection contre les chutes, louvre, protection contre les balles et outil laser pour un réglage de précision. | Extremely efficient luminaire with very high lifetime, equipped with quality drivers and EMC5050 LED chips, efficiency up to 180lm/W depending on lens type. Built-in surge protection 20kV. Particularly suitable for high-end applications such as sports fields where a lot of light is needed with few luminaires. Standard dimmable 1-10V. Options DALI dimmable, separate driver box, fall protection, louvre, ball protection and laser tool for precision adjustment. | https://integratech.be/nl/producten/led-stralers/integrasports | https://integratech.be/fr/produits/projecteurs-led/integrasports | https://integratech.be/nl/producten/led-stralers/integrasports | https://integratech.be/downloads/datasheets/ITSP1200305000-nl.pdf | https://integratech.be/downloads/datasheets/ITSP1200305000-fr.pdf | https://www.integratech.be/downloads/datasheets/ | https://integratech.be/downloads/photometric-data/ITSP.zip | https://www.integratech.be/downloads/pics/ITSP1200.jpg | https://www.integratech.be/downloads/pics/ITSP1200-afmetingen.jpg | W:\ACCESS\pics\maatschetsen\ | 10 | EMC5050 | Tiandian | -40~+45 | 100-277 | TRUE | TRUE | FALSE | 5 | inclusief driver (extern) | FALSE | 82 96 99 100 105 | black |  | DALI | 85.000 | L80 | FALSE |  |  |  | 1
LED stralers | On order | A | ITSP | Integrasports | ITSP1200603000 | Integrasports 1200W 60gr 3000K IP66 IK10 zwart | Integrasports 1200W 60gr 3000K IP66 IK10 noir | Integrasports 1200W 60gr 3000K IP66 IK10 black | st | 3087.99 | 196820 | 169 | 5420076287498 | 9405 42 10 00 | EC001744 | No | 90 | 0.0661 | 4.56 |  |  | 31 | 1116 | 391 | 160 |  |  | 1190 | 460 | 220 | 1 | 0 | IP66 | 0,98 | >70 | 1200 | 3000 | 60 | Extreem efficiënt armatuur met zeer hoge levensduur, uitgerust met kwaliteitsdrivers en EMC5050 ledchips, efficiëntie tot 180lm/W afhankelijk van type lens. Ingebouwde overspanningsbeveiliging 20kV. Bijzonder geschikt voor high-end toepassingen zoals sportvelden waar veel licht nodig is met weinig armaturen. Standaard dimbaar 1-10V. Opties DALI dimbaar, aparte driverbox, valbeveiliging, louvre, balbeveiliging en lasertool voor precisie afstelling. | Luminaire extrêmement efficace avec une durée de vie très élevée, équipé avec drivers de qualité et de puces LED EMC5050, rendement jusqu'à 180lm/W selon le type de lentille. Protection intégrée contre les surtensions de 20kV. Particulièrement adapté aux applications haut de gamme telles que les terrains de sport où beaucoup de lumière est nécessaire avec peu de luminaires. Dimmable standard 1-10V. Options : dimmable DALI, driver séparé, protection contre les chutes, louvre, protection contre les balles et outil laser pour un réglage de précision. | Extremely efficient luminaire with very high lifetime, equipped with quality drivers and EMC5050 LED chips, efficiency up to 180lm/W depending on lens type. Built-in surge protection 20kV. Particularly suitable for high-end applications such as sports fields where a lot of light is needed with few luminaires. Standard dimmable 1-10V. Options DALI dimmable, separate driver box, fall protection, louvre, ball protection and laser tool for precision adjustment. | https://integratech.be/nl/producten/led-stralers/integrasports | https://integratech.be/fr/produits/projecteurs-led/integrasports | https://integratech.be/nl/producten/led-stralers/integrasports | https://integratech.be/downloads/datasheets/ITSP1200603000-nl.pdf | https://integratech.be/downloads/datasheets/ITSP1200603000-fr.pdf | https://www.integratech.be/downloads/datasheets/ | https://integratech.be/downloads/photometric-data/ITSP.zip | https://www.integratech.be/downloads/pics/ITSP1200.jpg | https://www.integratech.be/downloads/pics/ITSP1200-afmetingen.jpg | W:\ACCESS\pics\maatschetsen\ | 10 | EMC5050 | Tiandian | -40~+45 | 100-277 | TRUE | TRUE | FALSE | 5 | inclusief driver (extern) | FALSE | 82 96 99 100 105 | black | 3 | 1-10V | 85.000 | L80 | TRUE |  |  |  | 1
LED stralers | On order | A | ITSP | Integrasports | ITSP1200603000DA | ITSP 1200W 60gr 3000K IP66 IK10 zwart Dali | ITSP 1200W 60gr 3000K IP66 IK10 noir Dali | ITSP 1200W 60gr 3000K IP66 IK10 black Dali | st | 3368.9 | 196820 | 169 | 5404042506844 | 9405 42 10 00 | EC001744 | No | 90 | 0.0661 | 4.56 |  |  | 31 | 1116 | 391 | 160 |  |  | 1190 | 460 | 220 | 1 | 0 | IP66 | 0,98 | >70 | 1200 | 3000 | 60 | Extreem efficiënt armatuur met zeer hoge levensduur, uitgerust met kwaliteitsdrivers en EMC5050 ledchips, efficiëntie tot 180lm/W afhankelijk van type lens. Ingebouwde overspanningsbeveiliging 20kV. Bijzonder geschikt voor high-end toepassingen zoals sportvelden waar veel licht nodig is met weinig armaturen. Standaard dimbaar 1-10V. Opties DALI dimbaar, aparte driverbox, valbeveiliging, louvre, balbeveiliging en lasertool voor precisie afstelling. | Luminaire extrêmement efficace avec une durée de vie très élevée, équipé avec drivers de qualité et de puces LED EMC5050, rendement jusqu'à 180lm/W selon le type de lentille. Protection intégrée contre les surtensions de 20kV. Particulièrement adapté aux applications haut de gamme telles que les terrains de sport où beaucoup de lumière est nécessaire avec peu de luminaires. Dimmable standard 1-10V. Options : dimmable DALI, driver séparé, protection contre les chutes, louvre, protection contre les balles et outil laser pour un réglage de précision. | Extremely efficient luminaire with very high lifetime, equipped with quality drivers and EMC5050 LED chips, efficiency up to 180lm/W depending on lens type. Built-in surge protection 20kV. Particularly suitable for high-end applications such as sports fields where a lot of light is needed with few luminaires. Standard dimmable 1-10V. Options DALI dimmable, separate driver box, fall protection, louvre, ball protection and laser tool for precision adjustment. | https://integratech.be/nl/producten/led-stralers/integrasports | https://integratech.be/fr/produits/projecteurs-led/integrasports | https://integratech.be/nl/producten/led-stralers/integrasports | https://integratech.be/downloads/datasheets/ITSP1200603000-nl.pdf | https://integratech.be/downloads/datasheets/ITSP1200603000-fr.pdf | https://www.integratech.be/downloads/datasheets/ | https://integratech.be/downloads/photometric-data/ITSP.zip | https://www.integratech.be/downloads/pics/ITSP1200.jpg | https://www.integratech.be/downloads/pics/ITSP1200-afmetingen.jpg | W:\ACCESS\pics\maatschetsen\ | 10 | EMC5050 | Tiandian | -40~+45 | 100-277 | TRUE | TRUE | FALSE | 5 | inclusief driver (extern) | FALSE | 82 96 99 100 105 | black |  | DALI | 85.000 | L80 | FALSE |  |  |  | 1
LED stralers | On order | A | ITSP | Integrasports | ITSP1200604000 | Integrasports 1200W 60gr 4000K IP66 IK10 zwart | Integrasports 1200W 60gr 4000K IP66 IK10 noir | Integrasports 1200W 60gr 4000K IP66 IK10 black | st | 3087.99 | 204044 | 175 | 5420076287504 | 9405 42 10 00 | EC001744 | No | 90 | 0.0661 | 4.56 |  |  | 31 | 1116 | 391 | 160 |  |  | 1190 | 460 | 220 | 1 | 0 | IP66 | 0,98 | >70 | 1200 | 4000 | 60 | Extreem efficiënt armatuur met zeer hoge levensduur, uitgerust met kwaliteitsdrivers en EMC5050 ledchips, efficiëntie tot 180lm/W afhankelijk van type lens. Ingebouwde overspanningsbeveiliging 20kV. Bijzonder geschikt voor high-end toepassingen zoals sportvelden waar veel licht nodig is met weinig armaturen. Standaard dimbaar 1-10V. Opties DALI dimbaar, aparte driverbox, valbeveiliging, louvre, balbeveiliging en lasertool voor precisie afstelling. | Luminaire extrêmement efficace avec une durée de vie très élevée, équipé avec drivers de qualité et de puces LED EMC5050, rendement jusqu'à 180lm/W selon le type de lentille. Protection intégrée contre les surtensions de 20kV. Particulièrement adapté aux applications haut de gamme telles que les terrains de sport où beaucoup de lumière est nécessaire avec peu de luminaires. Dimmable standard 1-10V. Options : dimmable DALI, driver séparé, protection contre les chutes, louvre, protection contre les balles et outil laser pour un réglage de précision. | Extremely efficient luminaire with very high lifetime, equipped with quality drivers and EMC5050 LED chips, efficiency up to 180lm/W depending on lens type. Built-in surge protection 20kV. Particularly suitable for high-end applications such as sports fields where a lot of light is needed with few luminaires. Standard dimmable 1-10V. Options DALI dimmable, separate driver box, fall protection, louvre, ball protection and laser tool for precision adjustment. | https://integratech.be/nl/producten/led-stralers/integrasports | https://integratech.be/fr/produits/projecteurs-led/integrasports | https://integratech.be/nl/producten/led-stralers/integrasports | https://integratech.be/downloads/datasheets/ITSP1200604000-nl.pdf | https://integratech.be/downloads/datasheets/ITSP1200604000-fr.pdf | https://www.integratech.be/downloads/datasheets/ | https://integratech.be/downloads/photometric-data/ITSP.zip | https://www.integratech.be/downloads/pics/ITSP1200.jpg | https://www.integratech.be/downloads/pics/ITSP1200-afmetingen.jpg | W:\ACCESS\pics\maatschetsen\ | 10 | EMC5050 | Tiandian | -40~+45 | 100-277 | TRUE | TRUE | FALSE | 5 | inclusief driver (extern) | FALSE | 82 96 99 100 105 | black | 3 | 1-10V | 85.000 | L80 | TRUE |  |  |  | 1
LED stralers | On order | A | ITSP | Integrasports | ITSP1200604000DA | ITSP 1200W 60gr 4000K IP66 IK10 zwart Dali | ITSP 1200W 60gr 4000K IP66 IK10 noir Dali | ITSP 1200W 60gr 4000K IP66 IK10 black Dali | st | 3368.9 | 204044 | 175 | 5404042506851 | 9405 42 10 00 | EC001744 | No | 90 | 0.0661 | 4.56 |  |  | 31 | 1116 | 391 | 160 |  |  | 1190 | 460 | 220 | 1 | 0 | IP66 | 0,98 | >70 | 1200 | 4000 | 60 | Extreem efficiënt armatuur met zeer hoge levensduur, uitgerust met kwaliteitsdrivers en EMC5050 ledchips, efficiëntie tot 180lm/W afhankelijk van type lens. Ingebouwde overspanningsbeveiliging 20kV. Bijzonder geschikt voor high-end toepassingen zoals sportvelden waar veel licht nodig is met weinig armaturen. Standaard dimbaar 1-10V. Opties DALI dimbaar, aparte driverbox, valbeveiliging, louvre, balbeveiliging en lasertool voor precisie afstelling. | Luminaire extrêmement efficace avec une durée de vie très élevée, équipé avec drivers de qualité et de puces LED EMC5050, rendement jusqu'à 180lm/W selon le type de lentille. Protection intégrée contre les surtensions de 20kV. Particulièrement adapté aux applications haut de gamme telles que les terrains de sport où beaucoup de lumière est nécessaire avec peu de luminaires. Dimmable standard 1-10V. Options : dimmable DALI, driver séparé, protection contre les chutes, louvre, protection contre les balles et outil laser pour un réglage de précision. | Extremely efficient luminaire with very high lifetime, equipped with quality drivers and EMC5050 LED chips, efficiency up to 180lm/W depending on lens type. Built-in surge protection 20kV. Particularly suitable for high-end applications such as sports fields where a lot of light is needed with few luminaires. Standard dimmable 1-10V. Options DALI dimmable, separate driver box, fall protection, louvre, ball protection and laser tool for precision adjustment. | https://integratech.be/nl/producten/led-stralers/integrasports | https://integratech.be/fr/produits/projecteurs-led/integrasports | https://integratech.be/nl/producten/led-stralers/integrasports | https://integratech.be/downloads/datasheets/ITSP1200604000-nl.pdf | https://integratech.be/downloads/datasheets/ITSP1200604000-fr.pdf | https://www.integratech.be/downloads/datasheets/ | https://integratech.be/downloads/photometric-data/ITSP.zip | https://www.integratech.be/downloads/pics/ITSP1200.jpg | https://www.integratech.be/downloads/pics/ITSP1200-afmetingen.jpg | W:\ACCESS\pics\maatschetsen\ | 10 | EMC5050 | Tiandian | -40~+45 | 100-277 | TRUE | TRUE | FALSE | 5 | inclusief driver (extern) | FALSE | 82 96 99 100 105 | black |  | DALI | 85.000 | L80 | FALSE |  |  |  | 1
LED stralers | On order | A | ITSP | Integrasports | ITSP1200605000 | Integrasports 1200W 60gr 5000K IP66 IK10 zwart | Integrasports 1200W 60gr 5000K IP66 IK10 noir | Integrasports 1200W 60gr 5000K IP66 IK10 black | st | 3087.99 | 210795 | 181 | 5420076282578 | 9405 42 10 00 | EC001744 | No | 90 | 0.0661 | 4.56 |  |  | 31 | 1116 | 391 | 160 |  |  | 1190 | 460 | 220 | 1 | 0 | IP66 | 0,98 | >70 | 1200 | 5000 | 60 | Extreem efficiënt armatuur met zeer hoge levensduur, uitgerust met kwaliteitsdrivers en EMC5050 ledchips, efficiëntie tot 180lm/W afhankelijk van type lens. Ingebouwde overspanningsbeveiliging 20kV. Bijzonder geschikt voor high-end toepassingen zoals sportvelden waar veel licht nodig is met weinig armaturen. Standaard dimbaar 1-10V. Opties DALI dimbaar, aparte driverbox, valbeveiliging, louvre, balbeveiliging en lasertool voor precisie afstelling. | Luminaire extrêmement efficace avec une durée de vie très élevée, équipé avec drivers de qualité et de puces LED EMC5050, rendement jusqu'à 180lm/W selon le type de lentille. Protection intégrée contre les surtensions de 20kV. Particulièrement adapté aux applications haut de gamme telles que les terrains de sport où beaucoup de lumière est nécessaire avec peu de luminaires. Dimmable standard 1-10V. Options : dimmable DALI, driver séparé, protection contre les chutes, louvre, protection contre les balles et outil laser pour un réglage de précision. | Extremely efficient luminaire with very high lifetime, equipped with quality drivers and EMC5050 LED chips, efficiency up to 180lm/W depending on lens type. Built-in surge protection 20kV. Particularly suitable for high-end applications such as sports fields where a lot of light is needed with few luminaires. Standard dimmable 1-10V. Options DALI dimmable, separate driver box, fall protection, louvre, ball protection and laser tool for precision adjustment. | https://integratech.be/nl/producten/led-stralers/integrasports | https://integratech.be/fr/produits/projecteurs-led/integrasports | https://integratech.be/nl/producten/led-stralers/integrasports | https://integratech.be/downloads/datasheets/ITSP1200605000-nl.pdf | https://integratech.be/downloads/datasheets/ITSP1200605000-fr.pdf | https://www.integratech.be/downloads/datasheets/ | https://integratech.be/downloads/photometric-data/ITSP.zip | https://www.integratech.be/downloads/pics/ITSP1200.jpg | https://www.integratech.be/downloads/pics/ITSP1200-afmetingen.jpg | W:\ACCESS\pics\maatschetsen\ | 10 | EMC5050 | Tiandian | -40~+45 | 100-277 | TRUE | TRUE | FALSE | 5 | inclusief driver (extern) | FALSE | 82 96 99 100 105 | black | 3 | 1-10V | 85.000 | L80 | TRUE |  |  |  | 1
LED stralers | On order | A | ITSP | Integrasports | ITSP1200605000DA | ITSP 1200W 60gr 5000K IP66 IK10 zwart Dali | ITSP 1200W 60gr 5000K IP66 IK10 noir Dali | ITSP 1200W 60gr 5000K IP66 IK10 black Dali | st | 3368.9 | 210795 | 181 | 5404042506417 | 9405 42 10 00 | EC001744 | No | 90 | 0.0661 | 4.56 |  |  | 31 | 1116 | 391 | 160 |  |  | 1190 | 460 | 220 | 1 | 0 | IP66 | 0,98 | >70 | 1200 | 5000 | 60 | Extreem efficiënt armatuur met zeer hoge levensduur, uitgerust met kwaliteitsdrivers en EMC5050 ledchips, efficiëntie tot 180lm/W afhankelijk van type lens. Ingebouwde overspanningsbeveiliging 20kV. Bijzonder geschikt voor high-end toepassingen zoals sportvelden waar veel licht nodig is met weinig armaturen. Standaard dimbaar 1-10V. Opties DALI dimbaar, aparte driverbox, valbeveiliging, louvre, balbeveiliging en lasertool voor precisie afstelling. | Luminaire extrêmement efficace avec une durée de vie très élevée, équipé avec drivers de qualité et de puces LED EMC5050, rendement jusqu'à 180lm/W selon le type de lentille. Protection intégrée contre les surtensions de 20kV. Particulièrement adapté aux applications haut de gamme telles que les terrains de sport où beaucoup de lumière est nécessaire avec peu de luminaires. Dimmable standard 1-10V. Options : dimmable DALI, driver séparé, protection contre les chutes, louvre, protection contre les balles et outil laser pour un réglage de précision. | Extremely efficient luminaire with very high lifetime, equipped with quality drivers and EMC5050 LED chips, efficiency up to 180lm/W depending on lens type. Built-in surge protection 20kV. Particularly suitable for high-end applications such as sports fields where a lot of light is needed with few luminaires. Standard dimmable 1-10V. Options DALI dimmable, separate driver box, fall protection, louvre, ball protection and laser tool for precision adjustment. | https://integratech.be/nl/producten/led-stralers/integrasports | https://integratech.be/fr/produits/projecteurs-led/integrasports | https://integratech.be/nl/producten/led-stralers/integrasports | https://integratech.be/downloads/datasheets/ITSP1200605000-nl.pdf | https://integratech.be/downloads/datasheets/ITSP1200605000-fr.pdf | https://www.integratech.be/downloads/datasheets/ | https://integratech.be/downloads/photometric-data/ITSP.zip | https://www.integratech.be/downloads/pics/ITSP1200.jpg | https://www.integratech.be/downloads/pics/ITSP1200-afmetingen.jpg | W:\ACCESS\pics\maatschetsen\ | 10 | EMC5050 | Tiandian | -40~+45 | 100-277 | TRUE | TRUE | FALSE | 5 | inclusief driver (extern) | FALSE | 82 96 99 100 105 | black |  | DALI | 85.000 | L80 | FALSE |  |  |  | 1
LED stralers | On order | A | ITSP | Integrasports | ITSP1200903000 | Integrasports 1200W 90gr 3000K IP66 IK10 zwart | Integrasports 1200W 90gr 3000K IP66 IK10 noir | Integrasports 1200W 90gr 3000K IP66 IK10 black | st | 3087.99 | 195376 | 168 | 5420076287511 | 9405 42 10 00 | EC001744 | No | 90 | 0.0661 | 4.56 |  |  | 31 | 1116 | 391 | 160 |  |  | 1190 | 460 | 220 | 1 | 0 | IP66 | 0,98 | >70 | 1200 | 3000 | 90 | Extreem efficiënt armatuur met zeer hoge levensduur, uitgerust met kwaliteitsdrivers en EMC5050 ledchips, efficiëntie tot 180lm/W afhankelijk van type lens. Ingebouwde overspanningsbeveiliging 20kV. Bijzonder geschikt voor high-end toepassingen zoals sportvelden waar veel licht nodig is met weinig armaturen. Standaard dimbaar 1-10V. Opties DALI dimbaar, aparte driverbox, valbeveiliging, louvre, balbeveiliging en lasertool voor precisie afstelling. | Luminaire extrêmement efficace avec une durée de vie très élevée, équipé avec drivers de qualité et de puces LED EMC5050, rendement jusqu'à 180lm/W selon le type de lentille. Protection intégrée contre les surtensions de 20kV. Particulièrement adapté aux applications haut de gamme telles que les terrains de sport où beaucoup de lumière est nécessaire avec peu de luminaires. Dimmable standard 1-10V. Options : dimmable DALI, driver séparé, protection contre les chutes, louvre, protection contre les balles et outil laser pour un réglage de précision. | Extremely efficient luminaire with very high lifetime, equipped with quality drivers and EMC5050 LED chips, efficiency up to 180lm/W depending on lens type. Built-in surge protection 20kV. Particularly suitable for high-end applications such as sports fields where a lot of light is needed with few luminaires. Standard dimmable 1-10V. Options DALI dimmable, separate driver box, fall protection, louvre, ball protection and laser tool for precision adjustment. | https://integratech.be/nl/producten/led-stralers/integrasports | https://integratech.be/fr/produits/projecteurs-led/integrasports | https://integratech.be/nl/producten/led-stralers/integrasports | https://integratech.be/downloads/datasheets/ITSP1200903000-nl.pdf | https://integratech.be/downloads/datasheets/ITSP1200903000-fr.pdf | https://www.integratech.be/downloads/datasheets/ | https://integratech.be/downloads/photometric-data/ITSP.zip | https://www.integratech.be/downloads/pics/ITSP1200.jpg | https://www.integratech.be/downloads/pics/ITSP1200-afmetingen.jpg | W:\ACCESS\pics\maatschetsen\ | 10 | EMC5050 | Tiandian | -40~+45 | 100-277 | TRUE | TRUE | FALSE | 5 | inclusief driver (extern) | FALSE | 82 96 99 100 105 | black | 3 | 1-10V | 85.000 | L80 | TRUE |  |  |  | 1
LED stralers | On order | A | ITSP | Integrasports | ITSP1200903000DA | ITSP 1200W 90gr 3000K IP66 IK10 zwart Dali | ITSP 1200W 90gr 3000K IP66 IK10 noir Dali | ITSP 1200W 90gr 3000K IP66 IK10 black Dali | st | 3368.9 | 195376 | 168 | 5404042506424 | 9405 42 10 00 | EC001744 | No | 90 | 0.0661 | 4.56 |  |  | 31 | 1116 | 391 | 160 |  |  | 1190 | 460 | 220 | 1 | 0 | IP66 | 0,98 | >70 | 1200 | 3000 | 90 | Extreem efficiënt armatuur met zeer hoge levensduur, uitgerust met kwaliteitsdrivers en EMC5050 ledchips, efficiëntie tot 180lm/W afhankelijk van type lens. Ingebouwde overspanningsbeveiliging 20kV. Bijzonder geschikt voor high-end toepassingen zoals sportvelden waar veel licht nodig is met weinig armaturen. Standaard dimbaar 1-10V. Opties DALI dimbaar, aparte driverbox, valbeveiliging, louvre, balbeveiliging en lasertool voor precisie afstelling. | Luminaire extrêmement efficace avec une durée de vie très élevée, équipé avec drivers de qualité et de puces LED EMC5050, rendement jusqu'à 180lm/W selon le type de lentille. Protection intégrée contre les surtensions de 20kV. Particulièrement adapté aux applications haut de gamme telles que les terrains de sport où beaucoup de lumière est nécessaire avec peu de luminaires. Dimmable standard 1-10V. Options : dimmable DALI, driver séparé, protection contre les chutes, louvre, protection contre les balles et outil laser pour un réglage de précision. | Extremely efficient luminaire with very high lifetime, equipped with quality drivers and EMC5050 LED chips, efficiency up to 180lm/W depending on lens type. Built-in surge protection 20kV. Particularly suitable for high-end applications such as sports fields where a lot of light is needed with few luminaires. Standard dimmable 1-10V. Options DALI dimmable, separate driver box, fall protection, louvre, ball protection and laser tool for precision adjustment. | https://integratech.be/nl/producten/led-stralers/integrasports | https://integratech.be/fr/produits/projecteurs-led/integrasports | https://integratech.be/nl/producten/led-stralers/integrasports | https://integratech.be/downloads/datasheets/ITSP1200903000-nl.pdf | https://integratech.be/downloads/datasheets/ITSP1200903000-fr.pdf | https://www.integratech.be/downloads/datasheets/ | https://integratech.be/downloads/photometric-data/ITSP.zip | https://www.integratech.be/downloads/pics/ITSP1200.jpg | https://www.integratech.be/downloads/pics/ITSP1200-afmetingen.jpg | W:\ACCESS\pics\maatschetsen\ | 10 | EMC5050 | Tiandian | -40~+45 | 100-277 | TRUE | TRUE | FALSE | 5 | inclusief driver (extern) | FALSE | 82 96 99 100 105 | black |  | DALI | 85.000 | L80 | FALSE |  |  |  | 1
LED stralers | On order | A | ITSP | Integrasports | ITSP1200904000 | Integrasports 1200W 90gr 4000K IP66 IK10 zwart | Integrasports 1200W 90gr 4000K IP66 IK10 noir | Integrasports 1200W 90gr 4000K IP66 IK10 black | st | 3087.99 | 202554 | 174 | 5420076287528 | 9405 42 10 00 | EC001744 | No | 90 | 0.0661 | 4.56 |  |  | 31 | 1116 | 391 | 160 |  |  | 1190 | 460 | 220 | 1 | 0 | IP66 | 0,98 | >70 | 1200 | 4000 | 90 | Extreem efficiënt armatuur met zeer hoge levensduur, uitgerust met kwaliteitsdrivers en EMC5050 ledchips, efficiëntie tot 180lm/W afhankelijk van type lens. Ingebouwde overspanningsbeveiliging 20kV. Bijzonder geschikt voor high-end toepassingen zoals sportvelden waar veel licht nodig is met weinig armaturen. Standaard dimbaar 1-10V. Opties DALI dimbaar, aparte driverbox, valbeveiliging, louvre, balbeveiliging en lasertool voor precisie afstelling. | Luminaire extrêmement efficace avec une durée de vie très élevée, équipé avec drivers de qualité et de puces LED EMC5050, rendement jusqu'à 180lm/W selon le type de lentille. Protection intégrée contre les surtensions de 20kV. Particulièrement adapté aux applications haut de gamme telles que les terrains de sport où beaucoup de lumière est nécessaire avec peu de luminaires. Dimmable standard 1-10V. Options : dimmable DALI, driver séparé, protection contre les chutes, louvre, protection contre les balles et outil laser pour un réglage de précision. | Extremely efficient luminaire with very high lifetime, equipped with quality drivers and EMC5050 LED chips, efficiency up to 180lm/W depending on lens type. Built-in surge protection 20kV. Particularly suitable for high-end applications such as sports fields where a lot of light is needed with few luminaires. Standard dimmable 1-10V. Options DALI dimmable, separate driver box, fall protection, louvre, ball protection and laser tool for precision adjustment. | https://integratech.be/nl/producten/led-stralers/integrasports | https://integratech.be/fr/produits/projecteurs-led/integrasports | https://integratech.be/nl/producten/led-stralers/integrasports | https://integratech.be/downloads/datasheets/ITSP1200904000-nl.pdf | https://integratech.be/downloads/datasheets/ITSP1200904000-fr.pdf | https://www.integratech.be/downloads/datasheets/ | https://integratech.be/downloads/photometric-data/ITSP.zip | https://www.integratech.be/downloads/pics/ITSP1200.jpg | https://www.integratech.be/downloads/pics/ITSP1200-afmetingen.jpg | W:\ACCESS\pics\maatschetsen\ | 10 | EMC5050 | Tiandian | -40~+45 | 100-277 | TRUE | TRUE | FALSE | 5 | inclusief driver (extern) | FALSE | 82 96 99 100 105 | black | 3 | 1-10V | 85.000 | L80 | TRUE |  |  |  | 1
LED stralers | On order | A | ITSP | Integrasports | ITSP1200904000DA | ITSP 1200W 90gr 4000K IP66 IK10 zwart Dali | ITSP 1200W 90gr 4000K IP66 IK10 noir Dali | ITSP 1200W 90gr 4000K IP66 IK10 black Dali | st | 3368.9 | 202554 | 174 | 5404042506431 | 9405 42 10 00 | EC001744 | No | 90 | 0.0661 | 4.56 |  |  | 31 | 1116 | 391 | 160 |  |  | 1190 | 460 | 220 | 1 | 0 | IP66 | 0,98 | >70 | 1200 | 4000 | 90 | Extreem efficiënt armatuur met zeer hoge levensduur, uitgerust met kwaliteitsdrivers en EMC5050 ledchips, efficiëntie tot 180lm/W afhankelijk van type lens. Ingebouwde overspanningsbeveiliging 20kV. Bijzonder geschikt voor high-end toepassingen zoals sportvelden waar veel licht nodig is met weinig armaturen. Standaard dimbaar 1-10V. Opties DALI dimbaar, aparte driverbox, valbeveiliging, louvre, balbeveiliging en lasertool voor precisie afstelling. | Luminaire extrêmement efficace avec une durée de vie très élevée, équipé avec drivers de qualité et de puces LED EMC5050, rendement jusqu'à 180lm/W selon le type de lentille. Protection intégrée contre les surtensions de 20kV. Particulièrement adapté aux applications haut de gamme telles que les terrains de sport où beaucoup de lumière est nécessaire avec peu de luminaires. Dimmable standard 1-10V. Options : dimmable DALI, driver séparé, protection contre les chutes, louvre, protection contre les balles et outil laser pour un réglage de précision. | Extremely efficient luminaire with very high lifetime, equipped with quality drivers and EMC5050 LED chips, efficiency up to 180lm/W depending on lens type. Built-in surge protection 20kV. Particularly suitable for high-end applications such as sports fields where a lot of light is needed with few luminaires. Standard dimmable 1-10V. Options DALI dimmable, separate driver box, fall protection, louvre, ball protection and laser tool for precision adjustment. | https://integratech.be/nl/producten/led-stralers/integrasports | https://integratech.be/fr/produits/projecteurs-led/integrasports | https://integratech.be/nl/producten/led-stralers/integrasports | https://integratech.be/downloads/datasheets/ITSP1200904000-nl.pdf | https://integratech.be/downloads/datasheets/ITSP1200904000-fr.pdf | https://www.integratech.be/downloads/datasheets/ | https://integratech.be/downloads/photometric-data/ITSP.zip | https://www.integratech.be/downloads/pics/ITSP1200.jpg | https://www.integratech.be/downloads/pics/ITSP1200-afmetingen.jpg | W:\ACCESS\pics\maatschetsen\ | 10 | EMC5050 | Tiandian | -40~+45 | 100-277 | TRUE | TRUE | FALSE | 5 | inclusief driver (extern) | FALSE | 82 96 99 100 105 | black |  | DALI | 85.000 | L80 | FALSE |  |  |  | 1
LED stralers | On order | A | ITSP | Integrasports | ITSP1200905000 | Integrasports 1200W 90gr 5000K IP66 IK10 zwart | Integrasports 1200W 90gr 5000K IP66 IK10 noir | Integrasports 1200W 90gr 5000K IP66 IK10 black | st | 3087.99 | 210795 | 181 | 5420076287535 | 9405 42 10 00 | EC001744 | No | 90 | 0.0661 | 4.56 |  |  | 31 | 1116 | 391 | 160 |  |  | 1190 | 460 | 220 | 1 | 0 | IP66 | 0,98 | >70 | 1200 | 5000 | 90 | Extreem efficiënt armatuur met zeer hoge levensduur, uitgerust met kwaliteitsdrivers en EMC5050 ledchips, efficiëntie tot 180lm/W afhankelijk van type lens. Ingebouwde overspanningsbeveiliging 20kV. Bijzonder geschikt voor high-end toepassingen zoals sportvelden waar veel licht nodig is met weinig armaturen. Standaard dimbaar 1-10V. Opties DALI dimbaar, aparte driverbox, valbeveiliging, louvre, balbeveiliging en lasertool voor precisie afstelling. | Luminaire extrêmement efficace avec une durée de vie très élevée, équipé avec drivers de qualité et de puces LED EMC5050, rendement jusqu'à 180lm/W selon le type de lentille. Protection intégrée contre les surtensions de 20kV. Particulièrement adapté aux applications haut de gamme telles que les terrains de sport où beaucoup de lumière est nécessaire avec peu de luminaires. Dimmable standard 1-10V. Options : dimmable DALI, driver séparé, protection contre les chutes, louvre, protection contre les balles et outil laser pour un réglage de précision. | Extremely efficient luminaire with very high lifetime, equipped with quality drivers and EMC5050 LED chips, efficiency up to 180lm/W depending on lens type. Built-in surge protection 20kV. Particularly suitable for high-end applications such as sports fields where a lot of light is needed with few luminaires. Standard dimmable 1-10V. Options DALI dimmable, separate driver box, fall protection, louvre, ball protection and laser tool for precision adjustment. | https://integratech.be/nl/producten/led-stralers/integrasports | https://integratech.be/fr/produits/projecteurs-led/integrasports | https://integratech.be/nl/producten/led-stralers/integrasports | https://integratech.be/downloads/datasheets/ITSP1200905000-nl.pdf | https://integratech.be/downloads/datasheets/ITSP1200905000-fr.pdf | https://www.integratech.be/downloads/datasheets/ | https://integratech.be/downloads/photometric-data/ITSP.zip | https://www.integratech.be/downloads/pics/ITSP1200.jpg | https://www.integratech.be/downloads/pics/ITSP1200-afmetingen.jpg | W:\ACCESS\pics\maatschetsen\ | 10 | EMC5050 | Tiandian | -40~+45 | 100-277 | TRUE | TRUE | FALSE | 5 | inclusief driver (extern) | FALSE | 82 96 99 100 105 | black | 3 | 1-10V | 85.000 | L80 | TRUE |  |  |  | 1
LED stralers | On order | A | ITSP | Integrasports | ITSP1200905000DA | ITSP 1200W 90gr 5000K IP66 IK10 zwart Dali | ITSP 1200W 90gr 5000K IP66 IK10 noir Dali | ITSP 1200W 90gr 5000K IP66 IK10 black Dali | st | 3368.9 | 210795 | 181 | 5404042506868 | 9405 42 10 00 | EC001744 | No | 90 | 0.0661 | 4.56 |  |  | 31 | 1116 | 391 | 160 |  |  | 1190 | 460 | 220 | 1 | 0 | IP66 | 0,98 | >70 | 1200 | 5000 | 90 | Extreem efficiënt armatuur met zeer hoge levensduur, uitgerust met kwaliteitsdrivers en EMC5050 ledchips, efficiëntie tot 180lm/W afhankelijk van type lens. Ingebouwde overspanningsbeveiliging 20kV. Bijzonder geschikt voor high-end toepassingen zoals sportvelden waar veel licht nodig is met weinig armaturen. Standaard dimbaar 1-10V. Opties DALI dimbaar, aparte driverbox, valbeveiliging, louvre, balbeveiliging en lasertool voor precisie afstelling. | Luminaire extrêmement efficace avec une durée de vie très élevée, équipé avec drivers de qualité et de puces LED EMC5050, rendement jusqu'à 180lm/W selon le type de lentille. Protection intégrée contre les surtensions de 20kV. Particulièrement adapté aux applications haut de gamme telles que les terrains de sport où beaucoup de lumière est nécessaire avec peu de luminaires. Dimmable standard 1-10V. Options : dimmable DALI, driver séparé, protection contre les chutes, louvre, protection contre les balles et outil laser pour un réglage de précision. | Extremely efficient luminaire with very high lifetime, equipped with quality drivers and EMC5050 LED chips, efficiency up to 180lm/W depending on lens type. Built-in surge protection 20kV. Particularly suitable for high-end applications such as sports fields where a lot of light is needed with few luminaires. Standard dimmable 1-10V. Options DALI dimmable, separate driver box, fall protection, louvre, ball protection and laser tool for precision adjustment. | https://integratech.be/nl/producten/led-stralers/integrasports | https://integratech.be/fr/produits/projecteurs-led/integrasports | https://integratech.be/nl/producten/led-stralers/integrasports | https://integratech.be/downloads/datasheets/ITSP1200905000-nl.pdf | https://integratech.be/downloads/datasheets/ITSP1200905000-fr.pdf | https://www.integratech.be/downloads/datasheets/ | https://integratech.be/downloads/photometric-data/ITSP.zip | https://www.integratech.be/downloads/pics/ITSP1200.jpg | https://www.integratech.be/downloads/pics/ITSP1200-afmetingen.jpg | W:\ACCESS\pics\maatschetsen\ | 10 | EMC5050 | Tiandian | -40~+45 | 100-277 | TRUE | TRUE | FALSE | 5 | inclusief driver (extern) | FALSE | 82 96 99 100 105 | black |  | DALI | 85.000 | L80 | FALSE |  |  |  | 1
LED stralers | On order | A | ITSP | Integrasports | ITSP1200AS3000 | Integrasports 1200W 140x110° 3000K IP66 IK10 zwart | Integrasports 1200W 140x110° 3000K IP66 IK10 noir | Integrasports 1200W 140x110° 3000K IP66 IK10 black | st | 3087.99 | 194213 | 166 | 5420076287542 | 9405 42 10 00 | EC001744 | No | 90 | 0.0661 | 4.56 |  |  | 31 | 1116 | 391 | 160 |  |  | 1190 | 460 | 220 | 1 | 0 | IP66 | 0,98 | >70 | 1200 | 3000 | 140x110 | Extreem efficiënt armatuur met zeer hoge levensduur, uitgerust met kwaliteitsdrivers en EMC5050 ledchips, efficiëntie tot 180lm/W afhankelijk van type lens. Ingebouwde overspanningsbeveiliging 20kV. Bijzonder geschikt voor high-end toepassingen zoals sportvelden waar veel licht nodig is met weinig armaturen. Standaard dimbaar 1-10V. Opties DALI dimbaar, aparte driverbox, valbeveiliging, louvre, balbeveiliging en lasertool voor precisie afstelling. | Luminaire extrêmement efficace avec une durée de vie très élevée, équipé avec drivers de qualité et de puces LED EMC5050, rendement jusqu'à 180lm/W selon le type de lentille. Protection intégrée contre les surtensions de 20kV. Particulièrement adapté aux applications haut de gamme telles que les terrains de sport où beaucoup de lumière est nécessaire avec peu de luminaires. Dimmable standard 1-10V. Options : dimmable DALI, driver séparé, protection contre les chutes, louvre, protection contre les balles et outil laser pour un réglage de précision. | Extremely efficient luminaire with very high lifetime, equipped with quality drivers and EMC5050 LED chips, efficiency up to 180lm/W depending on lens type. Built-in surge protection 20kV. Particularly suitable for high-end applications such as sports fields where a lot of light is needed with few luminaires. Standard dimmable 1-10V. Options DALI dimmable, separate driver box, fall protection, louvre, ball protection and laser tool for precision adjustment. | https://integratech.be/nl/producten/led-stralers/integrasports | https://integratech.be/fr/produits/projecteurs-led/integrasports | https://integratech.be/nl/producten/led-stralers/integrasports | https://integratech.be/downloads/datasheets/ITSP1200AS3000-nl.pdf | https://integratech.be/downloads/datasheets/ITSP1200AS3000-fr.pdf | https://www.integratech.be/downloads/datasheets/ | https://integratech.be/downloads/photometric-data/ITSP.zip | https://www.integratech.be/downloads/pics/ITSP1200.jpg | https://www.integratech.be/downloads/pics/ITSP1200-afmetingen.jpg | W:\ACCESS\pics\maatschetsen\ | 10 | EMC5050 | Tiandian | -40~+45 | 100-277 | TRUE | TRUE | FALSE | 5 | inclusief driver (extern) | FALSE | 82 96 99 100 105 | black | 3 | 1-10V | 85.000 | L80 | TRUE |  |  |  | 1
LED stralers | On order | A | ITSP | Integrasports | ITSP1200AS3000DA | ITSP 1200W 140x110° 3000K IP66 IK10 zwart Dali | ITSP 1200W 140x110° 3000K IP66 IK10 noir Dali | ITSP 1200W 140x110° 3000K IP66 IK10 black Dali | st | 3368.9 | 194213 | 166 | 5404042506875 | 9405 42 10 00 | EC001744 | No | 90 | 0.0661 | 4.56 |  |  | 31 | 1116 | 391 | 160 |  |  | 1190 | 460 | 220 | 1 | 0 | IP66 | 0,98 | >70 | 1200 | 3000 | 140x110 | Extreem efficiënt armatuur met zeer hoge levensduur, uitgerust met kwaliteitsdrivers en EMC5050 ledchips, efficiëntie tot 180lm/W afhankelijk van type lens. Ingebouwde overspanningsbeveiliging 20kV. Bijzonder geschikt voor high-end toepassingen zoals sportvelden waar veel licht nodig is met weinig armaturen. Standaard dimbaar 1-10V. Opties DALI dimbaar, aparte driverbox, valbeveiliging, louvre, balbeveiliging en lasertool voor precisie afstelling. | Luminaire extrêmement efficace avec une durée de vie très élevée, équipé avec drivers de qualité et de puces LED EMC5050, rendement jusqu'à 180lm/W selon le type de lentille. Protection intégrée contre les surtensions de 20kV. Particulièrement adapté aux applications haut de gamme telles que les terrains de sport où beaucoup de lumière est nécessaire avec peu de luminaires. Dimmable standard 1-10V. Options : dimmable DALI, driver séparé, protection contre les chutes, louvre, protection contre les balles et outil laser pour un réglage de précision. | Extremely efficient luminaire with very high lifetime, equipped with quality drivers and EMC5050 LED chips, efficiency up to 180lm/W depending on lens type. Built-in surge protection 20kV. Particularly suitable for high-end applications such as sports fields where a lot of light is needed with few luminaires. Standard dimmable 1-10V. Options DALI dimmable, separate driver box, fall protection, louvre, ball protection and laser tool for precision adjustment. | https://integratech.be/nl/producten/led-stralers/integrasports | https://integratech.be/fr/produits/projecteurs-led/integrasports | https://integratech.be/nl/producten/led-stralers/integrasports | https://integratech.be/downloads/datasheets/ITSP1200AS3000-nl.pdf | https://integratech.be/downloads/datasheets/ITSP1200AS3000-fr.pdf | https://www.integratech.be/downloads/datasheets/ | https://integratech.be/downloads/photometric-data/ITSP.zip | https://www.integratech.be/downloads/pics/ITSP1200.jpg | https://www.integratech.be/downloads/pics/ITSP1200-afmetingen.jpg | W:\ACCESS\pics\maatschetsen\ | 10 | EMC5050 | Tiandian | -40~+45 | 100-277 | TRUE | TRUE | FALSE | 5 | inclusief driver (extern) | FALSE | 82 96 99 100 105 | black |  | DALI | 85.000 | L80 | FALSE |  |  |  | 1
LED stralers | On order | A | ITSP | Integrasports | ITSP1200AS4000 | Integrasports 1200W 140x110° 4000K IP66 IK10 zwart | Integrasports 1200W 140x110° 4000K IP66 IK10 noir | Integrasports 1200W 140x110° 4000K IP66 IK10 black | st | 3087.99 | 201202 | 172 | 5420076287559 | 9405 42 10 00 | EC001744 | No | 90 | 0.0661 | 4.56 |  |  | 31 | 1116 | 391 | 160 |  |  | 1190 | 460 | 220 | 1 | 0 | IP66 | 0,98 | >70 | 1200 | 4000 | 140x110 | Extreem efficiënt armatuur met zeer hoge levensduur, uitgerust met kwaliteitsdrivers en EMC5050 ledchips, efficiëntie tot 180lm/W afhankelijk van type lens. Ingebouwde overspanningsbeveiliging 20kV. Bijzonder geschikt voor high-end toepassingen zoals sportvelden waar veel licht nodig is met weinig armaturen. Standaard dimbaar 1-10V. Opties DALI dimbaar, aparte driverbox, valbeveiliging, louvre, balbeveiliging en lasertool voor precisie afstelling. | Luminaire extrêmement efficace avec une durée de vie très élevée, équipé avec drivers de qualité et de puces LED EMC5050, rendement jusqu'à 180lm/W selon le type de lentille. Protection intégrée contre les surtensions de 20kV. Particulièrement adapté aux applications haut de gamme telles que les terrains de sport où beaucoup de lumière est nécessaire avec peu de luminaires. Dimmable standard 1-10V. Options : dimmable DALI, driver séparé, protection contre les chutes, louvre, protection contre les balles et outil laser pour un réglage de précision. | Extremely efficient luminaire with very high lifetime, equipped with quality drivers and EMC5050 LED chips, efficiency up to 180lm/W depending on lens type. Built-in surge protection 20kV. Particularly suitable for high-end applications such as sports fields where a lot of light is needed with few luminaires. Standard dimmable 1-10V. Options DALI dimmable, separate driver box, fall protection, louvre, ball protection and laser tool for precision adjustment. | https://integratech.be/nl/producten/led-stralers/integrasports | https://integratech.be/fr/produits/projecteurs-led/integrasports | https://integratech.be/nl/producten/led-stralers/integrasports | https://integratech.be/downloads/datasheets/ITSP1200AS4000-nl.pdf | https://integratech.be/downloads/datasheets/ITSP1200AS4000-fr.pdf | https://www.integratech.be/downloads/datasheets/ | https://integratech.be/downloads/photometric-data/ITSP.zip | https://www.integratech.be/downloads/pics/ITSP1200.jpg | https://www.integratech.be/downloads/pics/ITSP1200-afmetingen.jpg | W:\ACCESS\pics\maatschetsen\ | 10 | EMC5050 | Tiandian | -40~+45 | 100-277 | TRUE | TRUE | FALSE | 5 | inclusief driver (extern) | FALSE | 82 96 99 100 105 | black | 3 | 1-10V | 85.000 | L80 | TRUE |  |  |  | 1
LED stralers | On order | A | ITSP | Integrasports | ITSP1200AS4000DA | ITSP 1200W 140x110° 4000K IP66 IK10 zwart Dali | ITSP 1200W 140x110° 4000K IP66 IK10 noir Dali | ITSP 1200W 140x110° 4000K IP66 IK10 black Dali | st | 3368.9 | 201202 | 172 | 5404042506882 | 9405 42 10 00 | EC001744 | No | 90 | 0.0661 | 4.56 |  |  | 31 | 1116 | 391 | 160 |  |  | 1190 | 460 | 220 | 1 | 0 | IP66 | 0,98 | >70 | 1200 | 4000 | 140x110 | Extreem efficiënt armatuur met zeer hoge levensduur, uitgerust met kwaliteitsdrivers en EMC5050 ledchips, efficiëntie tot 180lm/W afhankelijk van type lens. Ingebouwde overspanningsbeveiliging 20kV. Bijzonder geschikt voor high-end toepassingen zoals sportvelden waar veel licht nodig is met weinig armaturen. Standaard dimbaar 1-10V. Opties DALI dimbaar, aparte driverbox, valbeveiliging, louvre, balbeveiliging en lasertool voor precisie afstelling. | Luminaire extrêmement efficace avec une durée de vie très élevée, équipé avec drivers de qualité et de puces LED EMC5050, rendement jusqu'à 180lm/W selon le type de lentille. Protection intégrée contre les surtensions de 20kV. Particulièrement adapté aux applications haut de gamme telles que les terrains de sport où beaucoup de lumière est nécessaire avec peu de luminaires. Dimmable standard 1-10V. Options : dimmable DALI, driver séparé, protection contre les chutes, louvre, protection contre les balles et outil laser pour un réglage de précision. | Extremely efficient luminaire with very high lifetime, equipped with quality drivers and EMC5050 LED chips, efficiency up to 180lm/W depending on lens type. Built-in surge protection 20kV. Particularly suitable for high-end applications such as sports fields where a lot of light is needed with few luminaires. Standard dimmable 1-10V. Options DALI dimmable, separate driver box, fall protection, louvre, ball protection and laser tool for precision adjustment. | https://integratech.be/nl/producten/led-stralers/integrasports | https://integratech.be/fr/produits/projecteurs-led/integrasports | https://integratech.be/nl/producten/led-stralers/integrasports | https://integratech.be/downloads/datasheets/ITSP1200AS4000-nl.pdf | https://integratech.be/downloads/datasheets/ITSP1200AS4000-fr.pdf | https://www.integratech.be/downloads/datasheets/ | https://integratech.be/downloads/photometric-data/ITSP.zip | https://www.integratech.be/downloads/pics/ITSP1200.jpg | https://www.integratech.be/downloads/pics/ITSP1200-afmetingen.jpg | W:\ACCESS\pics\maatschetsen\ | 10 | EMC5050 | Tiandian | -40~+45 | 100-277 | TRUE | TRUE | FALSE | 5 | inclusief driver (extern) | FALSE | 82 96 99 100 105 | black |  | DALI | 85.000 | L80 | FALSE |  |  |  | 1
LED stralers | On order | A | ITSP | Integrasports | ITSP1200AS5000 | Integrasports 1200W 140x110° 5000K IP66 IK10 zwart | Integrasports 1200W 140x110° 5000K IP66 IK10 noir | Integrasports 1200W 140x110° 5000K IP66 IK10 black | st | 3087.99 | 208590 | 179 | 5420076287566 | 9405 42 10 00 | EC001744 | No | 90 | 0.0661 | 4.56 |  |  | 31 | 1116 | 391 | 160 |  |  | 1190 | 460 | 220 | 1 | 0 | IP66 | 0,98 | >70 | 1200 | 5000 | 140x110 | Extreem efficiënt armatuur met zeer hoge levensduur, uitgerust met kwaliteitsdrivers en EMC5050 ledchips, efficiëntie tot 180lm/W afhankelijk van type lens. Ingebouwde overspanningsbeveiliging 20kV. Bijzonder geschikt voor high-end toepassingen zoals sportvelden waar veel licht nodig is met weinig armaturen. Standaard dimbaar 1-10V. Opties DALI dimbaar, aparte driverbox, valbeveiliging, louvre, balbeveiliging en lasertool voor precisie afstelling. | Luminaire extrêmement efficace avec une durée de vie très élevée, équipé avec drivers de qualité et de puces LED EMC5050, rendement jusqu'à 180lm/W selon le type de lentille. Protection intégrée contre les surtensions de 20kV. Particulièrement adapté aux applications haut de gamme telles que les terrains de sport où beaucoup de lumière est nécessaire avec peu de luminaires. Dimmable standard 1-10V. Options : dimmable DALI, driver séparé, protection contre les chutes, louvre, protection contre les balles et outil laser pour un réglage de précision. | Extremely efficient luminaire with very high lifetime, equipped with quality drivers and EMC5050 LED chips, efficiency up to 180lm/W depending on lens type. Built-in surge protection 20kV. Particularly suitable for high-end applications such as sports fields where a lot of light is needed with few luminaires. Standard dimmable 1-10V. Options DALI dimmable, separate driver box, fall protection, louvre, ball protection and laser tool for precision adjustment. | https://integratech.be/nl/producten/led-stralers/integrasports | https://integratech.be/fr/produits/projecteurs-led/integrasports | https://integratech.be/nl/producten/led-stralers/integrasports | https://integratech.be/downloads/datasheets/ITSP1200AS5000-nl.pdf | https://integratech.be/downloads/datasheets/ITSP1200AS5000-fr.pdf | https://www.integratech.be/downloads/datasheets/ | https://integratech.be/downloads/photometric-data/ITSP.zip | https://www.integratech.be/downloads/pics/ITSP1200.jpg | https://www.integratech.be/downloads/pics/ITSP1200-afmetingen.jpg | W:\ACCESS\pics\maatschetsen\ | 10 | EMC5050 | Tiandian | -40~+45 | 100-277 | TRUE | TRUE | FALSE | 5 | inclusief driver (extern) | FALSE | 82 96 99 100 105 | black | 3 | 1-10V | 85.000 | L80 | TRUE |  |  |  | 1
LED stralers | On order | A | ITSP | Integrasports | ITSP1200AS5000DA | ITSP 1200W 140x110° 5000K IP66 IK10 zwart Dali | ITSP 1200W 140x110° 5000K IP66 IK10 noir Dali | ITSP 1200W 140x110° 5000K IP66 IK10 black Dali | st | 3368.9 | 208590 | 179 | 5404042506899 | 9405 42 10 00 | EC001744 | No | 90 | 0.0661 | 4.56 |  |  | 31 | 1116 | 391 | 160 |  |  | 1190 | 460 | 220 | 1 | 0 | IP66 | 0,98 | >70 | 1200 | 5000 | 140x110 | Extreem efficiënt armatuur met zeer hoge levensduur, uitgerust met kwaliteitsdrivers en EMC5050 ledchips, efficiëntie tot 180lm/W afhankelijk van type lens. Ingebouwde overspanningsbeveiliging 20kV. Bijzonder geschikt voor high-end toepassingen zoals sportvelden waar veel licht nodig is met weinig armaturen. Standaard dimbaar 1-10V. Opties DALI dimbaar, aparte driverbox, valbeveiliging, louvre, balbeveiliging en lasertool voor precisie afstelling. | Luminaire extrêmement efficace avec une durée de vie très élevée, équipé avec drivers de qualité et de puces LED EMC5050, rendement jusqu'à 180lm/W selon le type de lentille. Protection intégrée contre les surtensions de 20kV. Particulièrement adapté aux applications haut de gamme telles que les terrains de sport où beaucoup de lumière est nécessaire avec peu de luminaires. Dimmable standard 1-10V. Options : dimmable DALI, driver séparé, protection contre les chutes, louvre, protection contre les balles et outil laser pour un réglage de précision. | Extremely efficient luminaire with very high lifetime, equipped with quality drivers and EMC5050 LED chips, efficiency up to 180lm/W depending on lens type. Built-in surge protection 20kV. Particularly suitable for high-end applications such as sports fields where a lot of light is needed with few luminaires. Standard dimmable 1-10V. Options DALI dimmable, separate driver box, fall protection, louvre, ball protection and laser tool for precision adjustment. | https://integratech.be/nl/producten/led-stralers/integrasports | https://integratech.be/fr/produits/projecteurs-led/integrasports | https://integratech.be/nl/producten/led-stralers/integrasports | https://integratech.be/downloads/datasheets/ITSP1200AS5000-nl.pdf | https://integratech.be/downloads/datasheets/ITSP1200AS5000-fr.pdf | https://www.integratech.be/downloads/datasheets/ | https://integratech.be/downloads/photometric-data/ITSP.zip | https://www.integratech.be/downloads/pics/ITSP1200.jpg | https://www.integratech.be/downloads/pics/ITSP1200-afmetingen.jpg | W:\ACCESS\pics\maatschetsen\ | 10 | EMC5050 | Tiandian | -40~+45 | 100-277 | TRUE | TRUE | FALSE | 5 | inclusief driver (extern) | FALSE | 82 96 99 100 105 | black |  | DALI | 85.000 | L80 | FALSE |  |  |  | 1
LED stralers | On order | A | ITSP | Integrasports | ITSP1600103000 | Integrasports 1600W 10gr 3000K IP66 IK10 zwart | Integrasports 1600W 10gr 3000K IP66 IK10 noir | Integrasports 1600W 10gr 3000K IP66 IK10 black | st | 4833.15 | 197150 | 127 | 5420076291044 | 9405 42 10 00 | EC001744 | No | 90 | 0.0661 | 4.56 |  |  | 46 | 886 | 708 | 160 |  |  | 980 | 800 | 240 | 1 | 0 | IP66 | 0,98 | >70 | 1600 | 3000 | 10 | Extreem efficiënt armatuur met zeer hoge levensduur, uitgerust met kwaliteitsdrivers en EMC5050 ledchips, efficiëntie tot 180lm/W afhankelijk van type lens. Ingebouwde overspanningsbeveiliging 20kV. Bijzonder geschikt voor high-end toepassingen zoals sportvelden waar veel licht nodig is met weinig armaturen. Standaard dimbaar 1-10V. Opties DALI dimbaar, aparte driverbox, valbeveiliging, louvre, balbeveiliging en lasertool voor precisie afstelling. | Luminaire extrêmement efficace avec une durée de vie très élevée, équipé avec drivers de qualité et de puces LED EMC5050, rendement jusqu'à 180lm/W selon le type de lentille. Protection intégrée contre les surtensions de 20kV. Particulièrement adapté aux applications haut de gamme telles que les terrains de sport où beaucoup de lumière est nécessaire avec peu de luminaires. Dimmable standard 1-10V. Options : dimmable DALI, driver séparé, protection contre les chutes, louvre, protection contre les balles et outil laser pour un réglage de précision. | Extremely efficient luminaire with very high lifetime, equipped with quality drivers and EMC5050 LED chips, efficiency up to 180lm/W depending on lens type. Built-in surge protection 20kV. Particularly suitable for high-end applications such as sports fields where a lot of light is needed with few luminaires. Standard dimmable 1-10V. Options DALI dimmable, separate driver box, fall protection, louvre, ball protection and laser tool for precision adjustment. | https://integratech.be/nl/producten/led-stralers/integrasports | https://integratech.be/fr/produits/projecteurs-led/integrasports | https://integratech.be/nl/producten/led-stralers/integrasports | https://integratech.be/downloads/datasheets/ITSP1600103000-nl.pdf | https://integratech.be/downloads/datasheets/ITSP1600103000-fr.pdf | https://integratech.be/downloads/datasheets/ITSP1600103000-en.pdf | https://integratech.be/downloads/photometric-data/ITSP.zip | https://www.integratech.be/downloads/pics/ITSP1600.jpg | https://www.integratech.be/downloads/pics/ITSP1600-afmetingen.jpg | W:\ACCESS\pics\maatschetsen\ | 10 | EMC5050 | Tiandian | -40~+45 | 100-277 | TRUE | TRUE | FALSE | 5 | inclusief driver (extern) | FALSE | 82 96 99 100 105 | black | 3 | 1-10V | 85.000 | L80 | TRUE |  |  |  | 1
LED stralers | On order | A | ITSP | Integrasports | ITSP1600103000DA | ITSP 1600W 10gr 3000K IP66 IK10 zwart Dali | ITSP 1600W 10gr 3000K IP66 IK10 noir Dali | ITSP 1600W 10gr 3000K IP66 IK10 black Dali | st | 5267.6 | 197150 | 127 | 5404042506905 | 9405 42 10 00 | EC001744 | No | 90 | 0.0661 | 4.56 |  |  | 46 | 886 | 708 | 160 |  |  | 980 | 800 | 240 | 1 | 0 | IP66 | 0,98 | >70 | 1600 | 3000 | 10 | Extreem efficiënt armatuur met zeer hoge levensduur, uitgerust met kwaliteitsdrivers en EMC5050 ledchips, efficiëntie tot 180lm/W afhankelijk van type lens. Ingebouwde overspanningsbeveiliging 20kV. Bijzonder geschikt voor high-end toepassingen zoals sportvelden waar veel licht nodig is met weinig armaturen. Standaard dimbaar 1-10V. Opties DALI dimbaar, aparte driverbox, valbeveiliging, louvre, balbeveiliging en lasertool voor precisie afstelling. | Luminaire extrêmement efficace avec une durée de vie très élevée, équipé avec drivers de qualité et de puces LED EMC5050, rendement jusqu'à 180lm/W selon le type de lentille. Protection intégrée contre les surtensions de 20kV. Particulièrement adapté aux applications haut de gamme telles que les terrains de sport où beaucoup de lumière est nécessaire avec peu de luminaires. Dimmable standard 1-10V. Options : dimmable DALI, driver séparé, protection contre les chutes, louvre, protection contre les balles et outil laser pour un réglage de précision. | Extremely efficient luminaire with very high lifetime, equipped with quality drivers and EMC5050 LED chips, efficiency up to 180lm/W depending on lens type. Built-in surge protection 20kV. Particularly suitable for high-end applications such as sports fields where a lot of light is needed with few luminaires. Standard dimmable 1-10V. Options DALI dimmable, separate driver box, fall protection, louvre, ball protection and laser tool for precision adjustment. | https://integratech.be/nl/producten/led-stralers/integrasports | https://integratech.be/fr/produits/projecteurs-led/integrasports | https://integratech.be/nl/producten/led-stralers/integrasports | https://integratech.be/downloads/datasheets/ITSP1600103000-nl.pdf | https://integratech.be/downloads/datasheets/ITSP1600103000-fr.pdf | https://integratech.be/downloads/datasheets/ITSP1600103000-en.pdf | https://integratech.be/downloads/photometric-data/ITSP.zip | https://www.integratech.be/downloads/pics/ITSP1600.jpg | https://www.integratech.be/downloads/pics/ITSP1600-afmetingen.jpg | W:\ACCESS\pics\maatschetsen\ | 10 | EMC5050 | Tiandian | -40~+45 | 100-277 | TRUE | TRUE | FALSE | 5 | inclusief driver (extern) | FALSE | 82 96 99 100 105 | black | 3 | DALI | 85.000 | L80 | FALSE |  |  |  | 1
LED stralers | On order | A | ITSP | Integrasports | ITSP1600104000 | Integrasports 1600W 10gr 4000K IP66 IK10 zwart | Integrasports 1600W 10gr 4000K IP66 IK10 noir | Integrasports 1600W 10gr 4000K IP66 IK10 black | st | 4833.15 | 206312 | 133 | 5420076291068 | 9405 42 10 00 | EC001744 | No | 90 | 0.0661 | 4.56 |  |  | 46 | 886 | 708 | 160 |  |  | 980 | 800 | 240 | 1 | 0 | IP66 | 0,98 | >70 | 1600 | 4000 | 10 | Extreem efficiënt armatuur met zeer hoge levensduur, uitgerust met kwaliteitsdrivers en EMC5050 ledchips, efficiëntie tot 180lm/W afhankelijk van type lens. Ingebouwde overspanningsbeveiliging 20kV. Bijzonder geschikt voor high-end toepassingen zoals sportvelden waar veel licht nodig is met weinig armaturen. Standaard dimbaar 1-10V. Opties DALI dimbaar, aparte driverbox, valbeveiliging, louvre, balbeveiliging en lasertool voor precisie afstelling. | Luminaire extrêmement efficace avec une durée de vie très élevée, équipé avec drivers de qualité et de puces LED EMC5050, rendement jusqu'à 180lm/W selon le type de lentille. Protection intégrée contre les surtensions de 20kV. Particulièrement adapté aux applications haut de gamme telles que les terrains de sport où beaucoup de lumière est nécessaire avec peu de luminaires. Dimmable standard 1-10V. Options : dimmable DALI, driver séparé, protection contre les chutes, louvre, protection contre les balles et outil laser pour un réglage de précision. | Extremely efficient luminaire with very high lifetime, equipped with quality drivers and EMC5050 LED chips, efficiency up to 180lm/W depending on lens type. Built-in surge protection 20kV. Particularly suitable for high-end applications such as sports fields where a lot of light is needed with few luminaires. Standard dimmable 1-10V. Options DALI dimmable, separate driver box, fall protection, louvre, ball protection and laser tool for precision adjustment. | https://integratech.be/nl/producten/led-stralers/integrasports | https://integratech.be/fr/produits/projecteurs-led/integrasports | https://integratech.be/nl/producten/led-stralers/integrasports | https://integratech.be/downloads/datasheets/ITSP1600104000-nl.pdf | https://integratech.be/downloads/datasheets/ITSP1600104000-fr.pdf | https://integratech.be/downloads/datasheets/ITSP1600104000-en.pdf | https://integratech.be/downloads/photometric-data/ITSP.zip | https://www.integratech.be/downloads/pics/ITSP1600.jpg | https://www.integratech.be/downloads/pics/ITSP1600-afmetingen.jpg | W:\ACCESS\pics\maatschetsen\ | 10 | EMC5050 | Tiandian | -40~+45 | 100-277 | TRUE | TRUE | FALSE | 5 | inclusief driver (extern) | FALSE | 82 96 99 100 105 | black | 3 | 1-10V | 85.000 | L80 | TRUE |  |  |  | 1
LED stralers | On order | A | ITSP | Integrasports | ITSP1600104000DA | ITSP 1600W 10gr 4000K IP66 IK10 zwart Dali | ITSP 1600W 10gr 4000K IP66 IK10 noir Dali | ITSP 1600W 10gr 4000K IP66 IK10 black Dali | st | 5267.6 | 206312 | 133 | 5404042506912 | 9405 42 10 00 | EC001744 | No | 90 | 0.0661 | 4.56 |  |  | 46 | 886 | 708 | 160 |  |  | 980 | 800 | 240 | 1 | 0 | IP66 | 0,98 | >70 | 1600 | 4000 | 10 | Extreem efficiënt armatuur met zeer hoge levensduur, uitgerust met kwaliteitsdrivers en EMC5050 ledchips, efficiëntie tot 180lm/W afhankelijk van type lens. Ingebouwde overspanningsbeveiliging 20kV. Bijzonder geschikt voor high-end toepassingen zoals sportvelden waar veel licht nodig is met weinig armaturen. Standaard dimbaar 1-10V. Opties DALI dimbaar, aparte driverbox, valbeveiliging, louvre, balbeveiliging en lasertool voor precisie afstelling. | Luminaire extrêmement efficace avec une durée de vie très élevée, équipé avec drivers de qualité et de puces LED EMC5050, rendement jusqu'à 180lm/W selon le type de lentille. Protection intégrée contre les surtensions de 20kV. Particulièrement adapté aux applications haut de gamme telles que les terrains de sport où beaucoup de lumière est nécessaire avec peu de luminaires. Dimmable standard 1-10V. Options : dimmable DALI, driver séparé, protection contre les chutes, louvre, protection contre les balles et outil laser pour un réglage de précision. | Extremely efficient luminaire with very high lifetime, equipped with quality drivers and EMC5050 LED chips, efficiency up to 180lm/W depending on lens type. Built-in surge protection 20kV. Particularly suitable for high-end applications such as sports fields where a lot of light is needed with few luminaires. Standard dimmable 1-10V. Options DALI dimmable, separate driver box, fall protection, louvre, ball protection and laser tool for precision adjustment. | https://integratech.be/nl/producten/led-stralers/integrasports | https://integratech.be/fr/produits/projecteurs-led/integrasports | https://integratech.be/nl/producten/led-stralers/integrasports | https://integratech.be/downloads/datasheets/ITSP1600104000-nl.pdf | https://integratech.be/downloads/datasheets/ITSP1600104000-fr.pdf | https://integratech.be/downloads/datasheets/ITSP1600104000-en.pdf | https://integratech.be/downloads/photometric-data/ITSP.zip | https://www.integratech.be/downloads/pics/ITSP1600.jpg | https://www.integratech.be/downloads/pics/ITSP1600-afmetingen.jpg | W:\ACCESS\pics\maatschetsen\ | 10 | EMC5050 | Tiandian | -40~+45 | 100-277 | TRUE | TRUE | FALSE | 5 | inclusief driver (extern) | FALSE | 82 96 99 100 105 | black | 3 | DALI | 85.000 | L80 | FALSE |  |  |  | 1
LED stralers | On order | A | ITSP | Integrasports | ITSP1600105000 | Integrasports 1600W 10gr 5000K IP66 IK10 zwart | Integrasports 1600W 10gr 5000K IP66 IK10 noir | Integrasports 1600W 10gr 5000K IP66 IK10 black | st | 4833.15 | 213862 | 138 | 5420076291075 | 9405 42 10 00 | EC001744 | No | 90 | 0.0661 | 4.56 |  |  | 46 | 886 | 708 | 160 |  |  | 980 | 800 | 240 | 1 | 0 | IP66 | 0,98 | >70 | 1600 | 5000 | 10 | Extreem efficiënt armatuur met zeer hoge levensduur, uitgerust met kwaliteitsdrivers en EMC5050 ledchips, efficiëntie tot 180lm/W afhankelijk van type lens. Ingebouwde overspanningsbeveiliging 20kV. Bijzonder geschikt voor high-end toepassingen zoals sportvelden waar veel licht nodig is met weinig armaturen. Standaard dimbaar 1-10V. Opties DALI dimbaar, aparte driverbox, valbeveiliging, louvre, balbeveiliging en lasertool voor precisie afstelling. | Luminaire extrêmement efficace avec une durée de vie très élevée, équipé avec drivers de qualité et de puces LED EMC5050, rendement jusqu'à 180lm/W selon le type de lentille. Protection intégrée contre les surtensions de 20kV. Particulièrement adapté aux applications haut de gamme telles que les terrains de sport où beaucoup de lumière est nécessaire avec peu de luminaires. Dimmable standard 1-10V. Options : dimmable DALI, driver séparé, protection contre les chutes, louvre, protection contre les balles et outil laser pour un réglage de précision. | Extremely efficient luminaire with very high lifetime, equipped with quality drivers and EMC5050 LED chips, efficiency up to 180lm/W depending on lens type. Built-in surge protection 20kV. Particularly suitable for high-end applications such as sports fields where a lot of light is needed with few luminaires. Standard dimmable 1-10V. Options DALI dimmable, separate driver box, fall protection, louvre, ball protection and laser tool for precision adjustment. | https://integratech.be/nl/producten/led-stralers/integrasports | https://integratech.be/fr/produits/projecteurs-led/integrasports | https://integratech.be/nl/producten/led-stralers/integrasports | https://integratech.be/downloads/datasheets/ITSP1600105000-nl.pdf | https://integratech.be/downloads/datasheets/ITSP1600105000-fr.pdf | https://integratech.be/downloads/datasheets/ITSP1600105000-en.pdf | https://integratech.be/downloads/photometric-data/ITSP.zip | https://www.integratech.be/downloads/pics/ITSP1600.jpg | https://www.integratech.be/downloads/pics/ITSP1600-afmetingen.jpg | W:\ACCESS\pics\maatschetsen\ | 10 | EMC5050 | Tiandian | -40~+45 | 100-277 | TRUE | TRUE | FALSE | 5 | inclusief driver (extern) | FALSE | 82 96 99 100 105 | black | 3 | 1-10V | 85.000 | L80 | TRUE |  |  |  | 1
LED stralers | On order | A | ITSP | Integrasports | ITSP1600105000DA | ITSP 1600W 10gr 5000K IP66 IK10 zwart Dali | ITSP 1600W 10gr 5000K IP66 IK10 noir Dali | ITSP 1600W 10gr 5000K IP66 IK10 black Dali | st | 5267.6 | 213862 | 138 | 5404042506929 | 9405 42 10 00 | EC001744 | No | 90 | 0.0661 | 4.56 |  |  | 46 | 886 | 708 | 160 |  |  | 980 | 800 | 240 | 1 | 0 | IP66 | 0,98 | >70 | 1600 | 5000 | 10 | Extreem efficiënt armatuur met zeer hoge levensduur, uitgerust met kwaliteitsdrivers en EMC5050 ledchips, efficiëntie tot 180lm/W afhankelijk van type lens. Ingebouwde overspanningsbeveiliging 20kV. Bijzonder geschikt voor high-end toepassingen zoals sportvelden waar veel licht nodig is met weinig armaturen. Standaard dimbaar 1-10V. Opties DALI dimbaar, aparte driverbox, valbeveiliging, louvre, balbeveiliging en lasertool voor precisie afstelling. | Luminaire extrêmement efficace avec une durée de vie très élevée, équipé avec drivers de qualité et de puces LED EMC5050, rendement jusqu'à 180lm/W selon le type de lentille. Protection intégrée contre les surtensions de 20kV. Particulièrement adapté aux applications haut de gamme telles que les terrains de sport où beaucoup de lumière est nécessaire avec peu de luminaires. Dimmable standard 1-10V. Options : dimmable DALI, driver séparé, protection contre les chutes, louvre, protection contre les balles et outil laser pour un réglage de précision. | Extremely efficient luminaire with very high lifetime, equipped with quality drivers and EMC5050 LED chips, efficiency up to 180lm/W depending on lens type. Built-in surge protection 20kV. Particularly suitable for high-end applications such as sports fields where a lot of light is needed with few luminaires. Standard dimmable 1-10V. Options DALI dimmable, separate driver box, fall protection, louvre, ball protection and laser tool for precision adjustment. | https://integratech.be/nl/producten/led-stralers/integrasports | https://integratech.be/fr/produits/projecteurs-led/integrasports | https://integratech.be/nl/producten/led-stralers/integrasports | https://integratech.be/downloads/datasheets/ITSP1600105000-nl.pdf | https://integratech.be/downloads/datasheets/ITSP1600105000-fr.pdf | https://integratech.be/downloads/datasheets/ITSP1600105000-en.pdf | https://integratech.be/downloads/photometric-data/ITSP.zip | https://www.integratech.be/downloads/pics/ITSP1600.jpg | https://www.integratech.be/downloads/pics/ITSP1600-afmetingen.jpg | W:\ACCESS\pics\maatschetsen\ | 10 | EMC5050 | Tiandian | -40~+45 | 100-277 | TRUE | TRUE | FALSE | 5 | inclusief driver (extern) | FALSE | 82 96 99 100 105 | black | 3 | DALI | 85.000 | L80 | FALSE |  |  |  | 1
LED stralers | On order | A | ITSP | Integrasports | ITSP1600153000 | Integrasports 1600W 15gr 3000K IP66 IK10 zwart | Integrasports 1600W 15gr 3000K IP66 IK10 noir | Integrasports 1600W 15gr 3000K IP66 IK10 black | st | 4101.15 | 217993 | 140 | 5420076287573 | 9405 42 10 00 | EC001744 | No | 90 | 0.0661 | 4.56 |  |  | 46 | 886 | 708 | 160 |  |  | 980 | 800 | 240 | 1 | 0 | IP66 | 0,98 | >70 | 1600 | 3000 | 15 | Extreem efficiënt armatuur met zeer hoge levensduur, uitgerust met kwaliteitsdrivers en EMC5050 ledchips, efficiëntie tot 180lm/W afhankelijk van type lens. Ingebouwde overspanningsbeveiliging 20kV. Bijzonder geschikt voor high-end toepassingen zoals sportvelden waar veel licht nodig is met weinig armaturen. Standaard dimbaar 1-10V. Opties DALI dimbaar, aparte driverbox, valbeveiliging, louvre, balbeveiliging en lasertool voor precisie afstelling. | Luminaire extrêmement efficace avec une durée de vie très élevée, équipé avec drivers de qualité et de puces LED EMC5050, rendement jusqu'à 180lm/W selon le type de lentille. Protection intégrée contre les surtensions de 20kV. Particulièrement adapté aux applications haut de gamme telles que les terrains de sport où beaucoup de lumière est nécessaire avec peu de luminaires. Dimmable standard 1-10V. Options : dimmable DALI, driver séparé, protection contre les chutes, louvre, protection contre les balles et outil laser pour un réglage de précision. | Extremely efficient luminaire with very high lifetime, equipped with quality drivers and EMC5050 LED chips, efficiency up to 180lm/W depending on lens type. Built-in surge protection 20kV. Particularly suitable for high-end applications such as sports fields where a lot of light is needed with few luminaires. Standard dimmable 1-10V. Options DALI dimmable, separate driver box, fall protection, louvre, ball protection and laser tool for precision adjustment. | https://integratech.be/nl/producten/led-stralers/integrasports | https://integratech.be/fr/produits/projecteurs-led/integrasports | https://integratech.be/nl/producten/led-stralers/integrasports | https://integratech.be/downloads/datasheets/ITSP1600153000-nl.pdf | https://integratech.be/downloads/datasheets/ITSP1600153000-fr.pdf | https://integratech.be/downloads/datasheets/ITSP1600153000-en.pdf | https://integratech.be/downloads/photometric-data/ITSP.zip | https://www.integratech.be/downloads/pics/ITSP1600.jpg | https://www.integratech.be/downloads/pics/ITSP1600-afmetingen.jpg | W:\ACCESS\pics\maatschetsen\ | 10 | EMC5050 | Tiandian | -40~+45 | 100-277 | TRUE | TRUE | FALSE | 5 | inclusief driver (extern) | FALSE | 82 96 99 100 105 | black | 3 | 1-10V | 85.000 | L80 | TRUE |  |  |  | 1
LED stralers | On order | A | ITSP | Integrasports | ITSP1600153000DA | ITSP 1600W 15gr 3000K IP66 IK10 zwart Dali | ITSP 1600W 15gr 3000K IP66 IK10 noir Dali | ITSP 1600W 15gr 3000K IP66 IK10 black Dali | st | 5267.6 | 217993 | 140 | 5404042506936 | 9405 42 10 00 | EC001744 | No | 90 | 0.0661 | 4.56 |  |  | 46 | 886 | 708 | 160 |  |  | 980 | 800 | 240 | 1 | 0 | IP66 | 0,98 | >70 | 1600 | 3000 | 15 | Extreem efficiënt armatuur met zeer hoge levensduur, uitgerust met kwaliteitsdrivers en EMC5050 ledchips, efficiëntie tot 180lm/W afhankelijk van type lens. Ingebouwde overspanningsbeveiliging 20kV. Bijzonder geschikt voor high-end toepassingen zoals sportvelden waar veel licht nodig is met weinig armaturen. Standaard dimbaar 1-10V. Opties DALI dimbaar, aparte driverbox, valbeveiliging, louvre, balbeveiliging en lasertool voor precisie afstelling. | Luminaire extrêmement efficace avec une durée de vie très élevée, équipé avec drivers de qualité et de puces LED EMC5050, rendement jusqu'à 180lm/W selon le type de lentille. Protection intégrée contre les surtensions de 20kV. Particulièrement adapté aux applications haut de gamme telles que les terrains de sport où beaucoup de lumière est nécessaire avec peu de luminaires. Dimmable standard 1-10V. Options : dimmable DALI, driver séparé, protection contre les chutes, louvre, protection contre les balles et outil laser pour un réglage de précision. | Extremely efficient luminaire with very high lifetime, equipped with quality drivers and EMC5050 LED chips, efficiency up to 180lm/W depending on lens type. Built-in surge protection 20kV. Particularly suitable for high-end applications such as sports fields where a lot of light is needed with few luminaires. Standard dimmable 1-10V. Options DALI dimmable, separate driver box, fall protection, louvre, ball protection and laser tool for precision adjustment. | https://integratech.be/nl/producten/led-stralers/integrasports | https://integratech.be/fr/produits/projecteurs-led/integrasports | https://integratech.be/nl/producten/led-stralers/integrasports | https://integratech.be/downloads/datasheets/ITSP1600153000-nl.pdf | https://integratech.be/downloads/datasheets/ITSP1600153000-fr.pdf | https://integratech.be/downloads/datasheets/ITSP1600153000-en.pdf | https://integratech.be/downloads/photometric-data/ITSP.zip | https://www.integratech.be/downloads/pics/ITSP1600.jpg | https://www.integratech.be/downloads/pics/ITSP1600-afmetingen.jpg | W:\ACCESS\pics\maatschetsen\ | 10 | EMC5050 | Tiandian | -40~+45 | 100-277 | TRUE | TRUE | FALSE | 5 | inclusief driver (extern) | FALSE | 82 96 99 100 105 | black | 3 | DALI | 85.000 | L80 | FALSE |  |  |  | 1
LED stralers | On order | A | ITSP | Integrasports | ITSP1600154000 | Integrasports 1600W 15gr 4000K IP66 IK10 zwart | Integrasports 1600W 15gr 4000K IP66 IK10 noir | Integrasports 1600W 15gr 4000K IP66 IK10 black | st | 4101.15 | 225236 | 144 | 5420076287580 | 9405 42 10 00 | EC001744 | No | 90 | 0.0661 | 4.56 |  |  | 46 | 886 | 708 | 160 |  |  | 980 | 800 | 240 | 1 | 0 | IP66 | 0,98 | >70 | 1600 | 4000 | 15 | Extreem efficiënt armatuur met zeer hoge levensduur, uitgerust met kwaliteitsdrivers en EMC5050 ledchips, efficiëntie tot 180lm/W afhankelijk van type lens. Ingebouwde overspanningsbeveiliging 20kV. Bijzonder geschikt voor high-end toepassingen zoals sportvelden waar veel licht nodig is met weinig armaturen. Standaard dimbaar 1-10V. Opties DALI dimbaar, aparte driverbox, valbeveiliging, louvre, balbeveiliging en lasertool voor precisie afstelling. | Luminaire extrêmement efficace avec une durée de vie très élevée, équipé avec drivers de qualité et de puces LED EMC5050, rendement jusqu'à 180lm/W selon le type de lentille. Protection intégrée contre les surtensions de 20kV. Particulièrement adapté aux applications haut de gamme telles que les terrains de sport où beaucoup de lumière est nécessaire avec peu de luminaires. Dimmable standard 1-10V. Options : dimmable DALI, driver séparé, protection contre les chutes, louvre, protection contre les balles et outil laser pour un réglage de précision. | Extremely efficient luminaire with very high lifetime, equipped with quality drivers and EMC5050 LED chips, efficiency up to 180lm/W depending on lens type. Built-in surge protection 20kV. Particularly suitable for high-end applications such as sports fields where a lot of light is needed with few luminaires. Standard dimmable 1-10V. Options DALI dimmable, separate driver box, fall protection, louvre, ball protection and laser tool for precision adjustment. | https://integratech.be/nl/producten/led-stralers/integrasports | https://integratech.be/fr/produits/projecteurs-led/integrasports | https://integratech.be/nl/producten/led-stralers/integrasports | https://integratech.be/downloads/datasheets/ITSP1600154000-nl.pdf | https://integratech.be/downloads/datasheets/ITSP1600154000-fr.pdf | https://integratech.be/downloads/datasheets/ITSP1600154000-en.pdf | https://integratech.be/downloads/photometric-data/ITSP.zip | https://www.integratech.be/downloads/pics/ITSP1600.jpg | https://www.integratech.be/downloads/pics/ITSP1600-afmetingen.jpg | W:\ACCESS\pics\maatschetsen\ | 10 | EMC5050 | Tiandian | -40~+45 | 100-277 | TRUE | TRUE | FALSE | 5 | inclusief driver (extern) | FALSE | 82 96 99 100 105 | black | 3 | 1-10V | 85.000 | L80 | TRUE |  |  |  | 1
LED stralers | On order | A | ITSP | Integrasports | ITSP1600154000DA | ITSP 1600W 15gr 4000K IP66 IK10 zwart Dali | ITSP 1600W 15gr 4000K IP66 IK10 noir Dali | ITSP 1600W 15gr 4000K IP66 IK10 black Dali | st | 5267.6 | 225236 | 144 | 5404042506943 | 9405 42 10 00 | EC001744 | No | 90 | 0.0661 | 4.56 |  |  | 46 | 886 | 708 | 160 |  |  | 980 | 800 | 240 | 1 | 0 | IP66 | 0,98 | >70 | 1600 | 4000 | 15 | Extreem efficiënt armatuur met zeer hoge levensduur, uitgerust met kwaliteitsdrivers en EMC5050 ledchips, efficiëntie tot 180lm/W afhankelijk van type lens. Ingebouwde overspanningsbeveiliging 20kV. Bijzonder geschikt voor high-end toepassingen zoals sportvelden waar veel licht nodig is met weinig armaturen. Standaard dimbaar 1-10V. Opties DALI dimbaar, aparte driverbox, valbeveiliging, louvre, balbeveiliging en lasertool voor precisie afstelling. | Luminaire extrêmement efficace avec une durée de vie très élevée, équipé avec drivers de qualité et de puces LED EMC5050, rendement jusqu'à 180lm/W selon le type de lentille. Protection intégrée contre les surtensions de 20kV. Particulièrement adapté aux applications haut de gamme telles que les terrains de sport où beaucoup de lumière est nécessaire avec peu de luminaires. Dimmable standard 1-10V. Options : dimmable DALI, driver séparé, protection contre les chutes, louvre, protection contre les balles et outil laser pour un réglage de précision. | Extremely efficient luminaire with very high lifetime, equipped with quality drivers and EMC5050 LED chips, efficiency up to 180lm/W depending on lens type. Built-in surge protection 20kV. Particularly suitable for high-end applications such as sports fields where a lot of light is needed with few luminaires. Standard dimmable 1-10V. Options DALI dimmable, separate driver box, fall protection, louvre, ball protection and laser tool for precision adjustment. | https://integratech.be/nl/producten/led-stralers/integrasports | https://integratech.be/fr/produits/projecteurs-led/integrasports | https://integratech.be/nl/producten/led-stralers/integrasports | https://integratech.be/downloads/datasheets/ITSP1600154000-nl.pdf | https://integratech.be/downloads/datasheets/ITSP1600154000-fr.pdf | https://integratech.be/downloads/datasheets/ITSP1600154000-en.pdf | https://integratech.be/downloads/photometric-data/ITSP.zip | https://www.integratech.be/downloads/pics/ITSP1600.jpg | https://www.integratech.be/downloads/pics/ITSP1600-afmetingen.jpg | W:\ACCESS\pics\maatschetsen\ | 10 | EMC5050 | Tiandian | -40~+45 | 100-277 | TRUE | TRUE | FALSE | 5 | inclusief driver (extern) | FALSE | 82 96 99 100 105 | black | 3 | DALI | 85.000 | L80 | FALSE |  |  |  | 1
LED stralers | On order | A | ITSP | Integrasports | ITSP1600155000 | Integrasports 1600W 15gr 5000K IP66 IK10 zwart | Integrasports 1600W 15gr 5000K IP66 IK10 noir | Integrasports 1600W 15gr 5000K IP66 IK10 black | st | 4101.15 | 232510 | 149 | 5420076287597 | 9405 42 10 00 | EC001744 | No | 90 | 0.0661 | 4.56 |  |  | 46 | 886 | 708 | 160 |  |  | 980 | 800 | 240 | 1 | 0 | IP66 | 0,98 | >70 | 1600 | 5000 | 15 | Extreem efficiënt armatuur met zeer hoge levensduur, uitgerust met kwaliteitsdrivers en EMC5050 ledchips, efficiëntie tot 180lm/W afhankelijk van type lens. Ingebouwde overspanningsbeveiliging 20kV. Bijzonder geschikt voor high-end toepassingen zoals sportvelden waar veel licht nodig is met weinig armaturen. Standaard dimbaar 1-10V. Opties DALI dimbaar, aparte driverbox, valbeveiliging, louvre, balbeveiliging en lasertool voor precisie afstelling. | Luminaire extrêmement efficace avec une durée de vie très élevée, équipé avec drivers de qualité et de puces LED EMC5050, rendement jusqu'à 180lm/W selon le type de lentille. Protection intégrée contre les surtensions de 20kV. Particulièrement adapté aux applications haut de gamme telles que les terrains de sport où beaucoup de lumière est nécessaire avec peu de luminaires. Dimmable standard 1-10V. Options : dimmable DALI, driver séparé, protection contre les chutes, louvre, protection contre les balles et outil laser pour un réglage de précision. | Extremely efficient luminaire with very high lifetime, equipped with quality drivers and EMC5050 LED chips, efficiency up to 180lm/W depending on lens type. Built-in surge protection 20kV. Particularly suitable for high-end applications such as sports fields where a lot of light is needed with few luminaires. Standard dimmable 1-10V. Options DALI dimmable, separate driver box, fall protection, louvre, ball protection and laser tool for precision adjustment. | https://integratech.be/nl/producten/led-stralers/integrasports | https://integratech.be/fr/produits/projecteurs-led/integrasports | https://integratech.be/nl/producten/led-stralers/integrasports | https://integratech.be/downloads/datasheets/ITSP1600155000-nl.pdf | https://integratech.be/downloads/datasheets/ITSP1600155000-fr.pdf | https://integratech.be/downloads/datasheets/ITSP1600155000-en.pdf | https://integratech.be/downloads/photometric-data/ITSP.zip | https://www.integratech.be/downloads/pics/ITSP1600.jpg | https://www.integratech.be/downloads/pics/ITSP1600-afmetingen.jpg | W:\ACCESS\pics\maatschetsen\ | 10 | EMC5050 | Tiandian | -40~+45 | 100-277 | TRUE | TRUE | FALSE | 5 | inclusief driver (extern) | FALSE | 82 96 99 100 105 | black | 3 | 1-10V | 85.000 | L80 | TRUE |  |  |  | 1
LED stralers | On order | A | ITSP | Integrasports | ITSP1600155000DA | ITSP 1600W 15gr 5000K IP66 IK10 zwart Dali | ITSP 1600W 15gr 5000K IP66 IK10 noir Dali | ITSP 1600W 15gr 5000K IP66 IK10 black Dali | st | 5267.6 | 232510 | 149 | 5404042506950 | 9405 42 10 00 | EC001744 | No | 90 | 0.0661 | 4.56 |  |  | 46 | 886 | 708 | 160 |  |  | 980 | 800 | 240 | 1 | 0 | IP66 | 0,98 | >70 | 1600 | 5000 | 15 | Extreem efficiënt armatuur met zeer hoge levensduur, uitgerust met kwaliteitsdrivers en EMC5050 ledchips, efficiëntie tot 180lm/W afhankelijk van type lens. Ingebouwde overspanningsbeveiliging 20kV. Bijzonder geschikt voor high-end toepassingen zoals sportvelden waar veel licht nodig is met weinig armaturen. Standaard dimbaar 1-10V. Opties DALI dimbaar, aparte driverbox, valbeveiliging, louvre, balbeveiliging en lasertool voor precisie afstelling. | Luminaire extrêmement efficace avec une durée de vie très élevée, équipé avec drivers de qualité et de puces LED EMC5050, rendement jusqu'à 180lm/W selon le type de lentille. Protection intégrée contre les surtensions de 20kV. Particulièrement adapté aux applications haut de gamme telles que les terrains de sport où beaucoup de lumière est nécessaire avec peu de luminaires. Dimmable standard 1-10V. Options : dimmable DALI, driver séparé, protection contre les chutes, louvre, protection contre les balles et outil laser pour un réglage de précision. | Extremely efficient luminaire with very high lifetime, equipped with quality drivers and EMC5050 LED chips, efficiency up to 180lm/W depending on lens type. Built-in surge protection 20kV. Particularly suitable for high-end applications such as sports fields where a lot of light is needed with few luminaires. Standard dimmable 1-10V. Options DALI dimmable, separate driver box, fall protection, louvre, ball protection and laser tool for precision adjustment. | https://integratech.be/nl/producten/led-stralers/integrasports | https://integratech.be/fr/produits/projecteurs-led/integrasports | https://integratech.be/nl/producten/led-stralers/integrasports | https://integratech.be/downloads/datasheets/ITSP1600155000-nl.pdf | https://integratech.be/downloads/datasheets/ITSP1600155000-fr.pdf | https://integratech.be/downloads/datasheets/ITSP1600155000-en.pdf | https://integratech.be/downloads/photometric-data/ITSP.zip | https://www.integratech.be/downloads/pics/ITSP1600.jpg | https://www.integratech.be/downloads/pics/ITSP1600-afmetingen.jpg | W:\ACCESS\pics\maatschetsen\ | 10 | EMC5050 | Tiandian | -40~+45 | 100-277 | TRUE | TRUE | FALSE | 5 | inclusief driver (extern) | FALSE | 82 96 99 100 105 | black | 3 | DALI | 85.000 | L80 | FALSE |  |  |  | 1
LED stralers | On order | A | ITSP | Integrasports | ITSP1600303000 | Integrasports 1600W 30gr 3000K IP66 IK10 zwart | Integrasports 1600W 30gr 3000K IP66 IK10 noir | Integrasports 1600W 30gr 3000K IP66 IK10 black | st | 4101.15 | 258204 | 166 | 5420076287603 | 9405 42 10 00 | EC001744 | No | 90 | 0.0661 | 4.56 |  |  | 46 | 886 | 708 | 160 |  |  | 980 | 800 | 240 | 1 | 0 | IP66 | 0,98 | >70 | 1600 | 3000 | 30 | Extreem efficiënt armatuur met zeer hoge levensduur, uitgerust met kwaliteitsdrivers en EMC5050 ledchips, efficiëntie tot 180lm/W afhankelijk van type lens. Ingebouwde overspanningsbeveiliging 20kV. Bijzonder geschikt voor high-end toepassingen zoals sportvelden waar veel licht nodig is met weinig armaturen. Standaard dimbaar 1-10V. Opties DALI dimbaar, aparte driverbox, valbeveiliging, louvre, balbeveiliging en lasertool voor precisie afstelling. | Luminaire extrêmement efficace avec une durée de vie très élevée, équipé avec drivers de qualité et de puces LED EMC5050, rendement jusqu'à 180lm/W selon le type de lentille. Protection intégrée contre les surtensions de 20kV. Particulièrement adapté aux applications haut de gamme telles que les terrains de sport où beaucoup de lumière est nécessaire avec peu de luminaires. Dimmable standard 1-10V. Options : dimmable DALI, driver séparé, protection contre les chutes, louvre, protection contre les balles et outil laser pour un réglage de précision. | Extremely efficient luminaire with very high lifetime, equipped with quality drivers and EMC5050 LED chips, efficiency up to 180lm/W depending on lens type. Built-in surge protection 20kV. Particularly suitable for high-end applications such as sports fields where a lot of light is needed with few luminaires. Standard dimmable 1-10V. Options DALI dimmable, separate driver box, fall protection, louvre, ball protection and laser tool for precision adjustment. | https://integratech.be/nl/producten/led-stralers/integrasports | https://integratech.be/fr/produits/projecteurs-led/integrasports | https://integratech.be/nl/producten/led-stralers/integrasports | https://integratech.be/downloads/datasheets/ITSP1600303000-nl.pdf | https://integratech.be/downloads/datasheets/ITSP1600303000-fr.pdf | https://integratech.be/downloads/datasheets/ITSP1600303000-en.pdf | https://integratech.be/downloads/photometric-data/ITSP.zip | https://www.integratech.be/downloads/pics/ITSP1600.jpg | https://www.integratech.be/downloads/pics/ITSP1600-afmetingen.jpg | W:\ACCESS\pics\maatschetsen\ | 10 | EMC5050 | Tiandian | -40~+45 | 100-277 | TRUE | TRUE | FALSE | 5 | inclusief driver (extern) | FALSE | 82 96 99 100 105 | black | 3 | 1-10V | 85.000 | L80 | TRUE |  |  |  | 1
LED stralers | On order | A | ITSP | Integrasports | ITSP1600303000DA | ITSP 1600W 30gr 3000K IP66 IK10 zwart Dali | ITSP 1600W 30gr 3000K IP66 IK10 noir Dali | ITSP 1600W 30gr 3000K IP66 IK10 black Dali | st | 4487.5 | 258204 | 166 | 5404042506967 | 9405 42 10 00 | EC001744 | No | 90 | 0.0661 | 4.56 |  |  | 46 | 886 | 708 | 160 |  |  | 980 | 800 | 240 | 1 | 0 | IP66 | 0,98 | >70 | 1600 | 3000 | 30 | Extreem efficiënt armatuur met zeer hoge levensduur, uitgerust met kwaliteitsdrivers en EMC5050 ledchips, efficiëntie tot 180lm/W afhankelijk van type lens. Ingebouwde overspanningsbeveiliging 20kV. Bijzonder geschikt voor high-end toepassingen zoals sportvelden waar veel licht nodig is met weinig armaturen. Standaard dimbaar 1-10V. Opties DALI dimbaar, aparte driverbox, valbeveiliging, louvre, balbeveiliging en lasertool voor precisie afstelling. | Luminaire extrêmement efficace avec une durée de vie très élevée, équipé avec drivers de qualité et de puces LED EMC5050, rendement jusqu'à 180lm/W selon le type de lentille. Protection intégrée contre les surtensions de 20kV. Particulièrement adapté aux applications haut de gamme telles que les terrains de sport où beaucoup de lumière est nécessaire avec peu de luminaires. Dimmable standard 1-10V. Options : dimmable DALI, driver séparé, protection contre les chutes, louvre, protection contre les balles et outil laser pour un réglage de précision. | Extremely efficient luminaire with very high lifetime, equipped with quality drivers and EMC5050 LED chips, efficiency up to 180lm/W depending on lens type. Built-in surge protection 20kV. Particularly suitable for high-end applications such as sports fields where a lot of light is needed with few luminaires. Standard dimmable 1-10V. Options DALI dimmable, separate driver box, fall protection, louvre, ball protection and laser tool for precision adjustment. | https://integratech.be/nl/producten/led-stralers/integrasports | https://integratech.be/fr/produits/projecteurs-led/integrasports | https://integratech.be/nl/producten/led-stralers/integrasports | https://integratech.be/downloads/datasheets/ITSP1600303000-nl.pdf | https://integratech.be/downloads/datasheets/ITSP1600303000-fr.pdf | https://integratech.be/downloads/datasheets/ITSP1600303000-en.pdf | https://integratech.be/downloads/photometric-data/ITSP.zip | https://www.integratech.be/downloads/pics/ITSP1600.jpg | https://www.integratech.be/downloads/pics/ITSP1600-afmetingen.jpg | W:\ACCESS\pics\maatschetsen\ | 10 | EMC5050 | Tiandian | -40~+45 | 100-277 | TRUE | TRUE | FALSE | 5 | inclusief driver (extern) | FALSE | 82 96 99 100 105 | black | 3 | DALI | 85.000 | L80 | FALSE |  |  |  | 1
LED stralers | On order | A | ITSP | Integrasports | ITSP1600304000 | Integrasports 1600W 30gr 4000K IP66 IK10 zwart | Integrasports 1600W 30gr 4000K IP66 IK10 noir | Integrasports 1600W 30gr 4000K IP66 IK10 black | st | 4101.15 | 267654 | 172 | 5420076280789 | 9405 42 10 00 | EC001744 | No | 90 | 0.0661 | 4.56 |  |  | 46 | 886 | 708 | 160 |  |  | 980 | 800 | 240 | 1 | 0 | IP66 | 0,98 | >70 | 1600 | 4000 | 30 | Extreem efficiënt armatuur met zeer hoge levensduur, uitgerust met kwaliteitsdrivers en EMC5050 ledchips, efficiëntie tot 180lm/W afhankelijk van type lens. Ingebouwde overspanningsbeveiliging 20kV. Bijzonder geschikt voor high-end toepassingen zoals sportvelden waar veel licht nodig is met weinig armaturen. Standaard dimbaar 1-10V. Opties DALI dimbaar, aparte driverbox, valbeveiliging, louvre, balbeveiliging en lasertool voor precisie afstelling. | Luminaire extrêmement efficace avec une durée de vie très élevée, équipé avec drivers de qualité et de puces LED EMC5050, rendement jusqu'à 180lm/W selon le type de lentille. Protection intégrée contre les surtensions de 20kV. Particulièrement adapté aux applications haut de gamme telles que les terrains de sport où beaucoup de lumière est nécessaire avec peu de luminaires. Dimmable standard 1-10V. Options : dimmable DALI, driver séparé, protection contre les chutes, louvre, protection contre les balles et outil laser pour un réglage de précision. | Extremely efficient luminaire with very high lifetime, equipped with quality drivers and EMC5050 LED chips, efficiency up to 180lm/W depending on lens type. Built-in surge protection 20kV. Particularly suitable for high-end applications such as sports fields where a lot of light is needed with few luminaires. Standard dimmable 1-10V. Options DALI dimmable, separate driver box, fall protection, louvre, ball protection and laser tool for precision adjustment. | https://integratech.be/nl/producten/led-stralers/integrasports | https://integratech.be/fr/produits/projecteurs-led/integrasports | https://integratech.be/nl/producten/led-stralers/integrasports | https://integratech.be/downloads/datasheets/ITSP1600304000-nl.pdf | https://integratech.be/downloads/datasheets/ITSP1600304000-fr.pdf | https://integratech.be/downloads/datasheets/ITSP1600304000-en.pdf | https://integratech.be/downloads/photometric-data/ITSP.zip | https://www.integratech.be/downloads/pics/ITSP1600.jpg | https://www.integratech.be/downloads/pics/ITSP1600-afmetingen.jpg | W:\ACCESS\pics\maatschetsen\ | 10 | EMC5050 | Tiandian | -40~+45 | 100-277 | TRUE | TRUE | FALSE | 5 | inclusief driver (extern) | FALSE | 82 96 99 100 105 | black | 3 | 1-10V | 85.000 | L80 | TRUE |  |  |  | 1
LED stralers | On order | A | ITSP | Integrasports | ITSP1600304000DA | ITSP 1600W 30gr 4000K IP66 IK10 zwart Dali | ITSP 1600W 30gr 4000K IP66 IK10 noir Dali | ITSP 1600W 30gr 4000K IP66 IK10 black Dali | st | 4487.5 | 267654 | 172 | 5404042506486 | 9405 42 10 00 | EC001744 | No | 90 | 0.0661 | 4.56 |  |  | 46 | 886 | 708 | 160 |  |  | 980 | 800 | 240 | 1 | 0 | IP66 | 0,98 | >70 | 1600 | 4000 | 30 | Extreem efficiënt armatuur met zeer hoge levensduur, uitgerust met kwaliteitsdrivers en EMC5050 ledchips, efficiëntie tot 180lm/W afhankelijk van type lens. Ingebouwde overspanningsbeveiliging 20kV. Bijzonder geschikt voor high-end toepassingen zoals sportvelden waar veel licht nodig is met weinig armaturen. Standaard dimbaar 1-10V. Opties DALI dimbaar, aparte driverbox, valbeveiliging, louvre, balbeveiliging en lasertool voor precisie afstelling. | Luminaire extrêmement efficace avec une durée de vie très élevée, équipé avec drivers de qualité et de puces LED EMC5050, rendement jusqu'à 180lm/W selon le type de lentille. Protection intégrée contre les surtensions de 20kV. Particulièrement adapté aux applications haut de gamme telles que les terrains de sport où beaucoup de lumière est nécessaire avec peu de luminaires. Dimmable standard 1-10V. Options : dimmable DALI, driver séparé, protection contre les chutes, louvre, protection contre les balles et outil laser pour un réglage de précision. | Extremely efficient luminaire with very high lifetime, equipped with quality drivers and EMC5050 LED chips, efficiency up to 180lm/W depending on lens type. Built-in surge protection 20kV. Particularly suitable for high-end applications such as sports fields where a lot of light is needed with few luminaires. Standard dimmable 1-10V. Options DALI dimmable, separate driver box, fall protection, louvre, ball protection and laser tool for precision adjustment. | https://integratech.be/nl/producten/led-stralers/integrasports | https://integratech.be/fr/produits/projecteurs-led/integrasports | https://integratech.be/nl/producten/led-stralers/integrasports | https://integratech.be/downloads/datasheets/ITSP1600304000-nl.pdf | https://integratech.be/downloads/datasheets/ITSP1600304000-fr.pdf | https://integratech.be/downloads/datasheets/ITSP1600304000-en.pdf | https://integratech.be/downloads/photometric-data/ITSP.zip | https://www.integratech.be/downloads/pics/ITSP1600.jpg | https://www.integratech.be/downloads/pics/ITSP1600-afmetingen.jpg | W:\ACCESS\pics\maatschetsen\ | 10 | EMC5050 | Tiandian | -40~+45 | 100-277 | TRUE | TRUE | FALSE | 5 | inclusief driver (extern) | FALSE | 82 96 99 100 105 | black | 3 | DALI | 85.000 | L80 | FALSE |  |  |  | 1
LED stralers | On order | A | ITSP | Integrasports | ITSP1600305000 | Integrasports 1600W 30gr 5000K IP66 IK10 zwart | Integrasports 1600W 30gr 5000K IP66 IK10 noir | Integrasports 1600W 30gr 5000K IP66 IK10 black | st | 4101.15 | 275866 | 178 | 5420076287610 | 9405 42 10 00 | EC001744 | No | 90 | 0.0661 | 4.56 |  |  | 46 | 886 | 708 | 160 |  |  | 980 | 800 | 240 | 1 | 0 | IP66 | 0,98 | >70 | 1600 | 5000 | 30 | Extreem efficiënt armatuur met zeer hoge levensduur, uitgerust met kwaliteitsdrivers en EMC5050 ledchips, efficiëntie tot 180lm/W afhankelijk van type lens. Ingebouwde overspanningsbeveiliging 20kV. Bijzonder geschikt voor high-end toepassingen zoals sportvelden waar veel licht nodig is met weinig armaturen. Standaard dimbaar 1-10V. Opties DALI dimbaar, aparte driverbox, valbeveiliging, louvre, balbeveiliging en lasertool voor precisie afstelling. | Luminaire extrêmement efficace avec une durée de vie très élevée, équipé avec drivers de qualité et de puces LED EMC5050, rendement jusqu'à 180lm/W selon le type de lentille. Protection intégrée contre les surtensions de 20kV. Particulièrement adapté aux applications haut de gamme telles que les terrains de sport où beaucoup de lumière est nécessaire avec peu de luminaires. Dimmable standard 1-10V. Options : dimmable DALI, driver séparé, protection contre les chutes, louvre, protection contre les balles et outil laser pour un réglage de précision. | Extremely efficient luminaire with very high lifetime, equipped with quality drivers and EMC5050 LED chips, efficiency up to 180lm/W depending on lens type. Built-in surge protection 20kV. Particularly suitable for high-end applications such as sports fields where a lot of light is needed with few luminaires. Standard dimmable 1-10V. Options DALI dimmable, separate driver box, fall protection, louvre, ball protection and laser tool for precision adjustment. | https://integratech.be/nl/producten/led-stralers/integrasports | https://integratech.be/fr/produits/projecteurs-led/integrasports | https://integratech.be/nl/producten/led-stralers/integrasports | https://integratech.be/downloads/datasheets/ITSP1600305000-nl.pdf | https://integratech.be/downloads/datasheets/ITSP1600305000-fr.pdf | https://integratech.be/downloads/datasheets/ITSP1600305000-en.pdf | https://integratech.be/downloads/photometric-data/ITSP.zip | https://www.integratech.be/downloads/pics/ITSP1600.jpg | https://www.integratech.be/downloads/pics/ITSP1600-afmetingen.jpg | W:\ACCESS\pics\maatschetsen\ | 10 | EMC5050 | Tiandian | -40~+45 | 100-277 | TRUE | TRUE | FALSE | 5 | inclusief driver (extern) | FALSE | 82 96 99 100 105 | black | 3 | 1-10V | 85.000 | L80 | TRUE |  |  |  | 1
LED stralers | On order | A | ITSP | Integrasports | ITSP1600305000DA | ITSP 1600W 30gr 5000K IP66 IK10 zwart Dali | ITSP 1600W 30gr 5000K IP66 IK10 noir Dali | ITSP 1600W 30gr 5000K IP66 IK10 black Dali | st | 4487.5 | 275866 | 178 | 5404042506509 | 9405 42 10 00 | EC001744 | No | 90 | 0.0661 | 4.56 |  |  | 46 | 886 | 708 | 160 |  |  | 980 | 800 | 240 | 1 | 0 | IP66 | 0,98 | >70 | 1600 | 5000 | 30 | Extreem efficiënt armatuur met zeer hoge levensduur, uitgerust met kwaliteitsdrivers en EMC5050 ledchips, efficiëntie tot 180lm/W afhankelijk van type lens. Ingebouwde overspanningsbeveiliging 20kV. Bijzonder geschikt voor high-end toepassingen zoals sportvelden waar veel licht nodig is met weinig armaturen. Standaard dimbaar 1-10V. Opties DALI dimbaar, aparte driverbox, valbeveiliging, louvre, balbeveiliging en lasertool voor precisie afstelling. | Luminaire extrêmement efficace avec une durée de vie très élevée, équipé avec drivers de qualité et de puces LED EMC5050, rendement jusqu'à 180lm/W selon le type de lentille. Protection intégrée contre les surtensions de 20kV. Particulièrement adapté aux applications haut de gamme telles que les terrains de sport où beaucoup de lumière est nécessaire avec peu de luminaires. Dimmable standard 1-10V. Options : dimmable DALI, driver séparé, protection contre les chutes, louvre, protection contre les balles et outil laser pour un réglage de précision. | Extremely efficient luminaire with very high lifetime, equipped with quality drivers and EMC5050 LED chips, efficiency up to 180lm/W depending on lens type. Built-in surge protection 20kV. Particularly suitable for high-end applications such as sports fields where a lot of light is needed with few luminaires. Standard dimmable 1-10V. Options DALI dimmable, separate driver box, fall protection, louvre, ball protection and laser tool for precision adjustment. | https://integratech.be/nl/producten/led-stralers/integrasports | https://integratech.be/fr/produits/projecteurs-led/integrasports | https://integratech.be/nl/producten/led-stralers/integrasports | https://integratech.be/downloads/datasheets/ITSP1600305000-nl.pdf | https://integratech.be/downloads/datasheets/ITSP1600305000-fr.pdf | https://integratech.be/downloads/datasheets/ITSP1600305000-en.pdf | https://integratech.be/downloads/photometric-data/ITSP.zip | https://www.integratech.be/downloads/pics/ITSP1600.jpg | https://www.integratech.be/downloads/pics/ITSP1600-afmetingen.jpg | W:\ACCESS\pics\maatschetsen\ | 10 | EMC5050 | Tiandian | -40~+45 | 100-277 | TRUE | TRUE | FALSE | 5 | inclusief driver (extern) | FALSE | 82 96 99 100 105 | black | 3 | DALI | 85.000 | L80 | FALSE |  |  |  | 1
LED stralers | On order | A | ITSP | Integrasports | ITSP1600306000 | Integrasports 1600W 30gr 6000K IP66 IK10 zwart | Integrasports 1600W 30gr 6000K IP66 IK10 noir | Integrasports 1600W 30gr 6000K IP66 IK10 black | st | 4101.15 | 275866 | 177 | 5420076280833 | 9405 42 10 00 | EC001744 | No | 90 | 0.0661 | 4.56 |  |  | 46 | 886 | 708 | 160 |  |  | 980 | 800 | 240 | 1 | 0 | IP66 | 0,98 | >70 | 1600 | 6000 | 30 | Extreem efficiënt armatuur met zeer hoge levensduur, uitgerust met kwaliteitsdrivers en EMC5050 ledchips, efficiëntie tot 180lm/W afhankelijk van type lens. Ingebouwde overspanningsbeveiliging 20kV. Bijzonder geschikt voor high-end toepassingen zoals sportvelden waar veel licht nodig is met weinig armaturen. Standaard dimbaar 1-10V. Opties DALI dimbaar, aparte driverbox, valbeveiliging, louvre, balbeveiliging en lasertool voor precisie afstelling. | Luminaire extrêmement efficace avec une durée de vie très élevée, équipé avec drivers de qualité et de puces LED EMC5050, rendement jusqu'à 180lm/W selon le type de lentille. Protection intégrée contre les surtensions de 20kV. Particulièrement adapté aux applications haut de gamme telles que les terrains de sport où beaucoup de lumière est nécessaire avec peu de luminaires. Dimmable standard 1-10V. Options : dimmable DALI, driver séparé, protection contre les chutes, louvre, protection contre les balles et outil laser pour un réglage de précision. | Extremely efficient luminaire with very high lifetime, equipped with quality drivers and EMC5050 LED chips, efficiency up to 180lm/W depending on lens type. Built-in surge protection 20kV. Particularly suitable for high-end applications such as sports fields where a lot of light is needed with few luminaires. Standard dimmable 1-10V. Options DALI dimmable, separate driver box, fall protection, louvre, ball protection and laser tool for precision adjustment. | https://integratech.be/nl/producten/led-stralers/integrasports | https://integratech.be/fr/produits/projecteurs-led/integrasports | https://integratech.be/nl/producten/led-stralers/integrasports | https://integratech.be/downloads/datasheets/ITSP1600306000-nl.pdf | https://integratech.be/downloads/datasheets/ITSP1600306000-fr.pdf | https://integratech.be/downloads/datasheets/ITSP1600306000-en.pdf | https://integratech.be/downloads/photometric-data/ITSP.zip | https://www.integratech.be/downloads/pics/ITSP1600.jpg | https://www.integratech.be/downloads/pics/ITSP1600-afmetingen.jpg | W:\ACCESS\pics\maatschetsen\ | 10 | EMC5050 | Tiandian | -40~+45 | 100-277 | TRUE | TRUE | FALSE | 5 | inclusief driver (extern) | FALSE | 82 96 99 100 105 | black | 3 | 1-10V | 85.000 | L80 | TRUE |  |  |  | 1
LED stralers | On order | A | ITSP | Integrasports | ITSP1600306000DA | Integrasports 1600W 30gr 6000K IP66 IK10 DALI | Integrasports 1600W 30gr 6000K IP66 IK10 DALI | Integrasports 1600W 30gr 6000K IP66 IK10 DALI | st | 4487.5 | 275866 | 177 | 5420076286521 | 9405 42 10 00 | EC001744 | No | 90 | 0.0661 | 4.56 |  |  | 46 | 886 | 708 | 160 |  |  | 980 | 800 | 240 | 1 | 0 | IP66 | 0,98 | >70 | 1600 | 6000 | 30 | Extreem efficiënt armatuur met zeer hoge levensduur, uitgerust met kwaliteitsdrivers en EMC5050 ledchips, efficiëntie tot 180lm/W afhankelijk van type lens. Ingebouwde overspanningsbeveiliging 20kV. Bijzonder geschikt voor high-end toepassingen zoals sportvelden waar veel licht nodig is met weinig armaturen. Standaard dimbaar 1-10V. Opties DALI dimbaar, aparte driverbox, valbeveiliging, louvre, balbeveiliging en lasertool voor precisie afstelling. | Luminaire extrêmement efficace avec une durée de vie très élevée, équipé avec drivers de qualité et de puces LED EMC5050, rendement jusqu'à 180lm/W selon le type de lentille. Protection intégrée contre les surtensions de 20kV. Particulièrement adapté aux applications haut de gamme telles que les terrains de sport où beaucoup de lumière est nécessaire avec peu de luminaires. Dimmable standard 1-10V. Options : dimmable DALI, driver séparé, protection contre les chutes, louvre, protection contre les balles et outil laser pour un réglage de précision. | Extremely efficient luminaire with very high lifetime, equipped with quality drivers and EMC5050 LED chips, efficiency up to 180lm/W depending on lens type. Built-in surge protection 20kV. Particularly suitable for high-end applications such as sports fields where a lot of light is needed with few luminaires. Standard dimmable 1-10V. Options DALI dimmable, separate driver box, fall protection, louvre, ball protection and laser tool for precision adjustment. | https://integratech.be/nl/producten/led-stralers/integrasports | https://integratech.be/fr/produits/projecteurs-led/integrasports | https://integratech.be/nl/producten/led-stralers/integrasports | https://integratech.be/downloads/datasheets/ITSP1600306000-nl.pdf | https://integratech.be/downloads/datasheets/ITSP1600306000-fr.pdf | https://integratech.be/downloads/datasheets/ITSP1600306000-en.pdf | https://integratech.be/downloads/photometric-data/ITSP.zip | https://www.integratech.be/downloads/pics/ITSP1600.jpg | https://www.integratech.be/downloads/pics/ITSP1600-afmetingen.jpg | W:\ACCESS\pics\maatschetsen\ | 10 | EMC5050 | Tiandian | -40~+45 | 100-277 | TRUE | TRUE | FALSE | 5 | inclusief driver (extern) | FALSE | 82 96 99 100 105 | black | 3 | DALI | 85.000 | L80 | TRUE |  |  |  | 1
LED stralers | On order | A | ITSP | Integrasports | ITSP1600603000 | Integrasports 1600W 60gr 3000K IP66 IK10 zwart | Integrasports 1600W 60gr 3000K IP66 IK10 noir | Integrasports 1600W 60gr 3000K IP66 IK10 black | st | 4101.15 | 261144 | 168 | 5420076287627 | 9405 42 10 00 | EC001744 | No | 90 | 0.0661 | 4.56 |  |  | 46 | 886 | 708 | 160 |  |  | 980 | 800 | 240 | 1 | 0 | IP66 | 0,98 | >70 | 1600 | 3000 | 60 | Extreem efficiënt armatuur met zeer hoge levensduur, uitgerust met kwaliteitsdrivers en EMC5050 ledchips, efficiëntie tot 180lm/W afhankelijk van type lens. Ingebouwde overspanningsbeveiliging 20kV. Bijzonder geschikt voor high-end toepassingen zoals sportvelden waar veel licht nodig is met weinig armaturen. Standaard dimbaar 1-10V. Opties DALI dimbaar, aparte driverbox, valbeveiliging, louvre, balbeveiliging en lasertool voor precisie afstelling. | Luminaire extrêmement efficace avec une durée de vie très élevée, équipé avec drivers de qualité et de puces LED EMC5050, rendement jusqu'à 180lm/W selon le type de lentille. Protection intégrée contre les surtensions de 20kV. Particulièrement adapté aux applications haut de gamme telles que les terrains de sport où beaucoup de lumière est nécessaire avec peu de luminaires. Dimmable standard 1-10V. Options : dimmable DALI, driver séparé, protection contre les chutes, louvre, protection contre les balles et outil laser pour un réglage de précision. | Extremely efficient luminaire with very high lifetime, equipped with quality drivers and EMC5050 LED chips, efficiency up to 180lm/W depending on lens type. Built-in surge protection 20kV. Particularly suitable for high-end applications such as sports fields where a lot of light is needed with few luminaires. Standard dimmable 1-10V. Options DALI dimmable, separate driver box, fall protection, louvre, ball protection and laser tool for precision adjustment. | https://integratech.be/nl/producten/led-stralers/integrasports | https://integratech.be/fr/produits/projecteurs-led/integrasports | https://integratech.be/nl/producten/led-stralers/integrasports | https://integratech.be/downloads/datasheets/ITSP1600603000-nl.pdf | https://integratech.be/downloads/datasheets/ITSP1600603000-fr.pdf | https://integratech.be/downloads/datasheets/ITSP1600603000-en.pdf | https://integratech.be/downloads/photometric-data/ITSP.zip | https://www.integratech.be/downloads/pics/ITSP1600.jpg | https://www.integratech.be/downloads/pics/ITSP1600-afmetingen.jpg | W:\ACCESS\pics\maatschetsen\ | 10 | EMC5050 | Tiandian | -40~+45 | 100-277 | TRUE | TRUE | FALSE | 5 | inclusief driver (extern) | FALSE | 82 96 99 100 105 | black | 3 | 1-10V | 85.000 | L80 | TRUE |  |  |  | 1
LED stralers | On order | A | ITSP | Integrasports | ITSP1600603000DA | ITSP 1600W 60gr 3000K IP66 IK10 zwart Dali | ITSP 1600W 60gr 3000K IP66 IK10 noir Dali | ITSP 1600W 60gr 3000K IP66 IK10 black Dali | st | 4487.5 | 261144 | 168 | 5404042506516 | 9405 42 10 00 | EC001744 | No | 90 | 0.0661 | 4.56 |  |  | 46 | 886 | 708 | 160 |  |  | 980 | 800 | 240 | 1 | 0 | IP66 | 0,98 | >70 | 1600 | 3000 | 60 | Extreem efficiënt armatuur met zeer hoge levensduur, uitgerust met kwaliteitsdrivers en EMC5050 ledchips, efficiëntie tot 180lm/W afhankelijk van type lens. Ingebouwde overspanningsbeveiliging 20kV. Bijzonder geschikt voor high-end toepassingen zoals sportvelden waar veel licht nodig is met weinig armaturen. Standaard dimbaar 1-10V. Opties DALI dimbaar, aparte driverbox, valbeveiliging, louvre, balbeveiliging en lasertool voor precisie afstelling. | Luminaire extrêmement efficace avec une durée de vie très élevée, équipé avec drivers de qualité et de puces LED EMC5050, rendement jusqu'à 180lm/W selon le type de lentille. Protection intégrée contre les surtensions de 20kV. Particulièrement adapté aux applications haut de gamme telles que les terrains de sport où beaucoup de lumière est nécessaire avec peu de luminaires. Dimmable standard 1-10V. Options : dimmable DALI, driver séparé, protection contre les chutes, louvre, protection contre les balles et outil laser pour un réglage de précision. | Extremely efficient luminaire with very high lifetime, equipped with quality drivers and EMC5050 LED chips, efficiency up to 180lm/W depending on lens type. Built-in surge protection 20kV. Particularly suitable for high-end applications such as sports fields where a lot of light is needed with few luminaires. Standard dimmable 1-10V. Options DALI dimmable, separate driver box, fall protection, louvre, ball protection and laser tool for precision adjustment. | https://integratech.be/nl/producten/led-stralers/integrasports | https://integratech.be/fr/produits/projecteurs-led/integrasports | https://integratech.be/nl/producten/led-stralers/integrasports | https://integratech.be/downloads/datasheets/ITSP1600603000-nl.pdf | https://integratech.be/downloads/datasheets/ITSP1600603000-fr.pdf | https://integratech.be/downloads/datasheets/ITSP1600603000-en.pdf | https://integratech.be/downloads/photometric-data/ITSP.zip | https://www.integratech.be/downloads/pics/ITSP1600.jpg | https://www.integratech.be/downloads/pics/ITSP1600-afmetingen.jpg | W:\ACCESS\pics\maatschetsen\ | 10 | EMC5050 | Tiandian | -40~+45 | 100-277 | TRUE | TRUE | FALSE | 5 | inclusief driver (extern) | FALSE | 82 96 99 100 105 | black | 3 | DALI | 85.000 | L80 | FALSE |  |  |  | 1
LED stralers | On order | A | ITSP | Integrasports | ITSP1600604000 | Integrasports 1600W 60gr 4000K IP66 IK10 zwart | Integrasports 1600W 60gr 4000K IP66 IK10 noir | Integrasports 1600W 60gr 4000K IP66 IK10 black | st | 4101.15 | 267625 | 171 | 5420076280796 | 9405 42 10 00 | EC001744 | No | 90 | 0.0661 | 4.56 |  |  | 46 | 886 | 708 | 160 |  |  | 980 | 800 | 240 | 1 | 0 | IP66 | 0,98 | >70 | 1600 | 4000 | 60 | Extreem efficiënt armatuur met zeer hoge levensduur, uitgerust met kwaliteitsdrivers en EMC5050 ledchips, efficiëntie tot 180lm/W afhankelijk van type lens. Ingebouwde overspanningsbeveiliging 20kV. Bijzonder geschikt voor high-end toepassingen zoals sportvelden waar veel licht nodig is met weinig armaturen. Standaard dimbaar 1-10V. Opties DALI dimbaar, aparte driverbox, valbeveiliging, louvre, balbeveiliging en lasertool voor precisie afstelling. | Luminaire extrêmement efficace avec une durée de vie très élevée, équipé avec drivers de qualité et de puces LED EMC5050, rendement jusqu'à 180lm/W selon le type de lentille. Protection intégrée contre les surtensions de 20kV. Particulièrement adapté aux applications haut de gamme telles que les terrains de sport où beaucoup de lumière est nécessaire avec peu de luminaires. Dimmable standard 1-10V. Options : dimmable DALI, driver séparé, protection contre les chutes, louvre, protection contre les balles et outil laser pour un réglage de précision. | Extremely efficient luminaire with very high lifetime, equipped with quality drivers and EMC5050 LED chips, efficiency up to 180lm/W depending on lens type. Built-in surge protection 20kV. Particularly suitable for high-end applications such as sports fields where a lot of light is needed with few luminaires. Standard dimmable 1-10V. Options DALI dimmable, separate driver box, fall protection, louvre, ball protection and laser tool for precision adjustment. | https://integratech.be/nl/producten/led-stralers/integrasports | https://integratech.be/fr/produits/projecteurs-led/integrasports | https://integratech.be/nl/producten/led-stralers/integrasports | https://integratech.be/downloads/datasheets/ITSP1600604000-nl.pdf | https://integratech.be/downloads/datasheets/ITSP1600604000-fr.pdf | https://integratech.be/downloads/datasheets/ITSP1600604000-en.pdf | https://integratech.be/downloads/photometric-data/ITSP.zip | https://www.integratech.be/downloads/pics/ITSP1600.jpg | https://www.integratech.be/downloads/pics/ITSP1600-afmetingen.jpg | W:\ACCESS\pics\maatschetsen\ | 10 | EMC5050 | Tiandian | -40~+45 | 100-277 | TRUE | TRUE | FALSE | 5 | inclusief driver (extern) | FALSE | 82 96 99 100 105 | black | 3 | 1-10V | 85.000 | L80 | TRUE |  |  |  | 1
LED stralers | On order | A | ITSP | Integrasports | ITSP1600604000DA | ITSP 1600W 60gr 4000K IP66 IK10 zwart Dali | ITSP 1600W 60gr 4000K IP66 IK10 noir Dali | ITSP 1600W 60gr 4000K IP66 IK10 black Dali | st | 4487.5 | 267625 | 171 | 5404042506523 | 9405 42 10 00 | EC001744 | No | 90 | 0.0661 | 4.56 |  |  | 46 | 886 | 708 | 160 |  |  | 980 | 800 | 240 | 1 | 0 | IP66 | 0,98 | >70 | 1600 | 4000 | 60 | Extreem efficiënt armatuur met zeer hoge levensduur, uitgerust met kwaliteitsdrivers en EMC5050 ledchips, efficiëntie tot 180lm/W afhankelijk van type lens. Ingebouwde overspanningsbeveiliging 20kV. Bijzonder geschikt voor high-end toepassingen zoals sportvelden waar veel licht nodig is met weinig armaturen. Standaard dimbaar 1-10V. Opties DALI dimbaar, aparte driverbox, valbeveiliging, louvre, balbeveiliging en lasertool voor precisie afstelling. | Luminaire extrêmement efficace avec une durée de vie très élevée, équipé avec drivers de qualité et de puces LED EMC5050, rendement jusqu'à 180lm/W selon le type de lentille. Protection intégrée contre les surtensions de 20kV. Particulièrement adapté aux applications haut de gamme telles que les terrains de sport où beaucoup de lumière est nécessaire avec peu de luminaires. Dimmable standard 1-10V. Options : dimmable DALI, driver séparé, protection contre les chutes, louvre, protection contre les balles et outil laser pour un réglage de précision. | Extremely efficient luminaire with very high lifetime, equipped with quality drivers and EMC5050 LED chips, efficiency up to 180lm/W depending on lens type. Built-in surge protection 20kV. Particularly suitable for high-end applications such as sports fields where a lot of light is needed with few luminaires. Standard dimmable 1-10V. Options DALI dimmable, separate driver box, fall protection, louvre, ball protection and laser tool for precision adjustment. | https://integratech.be/nl/producten/led-stralers/integrasports | https://integratech.be/fr/produits/projecteurs-led/integrasports | https://integratech.be/nl/producten/led-stralers/integrasports | https://integratech.be/downloads/datasheets/ITSP1600604000-nl.pdf | https://integratech.be/downloads/datasheets/ITSP1600604000-fr.pdf | https://integratech.be/downloads/datasheets/ITSP1600604000-en.pdf | https://integratech.be/downloads/photometric-data/ITSP.zip | https://www.integratech.be/downloads/pics/ITSP1600.jpg | https://www.integratech.be/downloads/pics/ITSP1600-afmetingen.jpg | W:\ACCESS\pics\maatschetsen\ | 10 | EMC5050 | Tiandian | -40~+45 | 100-277 | TRUE | TRUE | FALSE | 5 | inclusief driver (extern) | FALSE | 82 96 99 100 105 | black | 3 | DALI | 85.000 | L80 | FALSE |  |  |  | 1
LED stralers | On order | A | ITSP | Integrasports | ITSP1600605000 | Integrasports 1600W 60gr 5000K IP66 IK10 zwart | Integrasports 1600W 60gr 5000K IP66 IK10 noir | Integrasports 1600W 60gr 5000K IP66 IK10 black | st | 4101.15 | 275798 | 177 | 5420076282424 | 9405 42 10 00 | EC001744 | No | 90 | 0.0661 | 4.56 |  |  | 46 | 886 | 708 | 160 |  |  | 980 | 800 | 240 | 1 | 0 | IP66 | 0,98 | >70 | 1600 | 5000 | 60 | Extreem efficiënt armatuur met zeer hoge levensduur, uitgerust met kwaliteitsdrivers en EMC5050 ledchips, efficiëntie tot 180lm/W afhankelijk van type lens. Ingebouwde overspanningsbeveiliging 20kV. Bijzonder geschikt voor high-end toepassingen zoals sportvelden waar veel licht nodig is met weinig armaturen. Standaard dimbaar 1-10V. Opties DALI dimbaar, aparte driverbox, valbeveiliging, louvre, balbeveiliging en lasertool voor precisie afstelling. | Luminaire extrêmement efficace avec une durée de vie très élevée, équipé avec drivers de qualité et de puces LED EMC5050, rendement jusqu'à 180lm/W selon le type de lentille. Protection intégrée contre les surtensions de 20kV. Particulièrement adapté aux applications haut de gamme telles que les terrains de sport où beaucoup de lumière est nécessaire avec peu de luminaires. Dimmable standard 1-10V. Options : dimmable DALI, driver séparé, protection contre les chutes, louvre, protection contre les balles et outil laser pour un réglage de précision. | Extremely efficient luminaire with very high lifetime, equipped with quality drivers and EMC5050 LED chips, efficiency up to 180lm/W depending on lens type. Built-in surge protection 20kV. Particularly suitable for high-end applications such as sports fields where a lot of light is needed with few luminaires. Standard dimmable 1-10V. Options DALI dimmable, separate driver box, fall protection, louvre, ball protection and laser tool for precision adjustment. | https://integratech.be/nl/producten/led-stralers/integrasports | https://integratech.be/fr/produits/projecteurs-led/integrasports | https://integratech.be/nl/producten/led-stralers/integrasports | https://integratech.be/downloads/datasheets/ITSP1600605000-nl.pdf | https://integratech.be/downloads/datasheets/ITSP1600605000-fr.pdf | https://integratech.be/downloads/datasheets/ITSP1600605000-en.pdf | https://integratech.be/downloads/photometric-data/ITSP.zip | https://www.integratech.be/downloads/pics/ITSP1600.jpg | https://www.integratech.be/downloads/pics/ITSP1600-afmetingen.jpg | W:\ACCESS\pics\maatschetsen\ | 10 | EMC5050 | Tiandian | -40~+45 | 100-277 | TRUE | TRUE | FALSE | 5 | inclusief driver (extern) | FALSE | 82 96 99 100 105 | black | 3 | 1-10V | 85.000 | L80 | TRUE |  |  |  | 1
LED stralers | On order | A | ITSP | Integrasports | ITSP1600605000DA | ITSP 1600W 60gr 5000K IP66 IK10 zwart Dali | ITSP 1600W 60gr 5000K IP66 IK10 noir Dali | ITSP 1600W 60gr 5000K IP66 IK10 black Dali | st | 4487.5 | 275798 | 177 | 5404042506493 | 9405 42 10 00 | EC001744 | No | 90 | 0.0661 | 4.56 |  |  | 46 | 886 | 708 | 160 |  |  | 980 | 800 | 240 | 1 | 0 | IP66 | 0,98 | >70 | 1600 | 5000 | 60 | Extreem efficiënt armatuur met zeer hoge levensduur, uitgerust met kwaliteitsdrivers en EMC5050 ledchips, efficiëntie tot 180lm/W afhankelijk van type lens. Ingebouwde overspanningsbeveiliging 20kV. Bijzonder geschikt voor high-end toepassingen zoals sportvelden waar veel licht nodig is met weinig armaturen. Standaard dimbaar 1-10V. Opties DALI dimbaar, aparte driverbox, valbeveiliging, louvre, balbeveiliging en lasertool voor precisie afstelling. | Luminaire extrêmement efficace avec une durée de vie très élevée, équipé avec drivers de qualité et de puces LED EMC5050, rendement jusqu'à 180lm/W selon le type de lentille. Protection intégrée contre les surtensions de 20kV. Particulièrement adapté aux applications haut de gamme telles que les terrains de sport où beaucoup de lumière est nécessaire avec peu de luminaires. Dimmable standard 1-10V. Options : dimmable DALI, driver séparé, protection contre les chutes, louvre, protection contre les balles et outil laser pour un réglage de précision. | Extremely efficient luminaire with very high lifetime, equipped with quality drivers and EMC5050 LED chips, efficiency up to 180lm/W depending on lens type. Built-in surge protection 20kV. Particularly suitable for high-end applications such as sports fields where a lot of light is needed with few luminaires. Standard dimmable 1-10V. Options DALI dimmable, separate driver box, fall protection, louvre, ball protection and laser tool for precision adjustment. | https://integratech.be/nl/producten/led-stralers/integrasports | https://integratech.be/fr/produits/projecteurs-led/integrasports | https://integratech.be/nl/producten/led-stralers/integrasports | https://integratech.be/downloads/datasheets/ITSP1600605000-nl.pdf | https://integratech.be/downloads/datasheets/ITSP1600605000-fr.pdf | https://integratech.be/downloads/datasheets/ITSP1600605000-en.pdf | https://integratech.be/downloads/photometric-data/ITSP.zip | https://www.integratech.be/downloads/pics/ITSP1600.jpg | https://www.integratech.be/downloads/pics/ITSP1600-afmetingen.jpg | W:\ACCESS\pics\maatschetsen\ | 10 | EMC5050 | Tiandian | -40~+45 | 100-277 | TRUE | TRUE | FALSE | 5 | inclusief driver (extern) | FALSE | 82 96 99 100 105 | black | 3 | DALI | 85.000 | L80 | FALSE |  |  |  | 1
LED stralers | On order | A | ITSP | Integrasports | ITSP1600903000 | Integrasports 1600W 90gr 3000K IP66 IK10 zwart | Integrasports 1600W 90gr 3000K IP66 IK10 noir | Integrasports 1600W 90gr 3000K IP66 IK10 black | st | 4101.15 | 264633 | 170 | 5420076287634 | 9405 42 10 00 | EC001744 | No | 90 | 0.0661 | 4.56 |  |  | 46 | 886 | 708 | 160 |  |  | 980 | 800 | 240 | 1 | 0 | IP66 | 0,98 | >70 | 1600 | 3000 | 90 | Extreem efficiënt armatuur met zeer hoge levensduur, uitgerust met kwaliteitsdrivers en EMC5050 ledchips, efficiëntie tot 180lm/W afhankelijk van type lens. Ingebouwde overspanningsbeveiliging 20kV. Bijzonder geschikt voor high-end toepassingen zoals sportvelden waar veel licht nodig is met weinig armaturen. Standaard dimbaar 1-10V. Opties DALI dimbaar, aparte driverbox, valbeveiliging, louvre, balbeveiliging en lasertool voor precisie afstelling. | Luminaire extrêmement efficace avec une durée de vie très élevée, équipé avec drivers de qualité et de puces LED EMC5050, rendement jusqu'à 180lm/W selon le type de lentille. Protection intégrée contre les surtensions de 20kV. Particulièrement adapté aux applications haut de gamme telles que les terrains de sport où beaucoup de lumière est nécessaire avec peu de luminaires. Dimmable standard 1-10V. Options : dimmable DALI, driver séparé, protection contre les chutes, louvre, protection contre les balles et outil laser pour un réglage de précision. | Extremely efficient luminaire with very high lifetime, equipped with quality drivers and EMC5050 LED chips, efficiency up to 180lm/W depending on lens type. Built-in surge protection 20kV. Particularly suitable for high-end applications such as sports fields where a lot of light is needed with few luminaires. Standard dimmable 1-10V. Options DALI dimmable, separate driver box, fall protection, louvre, ball protection and laser tool for precision adjustment. | https://integratech.be/nl/producten/led-stralers/integrasports | https://integratech.be/fr/produits/projecteurs-led/integrasports | https://integratech.be/nl/producten/led-stralers/integrasports | https://integratech.be/downloads/datasheets/ITSP1600903000-nl.pdf | https://integratech.be/downloads/datasheets/ITSP1600903000-fr.pdf | https://integratech.be/downloads/datasheets/ITSP1600903000-en.pdf | https://integratech.be/downloads/photometric-data/ITSP.zip | https://www.integratech.be/downloads/pics/ITSP1600.jpg | https://www.integratech.be/downloads/pics/ITSP1600-afmetingen.jpg | W:\ACCESS\pics\maatschetsen\ | 10 | EMC5050 | Tiandian | -40~+45 | 100-277 | TRUE | TRUE | FALSE | 5 | inclusief driver (extern) | FALSE | 82 96 99 100 105 | black | 3 | 1-10V | 85.000 | L80 | TRUE |  |  |  | 1
LED stralers | On order | A | ITSP | Integrasports | ITSP1600903000DA | ITSP 1600W 90gr 3000K IP66 IK10 zwart Dali | ITSP 1600W 90gr 3000K IP66 IK10 noir Dali | ITSP 1600W 90gr 3000K IP66 IK10 black Dali | st | 4487.5 | 264633 | 170 | 5404042506530 | 9405 42 10 00 | EC001744 | No | 90 | 0.0661 | 4.56 |  |  | 46 | 886 | 708 | 160 |  |  | 980 | 800 | 240 | 1 | 0 | IP66 | 0,98 | >70 | 1600 | 3000 | 90 | Extreem efficiënt armatuur met zeer hoge levensduur, uitgerust met kwaliteitsdrivers en EMC5050 ledchips, efficiëntie tot 180lm/W afhankelijk van type lens. Ingebouwde overspanningsbeveiliging 20kV. Bijzonder geschikt voor high-end toepassingen zoals sportvelden waar veel licht nodig is met weinig armaturen. Standaard dimbaar 1-10V. Opties DALI dimbaar, aparte driverbox, valbeveiliging, louvre, balbeveiliging en lasertool voor precisie afstelling. | Luminaire extrêmement efficace avec une durée de vie très élevée, équipé avec drivers de qualité et de puces LED EMC5050, rendement jusqu'à 180lm/W selon le type de lentille. Protection intégrée contre les surtensions de 20kV. Particulièrement adapté aux applications haut de gamme telles que les terrains de sport où beaucoup de lumière est nécessaire avec peu de luminaires. Dimmable standard 1-10V. Options : dimmable DALI, driver séparé, protection contre les chutes, louvre, protection contre les balles et outil laser pour un réglage de précision. | Extremely efficient luminaire with very high lifetime, equipped with quality drivers and EMC5050 LED chips, efficiency up to 180lm/W depending on lens type. Built-in surge protection 20kV. Particularly suitable for high-end applications such as sports fields where a lot of light is needed with few luminaires. Standard dimmable 1-10V. Options DALI dimmable, separate driver box, fall protection, louvre, ball protection and laser tool for precision adjustment. | https://integratech.be/nl/producten/led-stralers/integrasports | https://integratech.be/fr/produits/projecteurs-led/integrasports | https://integratech.be/nl/producten/led-stralers/integrasports | https://integratech.be/downloads/datasheets/ITSP1600903000-nl.pdf | https://integratech.be/downloads/datasheets/ITSP1600903000-fr.pdf | https://integratech.be/downloads/datasheets/ITSP1600903000-en.pdf | https://integratech.be/downloads/photometric-data/ITSP.zip | https://www.integratech.be/downloads/pics/ITSP1600.jpg | https://www.integratech.be/downloads/pics/ITSP1600-afmetingen.jpg | W:\ACCESS\pics\maatschetsen\ | 10 | EMC5050 | Tiandian | -40~+45 | 100-277 | TRUE | TRUE | FALSE | 5 | inclusief driver (extern) | FALSE | 82 96 99 100 105 | black | 3 | DALI | 85.000 | L80 | FALSE |  |  |  | 1
LED stralers | On order | A | ITSP | Integrasports | ITSP1600904000 | Integrasports 1600W 90gr 4000K IP66 IK10 zwart | Integrasports 1600W 90gr 4000K IP66 IK10 noir | Integrasports 1600W 90gr 4000K IP66 IK10 black | st | 4101.15 | 272659 | 175 | 5420076287641 | 9405 42 10 00 | EC001744 | No | 90 | 0.0661 | 4.56 |  |  | 46 | 886 | 708 | 160 |  |  | 980 | 800 | 240 | 1 | 0 | IP66 | 0,98 | >70 | 1600 | 4000 | 90 | Extreem efficiënt armatuur met zeer hoge levensduur, uitgerust met kwaliteitsdrivers en EMC5050 ledchips, efficiëntie tot 180lm/W afhankelijk van type lens. Ingebouwde overspanningsbeveiliging 20kV. Bijzonder geschikt voor high-end toepassingen zoals sportvelden waar veel licht nodig is met weinig armaturen. Standaard dimbaar 1-10V. Opties DALI dimbaar, aparte driverbox, valbeveiliging, louvre, balbeveiliging en lasertool voor precisie afstelling. | Luminaire extrêmement efficace avec une durée de vie très élevée, équipé avec drivers de qualité et de puces LED EMC5050, rendement jusqu'à 180lm/W selon le type de lentille. Protection intégrée contre les surtensions de 20kV. Particulièrement adapté aux applications haut de gamme telles que les terrains de sport où beaucoup de lumière est nécessaire avec peu de luminaires. Dimmable standard 1-10V. Options : dimmable DALI, driver séparé, protection contre les chutes, louvre, protection contre les balles et outil laser pour un réglage de précision. | Extremely efficient luminaire with very high lifetime, equipped with quality drivers and EMC5050 LED chips, efficiency up to 180lm/W depending on lens type. Built-in surge protection 20kV. Particularly suitable for high-end applications such as sports fields where a lot of light is needed with few luminaires. Standard dimmable 1-10V. Options DALI dimmable, separate driver box, fall protection, louvre, ball protection and laser tool for precision adjustment. | https://integratech.be/nl/producten/led-stralers/integrasports | https://integratech.be/fr/produits/projecteurs-led/integrasports | https://integratech.be/nl/producten/led-stralers/integrasports | https://integratech.be/downloads/datasheets/ITSP1600904000-nl.pdf | https://integratech.be/downloads/datasheets/ITSP1600904000-fr.pdf | https://integratech.be/downloads/datasheets/ITSP1600904000-en.pdf | https://integratech.be/downloads/photometric-data/ITSP.zip | https://www.integratech.be/downloads/pics/ITSP1600.jpg | https://www.integratech.be/downloads/pics/ITSP1600-afmetingen.jpg | W:\ACCESS\pics\maatschetsen\ | 10 | EMC5050 | Tiandian | -40~+45 | 100-277 | TRUE | TRUE | FALSE | 5 | inclusief driver (extern) | FALSE | 82 96 99 100 105 | black | 3 | 1-10V | 85.000 | L80 | TRUE |  |  |  | 1
LED stralers | On order | A | ITSP | Integrasports | ITSP1600904000DA | ITSP 1600W 90gr 4000K IP66 IK10 zwart Dali | ITSP 1600W 90gr 4000K IP66 IK10 noir Dali | ITSP 1600W 90gr 4000K IP66 IK10 black Dali | st | 4487.5 | 272659 | 175 | 5404042506547 | 9405 42 10 00 | EC001744 | No | 90 | 0.0661 | 4.56 |  |  | 46 | 886 | 708 | 160 |  |  | 980 | 800 | 240 | 1 | 0 | IP66 | 0,98 | >70 | 1600 | 4000 | 90 | Extreem efficiënt armatuur met zeer hoge levensduur, uitgerust met kwaliteitsdrivers en EMC5050 ledchips, efficiëntie tot 180lm/W afhankelijk van type lens. Ingebouwde overspanningsbeveiliging 20kV. Bijzonder geschikt voor high-end toepassingen zoals sportvelden waar veel licht nodig is met weinig armaturen. Standaard dimbaar 1-10V. Opties DALI dimbaar, aparte driverbox, valbeveiliging, louvre, balbeveiliging en lasertool voor precisie afstelling. | Luminaire extrêmement efficace avec une durée de vie très élevée, équipé avec drivers de qualité et de puces LED EMC5050, rendement jusqu'à 180lm/W selon le type de lentille. Protection intégrée contre les surtensions de 20kV. Particulièrement adapté aux applications haut de gamme telles que les terrains de sport où beaucoup de lumière est nécessaire avec peu de luminaires. Dimmable standard 1-10V. Options : dimmable DALI, driver séparé, protection contre les chutes, louvre, protection contre les balles et outil laser pour un réglage de précision. | Extremely efficient luminaire with very high lifetime, equipped with quality drivers and EMC5050 LED chips, efficiency up to 180lm/W depending on lens type. Built-in surge protection 20kV. Particularly suitable for high-end applications such as sports fields where a lot of light is needed with few luminaires. Standard dimmable 1-10V. Options DALI dimmable, separate driver box, fall protection, louvre, ball protection and laser tool for precision adjustment. | https://integratech.be/nl/producten/led-stralers/integrasports | https://integratech.be/fr/produits/projecteurs-led/integrasports | https://integratech.be/nl/producten/led-stralers/integrasports | https://integratech.be/downloads/datasheets/ITSP1600904000-nl.pdf | https://integratech.be/downloads/datasheets/ITSP1600904000-fr.pdf | https://integratech.be/downloads/datasheets/ITSP1600904000-en.pdf | https://integratech.be/downloads/photometric-data/ITSP.zip | https://www.integratech.be/downloads/pics/ITSP1600.jpg | https://www.integratech.be/downloads/pics/ITSP1600-afmetingen.jpg | W:\ACCESS\pics\maatschetsen\ | 10 | EMC5050 | Tiandian | -40~+45 | 100-277 | TRUE | TRUE | FALSE | 5 | inclusief driver (extern) | FALSE | 82 96 99 100 105 | black | 3 | DALI | 85.000 | L80 | FALSE |  |  |  | 1
LED stralers | On order | A | ITSP | Integrasports | ITSP1600905000 | Integrasports 1600W 90gr 5000K IP66 IK10 zwart | Integrasports 1600W 90gr 5000K IP66 IK10 noir | Integrasports 1600W 90gr 5000K IP66 IK10 black | st | 4101.15 | 281448 | 181 | 5420076287658 | 9405 42 10 00 | EC001744 | No | 90 | 0.0661 | 4.56 |  |  | 46 | 886 | 708 | 160 |  |  | 980 | 800 | 240 | 1 | 0 | IP66 | 0,98 | >70 | 1600 | 5000 | 90 | Extreem efficiënt armatuur met zeer hoge levensduur, uitgerust met kwaliteitsdrivers en EMC5050 ledchips, efficiëntie tot 180lm/W afhankelijk van type lens. Ingebouwde overspanningsbeveiliging 20kV. Bijzonder geschikt voor high-end toepassingen zoals sportvelden waar veel licht nodig is met weinig armaturen. Standaard dimbaar 1-10V. Opties DALI dimbaar, aparte driverbox, valbeveiliging, louvre, balbeveiliging en lasertool voor precisie afstelling. | Luminaire extrêmement efficace avec une durée de vie très élevée, équipé avec drivers de qualité et de puces LED EMC5050, rendement jusqu'à 180lm/W selon le type de lentille. Protection intégrée contre les surtensions de 20kV. Particulièrement adapté aux applications haut de gamme telles que les terrains de sport où beaucoup de lumière est nécessaire avec peu de luminaires. Dimmable standard 1-10V. Options : dimmable DALI, driver séparé, protection contre les chutes, louvre, protection contre les balles et outil laser pour un réglage de précision. | Extremely efficient luminaire with very high lifetime, equipped with quality drivers and EMC5050 LED chips, efficiency up to 180lm/W depending on lens type. Built-in surge protection 20kV. Particularly suitable for high-end applications such as sports fields where a lot of light is needed with few luminaires. Standard dimmable 1-10V. Options DALI dimmable, separate driver box, fall protection, louvre, ball protection and laser tool for precision adjustment. | https://integratech.be/nl/producten/led-stralers/integrasports | https://integratech.be/fr/produits/projecteurs-led/integrasports | https://integratech.be/nl/producten/led-stralers/integrasports | https://integratech.be/downloads/datasheets/ITSP1600905000-nl.pdf | https://integratech.be/downloads/datasheets/ITSP1600905000-fr.pdf | https://integratech.be/downloads/datasheets/ITSP1600905000-en.pdf | https://integratech.be/downloads/photometric-data/ITSP.zip | https://www.integratech.be/downloads/pics/ITSP1600.jpg | https://www.integratech.be/downloads/pics/ITSP1600-afmetingen.jpg | W:\ACCESS\pics\maatschetsen\ | 10 | EMC5050 | Tiandian | -40~+45 | 100-277 | TRUE | TRUE | FALSE | 5 | inclusief driver (extern) | FALSE | 82 96 99 100 105 | black | 3 | 1-10V | 85.000 | L80 | TRUE |  |  |  | 1
LED stralers | On order | A | ITSP | Integrasports | ITSP1600905000DA | ITSP 1600W 90gr 5000K IP66 IK10 zwart Dali | ITSP 1600W 90gr 5000K IP66 IK10 noir Dali | ITSP 1600W 90gr 5000K IP66 IK10 black Dali | st | 4487.5 | 281448 | 181 | 5404042506554 | 9405 42 10 00 | EC001744 | No | 90 | 0.0661 | 4.56 |  |  | 46 | 886 | 708 | 160 |  |  | 980 | 800 | 240 | 1 | 0 | IP66 | 0,98 | >70 | 1600 | 5000 | 90 | Extreem efficiënt armatuur met zeer hoge levensduur, uitgerust met kwaliteitsdrivers en EMC5050 ledchips, efficiëntie tot 180lm/W afhankelijk van type lens. Ingebouwde overspanningsbeveiliging 20kV. Bijzonder geschikt voor high-end toepassingen zoals sportvelden waar veel licht nodig is met weinig armaturen. Standaard dimbaar 1-10V. Opties DALI dimbaar, aparte driverbox, valbeveiliging, louvre, balbeveiliging en lasertool voor precisie afstelling. | Luminaire extrêmement efficace avec une durée de vie très élevée, équipé avec drivers de qualité et de puces LED EMC5050, rendement jusqu'à 180lm/W selon le type de lentille. Protection intégrée contre les surtensions de 20kV. Particulièrement adapté aux applications haut de gamme telles que les terrains de sport où beaucoup de lumière est nécessaire avec peu de luminaires. Dimmable standard 1-10V. Options : dimmable DALI, driver séparé, protection contre les chutes, louvre, protection contre les balles et outil laser pour un réglage de précision. | Extremely efficient luminaire with very high lifetime, equipped with quality drivers and EMC5050 LED chips, efficiency up to 180lm/W depending on lens type. Built-in surge protection 20kV. Particularly suitable for high-end applications such as sports fields where a lot of light is needed with few luminaires. Standard dimmable 1-10V. Options DALI dimmable, separate driver box, fall protection, louvre, ball protection and laser tool for precision adjustment. | https://integratech.be/nl/producten/led-stralers/integrasports | https://integratech.be/fr/produits/projecteurs-led/integrasports | https://integratech.be/nl/producten/led-stralers/integrasports | https://integratech.be/downloads/datasheets/ITSP1600905000-nl.pdf | https://integratech.be/downloads/datasheets/ITSP1600905000-fr.pdf | https://integratech.be/downloads/datasheets/ITSP1600905000-en.pdf | https://integratech.be/downloads/photometric-data/ITSP.zip | https://www.integratech.be/downloads/pics/ITSP1600.jpg | https://www.integratech.be/downloads/pics/ITSP1600-afmetingen.jpg | W:\ACCESS\pics\maatschetsen\ | 10 | EMC5050 | Tiandian | -40~+45 | 100-277 | TRUE | TRUE | FALSE | 5 | inclusief driver (extern) | FALSE | 82 96 99 100 105 | black | 3 | DALI | 85.000 | L80 | FALSE |  |  |  | 1
LED stralers | On order | A | ITSP | Integrasports | ITSP1600AS3000 | Integrasports 1600W 110x140gr 3000K IP66 zwart | Integrasports 1600W 110x140gr 3000K IP66 noir | Integrasports 1600W 110x140gr 3000K IP66 black | st | 4101.15 | 262998 | 169 | 5420076287665 | 9405 42 10 00 | EC001744 | No | 90 | 0.0661 | 4.56 |  |  | 46 | 886 | 708 | 160 |  |  | 980 | 800 | 240 | 1 | 0 | IP66 | 0,98 | >70 | 1600 | 3000 | 110x140 | Extreem efficiënt armatuur met zeer hoge levensduur, uitgerust met kwaliteitsdrivers en EMC5050 ledchips, efficiëntie tot 180lm/W afhankelijk van type lens. Ingebouwde overspanningsbeveiliging 20kV. Bijzonder geschikt voor high-end toepassingen zoals sportvelden waar veel licht nodig is met weinig armaturen. Standaard dimbaar 1-10V. Opties DALI dimbaar, aparte driverbox, valbeveiliging, louvre, balbeveiliging en lasertool voor precisie afstelling. | Luminaire extrêmement efficace avec une durée de vie très élevée, équipé avec drivers de qualité et de puces LED EMC5050, rendement jusqu'à 180lm/W selon le type de lentille. Protection intégrée contre les surtensions de 20kV. Particulièrement adapté aux applications haut de gamme telles que les terrains de sport où beaucoup de lumière est nécessaire avec peu de luminaires. Dimmable standard 1-10V. Options : dimmable DALI, driver séparé, protection contre les chutes, louvre, protection contre les balles et outil laser pour un réglage de précision. | Extremely efficient luminaire with very high lifetime, equipped with quality drivers and EMC5050 LED chips, efficiency up to 180lm/W depending on lens type. Built-in surge protection 20kV. Particularly suitable for high-end applications such as sports fields where a lot of light is needed with few luminaires. Standard dimmable 1-10V. Options DALI dimmable, separate driver box, fall protection, louvre, ball protection and laser tool for precision adjustment. | https://integratech.be/nl/producten/led-stralers/integrasports | https://integratech.be/fr/produits/projecteurs-led/integrasports | https://integratech.be/nl/producten/led-stralers/integrasports | https://integratech.be/downloads/datasheets/ITSP1600AS3000-nl.pdf | https://integratech.be/downloads/datasheets/ITSP1600AS3000-fr.pdf | https://integratech.be/downloads/datasheets/ITSP1600AS3000-en.pdf | https://integratech.be/downloads/photometric-data/ITSP.zip | https://www.integratech.be/downloads/pics/ITSP1600.jpg | https://www.integratech.be/downloads/pics/ITSP1600-afmetingen.jpg | W:\ACCESS\pics\maatschetsen\ | 10 | EMC5050 | Tiandian | -40~+45 | 100-277 | TRUE | TRUE | FALSE | 5 | inclusief driver (extern) | FALSE | 82 96 99 100 105 | black | 3 | 1-10V | 85.000 | L80 | TRUE |  |  |  | 1
LED stralers | On order | A | ITSP | Integrasports | ITSP1600AS3000DA | ITSP 1600W 110x140gr 3000K IP66 zwart Dali | ITSP 1600W 110x140gr 3000K IP66 noir Dali | ITSP 1600W 110x140gr 3000K IP66 black Dali | st | 4487.5 | 262998 | 169 | 5404042506561 | 9405 42 10 00 | EC001744 | No | 90 | 0.0661 | 4.56 |  |  | 46 | 886 | 708 | 160 |  |  | 980 | 800 | 240 | 1 | 0 | IP66 | 0,98 | >70 | 1600 | 3000 | 110x140 | Extreem efficiënt armatuur met zeer hoge levensduur, uitgerust met kwaliteitsdrivers en EMC5050 ledchips, efficiëntie tot 180lm/W afhankelijk van type lens. Ingebouwde overspanningsbeveiliging 20kV. Bijzonder geschikt voor high-end toepassingen zoals sportvelden waar veel licht nodig is met weinig armaturen. Standaard dimbaar 1-10V. Opties DALI dimbaar, aparte driverbox, valbeveiliging, louvre, balbeveiliging en lasertool voor precisie afstelling. | Luminaire extrêmement efficace avec une durée de vie très élevée, équipé avec drivers de qualité et de puces LED EMC5050, rendement jusqu'à 180lm/W selon le type de lentille. Protection intégrée contre les surtensions de 20kV. Particulièrement adapté aux applications haut de gamme telles que les terrains de sport où beaucoup de lumière est nécessaire avec peu de luminaires. Dimmable standard 1-10V. Options : dimmable DALI, driver séparé, protection contre les chutes, louvre, protection contre les balles et outil laser pour un réglage de précision. | Extremely efficient luminaire with very high lifetime, equipped with quality drivers and EMC5050 LED chips, efficiency up to 180lm/W depending on lens type. Built-in surge protection 20kV. Particularly suitable for high-end applications such as sports fields where a lot of light is needed with few luminaires. Standard dimmable 1-10V. Options DALI dimmable, separate driver box, fall protection, louvre, ball protection and laser tool for precision adjustment. | https://integratech.be/nl/producten/led-stralers/integrasports | https://integratech.be/fr/produits/projecteurs-led/integrasports | https://integratech.be/nl/producten/led-stralers/integrasports | https://integratech.be/downloads/datasheets/ITSP1600AS3000-nl.pdf | https://integratech.be/downloads/datasheets/ITSP1600AS3000-fr.pdf | https://integratech.be/downloads/datasheets/ITSP1600AS3000-en.pdf | https://integratech.be/downloads/photometric-data/ITSP.zip | https://www.integratech.be/downloads/pics/ITSP1600.jpg | https://www.integratech.be/downloads/pics/ITSP1600-afmetingen.jpg | W:\ACCESS\pics\maatschetsen\ | 10 | EMC5050 | Tiandian | -40~+45 | 100-277 | TRUE | TRUE | FALSE | 5 | inclusief driver (extern) | FALSE | 82 96 99 100 105 | black | 3 | DALI | 85.000 | L80 | FALSE |  |  |  | 1
LED stralers | On order | A | ITSP | Integrasports | ITSP1600AS4000 | Integrasports 1600W 110x140gr 4000K IP66 zwart | Integrasports 1600W 110x140gr 4000K IP66 noir | Integrasports 1600W 110x140gr 4000K IP66 black | st | 4101.15 | 271022 | 174 | 5420076287672 | 9405 42 10 00 | EC001744 | No | 90 | 0.0661 | 4.56 |  |  | 46 | 886 | 708 | 160 |  |  | 980 | 800 | 240 | 1 | 0 | IP66 | 0,98 | >70 | 1600 | 4000 | 110x140 | Extreem efficiënt armatuur met zeer hoge levensduur, uitgerust met kwaliteitsdrivers en EMC5050 ledchips, efficiëntie tot 180lm/W afhankelijk van type lens. Ingebouwde overspanningsbeveiliging 20kV. Bijzonder geschikt voor high-end toepassingen zoals sportvelden waar veel licht nodig is met weinig armaturen. Standaard dimbaar 1-10V. Opties DALI dimbaar, aparte driverbox, valbeveiliging, louvre, balbeveiliging en lasertool voor precisie afstelling. | Luminaire extrêmement efficace avec une durée de vie très élevée, équipé avec drivers de qualité et de puces LED EMC5050, rendement jusqu'à 180lm/W selon le type de lentille. Protection intégrée contre les surtensions de 20kV. Particulièrement adapté aux applications haut de gamme telles que les terrains de sport où beaucoup de lumière est nécessaire avec peu de luminaires. Dimmable standard 1-10V. Options : dimmable DALI, driver séparé, protection contre les chutes, louvre, protection contre les balles et outil laser pour un réglage de précision. | Extremely efficient luminaire with very high lifetime, equipped with quality drivers and EMC5050 LED chips, efficiency up to 180lm/W depending on lens type. Built-in surge protection 20kV. Particularly suitable for high-end applications such as sports fields where a lot of light is needed with few luminaires. Standard dimmable 1-10V. Options DALI dimmable, separate driver box, fall protection, louvre, ball protection and laser tool for precision adjustment. | https://integratech.be/nl/producten/led-stralers/integrasports | https://integratech.be/fr/produits/projecteurs-led/integrasports | https://integratech.be/nl/producten/led-stralers/integrasports | https://integratech.be/downloads/datasheets/ITSP1600AS4000-nl.pdf | https://integratech.be/downloads/datasheets/ITSP1600AS4000-fr.pdf | https://integratech.be/downloads/datasheets/ITSP1600AS4000-en.pdf | https://integratech.be/downloads/photometric-data/ITSP.zip | https://www.integratech.be/downloads/pics/ITSP1600.jpg | https://www.integratech.be/downloads/pics/ITSP1600-afmetingen.jpg | W:\ACCESS\pics\maatschetsen\ | 10 | EMC5050 | Tiandian | -40~+45 | 100-277 | TRUE | TRUE | FALSE | 5 | inclusief driver (extern) | FALSE | 82 96 99 100 105 | black | 3 | 1-10V | 85.000 | L80 | TRUE |  |  |  | 1
LED stralers | On order | A | ITSP | Integrasports | ITSP1600AS4000DA | ITSP 1600W 110x140gr 4000K IP66 zwart Dali | ITSP 1600W 110x140gr 4000K IP66 noir Dali | ITSP 1600W 110x140gr 4000K IP66 black Dali | st | 4487.5 | 271022 | 174 | 5404042506578 | 9405 42 10 00 | EC001744 | No | 90 | 0.0661 | 4.56 |  |  | 46 | 886 | 708 | 160 |  |  | 980 | 800 | 240 | 1 | 0 | IP66 | 0,98 | >70 | 1600 | 4000 | 110x140 | Extreem efficiënt armatuur met zeer hoge levensduur, uitgerust met kwaliteitsdrivers en EMC5050 ledchips, efficiëntie tot 180lm/W afhankelijk van type lens. Ingebouwde overspanningsbeveiliging 20kV. Bijzonder geschikt voor high-end toepassingen zoals sportvelden waar veel licht nodig is met weinig armaturen. Standaard dimbaar 1-10V. Opties DALI dimbaar, aparte driverbox, valbeveiliging, louvre, balbeveiliging en lasertool voor precisie afstelling. | Luminaire extrêmement efficace avec une durée de vie très élevée, équipé avec drivers de qualité et de puces LED EMC5050, rendement jusqu'à 180lm/W selon le type de lentille. Protection intégrée contre les surtensions de 20kV. Particulièrement adapté aux applications haut de gamme telles que les terrains de sport où beaucoup de lumière est nécessaire avec peu de luminaires. Dimmable standard 1-10V. Options : dimmable DALI, driver séparé, protection contre les chutes, louvre, protection contre les balles et outil laser pour un réglage de précision. | Extremely efficient luminaire with very high lifetime, equipped with quality drivers and EMC5050 LED chips, efficiency up to 180lm/W depending on lens type. Built-in surge protection 20kV. Particularly suitable for high-end applications such as sports fields where a lot of light is needed with few luminaires. Standard dimmable 1-10V. Options DALI dimmable, separate driver box, fall protection, louvre, ball protection and laser tool for precision adjustment. | https://integratech.be/nl/producten/led-stralers/integrasports | https://integratech.be/fr/produits/projecteurs-led/integrasports | https://integratech.be/nl/producten/led-stralers/integrasports | https://integratech.be/downloads/datasheets/ITSP1600AS4000-nl.pdf | https://integratech.be/downloads/datasheets/ITSP1600AS4000-fr.pdf | https://integratech.be/downloads/datasheets/ITSP1600AS4000-en.pdf | https://integratech.be/downloads/photometric-data/ITSP.zip | https://www.integratech.be/downloads/pics/ITSP1600.jpg | https://www.integratech.be/downloads/pics/ITSP1600-afmetingen.jpg | W:\ACCESS\pics\maatschetsen\ | 10 | EMC5050 | Tiandian | -40~+45 | 100-277 | TRUE | TRUE | FALSE | 5 | inclusief driver (extern) | FALSE | 82 96 99 100 105 | black | 3 | DALI | 85.000 | L80 | FALSE |  |  |  | 1
LED stralers | On order | A | ITSP | Integrasports | ITSP1600AS5000 | Integrasports 1600W 110x140gr 5000K IP66 zwart | Integrasports 1600W 110x140gr 5000K IP66 noir | Integrasports 1600W 110x140gr 5000K IP66 black | st | 4101.15 | 282202 | 181 | 5420076287689 | 9405 42 10 00 | EC001744 | No | 90 | 0.0661 | 4.56 |  |  | 46 | 886 | 708 | 160 |  |  | 980 | 800 | 240 | 1 | 0 | IP66 | 0,98 | >70 | 1600 | 5000 | 110x140 | Extreem efficiënt armatuur met zeer hoge levensduur, uitgerust met kwaliteitsdrivers en EMC5050 ledchips, efficiëntie tot 180lm/W afhankelijk van type lens. Ingebouwde overspanningsbeveiliging 20kV. Bijzonder geschikt voor high-end toepassingen zoals sportvelden waar veel licht nodig is met weinig armaturen. Standaard dimbaar 1-10V. Opties DALI dimbaar, aparte driverbox, valbeveiliging, louvre, balbeveiliging en lasertool voor precisie afstelling. | Luminaire extrêmement efficace avec une durée de vie très élevée, équipé avec drivers de qualité et de puces LED EMC5050, rendement jusqu'à 180lm/W selon le type de lentille. Protection intégrée contre les surtensions de 20kV. Particulièrement adapté aux applications haut de gamme telles que les terrains de sport où beaucoup de lumière est nécessaire avec peu de luminaires. Dimmable standard 1-10V. Options : dimmable DALI, driver séparé, protection contre les chutes, louvre, protection contre les balles et outil laser pour un réglage de précision. | Extremely efficient luminaire with very high lifetime, equipped with quality drivers and EMC5050 LED chips, efficiency up to 180lm/W depending on lens type. Built-in surge protection 20kV. Particularly suitable for high-end applications such as sports fields where a lot of light is needed with few luminaires. Standard dimmable 1-10V. Options DALI dimmable, separate driver box, fall protection, louvre, ball protection and laser tool for precision adjustment. | https://integratech.be/nl/producten/led-stralers/integrasports | https://integratech.be/fr/produits/projecteurs-led/integrasports | https://integratech.be/nl/producten/led-stralers/integrasports | https://integratech.be/downloads/datasheets/ITSP1600AS5000-nl.pdf | https://integratech.be/downloads/datasheets/ITSP1600AS5000-fr.pdf | https://integratech.be/downloads/datasheets/ITSP1600AS5000-en.pdf | https://integratech.be/downloads/photometric-data/ITSP.zip | https://www.integratech.be/downloads/pics/ITSP1600.jpg | https://www.integratech.be/downloads/pics/ITSP1600-afmetingen.jpg | W:\ACCESS\pics\maatschetsen\ | 10 | EMC5050 | Tiandian | -40~+45 | 100-277 | TRUE | TRUE | FALSE | 5 | inclusief driver (extern) | FALSE | 82 96 99 100 105 | black | 3 | 1-10V | 85.000 | L80 | TRUE |  |  |  | 1
LED stralers | On order | A | ITSP | Integrasports | ITSP1600AS5000DA | ITSP 1600W 110x140gr 5000K IP66 zwart Dali | ITSP 1600W 110x140gr 5000K IP66 noir Dali | ITSP 1600W 110x140gr 5000K IP66 black Dali | st | 4487.5 | 282202 | 181 | 5404042506585 | 9405 42 10 00 | EC001744 | No | 90 | 0.0661 | 4.56 |  |  | 46 | 886 | 708 | 160 |  |  | 980 | 800 | 240 | 1 | 0 | IP66 | 0,98 | >70 | 1600 | 5000 | 110x140 | Extreem efficiënt armatuur met zeer hoge levensduur, uitgerust met kwaliteitsdrivers en EMC5050 ledchips, efficiëntie tot 180lm/W afhankelijk van type lens. Ingebouwde overspanningsbeveiliging 20kV. Bijzonder geschikt voor high-end toepassingen zoals sportvelden waar veel licht nodig is met weinig armaturen. Standaard dimbaar 1-10V. Opties DALI dimbaar, aparte driverbox, valbeveiliging, louvre, balbeveiliging en lasertool voor precisie afstelling. | Luminaire extrêmement efficace avec une durée de vie très élevée, équipé avec drivers de qualité et de puces LED EMC5050, rendement jusqu'à 180lm/W selon le type de lentille. Protection intégrée contre les surtensions de 20kV. Particulièrement adapté aux applications haut de gamme telles que les terrains de sport où beaucoup de lumière est nécessaire avec peu de luminaires. Dimmable standard 1-10V. Options : dimmable DALI, driver séparé, protection contre les chutes, louvre, protection contre les balles et outil laser pour un réglage de précision. | Extremely efficient luminaire with very high lifetime, equipped with quality drivers and EMC5050 LED chips, efficiency up to 180lm/W depending on lens type. Built-in surge protection 20kV. Particularly suitable for high-end applications such as sports fields where a lot of light is needed with few luminaires. Standard dimmable 1-10V. Options DALI dimmable, separate driver box, fall protection, louvre, ball protection and laser tool for precision adjustment. | https://integratech.be/nl/producten/led-stralers/integrasports | https://integratech.be/fr/produits/projecteurs-led/integrasports | https://integratech.be/nl/producten/led-stralers/integrasports | https://integratech.be/downloads/datasheets/ITSP1600AS5000-nl.pdf | https://integratech.be/downloads/datasheets/ITSP1600AS5000-fr.pdf | https://integratech.be/downloads/datasheets/ITSP1600AS5000-en.pdf | https://integratech.be/downloads/photometric-data/ITSP.zip | https://www.integratech.be/downloads/pics/ITSP1600.jpg | https://www.integratech.be/downloads/pics/ITSP1600-afmetingen.jpg | W:\ACCESS\pics\maatschetsen\ | 10 | EMC5050 | Tiandian | -40~+45 | 100-277 | TRUE | TRUE | FALSE | 5 | inclusief driver (extern) | FALSE | 82 96 99 100 105 | black | 3 | DALI | 85.000 | L80 | FALSE |  |  |  | 1
LED stralers | On order | A | ITSP2 | Integrasports 2 | ITSP21000153000 | ITSP2 1000W 15gr 3000K IP66 IK10 zwart | ITSP2 1000W 15gr 3000K IP66 IK10 noir | ITSP2 1000W 15gr 3000K IP66 IK10 black | st | 2805.1 | 123000 | 123 | 5404042502778 | 9405 42 10 00 | EC001744 | No | 90 | 0.0661 | 4.56 |  |  | 29.7 | 554 | 593 | 566 |  |  | 745 | 615 | 460 | 1 |  | IP66 | >0,95 | >70 | 1000 | 3000 | 15 | Solide armatuur (IK10/IP66) met zeer hoge levensduur, uitgerust met kwaliteitsdrivers en performante ledchips, efficiëntie tot 150lm/W afhankelijk van type lens. Ingebouwde overspanningsbeveiliging. Bijzonder geschikt voor high-end toepassingen zoals sportvelden waar veel licht nodig is met een een minimum aan verblinding en lichtverstrooiing. Opties DALI dimbaar, aparte driverbox, valbeveiliging, louvre en lasertool voor precisie afstelling. | Luminaire solide (IK10/IP66) avec une durée de vie très élevée, équipé de drivers et de puces LED haute performance, efficacité jusqu'à 150lm/W selon le type de lentille. Protection contre les surtensions intégrée. Particulièrement adapté aux applications haut de gamme telles que les terrains de sport où une grande quantité de lumière est nécessaire avec un minimum d'éblouissement et de dispersion de la lumière. Options : Driver DALI, driver box séparé, protection contre les chutes, grille et outil laser pour un réglage précis. | Solid luminaire (IK10/IP66) with very high lifespan, equipped with quality drivers and high-performance LED chips, efficiency up to 150lm/W depending on lens type. Built-in overvoltage protection. Particularly suitable for high-end applications such as sports fields where a lot of light is required with minimum glare and light scattering. Options DALI dimmable, separate driver box, drop protection, louvre and laser tool for precision adjustment. | https://integratech.be/nl/producten/led-stralers/integrasports-2 | https://integratech.be/fr/produits/projecteurs-led/integrasports-2 | https://integratech.be/nl/producten/led-stralers/integrasports-2 | https://www.integratech.be/downloads/datasheets/ITSP21000153000-nl.pdf | https://www.integratech.be/downloads/datasheets/ITSP21000153000-fr.pdf | https://www.integratech.be/downloads/datasheets/ITSP21000153000-nl.pdf | https://integratech.be/downloads/photometric-data/ITSP2.zip | https://www.integratech.be/downloads/pics/ITSP2.jpg | https://www.integratech.be/downloads/pics/maatschetsen/ITSP21000.jpg | W:\integra-tarief\ACCESS\pics\maatschetsen\ITSP21000-afmetingen.jpg | 10 | smd3535 |  | -40~+50 | 100-277 | FALSE | FALSE | FALSE | 5 |  | FALSE |  | black | <5 | no | 50.000 | L80B50 | TRUE |  |  |  | 1
LED stralers | On order | A | ITSP2 | Integrasports 2 | ITSP21000153000DA | ITSP2 1000W 15gr 3000K IP66 IK10 Dali zwart | ITSP2 1000W 15gr 3000K IP66 IK10 Dali noir | ITSP2 1000W 15gr 3000K IP66 IK10 Dali black | st | 3048.9 | 123000 | 123 | 5404042502891 | 9405 42 10 00 | EC001744 | No | 90 | 0.0661 | 4.56 |  |  | 29.7 | 554 | 593 | 566 |  |  | 745 | 615 | 460 | 1 |  | IP66 | >0.95 | >70 | 1000 | 3000 | 15 | Solide armatuur (IK10/IP66) met zeer hoge levensduur, uitgerust met kwaliteitsdrivers en performante ledchips, efficiëntie tot 150lm/W afhankelijk van type lens. Ingebouwde overspanningsbeveiliging. Bijzonder geschikt voor high-end toepassingen zoals sportvelden waar veel licht nodig is met een een minimum aan verblinding en lichtverstrooiing. Opties DALI dimbaar, aparte driverbox, valbeveiliging, louvre en lasertool voor precisie afstelling. | Luminaire solide (IK10/IP66) avec une durée de vie très élevée, équipé de drivers et de puces LED haute performance, efficacité jusqu'à 150lm/W selon le type de lentille. Protection contre les surtensions intégrée. Particulièrement adapté aux applications haut de gamme telles que les terrains de sport où une grande quantité de lumière est nécessaire avec un minimum d'éblouissement et de dispersion de la lumière. Options : Driver DALI, driver box séparé, protection contre les chutes, grille et outil laser pour un réglage précis. | Solid luminaire (IK10/IP66) with very high lifespan, equipped with quality drivers and high-performance LED chips, efficiency up to 150lm/W depending on lens type. Built-in overvoltage protection. Particularly suitable for high-end applications such as sports fields where a lot of light is required with minimum glare and light scattering. Options DALI dimmable, separate driver box, drop protection, louvre and laser tool for precision adjustment. | https://integratech.be/nl/producten/led-stralers/integrasports-2 | https://integratech.be/fr/produits/projecteurs-led/integrasports-2 | https://integratech.be/nl/producten/led-stralers/integrasports-2 | https://www.integratech.be/downloads/datasheets/ITSP21000153000DA-nl.pdf | https://www.integratech.be/downloads/datasheets/ITSP21000153000DA-fr.pdf | https://www.integratech.be/downloads/datasheets/ITSP21000153000DA-nl.pdf | https://integratech.be/downloads/photometric-data/ITSP2.zip | https://www.integratech.be/downloads/pics/ITSP2.jpg | https://www.integratech.be/downloads/pics/maatschetsen/ITSP21000.jpg | W:\integra-tarief\ACCESS\pics\maatschetsen\ITSP21000-afmetingen.jpg | 10 | smd3535 |  | -40~+50 | 100-277 | FALSE | FALSE | FALSE | 5 |  | FALSE |  | black | <5 | DALI | 50.000 | L80B50 | TRUE |  |  |  | 1
LED stralers | On order | A | ITSP2 | Integrasports 2 | ITSP21000153000DAGR | ITSP2 1000W 15gr 3000K IP66 IK10 Dali grijs | ITSP2 1000W 15gr 3000K IP66 IK10 Dali gris | ITSP2 1000W 15gr 3000K IP66 IK10 Dali grey | st | 3048.9 | 123000 | 123 | 5404042502952 | 9405 42 10 00 | EC001744 | No | 90 | 0.0661 | 4.56 |  |  | 29.7 | 554 | 593 | 566 |  |  | 745 | 615 | 460 | 1 |  | IP66 | >0.95 | >70 | 1000 | 3000 | 15 | Solide armatuur (IK10/IP66) met zeer hoge levensduur, uitgerust met kwaliteitsdrivers en performante ledchips, efficiëntie tot 150lm/W afhankelijk van type lens. Ingebouwde overspanningsbeveiliging. Bijzonder geschikt voor high-end toepassingen zoals sportvelden waar veel licht nodig is met een een minimum aan verblinding en lichtverstrooiing. Opties DALI dimbaar, aparte driverbox, valbeveiliging, louvre en lasertool voor precisie afstelling. | Luminaire solide (IK10/IP66) avec une durée de vie très élevée, équipé de drivers et de puces LED haute performance, efficacité jusqu'à 150lm/W selon le type de lentille. Protection contre les surtensions intégrée. Particulièrement adapté aux applications haut de gamme telles que les terrains de sport où une grande quantité de lumière est nécessaire avec un minimum d'éblouissement et de dispersion de la lumière. Options : Driver DALI, driver box séparé, protection contre les chutes, grille et outil laser pour un réglage précis. | Solid luminaire (IK10/IP66) with very high lifespan, equipped with quality drivers and high-performance LED chips, efficiency up to 150lm/W depending on lens type. Built-in overvoltage protection. Particularly suitable for high-end applications such as sports fields where a lot of light is required with minimum glare and light scattering. Options DALI dimmable, separate driver box, drop protection, louvre and laser tool for precision adjustment. | https://integratech.be/nl/producten/led-stralers/integrasports-2 | https://integratech.be/fr/produits/projecteurs-led/integrasports-2 | https://integratech.be/nl/producten/led-stralers/integrasports-2 | https://www.integratech.be/downloads/datasheets/ITSP21000153000DA-nl.pdf | https://www.integratech.be/downloads/datasheets/ITSP21000153000DA-fr.pdf | https://www.integratech.be/downloads/datasheets/ITSP21000153000DA-nl.pdf | https://integratech.be/downloads/photometric-data/ITSP2.zip | https://www.integratech.be/downloads/pics/ITSP2.jpg | https://www.integratech.be/downloads/pics/maatschetsen/ITSP21000.jpg |  | 10 | smd3535 |  | -40~+50 | 100-277 | FALSE | FALSE | FALSE | 5 |  | FALSE |  | grey | <5 | DALI | 50.000 | L80B50 | TRUE |  |  |  | 1
LED stralers | On order | A | ITSP2 | Integrasports 2 | ITSP21000153000GR | ITSP2 1000W 15gr 3000K IP66 IK10 grijs | ITSP2 1000W 15gr 3000K IP66 IK10 gris | ITSP2 1000W 15gr 3000K IP66 IK10 grey | st | 2805.1 | 123000 | 123 | 5404042502839 | 9405 42 10 00 | EC001744 | No | 90 | 0.0661 | 4.56 |  |  | 29.7 | 554 | 593 | 566 |  |  | 745 | 615 | 460 | 1 |  | IP66 | >0.95 | >70 | 1000 | 3000 | 15 | Solide armatuur (IK10/IP66) met zeer hoge levensduur, uitgerust met kwaliteitsdrivers en performante ledchips, efficiëntie tot 150lm/W afhankelijk van type lens. Ingebouwde overspanningsbeveiliging. Bijzonder geschikt voor high-end toepassingen zoals sportvelden waar veel licht nodig is met een een minimum aan verblinding en lichtverstrooiing. Opties DALI dimbaar, aparte driverbox, valbeveiliging, louvre en lasertool voor precisie afstelling. | Luminaire solide (IK10/IP66) avec une durée de vie très élevée, équipé de drivers et de puces LED haute performance, efficacité jusqu'à 150lm/W selon le type de lentille. Protection contre les surtensions intégrée. Particulièrement adapté aux applications haut de gamme telles que les terrains de sport où une grande quantité de lumière est nécessaire avec un minimum d'éblouissement et de dispersion de la lumière. Options : Driver DALI, driver box séparé, protection contre les chutes, grille et outil laser pour un réglage précis. | Solid luminaire (IK10/IP66) with very high lifespan, equipped with quality drivers and high-performance LED chips, efficiency up to 150lm/W depending on lens type. Built-in overvoltage protection. Particularly suitable for high-end applications such as sports fields where a lot of light is required with minimum glare and light scattering. Options DALI dimmable, separate driver box, drop protection, louvre and laser tool for precision adjustment. | https://integratech.be/nl/producten/led-stralers/integrasports-2 | https://integratech.be/fr/produits/projecteurs-led/integrasports-2 | https://integratech.be/nl/producten/led-stralers/integrasports-2 | https://www.integratech.be/downloads/datasheets/ITSP21000153000-nl.pdf | https://www.integratech.be/downloads/datasheets/ITSP21000153000-fr.pdf | https://www.integratech.be/downloads/datasheets/ITSP21000153000-nl.pdf | https://integratech.be/downloads/photometric-data/ITSP2.zip | https://www.integratech.be/downloads/pics/ITSP2.jpg | https://www.integratech.be/downloads/pics/maatschetsen/ITSP21000.jpg |  | 10 | smd3535 |  | -40~+50 | 100-277 | FALSE | FALSE | FALSE | 5 |  | FALSE |  | grey | <5 |  | 50.000 | L80B50 | TRUE |  |  |  | 1
LED stralers | On order | A | ITSP2 | Integrasports 2 | ITSP21000154000 | ITSP2 1000W 15gr 4000K IP66 IK10 zwart | ITSP2 1000W 15gr 4000K IP66 IK10 noir | ITSP2 1000W 15gr 4000K IP66 IK10 black | st | 2805.1 | 130000 | 130 | 5404042502785 | 9405 42 10 00 | EC001744 | No | 90 | 0.0661 | 4.56 |  |  | 29.7 | 554 | 593 | 566 |  |  | 745 | 615 | 460 | 1 |  | IP66 | >0.95 | >70 | 1000 | 4000 | 15 | Solide armatuur (IK10/IP66) met zeer hoge levensduur, uitgerust met kwaliteitsdrivers en performante ledchips, efficiëntie tot 150lm/W afhankelijk van type lens. Ingebouwde overspanningsbeveiliging. Bijzonder geschikt voor high-end toepassingen zoals sportvelden waar veel licht nodig is met een een minimum aan verblinding en lichtverstrooiing. Opties DALI dimbaar, aparte driverbox, valbeveiliging, louvre en lasertool voor precisie afstelling. | Luminaire solide (IK10/IP66) avec une durée de vie très élevée, équipé de drivers et de puces LED haute performance, efficacité jusqu'à 150lm/W selon le type de lentille. Protection contre les surtensions intégrée. Particulièrement adapté aux applications haut de gamme telles que les terrains de sport où une grande quantité de lumière est nécessaire avec un minimum d'éblouissement et de dispersion de la lumière. Options : Driver DALI, driver box séparé, protection contre les chutes, grille et outil laser pour un réglage précis. | Solid luminaire (IK10/IP66) with very high lifespan, equipped with quality drivers and high-performance LED chips, efficiency up to 150lm/W depending on lens type. Built-in overvoltage protection. Particularly suitable for high-end applications such as sports fields where a lot of light is required with minimum glare and light scattering. Options DALI dimmable, separate driver box, drop protection, louvre and laser tool for precision adjustment. | https://integratech.be/nl/producten/led-stralers/integrasports-2 | https://integratech.be/fr/produits/projecteurs-led/integrasports-2 | https://integratech.be/nl/producten/led-stralers/integrasports-2 | https://www.integratech.be/downloads/datasheets/ITSP21000154000-nl.pdf | https://www.integratech.be/downloads/datasheets/ITSP21000154000-fr.pdf | https://www.integratech.be/downloads/datasheets/ITSP21000154000-nl.pdf | https://integratech.be/downloads/photometric-data/ITSP2.zip | https://www.integratech.be/downloads/pics/ITSP2.jpg | https://www.integratech.be/downloads/pics/maatschetsen/ITSP21000.jpg | W:\integra-tarief\ACCESS\pics\maatschetsen\ITSP21000-afmetingen.jpg | 10 | smd3535 |  | -40~+50 | 100-277 | FALSE | FALSE | FALSE | 5 |  | FALSE |  | black | <5 |  | 50.000 | L80B50 | TRUE |  |  |  | 1
LED stralers | On order | A | ITSP2 | Integrasports 2 | ITSP21000154000DA | ITSP2 1000W 15gr 4000K IP66 IK10 Dali zwart | ITSP2 1000W 15gr 4000K IP66 IK10 Dali noir | ITSP2 1000W 15gr 4000K IP66 IK10 Dali black | st | 3048.9 | 130000 | 130 | 5404042502907 | 9405 42 10 00 | EC001744 | No | 90 | 0.0661 | 4.56 |  |  | 29.7 | 554 | 593 | 566 |  |  | 745 | 615 | 460 | 1 |  | IP66 | >0.95 | >70 | 1000 | 4000 | 15 | Solide armatuur (IK10/IP66) met zeer hoge levensduur, uitgerust met kwaliteitsdrivers en performante ledchips, efficiëntie tot 150lm/W afhankelijk van type lens. Ingebouwde overspanningsbeveiliging. Bijzonder geschikt voor high-end toepassingen zoals sportvelden waar veel licht nodig is met een een minimum aan verblinding en lichtverstrooiing. Opties DALI dimbaar, aparte driverbox, valbeveiliging, louvre en lasertool voor precisie afstelling. | Luminaire solide (IK10/IP66) avec une durée de vie très élevée, équipé de drivers et de puces LED haute performance, efficacité jusqu'à 150lm/W selon le type de lentille. Protection contre les surtensions intégrée. Particulièrement adapté aux applications haut de gamme telles que les terrains de sport où une grande quantité de lumière est nécessaire avec un minimum d'éblouissement et de dispersion de la lumière. Options : Driver DALI, driver box séparé, protection contre les chutes, grille et outil laser pour un réglage précis. | Solid luminaire (IK10/IP66) with very high lifespan, equipped with quality drivers and high-performance LED chips, efficiency up to 150lm/W depending on lens type. Built-in overvoltage protection. Particularly suitable for high-end applications such as sports fields where a lot of light is required with minimum glare and light scattering. Options DALI dimmable, separate driver box, drop protection, louvre and laser tool for precision adjustment. | https://integratech.be/nl/producten/led-stralers/integrasports-2 | https://integratech.be/fr/produits/projecteurs-led/integrasports-2 | https://integratech.be/nl/producten/led-stralers/integrasports-2 | https://www.integratech.be/downloads/datasheets/ITSP21000154000DA-nl.pdf | https://www.integratech.be/downloads/datasheets/ITSP21000154000DA-fr.pdf | https://www.integratech.be/downloads/datasheets/ITSP21000154000DA-nl.pdf | https://integratech.be/downloads/photometric-data/ITSP2.zip | https://www.integratech.be/downloads/pics/ITSP2.jpg | https://www.integratech.be/downloads/pics/maatschetsen/ITSP21000.jpg | W:\integra-tarief\ACCESS\pics\maatschetsen\ITSP21000-afmetingen.jpg | 10 | smd3535 |  | -40~+50 | 100-277 | FALSE | FALSE | FALSE | 5 |  | FALSE |  | black | <5 | DALI | 50.000 | L80B50 | TRUE |  |  |  | 1
LED stralers | On order | A | ITSP2 | Integrasports 2 | ITSP21000154000DAGR | ITSP2 1000W 15gr 4000K IP66 IK10 Dali grijs | ITSP2 1000W 15gr 4000K IP66 IK10 Dali gris | ITSP2 1000W 15gr 4000K IP66 IK10 Dali grey | st | 3048.9 | 130000 | 130 | 5404042502969 | 9405 42 10 00 | EC001744 | No | 90 | 0.0661 | 4.56 |  |  | 29.7 | 554 | 593 | 566 |  |  | 745 | 615 | 460 | 1 |  | IP66 | >0.95 | >70 | 1000 | 4000 | 15 | Solide armatuur (IK10/IP66) met zeer hoge levensduur, uitgerust met kwaliteitsdrivers en performante ledchips, efficiëntie tot 150lm/W afhankelijk van type lens. Ingebouwde overspanningsbeveiliging. Bijzonder geschikt voor high-end toepassingen zoals sportvelden waar veel licht nodig is met een een minimum aan verblinding en lichtverstrooiing. Opties DALI dimbaar, aparte driverbox, valbeveiliging, louvre en lasertool voor precisie afstelling. | Luminaire solide (IK10/IP66) avec une durée de vie très élevée, équipé de drivers et de puces LED haute performance, efficacité jusqu'à 150lm/W selon le type de lentille. Protection contre les surtensions intégrée. Particulièrement adapté aux applications haut de gamme telles que les terrains de sport où une grande quantité de lumière est nécessaire avec un minimum d'éblouissement et de dispersion de la lumière. Options : Driver DALI, driver box séparé, protection contre les chutes, grille et outil laser pour un réglage précis. | Solid luminaire (IK10/IP66) with very high lifespan, equipped with quality drivers and high-performance LED chips, efficiency up to 150lm/W depending on lens type. Built-in overvoltage protection. Particularly suitable for high-end applications such as sports fields where a lot of light is required with minimum glare and light scattering. Options DALI dimmable, separate driver box, drop protection, louvre and laser tool for precision adjustment. | https://integratech.be/nl/producten/led-stralers/integrasports-2 | https://integratech.be/fr/produits/projecteurs-led/integrasports-2 | https://integratech.be/nl/producten/led-stralers/integrasports-2 | https://www.integratech.be/downloads/datasheets/ITSP21000154000DA-nl.pdf | https://www.integratech.be/downloads/datasheets/ITSP21000154000DA-fr.pdf | https://www.integratech.be/downloads/datasheets/ITSP21000154000DA-nl.pdf | https://integratech.be/downloads/photometric-data/ITSP2.zip | https://www.integratech.be/downloads/pics/ITSP2.jpg | https://www.integratech.be/downloads/pics/maatschetsen/ITSP21000.jpg |  | 10 | smd3535 |  | -40~+50 | 100-277 | FALSE | FALSE | FALSE | 5 |  | FALSE |  | grey | <5 | DALI | 50.000 | L80B50 | TRUE |  |  |  | 1
LED stralers | On order | A | ITSP2 | Integrasports 2 | ITSP21000154000GR | ITSP2 1000W 15gr 4000K IP66 IK10 grijs | ITSP2 1000W 15gr 4000K IP66 IK10 gris | ITSP2 1000W 15gr 4000K IP66 IK10 grey | st | 2805.1 | 130000 | 130 | 5404042502846 | 9405 42 10 00 | EC001744 | No | 90 | 0.0661 | 4.56 |  |  | 29.7 | 554 | 593 | 566 |  |  | 745 | 615 | 460 | 1 |  | IP66 | >0.95 | >70 | 1000 | 4000 | 15 | Solide armatuur (IK10/IP66) met zeer hoge levensduur, uitgerust met kwaliteitsdrivers en performante ledchips, efficiëntie tot 150lm/W afhankelijk van type lens. Ingebouwde overspanningsbeveiliging. Bijzonder geschikt voor high-end toepassingen zoals sportvelden waar veel licht nodig is met een een minimum aan verblinding en lichtverstrooiing. Opties DALI dimbaar, aparte driverbox, valbeveiliging, louvre en lasertool voor precisie afstelling. | Luminaire solide (IK10/IP66) avec une durée de vie très élevée, équipé de drivers et de puces LED haute performance, efficacité jusqu'à 150lm/W selon le type de lentille. Protection contre les surtensions intégrée. Particulièrement adapté aux applications haut de gamme telles que les terrains de sport où une grande quantité de lumière est nécessaire avec un minimum d'éblouissement et de dispersion de la lumière. Options : Driver DALI, driver box séparé, protection contre les chutes, grille et outil laser pour un réglage précis. | Solid luminaire (IK10/IP66) with very high lifespan, equipped with quality drivers and high-performance LED chips, efficiency up to 150lm/W depending on lens type. Built-in overvoltage protection. Particularly suitable for high-end applications such as sports fields where a lot of light is required with minimum glare and light scattering. Options DALI dimmable, separate driver box, drop protection, louvre and laser tool for precision adjustment. | https://integratech.be/nl/producten/led-stralers/integrasports-2 | https://integratech.be/fr/produits/projecteurs-led/integrasports-2 | https://integratech.be/nl/producten/led-stralers/integrasports-2 | https://www.integratech.be/downloads/datasheets/ITSP21000154000-nl.pdf | https://www.integratech.be/downloads/datasheets/ITSP21000154000-fr.pdf | https://www.integratech.be/downloads/datasheets/ITSP21000154000-nl.pdf | https://integratech.be/downloads/photometric-data/ITSP2.zip | https://www.integratech.be/downloads/pics/ITSP2.jpg | https://www.integratech.be/downloads/pics/maatschetsen/ITSP21000.jpg |  | 10 | smd3535 |  | -40~+50 | 100-277 | FALSE | FALSE | FALSE | 5 |  | FALSE |  | grey | <5 |  | 50.000 | L80B50 | TRUE |  |  |  | 1
LED stralers | On order | A | ITSP2 | Integrasports 2 | ITSP21000303000 | ITSP2 1000W 30gr 3000K IP66 IK10 zwart | ITSP2 1000W 30gr 3000K IP66 IK10 noir | ITSP2 1000W 30gr 3000K IP66 IK10 black | st | 3113 | 143000 | 143 | 5404042502792 | 9405 42 10 00 | EC001744 | No | 90 | 0.0661 | 4.56 |  |  | 29.7 | 554 | 593 | 566 |  |  | 745 | 615 | 460 | 1 |  | IP66 | >0.95 | >70 | 1000 | 3000 | 30 | Solide armatuur (IK10/IP66) met zeer hoge levensduur, uitgerust met kwaliteitsdrivers en performante ledchips, efficiëntie tot 150lm/W afhankelijk van type lens. Ingebouwde overspanningsbeveiliging. Bijzonder geschikt voor high-end toepassingen zoals sportvelden waar veel licht nodig is met een een minimum aan verblinding en lichtverstrooiing. Opties DALI dimbaar, aparte driverbox, valbeveiliging, louvre en lasertool voor precisie afstelling. | Luminaire solide (IK10/IP66) avec une durée de vie très élevée, équipé de drivers et de puces LED haute performance, efficacité jusqu'à 150lm/W selon le type de lentille. Protection contre les surtensions intégrée. Particulièrement adapté aux applications haut de gamme telles que les terrains de sport où une grande quantité de lumière est nécessaire avec un minimum d'éblouissement et de dispersion de la lumière. Options : Driver DALI, driver box séparé, protection contre les chutes, grille et outil laser pour un réglage précis. | Solid luminaire (IK10/IP66) with very high lifespan, equipped with quality drivers and high-performance LED chips, efficiency up to 150lm/W depending on lens type. Built-in overvoltage protection. Particularly suitable for high-end applications such as sports fields where a lot of light is required with minimum glare and light scattering. Options DALI dimmable, separate driver box, drop protection, louvre and laser tool for precision adjustment. | https://integratech.be/nl/producten/led-stralers/integrasports-2 | https://integratech.be/fr/produits/projecteurs-led/integrasports-2 | https://integratech.be/nl/producten/led-stralers/integrasports-2 | https://www.integratech.be/downloads/datasheets/ITSP21000303000-nl.pdf | https://www.integratech.be/downloads/datasheets/ITSP21000303000-fr.pdf | https://www.integratech.be/downloads/datasheets/ITSP21000303000-nl.pdf | https://integratech.be/downloads/photometric-data/ITSP2.zip | https://www.integratech.be/downloads/pics/ITSP2.jpg | https://www.integratech.be/downloads/pics/maatschetsen/ITSP21000.jpg | W:\integra-tarief\ACCESS\pics\maatschetsen\ITSP21000-afmetingen.jpg | 10 | smd5050 |  | -40~+50 | 100-277 | FALSE | FALSE | FALSE | 5 |  | FALSE |  | black | <5 |  | 50.000 | L80B50 | TRUE |  |  |  | 1
LED stralers | On order | A | ITSP2 | Integrasports 2 | ITSP21000303000DA | ITSP2 1000W 30gr 3000K IP66 IK10 Dali zwart | ITSP2 1000W 30gr 3000K IP66 IK10 Dali noir | ITSP2 1000W 30gr 3000K IP66 IK10 Dali black | st | 3389.4 | 143000 | 143 | 5404042502914 | 9405 42 10 00 | EC001744 | No | 90 | 0.0661 | 4.56 |  |  | 29.7 | 554 | 593 | 566 |  |  | 745 | 615 | 460 | 1 |  | IP66 | >0.95 | >70 | 1000 | 3000 | 30 | Solide armatuur (IK10/IP66) met zeer hoge levensduur, uitgerust met kwaliteitsdrivers en performante ledchips, efficiëntie tot 150lm/W afhankelijk van type lens. Ingebouwde overspanningsbeveiliging. Bijzonder geschikt voor high-end toepassingen zoals sportvelden waar veel licht nodig is met een een minimum aan verblinding en lichtverstrooiing. Opties DALI dimbaar, aparte driverbox, valbeveiliging, louvre en lasertool voor precisie afstelling. | Luminaire solide (IK10/IP66) avec une durée de vie très élevée, équipé de drivers et de puces LED haute performance, efficacité jusqu'à 150lm/W selon le type de lentille. Protection contre les surtensions intégrée. Particulièrement adapté aux applications haut de gamme telles que les terrains de sport où une grande quantité de lumière est nécessaire avec un minimum d'éblouissement et de dispersion de la lumière. Options : Driver DALI, driver box séparé, protection contre les chutes, grille et outil laser pour un réglage précis. | Solid luminaire (IK10/IP66) with very high lifespan, equipped with quality drivers and high-performance LED chips, efficiency up to 150lm/W depending on lens type. Built-in overvoltage protection. Particularly suitable for high-end applications such as sports fields where a lot of light is required with minimum glare and light scattering. Options DALI dimmable, separate driver box, drop protection, louvre and laser tool for precision adjustment. | https://integratech.be/nl/producten/led-stralers/integrasports-2 | https://integratech.be/fr/produits/projecteurs-led/integrasports-2 | https://integratech.be/nl/producten/led-stralers/integrasports-2 | https://www.integratech.be/downloads/datasheets/ITSP21000303000DA-nl.pdf | https://www.integratech.be/downloads/datasheets/ITSP21000303000DA-fr.pdf | https://www.integratech.be/downloads/datasheets/ITSP21000303000DA-nl.pdf | https://integratech.be/downloads/photometric-data/ITSP2.zip | https://www.integratech.be/downloads/pics/ITSP2.jpg | https://www.integratech.be/downloads/pics/maatschetsen/ITSP21000.jpg | W:\integra-tarief\ACCESS\pics\maatschetsen\ITSP21000-afmetingen.jpg | 10 | smd5050 |  | -40~+50 | 100-277 | FALSE | FALSE | FALSE | 5 |  | FALSE |  | black | <5 | DALI | 50.000 | L80B50 | TRUE |  |  |  | 1
LED stralers | On order | A | ITSP2 | Integrasports 2 | ITSP21000303000DAGR | ITSP2 1000W 30gr 3000K IP66 IK10 Dali grijs | ITSP2 1000W 30gr 3000K IP66 IK10 Dali gris | ITSP2 1000W 30gr 3000K IP66 IK10 Dali grey | st | 3389.4 | 143000 | 143 | 5404042502976 | 9405 42 10 00 | EC001744 | No | 90 | 0.0661 | 4.56 |  |  | 29.7 | 554 | 593 | 566 |  |  | 745 | 615 | 460 | 1 |  | IP66 | >0.95 | >70 | 1000 | 3000 | 30 | Solide armatuur (IK10/IP66) met zeer hoge levensduur, uitgerust met kwaliteitsdrivers en performante ledchips, efficiëntie tot 150lm/W afhankelijk van type lens. Ingebouwde overspanningsbeveiliging. Bijzonder geschikt voor high-end toepassingen zoals sportvelden waar veel licht nodig is met een een minimum aan verblinding en lichtverstrooiing. Opties DALI dimbaar, aparte driverbox, valbeveiliging, louvre en lasertool voor precisie afstelling. | Luminaire solide (IK10/IP66) avec une durée de vie très élevée, équipé de drivers et de puces LED haute performance, efficacité jusqu'à 150lm/W selon le type de lentille. Protection contre les surtensions intégrée. Particulièrement adapté aux applications haut de gamme telles que les terrains de sport où une grande quantité de lumière est nécessaire avec un minimum d'éblouissement et de dispersion de la lumière. Options : Driver DALI, driver box séparé, protection contre les chutes, grille et outil laser pour un réglage précis. | Solid luminaire (IK10/IP66) with very high lifespan, equipped with quality drivers and high-performance LED chips, efficiency up to 150lm/W depending on lens type. Built-in overvoltage protection. Particularly suitable for high-end applications such as sports fields where a lot of light is required with minimum glare and light scattering. Options DALI dimmable, separate driver box, drop protection, louvre and laser tool for precision adjustment. | https://integratech.be/nl/producten/led-stralers/integrasports-2 | https://integratech.be/fr/produits/projecteurs-led/integrasports-2 | https://integratech.be/nl/producten/led-stralers/integrasports-2 | https://www.integratech.be/downloads/datasheets/ITSP21000303000DA-nl.pdf | https://www.integratech.be/downloads/datasheets/ITSP21000303000DA-fr.pdf | https://www.integratech.be/downloads/datasheets/ITSP21000303000DA-nl.pdf | https://integratech.be/downloads/photometric-data/ITSP2.zip | https://www.integratech.be/downloads/pics/ITSP2.jpg | https://www.integratech.be/downloads/pics/maatschetsen/ITSP21000.jpg |  | 10 | smd5050 |  | -40~+50 | 100-277 | FALSE | FALSE | FALSE | 5 |  | FALSE |  | grey | <5 | DALI | 50.000 | L80B50 | TRUE |  |  |  | 1
LED stralers | On order | A | ITSP2 | Integrasports 2 | ITSP21000303000GR | ITSP2 1000W 30gr 3000K IP66 IK10 grijs | ITSP2 1000W 30gr 3000K IP66 IK10 gris | ITSP2 1000W 30gr 3000K IP66 IK10 grey | st | 3113 | 143000 | 143 | 5404042502853 | 9405 42 10 00 | EC001744 | No | 90 | 0.0661 | 4.56 |  |  | 29.7 | 554 | 593 | 566 |  |  | 745 | 615 | 460 | 1 |  | IP66 | >0.95 | >70 | 1000 | 3000 | 30 | Solide armatuur (IK10/IP66) met zeer hoge levensduur, uitgerust met kwaliteitsdrivers en performante ledchips, efficiëntie tot 150lm/W afhankelijk van type lens. Ingebouwde overspanningsbeveiliging. Bijzonder geschikt voor high-end toepassingen zoals sportvelden waar veel licht nodig is met een een minimum aan verblinding en lichtverstrooiing. Opties DALI dimbaar, aparte driverbox, valbeveiliging, louvre en lasertool voor precisie afstelling. | Luminaire solide (IK10/IP66) avec une durée de vie très élevée, équipé de drivers et de puces LED haute performance, efficacité jusqu'à 150lm/W selon le type de lentille. Protection contre les surtensions intégrée. Particulièrement adapté aux applications haut de gamme telles que les terrains de sport où une grande quantité de lumière est nécessaire avec un minimum d'éblouissement et de dispersion de la lumière. Options : Driver DALI, driver box séparé, protection contre les chutes, grille et outil laser pour un réglage précis. | Solid luminaire (IK10/IP66) with very high lifespan, equipped with quality drivers and high-performance LED chips, efficiency up to 150lm/W depending on lens type. Built-in overvoltage protection. Particularly suitable for high-end applications such as sports fields where a lot of light is required with minimum glare and light scattering. Options DALI dimmable, separate driver box, drop protection, louvre and laser tool for precision adjustment. | https://integratech.be/nl/producten/led-stralers/integrasports-2 | https://integratech.be/fr/produits/projecteurs-led/integrasports-2 | https://integratech.be/nl/producten/led-stralers/integrasports-2 | https://www.integratech.be/downloads/datasheets/ITSP21000303000-nl.pdf | https://www.integratech.be/downloads/datasheets/ITSP21000303000-fr.pdf | https://www.integratech.be/downloads/datasheets/ITSP21000303000-nl.pdf | https://integratech.be/downloads/photometric-data/ITSP2.zip | https://www.integratech.be/downloads/pics/ITSP2.jpg | https://www.integratech.be/downloads/pics/maatschetsen/ITSP21000.jpg |  | 10 | smd5050 |  | -40~+50 | 100-277 | FALSE | FALSE | FALSE | 5 |  | FALSE |  | grey | <5 |  | 50.000 | L80B50 | TRUE |  |  |  | 1
LED stralers | On order | A | ITSP2 | Integrasports 2 | ITSP21000304000 | ITSP2 1000W 30gr 4000K IP66 IK10 zwart | ITSP2 1000W 30gr 4000K IP66 IK10 noir | ITSP2 1000W 30gr 4000K IP66 IK10 black | st | 3113 | 150000 | 150 | 5404042502808 | 9405 42 10 00 | EC001744 | No | 90 | 0.0661 | 4.56 |  |  | 29.7 | 554 | 593 | 566 |  |  | 745 | 615 | 460 | 1 |  | IP66 | >0.95 | >70 | 1000 | 4000 | 30 | Solide armatuur (IK10/IP66) met zeer hoge levensduur, uitgerust met kwaliteitsdrivers en performante ledchips, efficiëntie tot 150lm/W afhankelijk van type lens. Ingebouwde overspanningsbeveiliging. Bijzonder geschikt voor high-end toepassingen zoals sportvelden waar veel licht nodig is met een een minimum aan verblinding en lichtverstrooiing. Opties DALI dimbaar, aparte driverbox, valbeveiliging, louvre en lasertool voor precisie afstelling. | Luminaire solide (IK10/IP66) avec une durée de vie très élevée, équipé de drivers et de puces LED haute performance, efficacité jusqu'à 150lm/W selon le type de lentille. Protection contre les surtensions intégrée. Particulièrement adapté aux applications haut de gamme telles que les terrains de sport où une grande quantité de lumière est nécessaire avec un minimum d'éblouissement et de dispersion de la lumière. Options : Driver DALI, driver box séparé, protection contre les chutes, grille et outil laser pour un réglage précis. | Solid luminaire (IK10/IP66) with very high lifespan, equipped with quality drivers and high-performance LED chips, efficiency up to 150lm/W depending on lens type. Built-in overvoltage protection. Particularly suitable for high-end applications such as sports fields where a lot of light is required with minimum glare and light scattering. Options DALI dimmable, separate driver box, drop protection, louvre and laser tool for precision adjustment. | https://integratech.be/nl/producten/led-stralers/integrasports-2 | https://integratech.be/fr/produits/projecteurs-led/integrasports-2 | https://integratech.be/nl/producten/led-stralers/integrasports-2 | https://www.integratech.be/downloads/datasheets/ITSP21000304000-nl.pdf | https://www.integratech.be/downloads/datasheets/ITSP21000304000-fr.pdf | https://www.integratech.be/downloads/datasheets/ITSP21000304000-nl.pdf | https://integratech.be/downloads/photometric-data/ITSP2.zip | https://www.integratech.be/downloads/pics/ITSP2.jpg | https://www.integratech.be/downloads/pics/maatschetsen/ITSP21000.jpg | W:\integra-tarief\ACCESS\pics\maatschetsen\ITSP21000-afmetingen.jpg | 10 | smd5050 |  | -40~+50 | 100-277 | FALSE | FALSE | FALSE | 5 |  | FALSE |  | black | <5 |  | 50.000 | L80B50 | TRUE |  |  |  | 1
LED stralers | On order | A | ITSP2 | Integrasports 2 | ITSP21000304000DA | ITSP2 1000W 30gr 4000K IP66 IK10 Dali zwart | ITSP2 1000W 30gr 4000K IP66 IK10 Dali noir | ITSP2 1000W 30gr 4000K IP66 IK10 Dali black | st | 3389.4 | 150000 | 150 | 5404042502921 | 9405 42 10 00 | EC001744 | No | 90 | 0.0661 | 4.56 |  |  | 29.7 | 554 | 593 | 566 |  |  | 745 | 615 | 460 | 1 |  | IP66 | >0.95 | >70 | 1000 | 4000 | 30 | Solide armatuur (IK10/IP66) met zeer hoge levensduur, uitgerust met kwaliteitsdrivers en performante ledchips, efficiëntie tot 150lm/W afhankelijk van type lens. Ingebouwde overspanningsbeveiliging. Bijzonder geschikt voor high-end toepassingen zoals sportvelden waar veel licht nodig is met een een minimum aan verblinding en lichtverstrooiing. Opties DALI dimbaar, aparte driverbox, valbeveiliging, louvre en lasertool voor precisie afstelling. | Luminaire solide (IK10/IP66) avec une durée de vie très élevée, équipé de drivers et de puces LED haute performance, efficacité jusqu'à 150lm/W selon le type de lentille. Protection contre les surtensions intégrée. Particulièrement adapté aux applications haut de gamme telles que les terrains de sport où une grande quantité de lumière est nécessaire avec un minimum d'éblouissement et de dispersion de la lumière. Options : Driver DALI, driver box séparé, protection contre les chutes, grille et outil laser pour un réglage précis. | Solid luminaire (IK10/IP66) with very high lifespan, equipped with quality drivers and high-performance LED chips, efficiency up to 150lm/W depending on lens type. Built-in overvoltage protection. Particularly suitable for high-end applications such as sports fields where a lot of light is required with minimum glare and light scattering. Options DALI dimmable, separate driver box, drop protection, louvre and laser tool for precision adjustment. | https://integratech.be/nl/producten/led-stralers/integrasports-2 | https://integratech.be/fr/produits/projecteurs-led/integrasports-2 | https://integratech.be/nl/producten/led-stralers/integrasports-2 | https://www.integratech.be/downloads/datasheets/ITSP21000304000DA-nl.pdf | https://www.integratech.be/downloads/datasheets/ITSP21000304000DA-fr.pdf | https://www.integratech.be/downloads/datasheets/ITSP21000304000DA-nl.pdf | https://integratech.be/downloads/photometric-data/ITSP2.zip | https://www.integratech.be/downloads/pics/ITSP2.jpg | https://www.integratech.be/downloads/pics/maatschetsen/ITSP21000.jpg | W:\integra-tarief\ACCESS\pics\maatschetsen\ITSP21000-afmetingen.jpg | 10 | smd5050 |  | -40~+50 | 100-277 | FALSE | FALSE | FALSE | 5 |  | FALSE |  | black | <5 | DALI | 50.000 | L80B50 | TRUE |  |  |  | 1
LED stralers | On order | A | ITSP2 | Integrasports 2 | ITSP21000304000DAGR | ITSP2 1000W 30gr 4000K IP66 IK10 Dali grijs | ITSP2 1000W 30gr 4000K IP66 IK10 Dali gris | ITSP2 1000W 30gr 4000K IP66 IK10 Dali grey | st | 3389.4 | 150000 | 150 | 5404042502983 | 9405 42 10 00 | EC001744 | No | 90 | 0.0661 | 4.56 |  |  | 29.7 | 554 | 593 | 566 |  |  | 745 | 615 | 460 | 1 |  | IP66 | >0.95 | >70 | 1000 | 4000 | 30 | Solide armatuur (IK10/IP66) met zeer hoge levensduur, uitgerust met kwaliteitsdrivers en performante ledchips, efficiëntie tot 150lm/W afhankelijk van type lens. Ingebouwde overspanningsbeveiliging. Bijzonder geschikt voor high-end toepassingen zoals sportvelden waar veel licht nodig is met een een minimum aan verblinding en lichtverstrooiing. Opties DALI dimbaar, aparte driverbox, valbeveiliging, louvre en lasertool voor precisie afstelling. | Luminaire solide (IK10/IP66) avec une durée de vie très élevée, équipé de drivers et de puces LED haute performance, efficacité jusqu'à 150lm/W selon le type de lentille. Protection contre les surtensions intégrée. Particulièrement adapté aux applications haut de gamme telles que les terrains de sport où une grande quantité de lumière est nécessaire avec un minimum d'éblouissement et de dispersion de la lumière. Options : Driver DALI, driver box séparé, protection contre les chutes, grille et outil laser pour un réglage précis. | Solid luminaire (IK10/IP66) with very high lifespan, equipped with quality drivers and high-performance LED chips, efficiency up to 150lm/W depending on lens type. Built-in overvoltage protection. Particularly suitable for high-end applications such as sports fields where a lot of light is required with minimum glare and light scattering. Options DALI dimmable, separate driver box, drop protection, louvre and laser tool for precision adjustment. | https://integratech.be/nl/producten/led-stralers/integrasports-2 | https://integratech.be/fr/produits/projecteurs-led/integrasports-2 | https://integratech.be/nl/producten/led-stralers/integrasports-2 | https://www.integratech.be/downloads/datasheets/ITSP21000304000DA-nl.pdf | https://www.integratech.be/downloads/datasheets/ITSP21000304000DA-fr.pdf | https://www.integratech.be/downloads/datasheets/ITSP21000304000DA-nl.pdf | https://integratech.be/downloads/photometric-data/ITSP2.zip | https://www.integratech.be/downloads/pics/ITSP2.jpg | https://www.integratech.be/downloads/pics/maatschetsen/ITSP21000.jpg |  | 10 | smd5050 |  | -40~+50 | 100-277 | FALSE | FALSE | FALSE | 5 |  | FALSE |  | grey | <5 | DALI | 50.000 | L80B50 | TRUE |  |  |  | 1
LED stralers | On order | A | ITSP2 | Integrasports 2 | ITSP21000304000GR | ITSP2 1000W 30gr 4000K IP66 IK10 grijs | ITSP2 1000W 30gr 4000K IP66 IK10 gris | ITSP2 1000W 30gr 4000K IP66 IK10 grey | st | 3113 | 150000 | 150 | 5404042502860 | 9405 42 10 00 | EC001744 | No | 90 | 0.0661 | 4.56 |  |  | 29.7 | 554 | 593 | 566 |  |  | 745 | 615 | 460 | 1 |  | IP66 | >0.95 | >70 | 1000 | 4000 | 30 | Solide armatuur (IK10/IP66) met zeer hoge levensduur, uitgerust met kwaliteitsdrivers en performante ledchips, efficiëntie tot 150lm/W afhankelijk van type lens. Ingebouwde overspanningsbeveiliging. Bijzonder geschikt voor high-end toepassingen zoals sportvelden waar veel licht nodig is met een een minimum aan verblinding en lichtverstrooiing. Opties DALI dimbaar, aparte driverbox, valbeveiliging, louvre en lasertool voor precisie afstelling. | Luminaire solide (IK10/IP66) avec une durée de vie très élevée, équipé de drivers et de puces LED haute performance, efficacité jusqu'à 150lm/W selon le type de lentille. Protection contre les surtensions intégrée. Particulièrement adapté aux applications haut de gamme telles que les terrains de sport où une grande quantité de lumière est nécessaire avec un minimum d'éblouissement et de dispersion de la lumière. Options : Driver DALI, driver box séparé, protection contre les chutes, grille et outil laser pour un réglage précis. | Solid luminaire (IK10/IP66) with very high lifespan, equipped with quality drivers and high-performance LED chips, efficiency up to 150lm/W depending on lens type. Built-in overvoltage protection. Particularly suitable for high-end applications such as sports fields where a lot of light is required with minimum glare and light scattering. Options DALI dimmable, separate driver box, drop protection, louvre and laser tool for precision adjustment. | https://integratech.be/nl/producten/led-stralers/integrasports-2 | https://integratech.be/fr/produits/projecteurs-led/integrasports-2 | https://integratech.be/nl/producten/led-stralers/integrasports-2 | https://www.integratech.be/downloads/datasheets/ITSP21000304000-nl.pdf | https://www.integratech.be/downloads/datasheets/ITSP21000304000-fr.pdf | https://www.integratech.be/downloads/datasheets/ITSP21000304000-nl.pdf | https://integratech.be/downloads/photometric-data/ITSP2.zip | https://www.integratech.be/downloads/pics/ITSP2.jpg | https://www.integratech.be/downloads/pics/maatschetsen/ITSP21000.jpg |  | 10 | smd5050 |  | -40~+50 | 100-277 | FALSE | FALSE | FALSE | 5 |  | FALSE |  | grey | <5 |  | 50.000 | L80B50 | TRUE |  |  |  | 1
LED stralers | On order | A | ITSP2 | Integrasports 2 | ITSP21000453000 | ITSP2 1000W 45gr 3000K IP66 IK10 zwart | ITSP2 1000W 45gr 3000K IP66 IK10 noir | ITSP2 1000W 45gr 3000K IP66 IK10 black | st | 3113 | 143000 | 143 | 5404042502815 | 9405 42 10 00 | EC001744 | No | 90 | 0.0661 | 4.56 |  |  | 29.7 | 554 | 593 | 566 |  |  | 745 | 615 | 460 | 1 |  | IP66 | >0.95 | >70 | 1000 | 3000 | 45 | Solide armatuur (IK10/IP66) met zeer hoge levensduur, uitgerust met kwaliteitsdrivers en performante ledchips, efficiëntie tot 150lm/W afhankelijk van type lens. Ingebouwde overspanningsbeveiliging. Bijzonder geschikt voor high-end toepassingen zoals sportvelden waar veel licht nodig is met een een minimum aan verblinding en lichtverstrooiing. Opties DALI dimbaar, aparte driverbox, valbeveiliging, louvre en lasertool voor precisie afstelling. | Luminaire solide (IK10/IP66) avec une durée de vie très élevée, équipé de drivers et de puces LED haute performance, efficacité jusqu'à 150lm/W selon le type de lentille. Protection contre les surtensions intégrée. Particulièrement adapté aux applications haut de gamme telles que les terrains de sport où une grande quantité de lumière est nécessaire avec un minimum d'éblouissement et de dispersion de la lumière. Options : Driver DALI, driver box séparé, protection contre les chutes, grille et outil laser pour un réglage précis. | Solid luminaire (IK10/IP66) with very high lifespan, equipped with quality drivers and high-performance LED chips, efficiency up to 150lm/W depending on lens type. Built-in overvoltage protection. Particularly suitable for high-end applications such as sports fields where a lot of light is required with minimum glare and light scattering. Options DALI dimmable, separate driver box, drop protection, louvre and laser tool for precision adjustment. | https://integratech.be/nl/producten/led-stralers/integrasports-2 | https://integratech.be/fr/produits/projecteurs-led/integrasports-2 | https://integratech.be/nl/producten/led-stralers/integrasports-2 | https://www.integratech.be/downloads/datasheets/ITSP21000453000-nl.pdf | https://www.integratech.be/downloads/datasheets/ITSP21000453000-fr.pdf | https://www.integratech.be/downloads/datasheets/ITSP21000453000-nl.pdf | https://integratech.be/downloads/photometric-data/ITSP2.zip | https://www.integratech.be/downloads/pics/ITSP2.jpg | https://www.integratech.be/downloads/pics/maatschetsen/ITSP21000.jpg | W:\integra-tarief\ACCESS\pics\maatschetsen\ITSP21000-afmetingen.jpg | 10 | smd5050 |  | -40~+50 | 100-277 | FALSE | FALSE | FALSE | 5 |  | FALSE |  | black | <5 |  | 50.000 | L80B50 | TRUE |  |  |  | 1
LED stralers | On order | A | ITSP2 | Integrasports 2 | ITSP21000453000DA | ITSP2 1000W 45gr 3000K IP66 IK10 Dali zwart | ITSP2 1000W 45gr 3000K IP66 IK10 Dali noir | ITSP2 1000W 45gr 3000K IP66 IK10 Dali black | st | 3389.4 | 143000 | 143 | 5404042502938 | 9405 42 10 00 | EC001744 | No | 90 | 0.0661 | 4.56 |  |  | 29.7 | 554 | 593 | 566 |  |  | 745 | 615 | 460 | 1 |  | IP66 | >0.95 | >70 | 1000 | 3000 | 45 | Solide armatuur (IK10/IP66) met zeer hoge levensduur, uitgerust met kwaliteitsdrivers en performante ledchips, efficiëntie tot 150lm/W afhankelijk van type lens. Ingebouwde overspanningsbeveiliging. Bijzonder geschikt voor high-end toepassingen zoals sportvelden waar veel licht nodig is met een een minimum aan verblinding en lichtverstrooiing. Opties DALI dimbaar, aparte driverbox, valbeveiliging, louvre en lasertool voor precisie afstelling. | Luminaire solide (IK10/IP66) avec une durée de vie très élevée, équipé de drivers et de puces LED haute performance, efficacité jusqu'à 150lm/W selon le type de lentille. Protection contre les surtensions intégrée. Particulièrement adapté aux applications haut de gamme telles que les terrains de sport où une grande quantité de lumière est nécessaire avec un minimum d'éblouissement et de dispersion de la lumière. Options : Driver DALI, driver box séparé, protection contre les chutes, grille et outil laser pour un réglage précis. | Solid luminaire (IK10/IP66) with very high lifespan, equipped with quality drivers and high-performance LED chips, efficiency up to 150lm/W depending on lens type. Built-in overvoltage protection. Particularly suitable for high-end applications such as sports fields where a lot of light is required with minimum glare and light scattering. Options DALI dimmable, separate driver box, drop protection, louvre and laser tool for precision adjustment. | https://integratech.be/nl/producten/led-stralers/integrasports-2 | https://integratech.be/fr/produits/projecteurs-led/integrasports-2 | https://integratech.be/nl/producten/led-stralers/integrasports-2 | https://www.integratech.be/downloads/datasheets/ITSP21000453000DA-nl.pdf | https://www.integratech.be/downloads/datasheets/ITSP21000453000DA-fr.pdf | https://www.integratech.be/downloads/datasheets/ITSP21000453000DA-nl.pdf | https://integratech.be/downloads/photometric-data/ITSP2.zip | https://www.integratech.be/downloads/pics/ITSP2.jpg | https://www.integratech.be/downloads/pics/maatschetsen/ITSP21000.jpg | W:\integra-tarief\ACCESS\pics\maatschetsen\ITSP21000-afmetingen.jpg | 10 | smd5050 |  | -40~+50 | 100-277 | FALSE | FALSE | FALSE | 5 |  | FALSE |  | black | <5 | DALI | 50.000 | L80B50 | TRUE |  |  |  | 1
LED stralers | On order | A | ITSP2 | Integrasports 2 | ITSP21000453000DAGR | ITSP2 1000W 45gr 3000K IP66 IK10 Dali grijs | ITSP2 1000W 45gr 3000K IP66 IK10 Dali gris | ITSP2 1000W 45gr 3000K IP66 IK10 Dali grey | st | 3389.4 | 143000 | 143 | 5404042502990 | 9405 42 10 00 | EC001744 | No | 90 | 0.0661 | 4.56 |  |  | 29.7 | 554 | 593 | 566 |  |  | 745 | 615 | 460 | 1 |  | IP66 | >0.95 | >70 | 1000 | 3000 | 45 | Solide armatuur (IK10/IP66) met zeer hoge levensduur, uitgerust met kwaliteitsdrivers en performante ledchips, efficiëntie tot 150lm/W afhankelijk van type lens. Ingebouwde overspanningsbeveiliging. Bijzonder geschikt voor high-end toepassingen zoals sportvelden waar veel licht nodig is met een een minimum aan verblinding en lichtverstrooiing. Opties DALI dimbaar, aparte driverbox, valbeveiliging, louvre en lasertool voor precisie afstelling. | Luminaire solide (IK10/IP66) avec une durée de vie très élevée, équipé de drivers et de puces LED haute performance, efficacité jusqu'à 150lm/W selon le type de lentille. Protection contre les surtensions intégrée. Particulièrement adapté aux applications haut de gamme telles que les terrains de sport où une grande quantité de lumière est nécessaire avec un minimum d'éblouissement et de dispersion de la lumière. Options : Driver DALI, driver box séparé, protection contre les chutes, grille et outil laser pour un réglage précis. | Solid luminaire (IK10/IP66) with very high lifespan, equipped with quality drivers and high-performance LED chips, efficiency up to 150lm/W depending on lens type. Built-in overvoltage protection. Particularly suitable for high-end applications such as sports fields where a lot of light is required with minimum glare and light scattering. Options DALI dimmable, separate driver box, drop protection, louvre and laser tool for precision adjustment. | https://integratech.be/nl/producten/led-stralers/integrasports-2 | https://integratech.be/fr/produits/projecteurs-led/integrasports-2 | https://integratech.be/nl/producten/led-stralers/integrasports-2 | https://www.integratech.be/downloads/datasheets/ITSP21000453000DA-nl.pdf | https://www.integratech.be/downloads/datasheets/ITSP21000453000DA-fr.pdf | https://www.integratech.be/downloads/datasheets/ITSP21000453000DA-nl.pdf | https://integratech.be/downloads/photometric-data/ITSP2.zip | https://www.integratech.be/downloads/pics/ITSP2.jpg | https://www.integratech.be/downloads/pics/maatschetsen/ITSP21000.jpg |  | 10 | smd5050 |  | -40~+50 | 100-277 | FALSE | FALSE | FALSE | 5 |  | FALSE |  | grey | <5 | DALI | 50.000 | L80B50 | TRUE |  |  |  | 1
LED stralers | On order | A | ITSP2 | Integrasports 2 | ITSP21000453000GR | ITSP2 1000W 45gr 3000K IP66 IK10 grijs | ITSP2 1000W 45gr 3000K IP66 IK10 gris | ITSP2 1000W 45gr 3000K IP66 IK10 grey | st | 3113 | 143000 | 143 | 5404042502877 | 9405 42 10 00 | EC001744 | No | 90 | 0.0661 | 4.56 |  |  | 29.7 | 554 | 593 | 566 |  |  | 745 | 615 | 460 | 1 |  | IP66 | >0.95 | >70 | 1000 | 3000 | 45 | Solide armatuur (IK10/IP66) met zeer hoge levensduur, uitgerust met kwaliteitsdrivers en performante ledchips, efficiëntie tot 150lm/W afhankelijk van type lens. Ingebouwde overspanningsbeveiliging. Bijzonder geschikt voor high-end toepassingen zoals sportvelden waar veel licht nodig is met een een minimum aan verblinding en lichtverstrooiing. Opties DALI dimbaar, aparte driverbox, valbeveiliging, louvre en lasertool voor precisie afstelling. | Luminaire solide (IK10/IP66) avec une durée de vie très élevée, équipé de drivers et de puces LED haute performance, efficacité jusqu'à 150lm/W selon le type de lentille. Protection contre les surtensions intégrée. Particulièrement adapté aux applications haut de gamme telles que les terrains de sport où une grande quantité de lumière est nécessaire avec un minimum d'éblouissement et de dispersion de la lumière. Options : Driver DALI, driver box séparé, protection contre les chutes, grille et outil laser pour un réglage précis. | Solid luminaire (IK10/IP66) with very high lifespan, equipped with quality drivers and high-performance LED chips, efficiency up to 150lm/W depending on lens type. Built-in overvoltage protection. Particularly suitable for high-end applications such as sports fields where a lot of light is required with minimum glare and light scattering. Options DALI dimmable, separate driver box, drop protection, louvre and laser tool for precision adjustment. | https://integratech.be/nl/producten/led-stralers/integrasports-2 | https://integratech.be/fr/produits/projecteurs-led/integrasports-2 | https://integratech.be/nl/producten/led-stralers/integrasports-2 | https://www.integratech.be/downloads/datasheets/ITSP21000453000-nl.pdf | https://www.integratech.be/downloads/datasheets/ITSP21000453000-fr.pdf | https://www.integratech.be/downloads/datasheets/ITSP21000453000-nl.pdf | https://integratech.be/downloads/photometric-data/ITSP2.zip | https://www.integratech.be/downloads/pics/ITSP2.jpg | https://www.integratech.be/downloads/pics/maatschetsen/ITSP21000.jpg |  | 10 | smd5050 |  | -40~+50 | 100-277 | FALSE | FALSE | FALSE | 5 |  | FALSE |  | grey | <5 |  | 50.000 | L80B50 | TRUE |  |  |  | 1
LED stralers | On order | A | ITSP2 | Integrasports 2 | ITSP21000454000 | ITSP2 1000W 45gr 4000K IP66 IK10 zwart | ITSP2 1000W 45gr 4000K IP66 IK10 noir | ITSP2 1000W 45gr 4000K IP66 IK10 black | st | 3113 | 150000 | 150 | 5404042502822 | 9405 42 10 00 | EC001744 | No | 90 | 0.0661 | 4.56 |  |  | 29.7 | 554 | 593 | 566 |  |  | 745 | 615 | 460 | 1 |  | IP66 | >0.95 | >70 | 1000 | 4000 | 45 | Solide armatuur (IK10/IP66) met zeer hoge levensduur, uitgerust met kwaliteitsdrivers en performante ledchips, efficiëntie tot 150lm/W afhankelijk van type lens. Ingebouwde overspanningsbeveiliging. Bijzonder geschikt voor high-end toepassingen zoals sportvelden waar veel licht nodig is met een een minimum aan verblinding en lichtverstrooiing. Opties DALI dimbaar, aparte driverbox, valbeveiliging, louvre en lasertool voor precisie afstelling. | Luminaire solide (IK10/IP66) avec une durée de vie très élevée, équipé de drivers et de puces LED haute performance, efficacité jusqu'à 150lm/W selon le type de lentille. Protection contre les surtensions intégrée. Particulièrement adapté aux applications haut de gamme telles que les terrains de sport où une grande quantité de lumière est nécessaire avec un minimum d'éblouissement et de dispersion de la lumière. Options : Driver DALI, driver box séparé, protection contre les chutes, grille et outil laser pour un réglage précis. | Solid luminaire (IK10/IP66) with very high lifespan, equipped with quality drivers and high-performance LED chips, efficiency up to 150lm/W depending on lens type. Built-in overvoltage protection. Particularly suitable for high-end applications such as sports fields where a lot of light is required with minimum glare and light scattering. Options DALI dimmable, separate driver box, drop protection, louvre and laser tool for precision adjustment. | https://integratech.be/nl/producten/led-stralers/integrasports-2 | https://integratech.be/fr/produits/projecteurs-led/integrasports-2 | https://integratech.be/nl/producten/led-stralers/integrasports-2 | https://www.integratech.be/downloads/datasheets/ITSP21000454000-nl.pdf | https://www.integratech.be/downloads/datasheets/ITSP21000454000-fr.pdf | https://www.integratech.be/downloads/datasheets/ITSP21000454000-nl.pdf | https://integratech.be/downloads/photometric-data/ITSP2.zip | https://www.integratech.be/downloads/pics/ITSP2.jpg | https://www.integratech.be/downloads/pics/maatschetsen/ITSP21000.jpg | W:\integra-tarief\ACCESS\pics\maatschetsen\ITSP21000-afmetingen.jpg | 10 | smd5050 |  | -40~+50 | 100-277 | FALSE | FALSE | FALSE | 5 |  | FALSE |  | black | <5 |  | 50.000 | L80B50 | TRUE |  |  |  | 1
LED stralers | On order | A | ITSP2 | Integrasports 2 | ITSP21000454000DA | ITSP2 1000W 45gr 4000K IP66 IK10 Dali zwart | ITSP2 1000W 45gr 4000K IP66 IK10 Dali noir | ITSP2 1000W 45gr 4000K IP66 IK10 Dali black | st | 3389.4 | 150000 | 150 | 5404042502945 | 9405 42 10 00 | EC001744 | No | 90 | 0.0661 | 4.56 |  |  | 29.7 | 554 | 593 | 566 |  |  | 745 | 615 | 460 | 1 |  | IP66 | >0.95 | >70 | 1000 | 4000 | 45 | Solide armatuur (IK10/IP66) met zeer hoge levensduur, uitgerust met kwaliteitsdrivers en performante ledchips, efficiëntie tot 150lm/W afhankelijk van type lens. Ingebouwde overspanningsbeveiliging. Bijzonder geschikt voor high-end toepassingen zoals sportvelden waar veel licht nodig is met een een minimum aan verblinding en lichtverstrooiing. Opties DALI dimbaar, aparte driverbox, valbeveiliging, louvre en lasertool voor precisie afstelling. | Luminaire solide (IK10/IP66) avec une durée de vie très élevée, équipé de drivers et de puces LED haute performance, efficacité jusqu'à 150lm/W selon le type de lentille. Protection contre les surtensions intégrée. Particulièrement adapté aux applications haut de gamme telles que les terrains de sport où une grande quantité de lumière est nécessaire avec un minimum d'éblouissement et de dispersion de la lumière. Options : Driver DALI, driver box séparé, protection contre les chutes, grille et outil laser pour un réglage précis. | Solid luminaire (IK10/IP66) with very high lifespan, equipped with quality drivers and high-performance LED chips, efficiency up to 150lm/W depending on lens type. Built-in overvoltage protection. Particularly suitable for high-end applications such as sports fields where a lot of light is required with minimum glare and light scattering. Options DALI dimmable, separate driver box, drop protection, louvre and laser tool for precision adjustment. | https://integratech.be/nl/producten/led-stralers/integrasports-2 | https://integratech.be/fr/produits/projecteurs-led/integrasports-2 | https://integratech.be/nl/producten/led-stralers/integrasports-2 | https://www.integratech.be/downloads/datasheets/ITSP21000454000DA-nl.pdf | https://www.integratech.be/downloads/datasheets/ITSP21000454000DA-fr.pdf | https://www.integratech.be/downloads/datasheets/ITSP21000454000DA-nl.pdf | https://integratech.be/downloads/photometric-data/ITSP2.zip | https://www.integratech.be/downloads/pics/ITSP2.jpg | https://www.integratech.be/downloads/pics/maatschetsen/ITSP21000.jpg | W:\integra-tarief\ACCESS\pics\maatschetsen\ITSP21000-afmetingen.jpg | 10 | smd5050 |  | -40~+50 | 100-277 | FALSE | FALSE | FALSE | 5 |  | FALSE |  | black | <5 | DALI | 50.000 | L80B50 | TRUE |  |  |  | 1
LED stralers | On order | A | ITSP2 | Integrasports 2 | ITSP21000454000DAGR | ITSP2 1000W 45gr 4000K IP66 IK10 Dali grijs | ITSP2 1000W 45gr 4000K IP66 IK10 Dali gris | ITSP2 1000W 45gr 4000K IP66 IK10 Dali grey | st | 3389.4 | 150000 | 150 | 5404042503003 | 9405 42 10 00 | EC001744 | No | 90 | 0.0661 | 4.56 |  |  | 29.7 | 554 | 593 | 566 |  |  | 745 | 615 | 460 | 1 |  | IP66 | >0.95 | >70 | 1000 | 4000 | 45 | Solide armatuur (IK10/IP66) met zeer hoge levensduur, uitgerust met kwaliteitsdrivers en performante ledchips, efficiëntie tot 150lm/W afhankelijk van type lens. Ingebouwde overspanningsbeveiliging. Bijzonder geschikt voor high-end toepassingen zoals sportvelden waar veel licht nodig is met een een minimum aan verblinding en lichtverstrooiing. Opties DALI dimbaar, aparte driverbox, valbeveiliging, louvre en lasertool voor precisie afstelling. | Luminaire solide (IK10/IP66) avec une durée de vie très élevée, équipé de drivers et de puces LED haute performance, efficacité jusqu'à 150lm/W selon le type de lentille. Protection contre les surtensions intégrée. Particulièrement adapté aux applications haut de gamme telles que les terrains de sport où une grande quantité de lumière est nécessaire avec un minimum d'éblouissement et de dispersion de la lumière. Options : Driver DALI, driver box séparé, protection contre les chutes, grille et outil laser pour un réglage précis. | Solid luminaire (IK10/IP66) with very high lifespan, equipped with quality drivers and high-performance LED chips, efficiency up to 150lm/W depending on lens type. Built-in overvoltage protection. Particularly suitable for high-end applications such as sports fields where a lot of light is required with minimum glare and light scattering. Options DALI dimmable, separate driver box, drop protection, louvre and laser tool for precision adjustment. | https://integratech.be/nl/producten/led-stralers/integrasports-2 | https://integratech.be/fr/produits/projecteurs-led/integrasports-2 | https://integratech.be/nl/producten/led-stralers/integrasports-2 | https://www.integratech.be/downloads/datasheets/ITSP21000454000DA-nl.pdf | https://www.integratech.be/downloads/datasheets/ITSP21000454000DA-fr.pdf | https://www.integratech.be/downloads/datasheets/ITSP21000454000DA-nl.pdf | https://integratech.be/downloads/photometric-data/ITSP2.zip | https://www.integratech.be/downloads/pics/ITSP2.jpg | https://www.integratech.be/downloads/pics/maatschetsen/ITSP21000.jpg |  | 10 | smd5050 |  | -40~+50 | 100-277 | FALSE | FALSE | FALSE | 5 |  | FALSE |  | grey | <5 | DALI | 50.000 | L80B50 | TRUE |  |  |  | 1
LED stralers | On order | A | ITSP2 | Integrasports 2 | ITSP21000454000GR | ITSP2 1000W 45gr 4000K IP66 IK10 grijs | ITSP2 1000W 45gr 4000K IP66 IK10 gris | ITSP2 1000W 45gr 4000K IP66 IK10 grey | st | 3113 | 150000 | 150 | 5404042502884 | 9405 42 10 00 | EC001744 | No | 90 | 0.0661 | 4.56 |  |  | 29.7 | 554 | 593 | 566 |  |  | 745 | 615 | 460 | 1 |  | IP66 | >0.95 | >70 | 1000 | 4000 | 45 | Solide armatuur (IK10/IP66) met zeer hoge levensduur, uitgerust met kwaliteitsdrivers en performante ledchips, efficiëntie tot 150lm/W afhankelijk van type lens. Ingebouwde overspanningsbeveiliging. Bijzonder geschikt voor high-end toepassingen zoals sportvelden waar veel licht nodig is met een een minimum aan verblinding en lichtverstrooiing. Opties DALI dimbaar, aparte driverbox, valbeveiliging, louvre en lasertool voor precisie afstelling. | Luminaire solide (IK10/IP66) avec une durée de vie très élevée, équipé de drivers et de puces LED haute performance, efficacité jusqu'à 150lm/W selon le type de lentille. Protection contre les surtensions intégrée. Particulièrement adapté aux applications haut de gamme telles que les terrains de sport où une grande quantité de lumière est nécessaire avec un minimum d'éblouissement et de dispersion de la lumière. Options : Driver DALI, driver box séparé, protection contre les chutes, grille et outil laser pour un réglage précis. | Solid luminaire (IK10/IP66) with very high lifespan, equipped with quality drivers and high-performance LED chips, efficiency up to 150lm/W depending on lens type. Built-in overvoltage protection. Particularly suitable for high-end applications such as sports fields where a lot of light is required with minimum glare and light scattering. Options DALI dimmable, separate driver box, drop protection, louvre and laser tool for precision adjustment. | https://integratech.be/nl/producten/led-stralers/integrasports-2 | https://integratech.be/fr/produits/projecteurs-led/integrasports-2 | https://integratech.be/nl/producten/led-stralers/integrasports-2 | https://www.integratech.be/downloads/datasheets/ITSP21000454000-nl.pdf | https://www.integratech.be/downloads/datasheets/ITSP21000454000-fr.pdf | https://www.integratech.be/downloads/datasheets/ITSP21000454000-nl.pdf | https://integratech.be/downloads/photometric-data/ITSP2.zip | https://www.integratech.be/downloads/pics/ITSP2.jpg | https://www.integratech.be/downloads/pics/maatschetsen/ITSP21000.jpg |  | 10 | smd5050 |  | -40~+50 | 100-277 | FALSE | FALSE | FALSE | 5 |  | FALSE |  | grey | <5 |  | 50.000 | L80B50 | TRUE |  |  |  | 1
LED stralers | On order | A | ITSP2 | Integrasports 2 | ITSP2300153000 | ITSP2 300W 15gr 3000K IP66 IK10 zwart | ITSP2 300W 15gr 3000K IP66 IK10 noir | ITSP2 300W 15gr 3000K IP66 IK10 black | st | 1620.8 | 36900 | 123 | 5404042502051 | 9405 42 10 00 | EC001744 | No | 90 | 0.0661 | 4.56 |  |  | 18.2 | 454 | 509 | 425 |  |  | 635 | 525 | 395 | 1 |  | IP66 | >0.95 | >70 | 300 | 3000 | 15 | Solide armatuur (IK10/IP66) met zeer hoge levensduur, uitgerust met kwaliteitsdrivers en performante ledchips, efficiëntie tot 150lm/W afhankelijk van type lens. Ingebouwde overspanningsbeveiliging. Bijzonder geschikt voor high-end toepassingen zoals sportvelden waar veel licht nodig is met een een minimum aan verblinding en lichtverstrooiing. Opties DALI dimbaar, aparte driverbox, valbeveiliging, louvre en lasertool voor precisie afstelling. | Luminaire solide (IK10/IP66) avec une durée de vie très élevée, équipé de drivers et de puces LED haute performance, efficacité jusqu'à 150lm/W selon le type de lentille. Protection contre les surtensions intégrée. Particulièrement adapté aux applications haut de gamme telles que les terrains de sport où une grande quantité de lumière est nécessaire avec un minimum d'éblouissement et de dispersion de la lumière. Options : Driver DALI, driver box séparé, protection contre les chutes, grille et outil laser pour un réglage précis. | Solid luminaire (IK10/IP66) with very high lifespan, equipped with quality drivers and high-performance LED chips, efficiency up to 150lm/W depending on lens type. Built-in overvoltage protection. Particularly suitable for high-end applications such as sports fields where a lot of light is required with minimum glare and light scattering. Options DALI dimmable, separate driver box, drop protection, louvre and laser tool for precision adjustment. | https://integratech.be/nl/producten/led-stralers/integrasports-2 | https://integratech.be/fr/produits/projecteurs-led/integrasports-2 | https://integratech.be/nl/producten/led-stralers/integrasports-2 | https://www.integratech.be/downloads/datasheets/ITSP2300153000-nl.pdf | https://www.integratech.be/downloads/datasheets/ITSP2300153000-fr.pdf | https://www.integratech.be/downloads/datasheets/ITSP2300153000-nl.pdf | https://integratech.be/downloads/photometric-data/ITSP2.zip | https://www.integratech.be/downloads/pics/ITSP2.jpg | https://www.integratech.be/downloads/pics/maatschetsen/ITSP2300.jpg | W:\integra-tarief\ACCESS\pics\maatschetsen\ITSP2300-afmetingen.jpg | 10 | smd3535 |  | -40~+50 | 100-277 | FALSE | FALSE | FALSE | 5 |  | FALSE |  | black |  |  | 50.000 | L80B50 | TRUE |  |  |  | 1
LED stralers | On order | A | ITSP2 | Integrasports 2 | ITSP2300153000DA | ITSP2 300W 15gr 3000K IP66 IK10 Dali zwart | ITSP2 300W 15gr 3000K IP66 IK10 Dali noir | ITSP2 300W 15gr 3000K IP66 IK10 Dali black | st | 1681.8 | 36900 | 123 | 5404042502174 | 9405 42 10 00 | EC001744 | No | 90 | 0.0661 | 4.56 |  |  | 18.2 | 454 | 509 | 425 |  |  | 635 | 525 | 395 | 1 |  | IP66 | >0.95 | >70 | 300 | 3000 | 15 | Solide armatuur (IK10/IP66) met zeer hoge levensduur, uitgerust met kwaliteitsdrivers en performante ledchips, efficiëntie tot 150lm/W afhankelijk van type lens. Ingebouwde overspanningsbeveiliging. Bijzonder geschikt voor high-end toepassingen zoals sportvelden waar veel licht nodig is met een een minimum aan verblinding en lichtverstrooiing. Opties DALI dimbaar, aparte driverbox, valbeveiliging, louvre en lasertool voor precisie afstelling. | Luminaire solide (IK10/IP66) avec une durée de vie très élevée, équipé de drivers et de puces LED haute performance, efficacité jusqu'à 150lm/W selon le type de lentille. Protection contre les surtensions intégrée. Particulièrement adapté aux applications haut de gamme telles que les terrains de sport où une grande quantité de lumière est nécessaire avec un minimum d'éblouissement et de dispersion de la lumière. Options : Driver DALI, driver box séparé, protection contre les chutes, grille et outil laser pour un réglage précis. | Solid luminaire (IK10/IP66) with very high lifespan, equipped with quality drivers and high-performance LED chips, efficiency up to 150lm/W depending on lens type. Built-in overvoltage protection. Particularly suitable for high-end applications such as sports fields where a lot of light is required with minimum glare and light scattering. Options DALI dimmable, separate driver box, drop protection, louvre and laser tool for precision adjustment. | https://integratech.be/nl/producten/led-stralers/integrasports-2 | https://integratech.be/fr/produits/projecteurs-led/integrasports-2 | https://integratech.be/nl/producten/led-stralers/integrasports-2 | https://www.integratech.be/downloads/datasheets/ITSP2300153000DA-nl.pdf | https://www.integratech.be/downloads/datasheets/ITSP2300153000DA-fr.pdf | https://www.integratech.be/downloads/datasheets/ITSP2300153000DA-nl.pdf | https://integratech.be/downloads/photometric-data/ITSP2.zip | https://www.integratech.be/downloads/pics/ITSP2.jpg | https://www.integratech.be/downloads/pics/maatschetsen/ITSP2300.jpg | W:\integra-tarief\ACCESS\pics\maatschetsen\ITSP2300-afmetingen.jpg | 10 | smd3535 |  | -40~+50 | 100-277 | FALSE | FALSE | FALSE | 5 |  | FALSE |  | black |  | DALI | 50.000 | L80B50 | TRUE |  |  |  | 1
LED stralers | On order | A | ITSP2 | Integrasports 2 | ITSP2300153000DAGR | ITSP2 300W 15gr 3000K IP66 IK10 Dali grijs | ITSP2 300W 15gr 3000K IP66 IK10 Dali gris | ITSP2 300W 15gr 3000K IP66 IK10 Dali grey | st | 1681.8 | 36900 | 123 | 5404042502235 | 9405 42 10 00 | EC001744 | No | 90 | 0.0661 | 4.56 |  |  | 18.2 | 454 | 509 | 425 |  |  | 635 | 525 | 395 | 1 |  | IP66 | >0.95 | >70 | 300 | 3000 | 15 | Solide armatuur (IK10/IP66) met zeer hoge levensduur, uitgerust met kwaliteitsdrivers en performante ledchips, efficiëntie tot 150lm/W afhankelijk van type lens. Ingebouwde overspanningsbeveiliging. Bijzonder geschikt voor high-end toepassingen zoals sportvelden waar veel licht nodig is met een een minimum aan verblinding en lichtverstrooiing. Opties DALI dimbaar, aparte driverbox, valbeveiliging, louvre en lasertool voor precisie afstelling. | Luminaire solide (IK10/IP66) avec une durée de vie très élevée, équipé de drivers et de puces LED haute performance, efficacité jusqu'à 150lm/W selon le type de lentille. Protection contre les surtensions intégrée. Particulièrement adapté aux applications haut de gamme telles que les terrains de sport où une grande quantité de lumière est nécessaire avec un minimum d'éblouissement et de dispersion de la lumière. Options : Driver DALI, driver box séparé, protection contre les chutes, grille et outil laser pour un réglage précis. | Solid luminaire (IK10/IP66) with very high lifespan, equipped with quality drivers and high-performance LED chips, efficiency up to 150lm/W depending on lens type. Built-in overvoltage protection. Particularly suitable for high-end applications such as sports fields where a lot of light is required with minimum glare and light scattering. Options DALI dimmable, separate driver box, drop protection, louvre and laser tool for precision adjustment. | https://integratech.be/nl/producten/led-stralers/integrasports-2 | https://integratech.be/fr/produits/projecteurs-led/integrasports-2 | https://integratech.be/nl/producten/led-stralers/integrasports-2 | https://www.integratech.be/downloads/datasheets/ITSP2300153000DA-nl.pdf | https://www.integratech.be/downloads/datasheets/ITSP2300153000DA-fr.pdf | https://www.integratech.be/downloads/datasheets/ITSP2300153000DA-nl.pdf | https://integratech.be/downloads/photometric-data/ITSP2.zip | https://www.integratech.be/downloads/pics/ITSP2.jpg | https://www.integratech.be/downloads/pics/maatschetsen/ITSP2300.jpg |  | 10 | smd3535 |  | -40~+50 | 100-277 | FALSE | FALSE | FALSE | 5 |  | FALSE |  | grey |  | DALI | 50.000 | L80B50 | TRUE |  |  |  | 1
LED stralers | On order | A | ITSP2 | Integrasports 2 | ITSP2300153000GR | ITSP2 300W 15gr 3000K IP66 IK10 grijs | ITSP2 300W 15gr 3000K IP66 IK10 gris | ITSP2 300W 15gr 3000K IP66 IK10 grey | st | 1620.8 | 36900 | 123 | 5404042502112 | 9405 42 10 00 | EC001744 | No | 90 | 0.0661 | 4.56 |  |  | 18.2 | 454 | 509 | 425 |  |  | 635 | 525 | 395 | 1 |  | IP66 | >0.95 | >70 | 300 | 3000 | 15 | Solide armatuur (IK10/IP66) met zeer hoge levensduur, uitgerust met kwaliteitsdrivers en performante ledchips, efficiëntie tot 150lm/W afhankelijk van type lens. Ingebouwde overspanningsbeveiliging. Bijzonder geschikt voor high-end toepassingen zoals sportvelden waar veel licht nodig is met een een minimum aan verblinding en lichtverstrooiing. Opties DALI dimbaar, aparte driverbox, valbeveiliging, louvre en lasertool voor precisie afstelling. | Luminaire solide (IK10/IP66) avec une durée de vie très élevée, équipé de drivers et de puces LED haute performance, efficacité jusqu'à 150lm/W selon le type de lentille. Protection contre les surtensions intégrée. Particulièrement adapté aux applications haut de gamme telles que les terrains de sport où une grande quantité de lumière est nécessaire avec un minimum d'éblouissement et de dispersion de la lumière. Options : Driver DALI, driver box séparé, protection contre les chutes, grille et outil laser pour un réglage précis. | Solid luminaire (IK10/IP66) with very high lifespan, equipped with quality drivers and high-performance LED chips, efficiency up to 150lm/W depending on lens type. Built-in overvoltage protection. Particularly suitable for high-end applications such as sports fields where a lot of light is required with minimum glare and light scattering. Options DALI dimmable, separate driver box, drop protection, louvre and laser tool for precision adjustment. | https://integratech.be/nl/producten/led-stralers/integrasports-2 | https://integratech.be/fr/produits/projecteurs-led/integrasports-2 | https://integratech.be/nl/producten/led-stralers/integrasports-2 | https://www.integratech.be/downloads/datasheets/ITSP2300153000-nl.pdf | https://www.integratech.be/downloads/datasheets/ITSP2300153000-fr.pdf | https://www.integratech.be/downloads/datasheets/ITSP2300153000-nl.pdf | https://integratech.be/downloads/photometric-data/ITSP2.zip | https://www.integratech.be/downloads/pics/ITSP2.jpg | https://www.integratech.be/downloads/pics/maatschetsen/ITSP2300.jpg |  | 10 | smd3535 |  | -40~+50 | 100-277 | FALSE | FALSE | FALSE | 5 |  | FALSE |  | grey |  |  | 50.000 | L80B50 | TRUE |  |  |  | 1
LED stralers | On order | A | ITSP2 | Integrasports 2 | ITSP2300154000 | ITSP2 300W 15gr 4000K IP66 IK10 zwart | ITSP2 300W 15gr 4000K IP66 IK10 noir | ITSP2 300W 15gr 4000K IP66 IK10 black | st | 1620.8 | 39000 | 130 | 5404042502068 | 9405 42 10 00 | EC001744 | No | 90 | 0.0661 | 4.56 |  |  | 18.2 | 454 | 509 | 425 |  |  | 635 | 525 | 395 | 1 |  | IP66 | >0.95 | >70 | 300 | 4000 | 15 | Solide armatuur (IK10/IP66) met zeer hoge levensduur, uitgerust met kwaliteitsdrivers en performante ledchips, efficiëntie tot 150lm/W afhankelijk van type lens. Ingebouwde overspanningsbeveiliging. Bijzonder geschikt voor high-end toepassingen zoals sportvelden waar veel licht nodig is met een een minimum aan verblinding en lichtverstrooiing. Opties DALI dimbaar, aparte driverbox, valbeveiliging, louvre en lasertool voor precisie afstelling. | Luminaire solide (IK10/IP66) avec une durée de vie très élevée, équipé de drivers et de puces LED haute performance, efficacité jusqu'à 150lm/W selon le type de lentille. Protection contre les surtensions intégrée. Particulièrement adapté aux applications haut de gamme telles que les terrains de sport où une grande quantité de lumière est nécessaire avec un minimum d'éblouissement et de dispersion de la lumière. Options : Driver DALI, driver box séparé, protection contre les chutes, grille et outil laser pour un réglage précis. | Solid luminaire (IK10/IP66) with very high lifespan, equipped with quality drivers and high-performance LED chips, efficiency up to 150lm/W depending on lens type. Built-in overvoltage protection. Particularly suitable for high-end applications such as sports fields where a lot of light is required with minimum glare and light scattering. Options DALI dimmable, separate driver box, drop protection, louvre and laser tool for precision adjustment. | https://integratech.be/nl/producten/led-stralers/integrasports-2 | https://integratech.be/fr/produits/projecteurs-led/integrasports-2 | https://integratech.be/nl/producten/led-stralers/integrasports-2 | https://www.integratech.be/downloads/datasheets/ITSP2300154000-nl.pdf | https://www.integratech.be/downloads/datasheets/ITSP2300154000-fr.pdf | https://www.integratech.be/downloads/datasheets/ITSP2300154000-nl.pdf | https://integratech.be/downloads/photometric-data/ITSP2.zip | https://www.integratech.be/downloads/pics/ITSP2.jpg | https://www.integratech.be/downloads/pics/maatschetsen/ITSP2300.jpg | W:\integra-tarief\ACCESS\pics\maatschetsen\ITSP2300-afmetingen.jpg | 10 | smd3535 |  | -40~+50 | 100-277 | FALSE | FALSE | FALSE | 5 |  | FALSE |  | black |  |  | 50.000 | L80B50 | TRUE |  |  |  | 1
LED stralers | On order | A | ITSP2 | Integrasports 2 | ITSP2300154000DA | ITSP2 300W 15gr 4000K IP66 IK10 Dali zwart | ITSP2 300W 15gr 4000K IP66 IK10 Dali noir | ITSP2 300W 15gr 4000K IP66 IK10 Dali black | st | 1681.8 | 39000 | 130 | 5404042502181 | 9405 42 10 00 | EC001744 | No | 90 | 0.0661 | 4.56 |  |  | 18.2 | 454 | 509 | 425 |  |  | 635 | 525 | 395 | 1 |  | IP66 | >0.95 | >70 | 300 | 4000 | 15 | Solide armatuur (IK10/IP66) met zeer hoge levensduur, uitgerust met kwaliteitsdrivers en performante ledchips, efficiëntie tot 150lm/W afhankelijk van type lens. Ingebouwde overspanningsbeveiliging. Bijzonder geschikt voor high-end toepassingen zoals sportvelden waar veel licht nodig is met een een minimum aan verblinding en lichtverstrooiing. Opties DALI dimbaar, aparte driverbox, valbeveiliging, louvre en lasertool voor precisie afstelling. | Luminaire solide (IK10/IP66) avec une durée de vie très élevée, équipé de drivers et de puces LED haute performance, efficacité jusqu'à 150lm/W selon le type de lentille. Protection contre les surtensions intégrée. Particulièrement adapté aux applications haut de gamme telles que les terrains de sport où une grande quantité de lumière est nécessaire avec un minimum d'éblouissement et de dispersion de la lumière. Options : Driver DALI, driver box séparé, protection contre les chutes, grille et outil laser pour un réglage précis. | Solid luminaire (IK10/IP66) with very high lifespan, equipped with quality drivers and high-performance LED chips, efficiency up to 150lm/W depending on lens type. Built-in overvoltage protection. Particularly suitable for high-end applications such as sports fields where a lot of light is required with minimum glare and light scattering. Options DALI dimmable, separate driver box, drop protection, louvre and laser tool for precision adjustment. | https://integratech.be/nl/producten/led-stralers/integrasports-2 | https://integratech.be/fr/produits/projecteurs-led/integrasports-2 | https://integratech.be/nl/producten/led-stralers/integrasports-2 | https://www.integratech.be/downloads/datasheets/ITSP2300154000DA-nl.pdf | https://www.integratech.be/downloads/datasheets/ITSP2300154000DA-fr.pdf | https://www.integratech.be/downloads/datasheets/ITSP2300154000DA-nl.pdf | https://integratech.be/downloads/photometric-data/ITSP2.zip | https://www.integratech.be/downloads/pics/ITSP2.jpg | https://www.integratech.be/downloads/pics/maatschetsen/ITSP2300.jpg | W:\integra-tarief\ACCESS\pics\maatschetsen\ITSP2300-afmetingen.jpg | 10 | smd3535 |  | -40~+50 | 100-277 | FALSE | FALSE | FALSE | 5 |  | FALSE |  | black |  | DALI | 50.000 | L80B50 | TRUE |  |  |  | 1
LED stralers | On order | A | ITSP2 | Integrasports 2 | ITSP2300154000DAGR | ITSP2 300W 15gr 4000K IP66 IK10 Dali grijs | ITSP2 300W 15gr 4000K IP66 IK10 Dali gris | ITSP2 300W 15gr 4000K IP66 IK10 Dali grey | st | 1681.8 | 39000 | 130 | 5404042502242 | 9405 42 10 00 | EC001744 | No | 90 | 0.0661 | 4.56 |  |  | 18.2 | 454 | 509 | 425 |  |  | 635 | 525 | 395 | 1 |  | IP66 | >0.95 | >70 | 300 | 4000 | 15 | Solide armatuur (IK10/IP66) met zeer hoge levensduur, uitgerust met kwaliteitsdrivers en performante ledchips, efficiëntie tot 150lm/W afhankelijk van type lens. Ingebouwde overspanningsbeveiliging. Bijzonder geschikt voor high-end toepassingen zoals sportvelden waar veel licht nodig is met een een minimum aan verblinding en lichtverstrooiing. Opties DALI dimbaar, aparte driverbox, valbeveiliging, louvre en lasertool voor precisie afstelling. | Luminaire solide (IK10/IP66) avec une durée de vie très élevée, équipé de drivers et de puces LED haute performance, efficacité jusqu'à 150lm/W selon le type de lentille. Protection contre les surtensions intégrée. Particulièrement adapté aux applications haut de gamme telles que les terrains de sport où une grande quantité de lumière est nécessaire avec un minimum d'éblouissement et de dispersion de la lumière. Options : Driver DALI, driver box séparé, protection contre les chutes, grille et outil laser pour un réglage précis. | Solid luminaire (IK10/IP66) with very high lifespan, equipped with quality drivers and high-performance LED chips, efficiency up to 150lm/W depending on lens type. Built-in overvoltage protection. Particularly suitable for high-end applications such as sports fields where a lot of light is required with minimum glare and light scattering. Options DALI dimmable, separate driver box, drop protection, louvre and laser tool for precision adjustment. | https://integratech.be/nl/producten/led-stralers/integrasports-2 | https://integratech.be/fr/produits/projecteurs-led/integrasports-2 | https://integratech.be/nl/producten/led-stralers/integrasports-2 | https://www.integratech.be/downloads/datasheets/ITSP2300154000DA-nl.pdf | https://www.integratech.be/downloads/datasheets/ITSP2300154000DA-fr.pdf | https://www.integratech.be/downloads/datasheets/ITSP2300154000DA-nl.pdf | https://integratech.be/downloads/photometric-data/ITSP2.zip | https://www.integratech.be/downloads/pics/ITSP2.jpg | https://www.integratech.be/downloads/pics/maatschetsen/ITSP2300.jpg |  | 10 | smd3535 |  | -40~+50 | 100-277 | FALSE | FALSE | FALSE | 5 |  | FALSE |  | grey |  | DALI | 50.000 | L80B50 | TRUE |  |  |  | 1
LED stralers | On order | A | ITSP2 | Integrasports 2 | ITSP2300154000GR | ITSP2 300W 15gr 4000K IP66 IK10 grijs | ITSP2 300W 15gr 4000K IP66 IK10 gris | ITSP2 300W 15gr 4000K IP66 IK10 grey | st | 1620.8 | 39000 | 130 | 5404042502129 | 9405 42 10 00 | EC001744 | No | 90 | 0.0661 | 4.56 |  |  | 18.2 | 454 | 509 | 425 |  |  | 635 | 525 | 395 | 1 |  | IP66 | >0.95 | >70 | 300 | 4000 | 15 | Solide armatuur (IK10/IP66) met zeer hoge levensduur, uitgerust met kwaliteitsdrivers en performante ledchips, efficiëntie tot 150lm/W afhankelijk van type lens. Ingebouwde overspanningsbeveiliging. Bijzonder geschikt voor high-end toepassingen zoals sportvelden waar veel licht nodig is met een een minimum aan verblinding en lichtverstrooiing. Opties DALI dimbaar, aparte driverbox, valbeveiliging, louvre en lasertool voor precisie afstelling. | Luminaire solide (IK10/IP66) avec une durée de vie très élevée, équipé de drivers et de puces LED haute performance, efficacité jusqu'à 150lm/W selon le type de lentille. Protection contre les surtensions intégrée. Particulièrement adapté aux applications haut de gamme telles que les terrains de sport où une grande quantité de lumière est nécessaire avec un minimum d'éblouissement et de dispersion de la lumière. Options : Driver DALI, driver box séparé, protection contre les chutes, grille et outil laser pour un réglage précis. | Solid luminaire (IK10/IP66) with very high lifespan, equipped with quality drivers and high-performance LED chips, efficiency up to 150lm/W depending on lens type. Built-in overvoltage protection. Particularly suitable for high-end applications such as sports fields where a lot of light is required with minimum glare and light scattering. Options DALI dimmable, separate driver box, drop protection, louvre and laser tool for precision adjustment. | https://integratech.be/nl/producten/led-stralers/integrasports-2 | https://integratech.be/fr/produits/projecteurs-led/integrasports-2 | https://integratech.be/nl/producten/led-stralers/integrasports-2 | https://www.integratech.be/downloads/datasheets/ITSP2300154000-nl.pdf | https://www.integratech.be/downloads/datasheets/ITSP2300154000-fr.pdf | https://www.integratech.be/downloads/datasheets/ITSP2300154000-nl.pdf | https://integratech.be/downloads/photometric-data/ITSP2.zip | https://www.integratech.be/downloads/pics/ITSP2.jpg | https://www.integratech.be/downloads/pics/maatschetsen/ITSP2300.jpg |  | 10 | smd3535 |  | -40~+50 | 100-277 | FALSE | FALSE | FALSE | 5 |  | FALSE |  | grey |  |  | 50.000 | L80B50 | TRUE |  |  |  | 1
LED stralers | On order | A | ITSP2 | Integrasports 2 | ITSP2300303000 | ITSP2 300W 30gr 3000K IP66 IK10 zwart | ITSP2 300W 30gr 3000K IP66 IK10 noir | ITSP2 300W 30gr 3000K IP66 IK10 black | st | 1465.7 | 42900 | 143 | 5404042502075 | 9405 42 10 00 | EC001744 | No | 90 | 0.0661 | 4.56 |  |  | 18.2 | 454 | 509 | 425 |  |  | 635 | 525 | 395 | 1 |  | IP66 | >0.95 | >70 | 300 | 3000 | 30 | Solide armatuur (IK10/IP66) met zeer hoge levensduur, uitgerust met kwaliteitsdrivers en performante ledchips, efficiëntie tot 150lm/W afhankelijk van type lens. Ingebouwde overspanningsbeveiliging. Bijzonder geschikt voor high-end toepassingen zoals sportvelden waar veel licht nodig is met een een minimum aan verblinding en lichtverstrooiing. Opties DALI dimbaar, aparte driverbox, valbeveiliging, louvre en lasertool voor precisie afstelling. | Luminaire solide (IK10/IP66) avec une durée de vie très élevée, équipé de drivers et de puces LED haute performance, efficacité jusqu'à 150lm/W selon le type de lentille. Protection contre les surtensions intégrée. Particulièrement adapté aux applications haut de gamme telles que les terrains de sport où une grande quantité de lumière est nécessaire avec un minimum d'éblouissement et de dispersion de la lumière. Options : Driver DALI, driver box séparé, protection contre les chutes, grille et outil laser pour un réglage précis. | Solid luminaire (IK10/IP66) with very high lifespan, equipped with quality drivers and high-performance LED chips, efficiency up to 150lm/W depending on lens type. Built-in overvoltage protection. Particularly suitable for high-end applications such as sports fields where a lot of light is required with minimum glare and light scattering. Options DALI dimmable, separate driver box, drop protection, louvre and laser tool for precision adjustment. | https://integratech.be/nl/producten/led-stralers/integrasports-2 | https://integratech.be/fr/produits/projecteurs-led/integrasports-2 | https://integratech.be/nl/producten/led-stralers/integrasports-2 | https://www.integratech.be/downloads/datasheets/ITSP2300303000-nl.pdf | https://www.integratech.be/downloads/datasheets/ITSP2300303000-fr.pdf | https://www.integratech.be/downloads/datasheets/ITSP2300303000-nl.pdf | https://integratech.be/downloads/photometric-data/ITSP2.zip | https://www.integratech.be/downloads/pics/ITSP2.jpg | https://www.integratech.be/downloads/pics/maatschetsen/ITSP2300.jpg | W:\integra-tarief\ACCESS\pics\maatschetsen\ITSP2300-afmetingen.jpg | 10 | smd5050 |  | -40~+50 | 100-277 | FALSE | FALSE | FALSE | 5 |  | FALSE |  | black |  |  | 50.000 | L80B50 | TRUE |  |  |  | 1
LED stralers | On order | A | ITSP2 | Integrasports 2 | ITSP2300303000DA | ITSP2 300W 30gr 3000K IP66 IK10 Dali zwart | ITSP2 300W 30gr 3000K IP66 IK10 Dali noir | ITSP2 300W 30gr 3000K IP66 IK10 Dali black | st | 1526.6 | 42900 | 143 | 5404042502198 | 9405 42 10 00 | EC001744 | No | 90 | 0.0661 | 4.56 |  |  | 18.2 | 454 | 509 | 425 |  |  | 635 | 525 | 395 | 1 |  | IP66 | >0.95 | >70 | 300 | 3000 | 30 | Solide armatuur (IK10/IP66) met zeer hoge levensduur, uitgerust met kwaliteitsdrivers en performante ledchips, efficiëntie tot 150lm/W afhankelijk van type lens. Ingebouwde overspanningsbeveiliging. Bijzonder geschikt voor high-end toepassingen zoals sportvelden waar veel licht nodig is met een een minimum aan verblinding en lichtverstrooiing. Opties DALI dimbaar, aparte driverbox, valbeveiliging, louvre en lasertool voor precisie afstelling. | Luminaire solide (IK10/IP66) avec une durée de vie très élevée, équipé de drivers et de puces LED haute performance, efficacité jusqu'à 150lm/W selon le type de lentille. Protection contre les surtensions intégrée. Particulièrement adapté aux applications haut de gamme telles que les terrains de sport où une grande quantité de lumière est nécessaire avec un minimum d'éblouissement et de dispersion de la lumière. Options : Driver DALI, driver box séparé, protection contre les chutes, grille et outil laser pour un réglage précis. | Solid luminaire (IK10/IP66) with very high lifespan, equipped with quality drivers and high-performance LED chips, efficiency up to 150lm/W depending on lens type. Built-in overvoltage protection. Particularly suitable for high-end applications such as sports fields where a lot of light is required with minimum glare and light scattering. Options DALI dimmable, separate driver box, drop protection, louvre and laser tool for precision adjustment. | https://integratech.be/nl/producten/led-stralers/integrasports-2 | https://integratech.be/fr/produits/projecteurs-led/integrasports-2 | https://integratech.be/nl/producten/led-stralers/integrasports-2 | https://www.integratech.be/downloads/datasheets/ITSP2300303000DA-nl.pdf | https://www.integratech.be/downloads/datasheets/ITSP2300303000DA-fr.pdf | https://www.integratech.be/downloads/datasheets/ITSP2300303000DA-nl.pdf | https://integratech.be/downloads/photometric-data/ITSP2.zip | https://www.integratech.be/downloads/pics/ITSP2.jpg | https://www.integratech.be/downloads/pics/maatschetsen/ITSP2300.jpg | W:\integra-tarief\ACCESS\pics\maatschetsen\ITSP2300-afmetingen.jpg | 10 | smd5050 |  | -40~+50 | 100-277 | FALSE | FALSE | FALSE | 5 |  | FALSE |  | black |  | DALI | 50.000 | L80B50 | TRUE |  |  |  | 1
LED stralers | On order | A | ITSP2 | Integrasports 2 | ITSP2300303000DAGR | ITSP2 300W 30gr 3000K IP66 IK10 Dali grijs | ITSP2 300W 30gr 3000K IP66 IK10 Dali gris | ITSP2 300W 30gr 3000K IP66 IK10 Dali grey | st | 1526.6 | 42900 | 143 | 5404042502259 | 9405 42 10 00 | EC001744 | No | 90 | 0.0661 | 4.56 |  |  | 18.2 | 454 | 509 | 425 |  |  | 635 | 525 | 395 | 1 |  | IP66 | >0.95 | >70 | 300 | 3000 | 30 | Solide armatuur (IK10/IP66) met zeer hoge levensduur, uitgerust met kwaliteitsdrivers en performante ledchips, efficiëntie tot 150lm/W afhankelijk van type lens. Ingebouwde overspanningsbeveiliging. Bijzonder geschikt voor high-end toepassingen zoals sportvelden waar veel licht nodig is met een een minimum aan verblinding en lichtverstrooiing. Opties DALI dimbaar, aparte driverbox, valbeveiliging, louvre en lasertool voor precisie afstelling. | Luminaire solide (IK10/IP66) avec une durée de vie très élevée, équipé de drivers et de puces LED haute performance, efficacité jusqu'à 150lm/W selon le type de lentille. Protection contre les surtensions intégrée. Particulièrement adapté aux applications haut de gamme telles que les terrains de sport où une grande quantité de lumière est nécessaire avec un minimum d'éblouissement et de dispersion de la lumière. Options : Driver DALI, driver box séparé, protection contre les chutes, grille et outil laser pour un réglage précis. | Solid luminaire (IK10/IP66) with very high lifespan, equipped with quality drivers and high-performance LED chips, efficiency up to 150lm/W depending on lens type. Built-in overvoltage protection. Particularly suitable for high-end applications such as sports fields where a lot of light is required with minimum glare and light scattering. Options DALI dimmable, separate driver box, drop protection, louvre and laser tool for precision adjustment. | https://integratech.be/nl/producten/led-stralers/integrasports-2 | https://integratech.be/fr/produits/projecteurs-led/integrasports-2 | https://integratech.be/nl/producten/led-stralers/integrasports-2 | https://www.integratech.be/downloads/datasheets/ITSP2300303000DA-nl.pdf | https://www.integratech.be/downloads/datasheets/ITSP2300303000DA-fr.pdf | https://www.integratech.be/downloads/datasheets/ITSP2300303000DA-nl.pdf | https://integratech.be/downloads/photometric-data/ITSP2.zip | https://www.integratech.be/downloads/pics/ITSP2.jpg | https://www.integratech.be/downloads/pics/maatschetsen/ITSP2300.jpg |  | 10 | smd5050 |  | -40~+50 | 100-277 | FALSE | FALSE | FALSE | 5 |  | FALSE |  | grey |  | DALI | 50.000 | L80B50 | TRUE |  |  |  | 1
LED stralers | On order | A | ITSP2 | Integrasports 2 | ITSP2300303000GR | ITSP2 300W 30gr 3000K IP66 IK10 grijs | ITSP2 300W 30gr 3000K IP66 IK10 gris | ITSP2 300W 30gr 3000K IP66 IK10 grey | st | 1465.7 | 42900 | 143 | 5404042502136 | 9405 42 10 00 | EC001744 | No | 90 | 0.0661 | 4.56 |  |  | 18.2 | 454 | 509 | 425 |  |  | 635 | 525 | 395 | 1 |  | IP66 | >0.95 | >70 | 300 | 3000 | 30 | Solide armatuur (IK10/IP66) met zeer hoge levensduur, uitgerust met kwaliteitsdrivers en performante ledchips, efficiëntie tot 150lm/W afhankelijk van type lens. Ingebouwde overspanningsbeveiliging. Bijzonder geschikt voor high-end toepassingen zoals sportvelden waar veel licht nodig is met een een minimum aan verblinding en lichtverstrooiing. Opties DALI dimbaar, aparte driverbox, valbeveiliging, louvre en lasertool voor precisie afstelling. | Luminaire solide (IK10/IP66) avec une durée de vie très élevée, équipé de drivers et de puces LED haute performance, efficacité jusqu'à 150lm/W selon le type de lentille. Protection contre les surtensions intégrée. Particulièrement adapté aux applications haut de gamme telles que les terrains de sport où une grande quantité de lumière est nécessaire avec un minimum d'éblouissement et de dispersion de la lumière. Options : Driver DALI, driver box séparé, protection contre les chutes, grille et outil laser pour un réglage précis. | Solid luminaire (IK10/IP66) with very high lifespan, equipped with quality drivers and high-performance LED chips, efficiency up to 150lm/W depending on lens type. Built-in overvoltage protection. Particularly suitable for high-end applications such as sports fields where a lot of light is required with minimum glare and light scattering. Options DALI dimmable, separate driver box, drop protection, louvre and laser tool for precision adjustment. | https://integratech.be/nl/producten/led-stralers/integrasports-2 | https://integratech.be/fr/produits/projecteurs-led/integrasports-2 | https://integratech.be/nl/producten/led-stralers/integrasports-2 | https://www.integratech.be/downloads/datasheets/ITSP2300303000-nl.pdf | https://www.integratech.be/downloads/datasheets/ITSP2300303000-fr.pdf | https://www.integratech.be/downloads/datasheets/ITSP2300303000-nl.pdf | https://integratech.be/downloads/photometric-data/ITSP2.zip | https://www.integratech.be/downloads/pics/ITSP2.jpg | https://www.integratech.be/downloads/pics/maatschetsen/ITSP2300.jpg |  | 10 | smd5050 |  | -40~+50 | 100-277 | FALSE | FALSE | FALSE | 5 |  | FALSE |  | grey |  |  | 50.000 | L80B50 | TRUE |  |  |  | 1
LED stralers | On order | A | ITSP2 | Integrasports 2 | ITSP2300304000 | ITSP2 300W 30gr 4000K IP66 IK10 zwart | ITSP2 300W 30gr 4000K IP66 IK10 noir | ITSP2 300W 30gr 4000K IP66 IK10 black | st | 1465.7 | 45000 | 150 | 5404042502082 | 9405 42 10 00 | EC001744 | No | 90 | 0.0661 | 4.56 |  |  | 18.2 | 454 | 509 | 425 |  |  | 635 | 525 | 395 | 1 |  | IP66 | >0.95 | >70 | 300 | 4000 | 30 | Solide armatuur (IK10/IP66) met zeer hoge levensduur, uitgerust met kwaliteitsdrivers en performante ledchips, efficiëntie tot 150lm/W afhankelijk van type lens. Ingebouwde overspanningsbeveiliging. Bijzonder geschikt voor high-end toepassingen zoals sportvelden waar veel licht nodig is met een een minimum aan verblinding en lichtverstrooiing. Opties DALI dimbaar, aparte driverbox, valbeveiliging, louvre en lasertool voor precisie afstelling. | Luminaire solide (IK10/IP66) avec une durée de vie très élevée, équipé de drivers et de puces LED haute performance, efficacité jusqu'à 150lm/W selon le type de lentille. Protection contre les surtensions intégrée. Particulièrement adapté aux applications haut de gamme telles que les terrains de sport où une grande quantité de lumière est nécessaire avec un minimum d'éblouissement et de dispersion de la lumière. Options : Driver DALI, driver box séparé, protection contre les chutes, grille et outil laser pour un réglage précis. | Solid luminaire (IK10/IP66) with very high lifespan, equipped with quality drivers and high-performance LED chips, efficiency up to 150lm/W depending on lens type. Built-in overvoltage protection. Particularly suitable for high-end applications such as sports fields where a lot of light is required with minimum glare and light scattering. Options DALI dimmable, separate driver box, drop protection, louvre and laser tool for precision adjustment. | https://integratech.be/nl/producten/led-stralers/integrasports-2 | https://integratech.be/fr/produits/projecteurs-led/integrasports-2 | https://integratech.be/nl/producten/led-stralers/integrasports-2 | https://www.integratech.be/downloads/datasheets/ITSP2300304000-nl.pdf | https://www.integratech.be/downloads/datasheets/ITSP2300304000-fr.pdf | https://www.integratech.be/downloads/datasheets/ITSP2300304000-nl.pdf | https://integratech.be/downloads/photometric-data/ITSP2.zip | https://www.integratech.be/downloads/pics/ITSP2.jpg | https://www.integratech.be/downloads/pics/maatschetsen/ITSP2300.jpg | W:\integra-tarief\ACCESS\pics\maatschetsen\ITSP2300-afmetingen.jpg | 10 | smd5050 |  | -40~+50 | 100-277 | FALSE | FALSE | FALSE | 5 |  | FALSE |  | black |  |  | 50.000 | L80B50 | TRUE |  |  |  | 1
LED stralers | On order | A | ITSP2 | Integrasports 2 | ITSP2300304000DA | ITSP2 300W 30gr 4000K IP66 IK10 Dali zwart | ITSP2 300W 30gr 4000K IP66 IK10 Dali noir | ITSP2 300W 30gr 4000K IP66 IK10 Dali black | st | 1526.6 | 45000 | 150 | 5404042502204 | 9405 42 10 00 | EC001744 | No | 90 | 0.0661 | 4.56 |  |  | 18.2 | 454 | 509 | 425 |  |  | 635 | 525 | 395 | 1 |  | IP66 | >0.95 | >70 | 300 | 4000 | 30 | Solide armatuur (IK10/IP66) met zeer hoge levensduur, uitgerust met kwaliteitsdrivers en performante ledchips, efficiëntie tot 150lm/W afhankelijk van type lens. Ingebouwde overspanningsbeveiliging. Bijzonder geschikt voor high-end toepassingen zoals sportvelden waar veel licht nodig is met een een minimum aan verblinding en lichtverstrooiing. Opties DALI dimbaar, aparte driverbox, valbeveiliging, louvre en lasertool voor precisie afstelling. | Luminaire solide (IK10/IP66) avec une durée de vie très élevée, équipé de drivers et de puces LED haute performance, efficacité jusqu'à 150lm/W selon le type de lentille. Protection contre les surtensions intégrée. Particulièrement adapté aux applications haut de gamme telles que les terrains de sport où une grande quantité de lumière est nécessaire avec un minimum d'éblouissement et de dispersion de la lumière. Options : Driver DALI, driver box séparé, protection contre les chutes, grille et outil laser pour un réglage précis. | Solid luminaire (IK10/IP66) with very high lifespan, equipped with quality drivers and high-performance LED chips, efficiency up to 150lm/W depending on lens type. Built-in overvoltage protection. Particularly suitable for high-end applications such as sports fields where a lot of light is required with minimum glare and light scattering. Options DALI dimmable, separate driver box, drop protection, louvre and laser tool for precision adjustment. | https://integratech.be/nl/producten/led-stralers/integrasports-2 | https://integratech.be/fr/produits/projecteurs-led/integrasports-2 | https://integratech.be/nl/producten/led-stralers/integrasports-2 | https://www.integratech.be/downloads/datasheets/ITSP2300304000DA-nl.pdf | https://www.integratech.be/downloads/datasheets/ITSP2300304000DA-fr.pdf | https://www.integratech.be/downloads/datasheets/ITSP2300304000DA-nl.pdf | https://integratech.be/downloads/photometric-data/ITSP2.zip | https://www.integratech.be/downloads/pics/ITSP2.jpg | https://www.integratech.be/downloads/pics/maatschetsen/ITSP2300.jpg | W:\integra-tarief\ACCESS\pics\maatschetsen\ITSP2300-afmetingen.jpg | 10 | smd5050 |  | -40~+50 | 100-277 | FALSE | FALSE | FALSE | 5 |  | FALSE |  | black |  | DALI | 50.000 | L80B50 | TRUE |  |  |  | 1
LED stralers | On order | A | ITSP2 | Integrasports 2 | ITSP2300304000DAGR | ITSP2 300W 30gr 4000K IP66 IK10 Dali grijs | ITSP2 300W 30gr 4000K IP66 IK10 Dali gris | ITSP2 300W 30gr 4000K IP66 IK10 Dali grey | st | 1526.6 | 45000 | 150 | 5404042502266 | 9405 42 10 00 | EC001744 | No | 90 | 0.0661 | 4.56 |  |  | 18.2 | 454 | 509 | 425 |  |  | 635 | 525 | 395 | 1 |  | IP66 | >0.95 | >70 | 300 | 4000 | 30 | Solide armatuur (IK10/IP66) met zeer hoge levensduur, uitgerust met kwaliteitsdrivers en performante ledchips, efficiëntie tot 150lm/W afhankelijk van type lens. Ingebouwde overspanningsbeveiliging. Bijzonder geschikt voor high-end toepassingen zoals sportvelden waar veel licht nodig is met een een minimum aan verblinding en lichtverstrooiing. Opties DALI dimbaar, aparte driverbox, valbeveiliging, louvre en lasertool voor precisie afstelling. | Luminaire solide (IK10/IP66) avec une durée de vie très élevée, équipé de drivers et de puces LED haute performance, efficacité jusqu'à 150lm/W selon le type de lentille. Protection contre les surtensions intégrée. Particulièrement adapté aux applications haut de gamme telles que les terrains de sport où une grande quantité de lumière est nécessaire avec un minimum d'éblouissement et de dispersion de la lumière. Options : Driver DALI, driver box séparé, protection contre les chutes, grille et outil laser pour un réglage précis. | Solid luminaire (IK10/IP66) with very high lifespan, equipped with quality drivers and high-performance LED chips, efficiency up to 150lm/W depending on lens type. Built-in overvoltage protection. Particularly suitable for high-end applications such as sports fields where a lot of light is required with minimum glare and light scattering. Options DALI dimmable, separate driver box, drop protection, louvre and laser tool for precision adjustment. | https://integratech.be/nl/producten/led-stralers/integrasports-2 | https://integratech.be/fr/produits/projecteurs-led/integrasports-2 | https://integratech.be/nl/producten/led-stralers/integrasports-2 | https://www.integratech.be/downloads/datasheets/ITSP2300304000DA-nl.pdf | https://www.integratech.be/downloads/datasheets/ITSP2300304000DA-fr.pdf | https://www.integratech.be/downloads/datasheets/ITSP2300304000DA-nl.pdf | https://integratech.be/downloads/photometric-data/ITSP2.zip | https://www.integratech.be/downloads/pics/ITSP2.jpg | https://www.integratech.be/downloads/pics/maatschetsen/ITSP2300.jpg |  | 10 | smd5050 |  | -40~+50 | 100-277 | FALSE | FALSE | FALSE | 5 |  | FALSE |  | grey |  | DALI | 50.000 | L80B50 | TRUE |  |  |  | 1
LED stralers | On order | A | ITSP2 | Integrasports 2 | ITSP2300304000GR | ITSP2 300W 30gr 4000K IP66 IK10 grijs | ITSP2 300W 30gr 4000K IP66 IK10 gris | ITSP2 300W 30gr 4000K IP66 IK10 grey | st | 1465.7 | 45000 | 150 | 5404042502143 | 9405 42 10 00 | EC001744 | No | 90 | 0.0661 | 4.56 |  |  | 18.2 | 454 | 509 | 425 |  |  | 635 | 525 | 395 | 1 |  | IP66 | >0.95 | >70 | 300 | 4000 | 30 | Solide armatuur (IK10/IP66) met zeer hoge levensduur, uitgerust met kwaliteitsdrivers en performante ledchips, efficiëntie tot 150lm/W afhankelijk van type lens. Ingebouwde overspanningsbeveiliging. Bijzonder geschikt voor high-end toepassingen zoals sportvelden waar veel licht nodig is met een een minimum aan verblinding en lichtverstrooiing. Opties DALI dimbaar, aparte driverbox, valbeveiliging, louvre en lasertool voor precisie afstelling. | Luminaire solide (IK10/IP66) avec une durée de vie très élevée, équipé de drivers et de puces LED haute performance, efficacité jusqu'à 150lm/W selon le type de lentille. Protection contre les surtensions intégrée. Particulièrement adapté aux applications haut de gamme telles que les terrains de sport où une grande quantité de lumière est nécessaire avec un minimum d'éblouissement et de dispersion de la lumière. Options : Driver DALI, driver box séparé, protection contre les chutes, grille et outil laser pour un réglage précis. | Solid luminaire (IK10/IP66) with very high lifespan, equipped with quality drivers and high-performance LED chips, efficiency up to 150lm/W depending on lens type. Built-in overvoltage protection. Particularly suitable for high-end applications such as sports fields where a lot of light is required with minimum glare and light scattering. Options DALI dimmable, separate driver box, drop protection, louvre and laser tool for precision adjustment. | https://integratech.be/nl/producten/led-stralers/integrasports-2 | https://integratech.be/fr/produits/projecteurs-led/integrasports-2 | https://integratech.be/nl/producten/led-stralers/integrasports-2 | https://www.integratech.be/downloads/datasheets/ITSP2300304000-nl.pdf | https://www.integratech.be/downloads/datasheets/ITSP2300304000-fr.pdf | https://www.integratech.be/downloads/datasheets/ITSP2300304000-nl.pdf | https://integratech.be/downloads/photometric-data/ITSP2.zip | https://www.integratech.be/downloads/pics/ITSP2.jpg | https://www.integratech.be/downloads/pics/maatschetsen/ITSP2300.jpg |  | 10 | smd5050 |  | -40~+50 | 100-277 | FALSE | FALSE | FALSE | 5 |  | FALSE |  | grey |  |  | 50.000 | L80B50 | TRUE |  |  |  | 1
LED stralers | On order | A | ITSP2 | Integrasports 2 | ITSP2300453000 | ITSP2 300W 45gr 3000K IP66 IK10 zwart | ITSP2 300W 45gr 3000K IP66 IK10 noir | ITSP2 300W 45gr 3000K IP66 IK10 black | st | 1465.7 | 42900 | 143 | 5404042502099 | 9405 42 10 00 | EC001744 | No | 90 | 0.0661 | 4.56 |  |  | 18.2 | 454 | 509 | 425 |  |  | 635 | 525 | 395 | 1 |  | IP66 | >0.95 | >70 | 300 | 3000 | 45 | Solide armatuur (IK10/IP66) met zeer hoge levensduur, uitgerust met kwaliteitsdrivers en performante ledchips, efficiëntie tot 150lm/W afhankelijk van type lens. Ingebouwde overspanningsbeveiliging. Bijzonder geschikt voor high-end toepassingen zoals sportvelden waar veel licht nodig is met een een minimum aan verblinding en lichtverstrooiing. Opties DALI dimbaar, aparte driverbox, valbeveiliging, louvre en lasertool voor precisie afstelling. | Luminaire solide (IK10/IP66) avec une durée de vie très élevée, équipé de drivers et de puces LED haute performance, efficacité jusqu'à 150lm/W selon le type de lentille. Protection contre les surtensions intégrée. Particulièrement adapté aux applications haut de gamme telles que les terrains de sport où une grande quantité de lumière est nécessaire avec un minimum d'éblouissement et de dispersion de la lumière. Options : Driver DALI, driver box séparé, protection contre les chutes, grille et outil laser pour un réglage précis. | Solid luminaire (IK10/IP66) with very high lifespan, equipped with quality drivers and high-performance LED chips, efficiency up to 150lm/W depending on lens type. Built-in overvoltage protection. Particularly suitable for high-end applications such as sports fields where a lot of light is required with minimum glare and light scattering. Options DALI dimmable, separate driver box, drop protection, louvre and laser tool for precision adjustment. | https://integratech.be/nl/producten/led-stralers/integrasports-2 | https://integratech.be/fr/produits/projecteurs-led/integrasports-2 | https://integratech.be/nl/producten/led-stralers/integrasports-2 | https://www.integratech.be/downloads/datasheets/ITSP2300453000-nl.pdf | https://www.integratech.be/downloads/datasheets/ITSP2300453000-fr.pdf | https://www.integratech.be/downloads/datasheets/ITSP2300453000-nl.pdf | https://integratech.be/downloads/photometric-data/ITSP2.zip | https://www.integratech.be/downloads/pics/ITSP2.jpg | https://www.integratech.be/downloads/pics/maatschetsen/ITSP2300.jpg | W:\integra-tarief\ACCESS\pics\maatschetsen\ITSP2300-afmetingen.jpg | 10 | smd5050 |  | -40~+50 | 100-277 | FALSE | FALSE | FALSE | 5 |  | FALSE |  | black |  |  | 50.000 | L80B50 | TRUE |  |  |  | 1
LED stralers | On order | A | ITSP2 | Integrasports 2 | ITSP2300453000DA | ITSP2 300W 45gr 3000K IP66 IK10 Dali zwart | ITSP2 300W 45gr 3000K IP66 IK10 Dali noir | ITSP2 300W 45gr 3000K IP66 IK10 Dali black | st | 1526.6 | 42900 | 143 | 5404042502211 | 9405 42 10 00 | EC001744 | No | 90 | 0.0661 | 4.56 |  |  | 18.2 | 454 | 509 | 425 |  |  | 635 | 525 | 395 | 1 |  | IP66 | >0.95 | >70 | 300 | 3000 | 45 | Solide armatuur (IK10/IP66) met zeer hoge levensduur, uitgerust met kwaliteitsdrivers en performante ledchips, efficiëntie tot 150lm/W afhankelijk van type lens. Ingebouwde overspanningsbeveiliging. Bijzonder geschikt voor high-end toepassingen zoals sportvelden waar veel licht nodig is met een een minimum aan verblinding en lichtverstrooiing. Opties DALI dimbaar, aparte driverbox, valbeveiliging, louvre en lasertool voor precisie afstelling. | Luminaire solide (IK10/IP66) avec une durée de vie très élevée, équipé de drivers et de puces LED haute performance, efficacité jusqu'à 150lm/W selon le type de lentille. Protection contre les surtensions intégrée. Particulièrement adapté aux applications haut de gamme telles que les terrains de sport où une grande quantité de lumière est nécessaire avec un minimum d'éblouissement et de dispersion de la lumière. Options : Driver DALI, driver box séparé, protection contre les chutes, grille et outil laser pour un réglage précis. | Solid luminaire (IK10/IP66) with very high lifespan, equipped with quality drivers and high-performance LED chips, efficiency up to 150lm/W depending on lens type. Built-in overvoltage protection. Particularly suitable for high-end applications such as sports fields where a lot of light is required with minimum glare and light scattering. Options DALI dimmable, separate driver box, drop protection, louvre and laser tool for precision adjustment. | https://integratech.be/nl/producten/led-stralers/integrasports-2 | https://integratech.be/fr/produits/projecteurs-led/integrasports-2 | https://integratech.be/nl/producten/led-stralers/integrasports-2 | https://www.integratech.be/downloads/datasheets/ITSP2300453000DA-nl.pdf | https://www.integratech.be/downloads/datasheets/ITSP2300453000DA-fr.pdf | https://www.integratech.be/downloads/datasheets/ITSP2300453000DA-nl.pdf | https://integratech.be/downloads/photometric-data/ITSP2.zip | https://www.integratech.be/downloads/pics/ITSP2.jpg | https://www.integratech.be/downloads/pics/maatschetsen/ITSP2300.jpg | W:\integra-tarief\ACCESS\pics\maatschetsen\ITSP2300-afmetingen.jpg | 10 | smd5050 |  | -40~+50 | 100-277 | FALSE | FALSE | FALSE | 5 |  | FALSE |  | black |  | DALI | 50.000 | L80B50 | TRUE |  |  |  | 1
LED stralers | On order | A | ITSP2 | Integrasports 2 | ITSP2300453000DAGR | ITSP2 300W 45gr 3000K IP66 IK10 Dali grijs | ITSP2 300W 45gr 3000K IP66 IK10 Dali gris | ITSP2 300W 45gr 3000K IP66 IK10 Dali grey | st | 1526.6 | 42900 | 143 | 5404042502273 | 9405 42 10 00 | EC001744 | No | 90 | 0.0661 | 4.56 |  |  | 18.2 | 454 | 509 | 425 |  |  | 635 | 525 | 395 | 1 |  | IP66 | >0.95 | >70 | 300 | 3000 | 45 | Solide armatuur (IK10/IP66) met zeer hoge levensduur, uitgerust met kwaliteitsdrivers en performante ledchips, efficiëntie tot 150lm/W afhankelijk van type lens. Ingebouwde overspanningsbeveiliging. Bijzonder geschikt voor high-end toepassingen zoals sportvelden waar veel licht nodig is met een een minimum aan verblinding en lichtverstrooiing. Opties DALI dimbaar, aparte driverbox, valbeveiliging, louvre en lasertool voor precisie afstelling. | Luminaire solide (IK10/IP66) avec une durée de vie très élevée, équipé de drivers et de puces LED haute performance, efficacité jusqu'à 150lm/W selon le type de lentille. Protection contre les surtensions intégrée. Particulièrement adapté aux applications haut de gamme telles que les terrains de sport où une grande quantité de lumière est nécessaire avec un minimum d'éblouissement et de dispersion de la lumière. Options : Driver DALI, driver box séparé, protection contre les chutes, grille et outil laser pour un réglage précis. | Solid luminaire (IK10/IP66) with very high lifespan, equipped with quality drivers and high-performance LED chips, efficiency up to 150lm/W depending on lens type. Built-in overvoltage protection. Particularly suitable for high-end applications such as sports fields where a lot of light is required with minimum glare and light scattering. Options DALI dimmable, separate driver box, drop protection, louvre and laser tool for precision adjustment. | https://integratech.be/nl/producten/led-stralers/integrasports-2 | https://integratech.be/fr/produits/projecteurs-led/integrasports-2 | https://integratech.be/nl/producten/led-stralers/integrasports-2 | https://www.integratech.be/downloads/datasheets/ITSP2300453000DA-nl.pdf | https://www.integratech.be/downloads/datasheets/ITSP2300453000DA-fr.pdf | https://www.integratech.be/downloads/datasheets/ITSP2300453000DA-nl.pdf | https://integratech.be/downloads/photometric-data/ITSP2.zip | https://www.integratech.be/downloads/pics/ITSP2.jpg | https://www.integratech.be/downloads/pics/maatschetsen/ITSP2300.jpg |  | 10 | smd5050 |  | -40~+50 | 100-277 | FALSE | FALSE | FALSE | 5 |  | FALSE |  | grey |  | DALI | 50.000 | L80B50 | TRUE |  |  |  | 1
LED stralers | On order | A | ITSP2 | Integrasports 2 | ITSP2300453000GR | ITSP2 300W 45gr 3000K IP66 IK10 grijs | ITSP2 300W 45gr 3000K IP66 IK10 gris | ITSP2 300W 45gr 3000K IP66 IK10 grey | st | 1465.7 | 42900 | 143 | 5404042502150 | 9405 42 10 00 | EC001744 | No | 90 | 0.0661 | 4.56 |  |  | 18.2 | 454 | 509 | 425 |  |  | 635 | 525 | 395 | 1 |  | IP66 | >0.95 | >70 | 300 | 3000 | 45 | Solide armatuur (IK10/IP66) met zeer hoge levensduur, uitgerust met kwaliteitsdrivers en performante ledchips, efficiëntie tot 150lm/W afhankelijk van type lens. Ingebouwde overspanningsbeveiliging. Bijzonder geschikt voor high-end toepassingen zoals sportvelden waar veel licht nodig is met een een minimum aan verblinding en lichtverstrooiing. Opties DALI dimbaar, aparte driverbox, valbeveiliging, louvre en lasertool voor precisie afstelling. | Luminaire solide (IK10/IP66) avec une durée de vie très élevée, équipé de drivers et de puces LED haute performance, efficacité jusqu'à 150lm/W selon le type de lentille. Protection contre les surtensions intégrée. Particulièrement adapté aux applications haut de gamme telles que les terrains de sport où une grande quantité de lumière est nécessaire avec un minimum d'éblouissement et de dispersion de la lumière. Options : Driver DALI, driver box séparé, protection contre les chutes, grille et outil laser pour un réglage précis. | Solid luminaire (IK10/IP66) with very high lifespan, equipped with quality drivers and high-performance LED chips, efficiency up to 150lm/W depending on lens type. Built-in overvoltage protection. Particularly suitable for high-end applications such as sports fields where a lot of light is required with minimum glare and light scattering. Options DALI dimmable, separate driver box, drop protection, louvre and laser tool for precision adjustment. | https://integratech.be/nl/producten/led-stralers/integrasports-2 | https://integratech.be/fr/produits/projecteurs-led/integrasports-2 | https://integratech.be/nl/producten/led-stralers/integrasports-2 | https://www.integratech.be/downloads/datasheets/ITSP2300453000-nl.pdf | https://www.integratech.be/downloads/datasheets/ITSP2300453000-fr.pdf | https://www.integratech.be/downloads/datasheets/ITSP2300453000-nl.pdf | https://integratech.be/downloads/photometric-data/ITSP2.zip | https://www.integratech.be/downloads/pics/ITSP2.jpg | https://www.integratech.be/downloads/pics/maatschetsen/ITSP2300.jpg |  | 10 | smd5050 |  | -40~+50 | 100-277 | FALSE | FALSE | FALSE | 5 |  | FALSE |  | grey |  |  | 50.000 | L80B50 | TRUE |  |  |  | 1
LED stralers | On order | A | ITSP2 | Integrasports 2 | ITSP2300454000 | ITSP2 300W 45gr 4000K IP66 IK10 zwart | ITSP2 300W 45gr 4000K IP66 IK10 noir | ITSP2 300W 45gr 4000K IP66 IK10 black | st | 1465.7 | 45000 | 150 | 5404042502105 | 9405 42 10 00 | EC001744 | No | 90 | 0.0661 | 4.56 |  |  | 18.2 | 454 | 509 | 425 |  |  | 635 | 525 | 395 | 1 |  | IP66 | >0.95 | >70 | 300 | 4000 | 45 | Solide armatuur (IK10/IP66) met zeer hoge levensduur, uitgerust met kwaliteitsdrivers en performante ledchips, efficiëntie tot 150lm/W afhankelijk van type lens. Ingebouwde overspanningsbeveiliging. Bijzonder geschikt voor high-end toepassingen zoals sportvelden waar veel licht nodig is met een een minimum aan verblinding en lichtverstrooiing. Opties DALI dimbaar, aparte driverbox, valbeveiliging, louvre en lasertool voor precisie afstelling. | Luminaire solide (IK10/IP66) avec une durée de vie très élevée, équipé de drivers et de puces LED haute performance, efficacité jusqu'à 150lm/W selon le type de lentille. Protection contre les surtensions intégrée. Particulièrement adapté aux applications haut de gamme telles que les terrains de sport où une grande quantité de lumière est nécessaire avec un minimum d'éblouissement et de dispersion de la lumière. Options : Driver DALI, driver box séparé, protection contre les chutes, grille et outil laser pour un réglage précis. | Solid luminaire (IK10/IP66) with very high lifespan, equipped with quality drivers and high-performance LED chips, efficiency up to 150lm/W depending on lens type. Built-in overvoltage protection. Particularly suitable for high-end applications such as sports fields where a lot of light is required with minimum glare and light scattering. Options DALI dimmable, separate driver box, drop protection, louvre and laser tool for precision adjustment. | https://integratech.be/nl/producten/led-stralers/integrasports-2 | https://integratech.be/fr/produits/projecteurs-led/integrasports-2 | https://integratech.be/nl/producten/led-stralers/integrasports-2 | https://www.integratech.be/downloads/datasheets/ITSP2300454000-nl.pdf | https://www.integratech.be/downloads/datasheets/ITSP2300454000-fr.pdf | https://www.integratech.be/downloads/datasheets/ITSP2300454000-nl.pdf | https://integratech.be/downloads/photometric-data/ITSP2.zip | https://www.integratech.be/downloads/pics/ITSP2.jpg | https://www.integratech.be/downloads/pics/maatschetsen/ITSP2300.jpg | W:\integra-tarief\ACCESS\pics\maatschetsen\ITSP2300-afmetingen.jpg | 10 | smd5050 |  | -40~+50 | 100-277 | FALSE | FALSE | FALSE | 5 |  | FALSE |  | black |  |  | 50.000 | L80B50 | TRUE |  |  |  | 1
LED stralers | On order | A | ITSP2 | Integrasports 2 | ITSP2300454000DA | ITSP2 300W 45gr 4000K IP66 IK10 Dali zwart | ITSP2 300W 45gr 4000K IP66 IK10 Dali noir | ITSP2 300W 45gr 4000K IP66 IK10 Dali black | st | 1526.6 | 45000 | 150 | 5404042502228 | 9405 42 10 00 | EC001744 | No | 90 | 0.0661 | 4.56 |  |  | 18.2 | 454 | 509 | 425 |  |  | 635 | 525 | 395 | 1 |  | IP66 | >0.95 | >70 | 300 | 4000 | 45 | Solide armatuur (IK10/IP66) met zeer hoge levensduur, uitgerust met kwaliteitsdrivers en performante ledchips, efficiëntie tot 150lm/W afhankelijk van type lens. Ingebouwde overspanningsbeveiliging. Bijzonder geschikt voor high-end toepassingen zoals sportvelden waar veel licht nodig is met een een minimum aan verblinding en lichtverstrooiing. Opties DALI dimbaar, aparte driverbox, valbeveiliging, louvre en lasertool voor precisie afstelling. | Luminaire solide (IK10/IP66) avec une durée de vie très élevée, équipé de drivers et de puces LED haute performance, efficacité jusqu'à 150lm/W selon le type de lentille. Protection contre les surtensions intégrée. Particulièrement adapté aux applications haut de gamme telles que les terrains de sport où une grande quantité de lumière est nécessaire avec un minimum d'éblouissement et de dispersion de la lumière. Options : Driver DALI, driver box séparé, protection contre les chutes, grille et outil laser pour un réglage précis. | Solid luminaire (IK10/IP66) with very high lifespan, equipped with quality drivers and high-performance LED chips, efficiency up to 150lm/W depending on lens type. Built-in overvoltage protection. Particularly suitable for high-end applications such as sports fields where a lot of light is required with minimum glare and light scattering. Options DALI dimmable, separate driver box, drop protection, louvre and laser tool for precision adjustment. | https://integratech.be/nl/producten/led-stralers/integrasports-2 | https://integratech.be/fr/produits/projecteurs-led/integrasports-2 | https://integratech.be/nl/producten/led-stralers/integrasports-2 | https://www.integratech.be/downloads/datasheets/ITSP2300454000DA-nl.pdf | https://www.integratech.be/downloads/datasheets/ITSP2300454000DA-fr.pdf | https://www.integratech.be/downloads/datasheets/ITSP2300454000DA-nl.pdf | https://integratech.be/downloads/photometric-data/ITSP2.zip | https://www.integratech.be/downloads/pics/ITSP2.jpg | https://www.integratech.be/downloads/pics/maatschetsen/ITSP2300.jpg | W:\integra-tarief\ACCESS\pics\maatschetsen\ITSP2300-afmetingen.jpg | 10 | smd5050 |  | -40~+50 | 100-277 | FALSE | FALSE | FALSE | 5 |  | FALSE |  | black |  | DALI | 50.000 | L80B50 | TRUE |  |  |  | 1
LED stralers | On order | A | ITSP2 | Integrasports 2 | ITSP2300454000DAGR | ITSP2 300W 45gr 4000K IP66 IK10 Dali grijs | ITSP2 300W 45gr 4000K IP66 IK10 Dali gris | ITSP2 300W 45gr 4000K IP66 IK10 Dali grey | st | 1526.6 | 45000 | 150 | 5404042502280 | 9405 42 10 00 | EC001744 | No | 90 | 0.0661 | 4.56 |  |  | 18.2 | 454 | 509 | 425 |  |  | 635 | 525 | 395 | 1 |  | IP66 | >0.95 | >70 | 300 | 4000 | 45 | Solide armatuur (IK10/IP66) met zeer hoge levensduur, uitgerust met kwaliteitsdrivers en performante ledchips, efficiëntie tot 150lm/W afhankelijk van type lens. Ingebouwde overspanningsbeveiliging. Bijzonder geschikt voor high-end toepassingen zoals sportvelden waar veel licht nodig is met een een minimum aan verblinding en lichtverstrooiing. Opties DALI dimbaar, aparte driverbox, valbeveiliging, louvre en lasertool voor precisie afstelling. | Luminaire solide (IK10/IP66) avec une durée de vie très élevée, équipé de drivers et de puces LED haute performance, efficacité jusqu'à 150lm/W selon le type de lentille. Protection contre les surtensions intégrée. Particulièrement adapté aux applications haut de gamme telles que les terrains de sport où une grande quantité de lumière est nécessaire avec un minimum d'éblouissement et de dispersion de la lumière. Options : Driver DALI, driver box séparé, protection contre les chutes, grille et outil laser pour un réglage précis. | Solid luminaire (IK10/IP66) with very high lifespan, equipped with quality drivers and high-performance LED chips, efficiency up to 150lm/W depending on lens type. Built-in overvoltage protection. Particularly suitable for high-end applications such as sports fields where a lot of light is required with minimum glare and light scattering. Options DALI dimmable, separate driver box, drop protection, louvre and laser tool for precision adjustment. | https://integratech.be/nl/producten/led-stralers/integrasports-2 | https://integratech.be/fr/produits/projecteurs-led/integrasports-2 | https://integratech.be/nl/producten/led-stralers/integrasports-2 | https://www.integratech.be/downloads/datasheets/ITSP2300454000DA-nl.pdf | https://www.integratech.be/downloads/datasheets/ITSP2300454000DA-fr.pdf | https://www.integratech.be/downloads/datasheets/ITSP2300454000DA-nl.pdf | https://integratech.be/downloads/photometric-data/ITSP2.zip | https://www.integratech.be/downloads/pics/ITSP2.jpg | https://www.integratech.be/downloads/pics/maatschetsen/ITSP2300.jpg |  | 10 | smd5050 |  | -40~+50 | 100-277 | FALSE | FALSE | FALSE | 5 |  | FALSE |  | grey |  | DALI | 50.000 | L80B50 | TRUE |  |  |  | 1
LED stralers | On order | A | ITSP2 | Integrasports 2 | ITSP2300454000GR | ITSP2 300W 45gr 4000K IP66 IK10 grijs | ITSP2 300W 45gr 4000K IP66 IK10 gris | ITSP2 300W 45gr 4000K IP66 IK10 grey | st | 1465.7 | 45000 | 150 | 5404042502167 | 9405 42 10 00 | EC001744 | No | 90 | 0.0661 | 4.56 |  |  | 18.2 | 454 | 509 | 425 |  |  | 635 | 525 | 395 | 1 |  | IP66 | >0.95 | >70 | 300 | 4000 | 45 | Solide armatuur (IK10/IP66) met zeer hoge levensduur, uitgerust met kwaliteitsdrivers en performante ledchips, efficiëntie tot 150lm/W afhankelijk van type lens. Ingebouwde overspanningsbeveiliging. Bijzonder geschikt voor high-end toepassingen zoals sportvelden waar veel licht nodig is met een een minimum aan verblinding en lichtverstrooiing. Opties DALI dimbaar, aparte driverbox, valbeveiliging, louvre en lasertool voor precisie afstelling. | Luminaire solide (IK10/IP66) avec une durée de vie très élevée, équipé de drivers et de puces LED haute performance, efficacité jusqu'à 150lm/W selon le type de lentille. Protection contre les surtensions intégrée. Particulièrement adapté aux applications haut de gamme telles que les terrains de sport où une grande quantité de lumière est nécessaire avec un minimum d'éblouissement et de dispersion de la lumière. Options : Driver DALI, driver box séparé, protection contre les chutes, grille et outil laser pour un réglage précis. | Solid luminaire (IK10/IP66) with very high lifespan, equipped with quality drivers and high-performance LED chips, efficiency up to 150lm/W depending on lens type. Built-in overvoltage protection. Particularly suitable for high-end applications such as sports fields where a lot of light is required with minimum glare and light scattering. Options DALI dimmable, separate driver box, drop protection, louvre and laser tool for precision adjustment. | https://integratech.be/nl/producten/led-stralers/integrasports-2 | https://integratech.be/fr/produits/projecteurs-led/integrasports-2 | https://integratech.be/nl/producten/led-stralers/integrasports-2 | https://www.integratech.be/downloads/datasheets/ITSP2300454000-nl.pdf | https://www.integratech.be/downloads/datasheets/ITSP2300454000-fr.pdf | https://www.integratech.be/downloads/datasheets/ITSP2300454000-nl.pdf | https://integratech.be/downloads/photometric-data/ITSP2.zip | https://www.integratech.be/downloads/pics/ITSP2.jpg | https://www.integratech.be/downloads/pics/maatschetsen/ITSP2300.jpg |  | 10 | smd5050 |  | -40~+50 | 100-277 | FALSE | FALSE | FALSE | 5 |  | FALSE |  | grey |  |  | 50.000 | L80B50 | TRUE |  |  |  | 1
LED stralers | On order | A | ITSP | Integrasports | ITSP2400103000 | Integrasports 2400W 10gr 3000K IP66 IK10 zwart | Integrasports 2400W 10gr 3000K IP66 IK10 noir | Integrasports 2400W 10gr 3000K IP66 IK10 black | st | 7575.78 | 301494 | 129 | 5420076291082 | 9405 42 10 00 | EC001744 | No | 90 | 0.0661 | 4.56 |  |  | 60 | 1200 | 708 | 160 |  |  | 1290 | 800 | 240 | 1 | 0 | IP66 | 0,98 | >70 | 2400 | 3000 | 10 | Extreem efficiënt armatuur met zeer hoge levensduur, uitgerust met kwaliteitsdrivers en EMC5050 ledchips, efficiëntie tot 180lm/W afhankelijk van type lens. Ingebouwde overspanningsbeveiliging 20kV. Bijzonder geschikt voor high-end toepassingen zoals sportvelden waar veel licht nodig is met weinig armaturen. Standaard dimbaar 1-10V. Opties DALI dimbaar, aparte driverbox, valbeveiliging, louvre, balbeveiliging en lasertool voor precisie afstelling. | Luminaire extrêmement efficace avec une durée de vie très élevée, équipé avec drivers de qualité et de puces LED EMC5050, rendement jusqu'à 180lm/W selon le type de lentille. Protection intégrée contre les surtensions de 20kV. Particulièrement adapté aux applications haut de gamme telles que les terrains de sport où beaucoup de lumière est nécessaire avec peu de luminaires. Dimmable standard 1-10V. Options : dimmable DALI, driver séparé, protection contre les chutes, louvre, protection contre les balles et outil laser pour un réglage de précision. | Extremely efficient luminaire with very high lifetime, equipped with quality drivers and EMC5050 LED chips, efficiency up to 180lm/W depending on lens type. Built-in surge protection 20kV. Particularly suitable for high-end applications such as sports fields where a lot of light is needed with few luminaires. Standard dimmable 1-10V. Options DALI dimmable, separate driver box, fall protection, louvre, ball protection and laser tool for precision adjustment. | https://integratech.be/nl/producten/led-stralers/integrasports | https://integratech.be/fr/produits/projecteurs-led/integrasports | https://integratech.be/nl/producten/led-stralers/integrasports | https://integratech.be/downloads/datasheets/ITSP2400103000-nl.pdf | https://integratech.be/downloads/datasheets/ITSP2400103000-fr.pdf | https://integratech.be/downloads/datasheets/ITSP2400103000-en.pdf | https://integratech.be/downloads/photometric-data/ITSP.zip | https://www.integratech.be/downloads/pics/ITSP2400.jpg | https://www.integratech.be/downloads/pics/ITSP2400-afmetingen.jpg | W:\ACCESS\pics\maatschetsen\ | 10 | EMC5050 | Tiandian | -40~+45 | 100-277 | TRUE | TRUE | FALSE | 5 | inclusief driver (extern) | FALSE | 82 96 99 100 105 | black | 3 | 1-10V | 85.000 | L80 | TRUE |  |  |  | 1
LED stralers | On order | A | ITSP | Integrasports | ITSP2400103000DA | ITSP 2400W 10gr 3000K IP66 IK10 zwart Dali | ITSP 2400W 10gr 3000K IP66 IK10 noir Dali | ITSP 2400W 10gr 3000K IP66 IK10 black Dali | st | 8246.3 | 301494 | 129 | 5404042506592 | 9405 42 10 00 | EC001744 | No | 90 | 0.0661 | 4.56 |  |  | 60 | 1200 | 708 | 160 |  |  | 1290 | 800 | 240 | 1 | 0 | IP66 | 0,98 | >70 | 2400 | 3000 | 10 | Extreem efficiënt armatuur met zeer hoge levensduur, uitgerust met kwaliteitsdrivers en EMC5050 ledchips, efficiëntie tot 180lm/W afhankelijk van type lens. Ingebouwde overspanningsbeveiliging 20kV. Bijzonder geschikt voor high-end toepassingen zoals sportvelden waar veel licht nodig is met weinig armaturen. Standaard dimbaar 1-10V. Opties DALI dimbaar, aparte driverbox, valbeveiliging, louvre, balbeveiliging en lasertool voor precisie afstelling. | Luminaire extrêmement efficace avec une durée de vie très élevée, équipé avec drivers de qualité et de puces LED EMC5050, rendement jusqu'à 180lm/W selon le type de lentille. Protection intégrée contre les surtensions de 20kV. Particulièrement adapté aux applications haut de gamme telles que les terrains de sport où beaucoup de lumière est nécessaire avec peu de luminaires. Dimmable standard 1-10V. Options : dimmable DALI, driver séparé, protection contre les chutes, louvre, protection contre les balles et outil laser pour un réglage de précision. | Extremely efficient luminaire with very high lifetime, equipped with quality drivers and EMC5050 LED chips, efficiency up to 180lm/W depending on lens type. Built-in surge protection 20kV. Particularly suitable for high-end applications such as sports fields where a lot of light is needed with few luminaires. Standard dimmable 1-10V. Options DALI dimmable, separate driver box, fall protection, louvre, ball protection and laser tool for precision adjustment. | https://integratech.be/nl/producten/led-stralers/integrasports | https://integratech.be/fr/produits/projecteurs-led/integrasports | https://integratech.be/nl/producten/led-stralers/integrasports | https://integratech.be/downloads/datasheets/ITSP2400103000-nl.pdf | https://integratech.be/downloads/datasheets/ITSP2400103000-fr.pdf | https://integratech.be/downloads/datasheets/ITSP2400103000-en.pdf | https://integratech.be/downloads/photometric-data/ITSP.zip | https://www.integratech.be/downloads/pics/ITSP2400.jpg | https://www.integratech.be/downloads/pics/ITSP2400-afmetingen.jpg | W:\ACCESS\pics\maatschetsen\ | 10 | EMC5050 | Tiandian | -40~+45 | 100-277 | TRUE | TRUE | FALSE | 5 | inclusief driver (extern) | FALSE | 82 96 99 100 105 | black | 3 | DALI | 85.000 | L80 | FALSE |  |  |  | 1
LED stralers | On order | A | ITSP | Integrasports | ITSP2400104000 | Integrasports 2400W 10gr 4000K IP66 IK10 zwart | Integrasports 2400W 10gr 4000K IP66 IK10 noir | Integrasports 2400W 10gr 4000K IP66 IK10 black | st | 7575.78 | 312106 | 133 | 5420076291099 | 9405 42 10 00 | EC001744 | No | 90 | 0.0661 | 4.56 |  |  | 60 | 1200 | 708 | 160 |  |  | 1290 | 800 | 240 | 1 | 0 | IP66 | 0,98 | >70 | 2400 | 4000 | 10 | Extreem efficiënt armatuur met zeer hoge levensduur, uitgerust met kwaliteitsdrivers en EMC5050 ledchips, efficiëntie tot 180lm/W afhankelijk van type lens. Ingebouwde overspanningsbeveiliging 20kV. Bijzonder geschikt voor high-end toepassingen zoals sportvelden waar veel licht nodig is met weinig armaturen. Standaard dimbaar 1-10V. Opties DALI dimbaar, aparte driverbox, valbeveiliging, louvre, balbeveiliging en lasertool voor precisie afstelling. | Luminaire extrêmement efficace avec une durée de vie très élevée, équipé avec drivers de qualité et de puces LED EMC5050, rendement jusqu'à 180lm/W selon le type de lentille. Protection intégrée contre les surtensions de 20kV. Particulièrement adapté aux applications haut de gamme telles que les terrains de sport où beaucoup de lumière est nécessaire avec peu de luminaires. Dimmable standard 1-10V. Options : dimmable DALI, driver séparé, protection contre les chutes, louvre, protection contre les balles et outil laser pour un réglage de précision. | Extremely efficient luminaire with very high lifetime, equipped with quality drivers and EMC5050 LED chips, efficiency up to 180lm/W depending on lens type. Built-in surge protection 20kV. Particularly suitable for high-end applications such as sports fields where a lot of light is needed with few luminaires. Standard dimmable 1-10V. Options DALI dimmable, separate driver box, fall protection, louvre, ball protection and laser tool for precision adjustment. | https://integratech.be/nl/producten/led-stralers/integrasports | https://integratech.be/fr/produits/projecteurs-led/integrasports | https://integratech.be/nl/producten/led-stralers/integrasports | https://integratech.be/downloads/datasheets/ITSP2400104000-nl.pdf | https://integratech.be/downloads/datasheets/ITSP2400104000-fr.pdf | https://integratech.be/downloads/datasheets/ITSP2400104000-en.pdf | https://integratech.be/downloads/photometric-data/ITSP.zip | https://www.integratech.be/downloads/pics/ITSP2400.jpg | https://www.integratech.be/downloads/pics/ITSP2400-afmetingen.jpg | W:\ACCESS\pics\maatschetsen\ | 10 | EMC5050 | Tiandian | -40~+45 | 100-277 | TRUE | TRUE | FALSE | 5 | inclusief driver (extern) | FALSE | 82 96 99 100 105 | black | 3 | 1-10V | 85.000 | L80 | TRUE |  |  |  | 1
LED stralers | On order | A | ITSP | Integrasports | ITSP2400104000DA | ITSP 2400W 10gr 4000K IP66 IK10 zwart Dali | ITSP 2400W 10gr 4000K IP66 IK10 noir Dali | ITSP 2400W 10gr 4000K IP66 IK10 black Dali | st | 8246.3 | 312106 | 133 | 5404042506608 | 9405 42 10 00 | EC001744 | No | 90 | 0.0661 | 4.56 |  |  | 60 | 1200 | 708 | 160 |  |  | 1290 | 800 | 240 | 1 | 0 | IP66 | 0,98 | >70 | 2400 | 4000 | 10 | Extreem efficiënt armatuur met zeer hoge levensduur, uitgerust met kwaliteitsdrivers en EMC5050 ledchips, efficiëntie tot 180lm/W afhankelijk van type lens. Ingebouwde overspanningsbeveiliging 20kV. Bijzonder geschikt voor high-end toepassingen zoals sportvelden waar veel licht nodig is met weinig armaturen. Standaard dimbaar 1-10V. Opties DALI dimbaar, aparte driverbox, valbeveiliging, louvre, balbeveiliging en lasertool voor precisie afstelling. | Luminaire extrêmement efficace avec une durée de vie très élevée, équipé avec drivers de qualité et de puces LED EMC5050, rendement jusqu'à 180lm/W selon le type de lentille. Protection intégrée contre les surtensions de 20kV. Particulièrement adapté aux applications haut de gamme telles que les terrains de sport où beaucoup de lumière est nécessaire avec peu de luminaires. Dimmable standard 1-10V. Options : dimmable DALI, driver séparé, protection contre les chutes, louvre, protection contre les balles et outil laser pour un réglage de précision. | Extremely efficient luminaire with very high lifetime, equipped with quality drivers and EMC5050 LED chips, efficiency up to 180lm/W depending on lens type. Built-in surge protection 20kV. Particularly suitable for high-end applications such as sports fields where a lot of light is needed with few luminaires. Standard dimmable 1-10V. Options DALI dimmable, separate driver box, fall protection, louvre, ball protection and laser tool for precision adjustment. | https://integratech.be/nl/producten/led-stralers/integrasports | https://integratech.be/fr/produits/projecteurs-led/integrasports | https://integratech.be/nl/producten/led-stralers/integrasports | https://integratech.be/downloads/datasheets/ITSP2400104000-nl.pdf | https://integratech.be/downloads/datasheets/ITSP2400104000-fr.pdf | https://integratech.be/downloads/datasheets/ITSP2400104000-en.pdf | https://integratech.be/downloads/photometric-data/ITSP.zip | https://www.integratech.be/downloads/pics/ITSP2400.jpg | https://www.integratech.be/downloads/pics/ITSP2400-afmetingen.jpg | W:\ACCESS\pics\maatschetsen\ | 10 | EMC5050 | Tiandian | -40~+45 | 100-277 | TRUE | TRUE | FALSE | 5 | inclusief driver (extern) | FALSE | 82 96 99 100 105 | black | 3 | DALI | 85.000 | L80 | FALSE |  |  |  | 1
LED stralers | On order | A | ITSP | Integrasports | ITSP2400105000 | Integrasports 2400W 10gr 5000K IP66 IK10 zwart | Integrasports 2400W 10gr 5000K IP66 IK10 noir | Integrasports 2400W 10gr 5000K IP66 IK10 black | st | 7575.78 | 324593 | 138 | 5420076291105 | 9405 42 10 00 | EC001744 | No | 90 | 0.0661 | 4.56 |  |  | 60 | 1200 | 708 | 160 |  |  | 1290 | 800 | 240 | 1 | 0 | IP66 | 0,98 | >70 | 2400 | 5000 | 10 | Extreem efficiënt armatuur met zeer hoge levensduur, uitgerust met kwaliteitsdrivers en EMC5050 ledchips, efficiëntie tot 180lm/W afhankelijk van type lens. Ingebouwde overspanningsbeveiliging 20kV. Bijzonder geschikt voor high-end toepassingen zoals sportvelden waar veel licht nodig is met weinig armaturen. Standaard dimbaar 1-10V. Opties DALI dimbaar, aparte driverbox, valbeveiliging, louvre, balbeveiliging en lasertool voor precisie afstelling. | Luminaire extrêmement efficace avec une durée de vie très élevée, équipé avec drivers de qualité et de puces LED EMC5050, rendement jusqu'à 180lm/W selon le type de lentille. Protection intégrée contre les surtensions de 20kV. Particulièrement adapté aux applications haut de gamme telles que les terrains de sport où beaucoup de lumière est nécessaire avec peu de luminaires. Dimmable standard 1-10V. Options : dimmable DALI, driver séparé, protection contre les chutes, louvre, protection contre les balles et outil laser pour un réglage de précision. | Extremely efficient luminaire with very high lifetime, equipped with quality drivers and EMC5050 LED chips, efficiency up to 180lm/W depending on lens type. Built-in surge protection 20kV. Particularly suitable for high-end applications such as sports fields where a lot of light is needed with few luminaires. Standard dimmable 1-10V. Options DALI dimmable, separate driver box, fall protection, louvre, ball protection and laser tool for precision adjustment. | https://integratech.be/nl/producten/led-stralers/integrasports | https://integratech.be/fr/produits/projecteurs-led/integrasports | https://integratech.be/nl/producten/led-stralers/integrasports | https://integratech.be/downloads/datasheets/ITSP2400105000-nl.pdf | https://integratech.be/downloads/datasheets/ITSP2400105000-fr.pdf | https://integratech.be/downloads/datasheets/ITSP2400105000-en.pdf | https://integratech.be/downloads/photometric-data/ITSP.zip | https://www.integratech.be/downloads/pics/ITSP2400.jpg | https://www.integratech.be/downloads/pics/ITSP2400-afmetingen.jpg | W:\ACCESS\pics\maatschetsen\ | 10 | EMC5050 | Tiandian | -40~+45 | 100-277 | TRUE | TRUE | FALSE | 5 | inclusief driver (extern) | FALSE | 82 96 99 100 105 | black | 3 | 1-10V | 85.000 | L80 | TRUE |  |  |  | 1
LED stralers | On order | A | ITSP | Integrasports | ITSP2400105000DA | ITSP 2400W 10gr 5000K IP66 IK10 zwart Dali | ITSP 2400W 10gr 5000K IP66 IK10 noir Dali | ITSP 2400W 10gr 5000K IP66 IK10 black Dali | st | 8246.3 | 324593 | 138 | 5404042506615 | 9405 42 10 00 | EC001744 | No | 90 | 0.0661 | 4.56 |  |  | 60 | 1200 | 708 | 160 |  |  | 1290 | 800 | 240 | 1 | 0 | IP66 | 0,98 | >70 | 2400 | 5000 | 10 | Extreem efficiënt armatuur met zeer hoge levensduur, uitgerust met kwaliteitsdrivers en EMC5050 ledchips, efficiëntie tot 180lm/W afhankelijk van type lens. Ingebouwde overspanningsbeveiliging 20kV. Bijzonder geschikt voor high-end toepassingen zoals sportvelden waar veel licht nodig is met weinig armaturen. Standaard dimbaar 1-10V. Opties DALI dimbaar, aparte driverbox, valbeveiliging, louvre, balbeveiliging en lasertool voor precisie afstelling. | Luminaire extrêmement efficace avec une durée de vie très élevée, équipé avec drivers de qualité et de puces LED EMC5050, rendement jusqu'à 180lm/W selon le type de lentille. Protection intégrée contre les surtensions de 20kV. Particulièrement adapté aux applications haut de gamme telles que les terrains de sport où beaucoup de lumière est nécessaire avec peu de luminaires. Dimmable standard 1-10V. Options : dimmable DALI, driver séparé, protection contre les chutes, louvre, protection contre les balles et outil laser pour un réglage de précision. | Extremely efficient luminaire with very high lifetime, equipped with quality drivers and EMC5050 LED chips, efficiency up to 180lm/W depending on lens type. Built-in surge protection 20kV. Particularly suitable for high-end applications such as sports fields where a lot of light is needed with few luminaires. Standard dimmable 1-10V. Options DALI dimmable, separate driver box, fall protection, louvre, ball protection and laser tool for precision adjustment. | https://integratech.be/nl/producten/led-stralers/integrasports | https://integratech.be/fr/produits/projecteurs-led/integrasports | https://integratech.be/nl/producten/led-stralers/integrasports | https://integratech.be/downloads/datasheets/ITSP2400105000-nl.pdf | https://integratech.be/downloads/datasheets/ITSP2400105000-fr.pdf | https://integratech.be/downloads/datasheets/ITSP2400105000-en.pdf | https://integratech.be/downloads/photometric-data/ITSP.zip | https://www.integratech.be/downloads/pics/ITSP2400.jpg | https://www.integratech.be/downloads/pics/ITSP2400-afmetingen.jpg | W:\ACCESS\pics\maatschetsen\ | 10 | EMC5050 | Tiandian | -40~+45 | 100-277 | TRUE | TRUE | FALSE | 5 | inclusief driver (extern) | FALSE | 82 96 99 100 105 | black | 3 | DALI | 85.000 | L80 | FALSE |  |  |  | 1
LED stralers | On order | A | ITSP | Integrasports | ITSP2400153000 | Integrasports 2400W 15gr 3000K IP66 IK10 zwart | Integrasports 2400W 15gr 3000K IP66 IK10 noir | Integrasports 2400W 15gr 3000K IP66 IK10 black | st | 6059.87 | 322082 | 138 | 5420076287740 | 9405 42 10 00 | EC001744 | No | 90 | 0.0661 | 4.56 |  |  | 60 | 1200 | 708 | 160 |  |  | 1290 | 800 | 240 | 1 | 0 | IP66 | 0,98 | >70 | 2400 | 3000 | 15 | Extreem efficiënt armatuur met zeer hoge levensduur, uitgerust met kwaliteitsdrivers en EMC5050 ledchips, efficiëntie tot 180lm/W afhankelijk van type lens. Ingebouwde overspanningsbeveiliging 20kV. Bijzonder geschikt voor high-end toepassingen zoals sportvelden waar veel licht nodig is met weinig armaturen. Standaard dimbaar 1-10V. Opties DALI dimbaar, aparte driverbox, valbeveiliging, louvre, balbeveiliging en lasertool voor precisie afstelling. | Luminaire extrêmement efficace avec une durée de vie très élevée, équipé avec drivers de qualité et de puces LED EMC5050, rendement jusqu'à 180lm/W selon le type de lentille. Protection intégrée contre les surtensions de 20kV. Particulièrement adapté aux applications haut de gamme telles que les terrains de sport où beaucoup de lumière est nécessaire avec peu de luminaires. Dimmable standard 1-10V. Options : dimmable DALI, driver séparé, protection contre les chutes, louvre, protection contre les balles et outil laser pour un réglage de précision. | Extremely efficient luminaire with very high lifetime, equipped with quality drivers and EMC5050 LED chips, efficiency up to 180lm/W depending on lens type. Built-in surge protection 20kV. Particularly suitable for high-end applications such as sports fields where a lot of light is needed with few luminaires. Standard dimmable 1-10V. Options DALI dimmable, separate driver box, fall protection, louvre, ball protection and laser tool for precision adjustment. | https://integratech.be/nl/producten/led-stralers/integrasports | https://integratech.be/fr/produits/projecteurs-led/integrasports | https://integratech.be/nl/producten/led-stralers/integrasports | https://integratech.be/downloads/datasheets/ITSP2400153000-nl.pdf | https://integratech.be/downloads/datasheets/ITSP2400153000-fr.pdf | https://integratech.be/downloads/datasheets/ITSP2400153000-en.pdf | https://integratech.be/downloads/photometric-data/ITSP.zip | https://www.integratech.be/downloads/pics/ITSP2400.jpg | https://www.integratech.be/downloads/pics/ITSP2400-afmetingen.jpg | W:\ACCESS\pics\maatschetsen\ | 10 | EMC5050 | Tiandian | -40~+45 | 100-277 | TRUE | TRUE | FALSE | 5 | inclusief driver (extern) | FALSE | 82 96 99 100 105 | black | 3 | 1-10V | 85.000 | L80 | TRUE |  |  |  | 1
LED stralers | On order | A | ITSP | Integrasports | ITSP2400153000DA | ITSP 2400W 15gr 3000K IP66 IK10 zwart Dali | ITSP 2400W 15gr 3000K IP66 IK10 noir Dali | ITSP 2400W 15gr 3000K IP66 IK10 black Dali | st | 6597.6 | 322082 | 138 | 5404042506622 | 9405 42 10 00 | EC001744 | No | 90 | 0.0661 | 4.56 |  |  | 60 | 1200 | 708 | 160 |  |  | 1290 | 800 | 240 | 1 | 0 | IP66 | 0,98 | >70 | 2400 | 3000 | 15 | Extreem efficiënt armatuur met zeer hoge levensduur, uitgerust met kwaliteitsdrivers en EMC5050 ledchips, efficiëntie tot 180lm/W afhankelijk van type lens. Ingebouwde overspanningsbeveiliging 20kV. Bijzonder geschikt voor high-end toepassingen zoals sportvelden waar veel licht nodig is met weinig armaturen. Standaard dimbaar 1-10V. Opties DALI dimbaar, aparte driverbox, valbeveiliging, louvre, balbeveiliging en lasertool voor precisie afstelling. | Luminaire extrêmement efficace avec une durée de vie très élevée, équipé avec drivers de qualité et de puces LED EMC5050, rendement jusqu'à 180lm/W selon le type de lentille. Protection intégrée contre les surtensions de 20kV. Particulièrement adapté aux applications haut de gamme telles que les terrains de sport où beaucoup de lumière est nécessaire avec peu de luminaires. Dimmable standard 1-10V. Options : dimmable DALI, driver séparé, protection contre les chutes, louvre, protection contre les balles et outil laser pour un réglage de précision. | Extremely efficient luminaire with very high lifetime, equipped with quality drivers and EMC5050 LED chips, efficiency up to 180lm/W depending on lens type. Built-in surge protection 20kV. Particularly suitable for high-end applications such as sports fields where a lot of light is needed with few luminaires. Standard dimmable 1-10V. Options DALI dimmable, separate driver box, fall protection, louvre, ball protection and laser tool for precision adjustment. | https://integratech.be/nl/producten/led-stralers/integrasports | https://integratech.be/fr/produits/projecteurs-led/integrasports | https://integratech.be/nl/producten/led-stralers/integrasports | https://integratech.be/downloads/datasheets/ITSP2400153000-nl.pdf | https://integratech.be/downloads/datasheets/ITSP2400153000-fr.pdf | https://integratech.be/downloads/datasheets/ITSP2400153000-en.pdf | https://integratech.be/downloads/photometric-data/ITSP.zip | https://www.integratech.be/downloads/pics/ITSP2400.jpg | https://www.integratech.be/downloads/pics/ITSP2400-afmetingen.jpg | W:\ACCESS\pics\maatschetsen\ | 10 | EMC5050 | Tiandian | -40~+45 | 100-277 | TRUE | TRUE | FALSE | 5 | inclusief driver (extern) | FALSE | 82 96 99 100 105 | black | 3 | DALI | 85.000 | L80 | FALSE |  |  |  | 1
LED stralers | On order | A | ITSP | Integrasports | ITSP2400154000 | Integrasports 2400W 15gr 4000K IP66 IK10 zwart | Integrasports 2400W 15gr 4000K IP66 IK10 noir | Integrasports 2400W 15gr 4000K IP66 IK10 black | st | 6059.87 | 331994 | 143 | 5420076287757 | 9405 42 10 00 | EC001744 | No | 90 | 0.0661 | 4.56 |  |  | 60 | 1200 | 708 | 160 |  |  | 1290 | 800 | 240 | 1 | 0 | IP66 | 0,98 | >70 | 2400 | 4000 | 15 | Extreem efficiënt armatuur met zeer hoge levensduur, uitgerust met kwaliteitsdrivers en EMC5050 ledchips, efficiëntie tot 180lm/W afhankelijk van type lens. Ingebouwde overspanningsbeveiliging 20kV. Bijzonder geschikt voor high-end toepassingen zoals sportvelden waar veel licht nodig is met weinig armaturen. Standaard dimbaar 1-10V. Opties DALI dimbaar, aparte driverbox, valbeveiliging, louvre, balbeveiliging en lasertool voor precisie afstelling. | Luminaire extrêmement efficace avec une durée de vie très élevée, équipé avec drivers de qualité et de puces LED EMC5050, rendement jusqu'à 180lm/W selon le type de lentille. Protection intégrée contre les surtensions de 20kV. Particulièrement adapté aux applications haut de gamme telles que les terrains de sport où beaucoup de lumière est nécessaire avec peu de luminaires. Dimmable standard 1-10V. Options : dimmable DALI, driver séparé, protection contre les chutes, louvre, protection contre les balles et outil laser pour un réglage de précision. | Extremely efficient luminaire with very high lifetime, equipped with quality drivers and EMC5050 LED chips, efficiency up to 180lm/W depending on lens type. Built-in surge protection 20kV. Particularly suitable for high-end applications such as sports fields where a lot of light is needed with few luminaires. Standard dimmable 1-10V. Options DALI dimmable, separate driver box, fall protection, louvre, ball protection and laser tool for precision adjustment. | https://integratech.be/nl/producten/led-stralers/integrasports | https://integratech.be/fr/produits/projecteurs-led/integrasports | https://integratech.be/nl/producten/led-stralers/integrasports | https://integratech.be/downloads/datasheets/ITSP2400154000-nl.pdf | https://integratech.be/downloads/datasheets/ITSP2400154000-fr.pdf | https://integratech.be/downloads/datasheets/ITSP2400154000-en.pdf | https://integratech.be/downloads/photometric-data/ITSP.zip | https://www.integratech.be/downloads/pics/ITSP2400.jpg | https://www.integratech.be/downloads/pics/ITSP2400-afmetingen.jpg | W:\ACCESS\pics\maatschetsen\ | 10 | EMC5050 | Tiandian | -40~+45 | 100-277 | TRUE | TRUE | FALSE | 5 | inclusief driver (extern) | FALSE | 82 96 99 100 105 | black | 3 | 1-10V | 85.000 | L80 | TRUE |  |  |  | 1
LED stralers | On order | A | ITSP | Integrasports | ITSP2400154000DA | ITSP 2400W 15gr 4000K IP66 IK10 zwart Dali | ITSP 2400W 15gr 4000K IP66 IK10 noir Dali | ITSP 2400W 15gr 4000K IP66 IK10 black Dali | st | 6597.6 | 331994 | 143 | 5404042506639 | 9405 42 10 00 | EC001744 | No | 90 | 0.0661 | 4.56 |  |  | 60 | 1200 | 708 | 160 |  |  | 1290 | 800 | 240 | 1 | 0 | IP66 | 0,98 | >70 | 2400 | 4000 | 15 | Extreem efficiënt armatuur met zeer hoge levensduur, uitgerust met kwaliteitsdrivers en EMC5050 ledchips, efficiëntie tot 180lm/W afhankelijk van type lens. Ingebouwde overspanningsbeveiliging 20kV. Bijzonder geschikt voor high-end toepassingen zoals sportvelden waar veel licht nodig is met weinig armaturen. Standaard dimbaar 1-10V. Opties DALI dimbaar, aparte driverbox, valbeveiliging, louvre, balbeveiliging en lasertool voor precisie afstelling. | Luminaire extrêmement efficace avec une durée de vie très élevée, équipé avec drivers de qualité et de puces LED EMC5050, rendement jusqu'à 180lm/W selon le type de lentille. Protection intégrée contre les surtensions de 20kV. Particulièrement adapté aux applications haut de gamme telles que les terrains de sport où beaucoup de lumière est nécessaire avec peu de luminaires. Dimmable standard 1-10V. Options : dimmable DALI, driver séparé, protection contre les chutes, louvre, protection contre les balles et outil laser pour un réglage de précision. | Extremely efficient luminaire with very high lifetime, equipped with quality drivers and EMC5050 LED chips, efficiency up to 180lm/W depending on lens type. Built-in surge protection 20kV. Particularly suitable for high-end applications such as sports fields where a lot of light is needed with few luminaires. Standard dimmable 1-10V. Options DALI dimmable, separate driver box, fall protection, louvre, ball protection and laser tool for precision adjustment. | https://integratech.be/nl/producten/led-stralers/integrasports | https://integratech.be/fr/produits/projecteurs-led/integrasports | https://integratech.be/nl/producten/led-stralers/integrasports | https://integratech.be/downloads/datasheets/ITSP2400154000-nl.pdf | https://integratech.be/downloads/datasheets/ITSP2400154000-fr.pdf | https://integratech.be/downloads/datasheets/ITSP2400154000-en.pdf | https://integratech.be/downloads/photometric-data/ITSP.zip | https://www.integratech.be/downloads/pics/ITSP2400.jpg | https://www.integratech.be/downloads/pics/ITSP2400-afmetingen.jpg | W:\ACCESS\pics\maatschetsen\ | 10 | EMC5050 | Tiandian | -40~+45 | 100-277 | TRUE | TRUE | FALSE | 5 | inclusief driver (extern) | FALSE | 82 96 99 100 105 | black | 3 | DALI | 85.000 | L80 | FALSE |  |  |  | 1
LED stralers | On order | A | ITSP | Integrasports | ITSP2400155000 | Integrasports 2400W 15gr 5000K IP66 IK10 zwart | Integrasports 2400W 15gr 5000K IP66 IK10 noir | Integrasports 2400W 15gr 5000K IP66 IK10 black | st | 6059.87 | 344468 | 148 | 5420076287764 | 9405 42 10 00 | EC001744 | No | 90 | 0.0661 | 4.56 |  |  | 60 | 1200 | 708 | 160 |  |  | 1290 | 800 | 240 | 1 | 0 | IP66 | 0,98 | >70 | 2400 | 5000 | 15 | Extreem efficiënt armatuur met zeer hoge levensduur, uitgerust met kwaliteitsdrivers en EMC5050 ledchips, efficiëntie tot 180lm/W afhankelijk van type lens. Ingebouwde overspanningsbeveiliging 20kV. Bijzonder geschikt voor high-end toepassingen zoals sportvelden waar veel licht nodig is met weinig armaturen. Standaard dimbaar 1-10V. Opties DALI dimbaar, aparte driverbox, valbeveiliging, louvre, balbeveiliging en lasertool voor precisie afstelling. | Luminaire extrêmement efficace avec une durée de vie très élevée, équipé avec drivers de qualité et de puces LED EMC5050, rendement jusqu'à 180lm/W selon le type de lentille. Protection intégrée contre les surtensions de 20kV. Particulièrement adapté aux applications haut de gamme telles que les terrains de sport où beaucoup de lumière est nécessaire avec peu de luminaires. Dimmable standard 1-10V. Options : dimmable DALI, driver séparé, protection contre les chutes, louvre, protection contre les balles et outil laser pour un réglage de précision. | Extremely efficient luminaire with very high lifetime, equipped with quality drivers and EMC5050 LED chips, efficiency up to 180lm/W depending on lens type. Built-in surge protection 20kV. Particularly suitable for high-end applications such as sports fields where a lot of light is needed with few luminaires. Standard dimmable 1-10V. Options DALI dimmable, separate driver box, fall protection, louvre, ball protection and laser tool for precision adjustment. | https://integratech.be/nl/producten/led-stralers/integrasports | https://integratech.be/fr/produits/projecteurs-led/integrasports | https://integratech.be/nl/producten/led-stralers/integrasports | https://integratech.be/downloads/datasheets/ITSP2400155000-nl.pdf | https://integratech.be/downloads/datasheets/ITSP2400155000-fr.pdf | https://integratech.be/downloads/datasheets/ITSP2400155000-en.pdf | https://integratech.be/downloads/photometric-data/ITSP.zip | https://www.integratech.be/downloads/pics/ITSP2400.jpg | https://www.integratech.be/downloads/pics/ITSP2400-afmetingen.jpg | W:\ACCESS\pics\maatschetsen\ | 10 | EMC5050 | Tiandian | -40~+45 | 100-277 | TRUE | TRUE | FALSE | 5 | inclusief driver (extern) | FALSE | 82 96 99 100 105 | black | 3 | 1-10V | 85.000 | L80 | TRUE |  |  |  | 1
LED stralers | On order | A | ITSP | Integrasports | ITSP2400155000DA | ITSP 2400W 15gr 5000K IP66 IK10 zwart Dali | ITSP 2400W 15gr 5000K IP66 IK10 noir Dali | ITSP 2400W 15gr 5000K IP66 IK10 black Dali | st | 6597.6 | 344468 | 148 | 5404042506646 | 9405 42 10 00 | EC001744 | No | 90 | 0.0661 | 4.56 |  |  | 60 | 1200 | 708 | 160 |  |  | 1290 | 800 | 240 | 1 | 0 | IP66 | 0,98 | >70 | 2400 | 5000 | 15 | Extreem efficiënt armatuur met zeer hoge levensduur, uitgerust met kwaliteitsdrivers en EMC5050 ledchips, efficiëntie tot 180lm/W afhankelijk van type lens. Ingebouwde overspanningsbeveiliging 20kV. Bijzonder geschikt voor high-end toepassingen zoals sportvelden waar veel licht nodig is met weinig armaturen. Standaard dimbaar 1-10V. Opties DALI dimbaar, aparte driverbox, valbeveiliging, louvre, balbeveiliging en lasertool voor precisie afstelling. | Luminaire extrêmement efficace avec une durée de vie très élevée, équipé avec drivers de qualité et de puces LED EMC5050, rendement jusqu'à 180lm/W selon le type de lentille. Protection intégrée contre les surtensions de 20kV. Particulièrement adapté aux applications haut de gamme telles que les terrains de sport où beaucoup de lumière est nécessaire avec peu de luminaires. Dimmable standard 1-10V. Options : dimmable DALI, driver séparé, protection contre les chutes, louvre, protection contre les balles et outil laser pour un réglage de précision. | Extremely efficient luminaire with very high lifetime, equipped with quality drivers and EMC5050 LED chips, efficiency up to 180lm/W depending on lens type. Built-in surge protection 20kV. Particularly suitable for high-end applications such as sports fields where a lot of light is needed with few luminaires. Standard dimmable 1-10V. Options DALI dimmable, separate driver box, fall protection, louvre, ball protection and laser tool for precision adjustment. | https://integratech.be/nl/producten/led-stralers/integrasports | https://integratech.be/fr/produits/projecteurs-led/integrasports | https://integratech.be/nl/producten/led-stralers/integrasports | https://integratech.be/downloads/datasheets/ITSP2400155000-nl.pdf | https://integratech.be/downloads/datasheets/ITSP2400155000-fr.pdf | https://integratech.be/downloads/datasheets/ITSP2400155000-en.pdf | https://integratech.be/downloads/photometric-data/ITSP.zip | https://www.integratech.be/downloads/pics/ITSP2400.jpg | https://www.integratech.be/downloads/pics/ITSP2400-afmetingen.jpg | W:\ACCESS\pics\maatschetsen\ | 10 | EMC5050 | Tiandian | -40~+45 | 100-277 | TRUE | TRUE | FALSE | 5 | inclusief driver (extern) | FALSE | 82 96 99 100 105 | black | 3 | DALI | 85.000 | L80 | FALSE |  |  |  | 1
LED stralers | On order | A | ITSP | Integrasports | ITSP2400303000 | Integrasports 2400W 30gr 3000K IP66 IK10 zw art | Integrasports 2400W 30gr 3000K IP66 IK10 noir | Integrasports 2400W 30gr 3000K IP66 IK10 black | st | 6059.87 | 390846 | 170 | 5420076283841 | 9405 42 10 00 | EC001744 | No | 90 | 0.0661 | 4.56 |  |  | 60 | 1200 | 708 | 160 |  |  | 1290 | 800 | 240 | 1 | 0 | IP66 | 0,98 | >70 | 2400 | 3000 | 30 | Extreem efficiënt armatuur met zeer hoge levensduur, uitgerust met kwaliteitsdrivers en EMC5050 ledchips, efficiëntie tot 180lm/W afhankelijk van type lens. Ingebouwde overspanningsbeveiliging 20kV. Bijzonder geschikt voor high-end toepassingen zoals sportvelden waar veel licht nodig is met weinig armaturen. Standaard dimbaar 1-10V. Opties DALI dimbaar, aparte driverbox, valbeveiliging, louvre, balbeveiliging en lasertool voor precisie afstelling. | Luminaire extrêmement efficace avec une durée de vie très élevée, équipé avec drivers de qualité et de puces LED EMC5050, rendement jusqu'à 180lm/W selon le type de lentille. Protection intégrée contre les surtensions de 20kV. Particulièrement adapté aux applications haut de gamme telles que les terrains de sport où beaucoup de lumière est nécessaire avec peu de luminaires. Dimmable standard 1-10V. Options : dimmable DALI, driver séparé, protection contre les chutes, louvre, protection contre les balles et outil laser pour un réglage de précision. | Extremely efficient luminaire with very high lifetime, equipped with quality drivers and EMC5050 LED chips, efficiency up to 180lm/W depending on lens type. Built-in surge protection 20kV. Particularly suitable for high-end applications such as sports fields where a lot of light is needed with few luminaires. Standard dimmable 1-10V. Options DALI dimmable, separate driver box, fall protection, louvre, ball protection and laser tool for precision adjustment. | https://integratech.be/nl/producten/led-stralers/integrasports | https://integratech.be/fr/produits/projecteurs-led/integrasports | https://integratech.be/nl/producten/led-stralers/integrasports | https://integratech.be/downloads/datasheets/ITSP2400303000-nl.pdf | https://integratech.be/downloads/datasheets/ITSP2400303000-fr.pdf | https://integratech.be/downloads/datasheets/ITSP2400303000-en.pdf | https://integratech.be/downloads/photometric-data/ITSP.zip | https://www.integratech.be/downloads/pics/ITSP2400.jpg | https://www.integratech.be/downloads/pics/ITSP2400-afmetingen.jpg | W:\ACCESS\pics\maatschetsen\ | 10 | EMC5050 | Tiandian | -40~+45 | 100-277 | TRUE | TRUE | FALSE | 5 | inclusief driver (extern) | FALSE | 82 96 99 100 105 | black | 3 | 1-10V | 85.000 | L80 | TRUE |  |  |  | 1
LED stralers | On order | A | ITSP | Integrasports | ITSP2400303000DA | ITSP 2400W 30gr 3000K IP66 IK10 zw art Dali | ITSP 2400W 30gr 3000K IP66 IK10 noir Dali | ITSP 2400W 30gr 3000K IP66 IK10 black Dali | st | 6597.6 | 390846 | 170 | 5404042506400 | 9405 42 10 00 | EC001744 | No | 90 | 0.0661 | 4.56 |  |  | 60 | 1200 | 708 | 160 |  |  | 1290 | 800 | 240 | 1 | 0 | IP66 | 0,98 | >70 | 2400 | 3000 | 30 | Extreem efficiënt armatuur met zeer hoge levensduur, uitgerust met kwaliteitsdrivers en EMC5050 ledchips, efficiëntie tot 180lm/W afhankelijk van type lens. Ingebouwde overspanningsbeveiliging 20kV. Bijzonder geschikt voor high-end toepassingen zoals sportvelden waar veel licht nodig is met weinig armaturen. Standaard dimbaar 1-10V. Opties DALI dimbaar, aparte driverbox, valbeveiliging, louvre, balbeveiliging en lasertool voor precisie afstelling. | Luminaire extrêmement efficace avec une durée de vie très élevée, équipé avec drivers de qualité et de puces LED EMC5050, rendement jusqu'à 180lm/W selon le type de lentille. Protection intégrée contre les surtensions de 20kV. Particulièrement adapté aux applications haut de gamme telles que les terrains de sport où beaucoup de lumière est nécessaire avec peu de luminaires. Dimmable standard 1-10V. Options : dimmable DALI, driver séparé, protection contre les chutes, louvre, protection contre les balles et outil laser pour un réglage de précision. | Extremely efficient luminaire with very high lifetime, equipped with quality drivers and EMC5050 LED chips, efficiency up to 180lm/W depending on lens type. Built-in surge protection 20kV. Particularly suitable for high-end applications such as sports fields where a lot of light is needed with few luminaires. Standard dimmable 1-10V. Options DALI dimmable, separate driver box, fall protection, louvre, ball protection and laser tool for precision adjustment. | https://integratech.be/nl/producten/led-stralers/integrasports | https://integratech.be/fr/produits/projecteurs-led/integrasports | https://integratech.be/nl/producten/led-stralers/integrasports | https://integratech.be/downloads/datasheets/ITSP2400303000-nl.pdf | https://integratech.be/downloads/datasheets/ITSP2400303000-fr.pdf | https://integratech.be/downloads/datasheets/ITSP2400303000-en.pdf | https://integratech.be/downloads/photometric-data/ITSP.zip | https://www.integratech.be/downloads/pics/ITSP2400.jpg | https://www.integratech.be/downloads/pics/ITSP2400-afmetingen.jpg | W:\ACCESS\pics\maatschetsen\ | 10 | EMC5050 | Tiandian | -40~+45 | 100-277 | TRUE | TRUE | FALSE | 5 | inclusief driver (extern) | FALSE | 82 96 99 100 105 | black | 3 | DALI | 85.000 | L80 | FALSE |  |  |  | 1
LED stralers | On order | A | ITSP | Integrasports | ITSP2400304000 | Integrasports 2400W 30gr 4000K IP66 IK10 zwart | Integrasports 2400W 30gr 4000K IP66 IK10 noir | Integrasports 2400W 30gr 4000K IP66 IK10 black | st | 6059.87 | 407587 | 175 | 5420076286835 | 9405 42 10 00 | EC001744 | No | 90 | 0.0661 | 4.56 |  |  | 60 | 1200 | 708 | 160 |  |  | 1290 | 800 | 240 | 1 | 0 | IP66 | 0,98 | >70 | 2400 | 4000 | 30 | Extreem efficiënt armatuur met zeer hoge levensduur, uitgerust met kwaliteitsdrivers en EMC5050 ledchips, efficiëntie tot 180lm/W afhankelijk van type lens. Ingebouwde overspanningsbeveiliging 20kV. Bijzonder geschikt voor high-end toepassingen zoals sportvelden waar veel licht nodig is met weinig armaturen. Standaard dimbaar 1-10V. Opties DALI dimbaar, aparte driverbox, valbeveiliging, louvre, balbeveiliging en lasertool voor precisie afstelling. | Luminaire extrêmement efficace avec une durée de vie très élevée, équipé avec drivers de qualité et de puces LED EMC5050, rendement jusqu'à 180lm/W selon le type de lentille. Protection intégrée contre les surtensions de 20kV. Particulièrement adapté aux applications haut de gamme telles que les terrains de sport où beaucoup de lumière est nécessaire avec peu de luminaires. Dimmable standard 1-10V. Options : dimmable DALI, driver séparé, protection contre les chutes, louvre, protection contre les balles et outil laser pour un réglage de précision. | Extremely efficient luminaire with very high lifetime, equipped with quality drivers and EMC5050 LED chips, efficiency up to 180lm/W depending on lens type. Built-in surge protection 20kV. Particularly suitable for high-end applications such as sports fields where a lot of light is needed with few luminaires. Standard dimmable 1-10V. Options DALI dimmable, separate driver box, fall protection, louvre, ball protection and laser tool for precision adjustment. | https://integratech.be/nl/producten/led-stralers/integrasports | https://integratech.be/fr/produits/projecteurs-led/integrasports | https://integratech.be/nl/producten/led-stralers/integrasports | https://integratech.be/downloads/datasheets/ITSP2400304000-nl.pdf | https://integratech.be/downloads/datasheets/ITSP2400304000-fr.pdf | https://integratech.be/downloads/datasheets/ITSP2400304000-en.pdf | https://integratech.be/downloads/photometric-data/ITSP.zip | https://www.integratech.be/downloads/pics/ITSP2400.jpg | https://www.integratech.be/downloads/pics/ITSP2400-afmetingen.jpg | W:\ACCESS\pics\maatschetsen\ | 10 | EMC5050 | Tiandian | -40~+45 | 100-277 | TRUE | TRUE | FALSE | 5 | inclusief driver (extern) | FALSE | 82 96 99 100 105 | black | 3 | 1-10V | 85.000 | L80 | TRUE |  |  |  | 1
LED stralers | On order | A | ITSP | Integrasports | ITSP2400304000DA | ITSP 2400W 30gr 4000K IP66 IK10 zwart Dali | ITSP 2400W 30gr 4000K IP66 IK10 noir Dali | ITSP 2400W 30gr 4000K IP66 IK10 black Dali | st | 6597.6 | 407587 | 175 | 5404042506462 | 9405 42 10 00 | EC001744 | No | 90 | 0.0661 | 4.56 |  |  | 60 | 1200 | 708 | 160 |  |  | 1290 | 800 | 240 | 1 | 0 | IP66 | 0,98 | >70 | 2400 | 4000 | 30 | Extreem efficiënt armatuur met zeer hoge levensduur, uitgerust met kwaliteitsdrivers en EMC5050 ledchips, efficiëntie tot 180lm/W afhankelijk van type lens. Ingebouwde overspanningsbeveiliging 20kV. Bijzonder geschikt voor high-end toepassingen zoals sportvelden waar veel licht nodig is met weinig armaturen. Standaard dimbaar 1-10V. Opties DALI dimbaar, aparte driverbox, valbeveiliging, louvre, balbeveiliging en lasertool voor precisie afstelling. | Luminaire extrêmement efficace avec une durée de vie très élevée, équipé avec drivers de qualité et de puces LED EMC5050, rendement jusqu'à 180lm/W selon le type de lentille. Protection intégrée contre les surtensions de 20kV. Particulièrement adapté aux applications haut de gamme telles que les terrains de sport où beaucoup de lumière est nécessaire avec peu de luminaires. Dimmable standard 1-10V. Options : dimmable DALI, driver séparé, protection contre les chutes, louvre, protection contre les balles et outil laser pour un réglage de précision. | Extremely efficient luminaire with very high lifetime, equipped with quality drivers and EMC5050 LED chips, efficiency up to 180lm/W depending on lens type. Built-in surge protection 20kV. Particularly suitable for high-end applications such as sports fields where a lot of light is needed with few luminaires. Standard dimmable 1-10V. Options DALI dimmable, separate driver box, fall protection, louvre, ball protection and laser tool for precision adjustment. | https://integratech.be/nl/producten/led-stralers/integrasports | https://integratech.be/fr/produits/projecteurs-led/integrasports | https://integratech.be/nl/producten/led-stralers/integrasports | https://integratech.be/downloads/datasheets/ITSP2400304000-nl.pdf | https://integratech.be/downloads/datasheets/ITSP2400304000-fr.pdf | https://integratech.be/downloads/datasheets/ITSP2400304000-en.pdf | https://integratech.be/downloads/photometric-data/ITSP.zip | https://www.integratech.be/downloads/pics/ITSP2400.jpg | https://www.integratech.be/downloads/pics/ITSP2400-afmetingen.jpg | W:\ACCESS\pics\maatschetsen\ | 10 | EMC5050 | Tiandian | -40~+45 | 100-277 | TRUE | TRUE | FALSE | 5 | inclusief driver (extern) | FALSE | 82 96 99 100 105 | black | 3 | DALI | 85.000 | L80 | FALSE |  |  |  | 1
LED stralers | On order | A | ITSP | Integrasports | ITSP2400305000 | Integrasports 2400W 30gr 5000K IP66 IK10 zwart | Integrasports 2400W 30gr 5000K IP66 IK10 noir | Integrasports 2400W 30gr 5000K IP66 IK10 black | st | 6059.87 | 420769 | 181 | 5420076283858 | 9405 42 10 00 | EC001744 | No | 90 | 0.0661 | 4.56 |  |  | 60 | 1200 | 708 | 160 |  |  | 1290 | 800 | 240 | 1 | 0 | IP66 | 0,98 | >70 | 2400 | 5000 | 30 | Extreem efficiënt armatuur met zeer hoge levensduur, uitgerust met kwaliteitsdrivers en EMC5050 ledchips, efficiëntie tot 180lm/W afhankelijk van type lens. Ingebouwde overspanningsbeveiliging 20kV. Bijzonder geschikt voor high-end toepassingen zoals sportvelden waar veel licht nodig is met weinig armaturen. Standaard dimbaar 1-10V. Opties DALI dimbaar, aparte driverbox, valbeveiliging, louvre, balbeveiliging en lasertool voor precisie afstelling. | Luminaire extrêmement efficace avec une durée de vie très élevée, équipé avec drivers de qualité et de puces LED EMC5050, rendement jusqu'à 180lm/W selon le type de lentille. Protection intégrée contre les surtensions de 20kV. Particulièrement adapté aux applications haut de gamme telles que les terrains de sport où beaucoup de lumière est nécessaire avec peu de luminaires. Dimmable standard 1-10V. Options : dimmable DALI, driver séparé, protection contre les chutes, louvre, protection contre les balles et outil laser pour un réglage de précision. | Extremely efficient luminaire with very high lifetime, equipped with quality drivers and EMC5050 LED chips, efficiency up to 180lm/W depending on lens type. Built-in surge protection 20kV. Particularly suitable for high-end applications such as sports fields where a lot of light is needed with few luminaires. Standard dimmable 1-10V. Options DALI dimmable, separate driver box, fall protection, louvre, ball protection and laser tool for precision adjustment. | https://integratech.be/nl/producten/led-stralers/integrasports | https://integratech.be/fr/produits/projecteurs-led/integrasports | https://integratech.be/nl/producten/led-stralers/integrasports | https://integratech.be/downloads/datasheets/ITSP2400305000-nl.pdf | https://integratech.be/downloads/datasheets/ITSP2400305000-fr.pdf | https://integratech.be/downloads/datasheets/ITSP2400305000-en.pdf | https://integratech.be/downloads/photometric-data/ITSP.zip | https://www.integratech.be/downloads/pics/ITSP2400.jpg | https://www.integratech.be/downloads/pics/ITSP2400-afmetingen.jpg | W:\ACCESS\pics\maatschetsen\ | 10 | EMC5050 | Tiandian | -40~+45 | 100-277 | TRUE | TRUE | FALSE | 5 | inclusief driver (extern) | FALSE | 82 96 99 100 105 | black | 3 | 1-10V | 85.000 | L80 | TRUE |  |  |  | 1
LED stralers | On order | A | ITSP | Integrasports | ITSP2400305000DA | ITSP 2400W 30gr 5000K IP66 IK10 zwart Dali | ITSP 2400W 30gr 5000K IP66 IK10 noir Dali | ITSP 2400W 30gr 5000K IP66 IK10 black Dali | st | 6597.6 | 420769 | 181 | 5404042506479 | 9405 42 10 00 | EC001744 | No | 90 | 0.0661 | 4.56 |  |  | 60 | 1200 | 708 | 160 |  |  | 1290 | 800 | 240 | 1 | 0 | IP66 | 0,98 | >70 | 2400 | 5000 | 30 | Extreem efficiënt armatuur met zeer hoge levensduur, uitgerust met kwaliteitsdrivers en EMC5050 ledchips, efficiëntie tot 180lm/W afhankelijk van type lens. Ingebouwde overspanningsbeveiliging 20kV. Bijzonder geschikt voor high-end toepassingen zoals sportvelden waar veel licht nodig is met weinig armaturen. Standaard dimbaar 1-10V. Opties DALI dimbaar, aparte driverbox, valbeveiliging, louvre, balbeveiliging en lasertool voor precisie afstelling. | Luminaire extrêmement efficace avec une durée de vie très élevée, équipé avec drivers de qualité et de puces LED EMC5050, rendement jusqu'à 180lm/W selon le type de lentille. Protection intégrée contre les surtensions de 20kV. Particulièrement adapté aux applications haut de gamme telles que les terrains de sport où beaucoup de lumière est nécessaire avec peu de luminaires. Dimmable standard 1-10V. Options : dimmable DALI, driver séparé, protection contre les chutes, louvre, protection contre les balles et outil laser pour un réglage de précision. | Extremely efficient luminaire with very high lifetime, equipped with quality drivers and EMC5050 LED chips, efficiency up to 180lm/W depending on lens type. Built-in surge protection 20kV. Particularly suitable for high-end applications such as sports fields where a lot of light is needed with few luminaires. Standard dimmable 1-10V. Options DALI dimmable, separate driver box, fall protection, louvre, ball protection and laser tool for precision adjustment. | https://integratech.be/nl/producten/led-stralers/integrasports | https://integratech.be/fr/produits/projecteurs-led/integrasports | https://integratech.be/nl/producten/led-stralers/integrasports | https://integratech.be/downloads/datasheets/ITSP2400305000-nl.pdf | https://integratech.be/downloads/datasheets/ITSP2400305000-fr.pdf | https://integratech.be/downloads/datasheets/ITSP2400305000-en.pdf | https://integratech.be/downloads/photometric-data/ITSP.zip | https://www.integratech.be/downloads/pics/ITSP2400.jpg | https://www.integratech.be/downloads/pics/ITSP2400-afmetingen.jpg | W:\ACCESS\pics\maatschetsen\ | 10 | EMC5050 | Tiandian | -40~+45 | 100-277 | TRUE | TRUE | FALSE | 5 | inclusief driver (extern) | FALSE | 82 96 99 100 105 | black | 3 | DALI | 85.000 | L80 | FALSE |  |  |  | 1
LED stralers | On order | A | ITSP | Integrasports | ITSP2400603000 | Integrasports 2400W 60gr 3000K IP66 IK10 zwart | Integrasports 2400W 60gr 3000K IP66 IK10 noir | Integrasports 2400W 60gr 3000K IP66 IK10 black | st | 6059.87 | 385612 | 166 | 5420076287771 | 9405 42 10 00 | EC001744 | No | 90 | 0.0661 | 4.56 |  |  | 60 | 1200 | 708 | 160 |  |  | 1290 | 800 | 240 | 1 | 0 | IP66 | 0,98 | >70 | 2400 | 3000 | 60 | Extreem efficiënt armatuur met zeer hoge levensduur, uitgerust met kwaliteitsdrivers en EMC5050 ledchips, efficiëntie tot 180lm/W afhankelijk van type lens. Ingebouwde overspanningsbeveiliging 20kV. Bijzonder geschikt voor high-end toepassingen zoals sportvelden waar veel licht nodig is met weinig armaturen. Standaard dimbaar 1-10V. Opties DALI dimbaar, aparte driverbox, valbeveiliging, louvre, balbeveiliging en lasertool voor precisie afstelling. | Luminaire extrêmement efficace avec une durée de vie très élevée, équipé avec drivers de qualité et de puces LED EMC5050, rendement jusqu'à 180lm/W selon le type de lentille. Protection intégrée contre les surtensions de 20kV. Particulièrement adapté aux applications haut de gamme telles que les terrains de sport où beaucoup de lumière est nécessaire avec peu de luminaires. Dimmable standard 1-10V. Options : dimmable DALI, driver séparé, protection contre les chutes, louvre, protection contre les balles et outil laser pour un réglage de précision. | Extremely efficient luminaire with very high lifetime, equipped with quality drivers and EMC5050 LED chips, efficiency up to 180lm/W depending on lens type. Built-in surge protection 20kV. Particularly suitable for high-end applications such as sports fields where a lot of light is needed with few luminaires. Standard dimmable 1-10V. Options DALI dimmable, separate driver box, fall protection, louvre, ball protection and laser tool for precision adjustment. | https://integratech.be/nl/producten/led-stralers/integrasports | https://integratech.be/fr/produits/projecteurs-led/integrasports | https://integratech.be/nl/producten/led-stralers/integrasports | https://integratech.be/downloads/datasheets/ITSP2400603000-nl.pdf | https://integratech.be/downloads/datasheets/ITSP2400603000-fr.pdf | https://integratech.be/downloads/datasheets/ITSP2400603000-en.pdf | https://integratech.be/downloads/photometric-data/ITSP.zip | https://www.integratech.be/downloads/pics/ITSP2400.jpg | https://www.integratech.be/downloads/pics/ITSP2400-afmetingen.jpg | W:\ACCESS\pics\maatschetsen\ | 10 | EMC5050 | Tiandian | -40~+45 | 100-277 | TRUE | TRUE | FALSE | 5 | inclusief driver (extern) | FALSE | 82 96 99 100 105 | black | 3 | 1-10V | 85.000 | L80 | TRUE |  |  |  | 1
LED stralers | On order | A | ITSP | Integrasports | ITSP2400603000DA | ITSP 2400W 60gr 3000K IP66 IK10 zwart Dali | ITSP 2400W 60gr 3000K IP66 IK10 noir Dali | ITSP 2400W 60gr 3000K IP66 IK10 black Dali | st | 6597.6 | 385612 | 166 | 5404042506653 | 9405 42 10 00 | EC001744 | No | 90 | 0.0661 | 4.56 |  |  | 60 | 1200 | 708 | 160 |  |  | 1290 | 800 | 240 | 1 | 0 | IP66 | 0,98 | >70 | 2400 | 3000 | 60 | Extreem efficiënt armatuur met zeer hoge levensduur, uitgerust met kwaliteitsdrivers en EMC5050 ledchips, efficiëntie tot 180lm/W afhankelijk van type lens. Ingebouwde overspanningsbeveiliging 20kV. Bijzonder geschikt voor high-end toepassingen zoals sportvelden waar veel licht nodig is met weinig armaturen. Standaard dimbaar 1-10V. Opties DALI dimbaar, aparte driverbox, valbeveiliging, louvre, balbeveiliging en lasertool voor precisie afstelling. | Luminaire extrêmement efficace avec une durée de vie très élevée, équipé avec drivers de qualité et de puces LED EMC5050, rendement jusqu'à 180lm/W selon le type de lentille. Protection intégrée contre les surtensions de 20kV. Particulièrement adapté aux applications haut de gamme telles que les terrains de sport où beaucoup de lumière est nécessaire avec peu de luminaires. Dimmable standard 1-10V. Options : dimmable DALI, driver séparé, protection contre les chutes, louvre, protection contre les balles et outil laser pour un réglage de précision. | Extremely efficient luminaire with very high lifetime, equipped with quality drivers and EMC5050 LED chips, efficiency up to 180lm/W depending on lens type. Built-in surge protection 20kV. Particularly suitable for high-end applications such as sports fields where a lot of light is needed with few luminaires. Standard dimmable 1-10V. Options DALI dimmable, separate driver box, fall protection, louvre, ball protection and laser tool for precision adjustment. | https://integratech.be/nl/producten/led-stralers/integrasports | https://integratech.be/fr/produits/projecteurs-led/integrasports | https://integratech.be/nl/producten/led-stralers/integrasports | https://integratech.be/downloads/datasheets/ITSP2400603000-nl.pdf | https://integratech.be/downloads/datasheets/ITSP2400603000-fr.pdf | https://integratech.be/downloads/datasheets/ITSP2400603000-en.pdf | https://integratech.be/downloads/photometric-data/ITSP.zip | https://www.integratech.be/downloads/pics/ITSP2400.jpg | https://www.integratech.be/downloads/pics/ITSP2400-afmetingen.jpg | W:\ACCESS\pics\maatschetsen\ | 10 | EMC5050 | Tiandian | -40~+45 | 100-277 | TRUE | TRUE | FALSE | 5 | inclusief driver (extern) | FALSE | 82 96 99 100 105 | black | 3 | DALI | 85.000 | L80 | FALSE |  |  |  | 1
LED stralers | On order | A | ITSP | Integrasports | ITSP2400604000 | Integrasports 2400W 60gr 4000K IP66 IK10 zwart | Integrasports 2400W 60gr 4000K IP66 IK10 noir | Integrasports 2400W 60gr 4000K IP66 IK10 black | st | 6059.87 | 399472 | 171 | 5420076287788 | 9405 42 10 00 | EC001744 | No | 90 | 0.0661 | 4.56 |  |  | 60 | 1200 | 708 | 160 |  |  | 1290 | 800 | 240 | 1 | 0 | IP66 | 0,98 | >70 | 2400 | 4000 | 60 | Extreem efficiënt armatuur met zeer hoge levensduur, uitgerust met kwaliteitsdrivers en EMC5050 ledchips, efficiëntie tot 180lm/W afhankelijk van type lens. Ingebouwde overspanningsbeveiliging 20kV. Bijzonder geschikt voor high-end toepassingen zoals sportvelden waar veel licht nodig is met weinig armaturen. Standaard dimbaar 1-10V. Opties DALI dimbaar, aparte driverbox, valbeveiliging, louvre, balbeveiliging en lasertool voor precisie afstelling. | Luminaire extrêmement efficace avec une durée de vie très élevée, équipé avec drivers de qualité et de puces LED EMC5050, rendement jusqu'à 180lm/W selon le type de lentille. Protection intégrée contre les surtensions de 20kV. Particulièrement adapté aux applications haut de gamme telles que les terrains de sport où beaucoup de lumière est nécessaire avec peu de luminaires. Dimmable standard 1-10V. Options : dimmable DALI, driver séparé, protection contre les chutes, louvre, protection contre les balles et outil laser pour un réglage de précision. | Extremely efficient luminaire with very high lifetime, equipped with quality drivers and EMC5050 LED chips, efficiency up to 180lm/W depending on lens type. Built-in surge protection 20kV. Particularly suitable for high-end applications such as sports fields where a lot of light is needed with few luminaires. Standard dimmable 1-10V. Options DALI dimmable, separate driver box, fall protection, louvre, ball protection and laser tool for precision adjustment. | https://integratech.be/nl/producten/led-stralers/integrasports | https://integratech.be/fr/produits/projecteurs-led/integrasports | https://integratech.be/nl/producten/led-stralers/integrasports | https://integratech.be/downloads/datasheets/ITSP2400604000-nl.pdf | https://integratech.be/downloads/datasheets/ITSP2400604000-fr.pdf | https://integratech.be/downloads/datasheets/ITSP2400604000-en.pdf | https://integratech.be/downloads/photometric-data/ITSP.zip | https://www.integratech.be/downloads/pics/ITSP2400.jpg | https://www.integratech.be/downloads/pics/ITSP2400-afmetingen.jpg | W:\ACCESS\pics\maatschetsen\ | 10 | EMC5050 | Tiandian | -40~+45 | 100-277 | TRUE | TRUE | FALSE | 5 | inclusief driver (extern) | FALSE | 82 96 99 100 105 | black | 3 | 1-10V | 85.000 | L80 | TRUE |  |  |  | 1
LED stralers | On order | A | ITSP | Integrasports | ITSP2400604000DA | ITSP 2400W 60gr 4000K IP66 IK10 zwart Dali | ITSP 2400W 60gr 4000K IP66 IK10 noir Dali | ITSP 2400W 60gr 4000K IP66 IK10 black Dali | st | 6597.6 | 399472 | 171 | 5404042506660 | 9405 42 10 00 | EC001744 | No | 90 | 0.0661 | 4.56 |  |  | 60 | 1200 | 708 | 160 |  |  | 1290 | 800 | 240 | 1 | 0 | IP66 | 0,98 | >70 | 2400 | 4000 | 60 | Extreem efficiënt armatuur met zeer hoge levensduur, uitgerust met kwaliteitsdrivers en EMC5050 ledchips, efficiëntie tot 180lm/W afhankelijk van type lens. Ingebouwde overspanningsbeveiliging 20kV. Bijzonder geschikt voor high-end toepassingen zoals sportvelden waar veel licht nodig is met weinig armaturen. Standaard dimbaar 1-10V. Opties DALI dimbaar, aparte driverbox, valbeveiliging, louvre, balbeveiliging en lasertool voor precisie afstelling. | Luminaire extrêmement efficace avec une durée de vie très élevée, équipé avec drivers de qualité et de puces LED EMC5050, rendement jusqu'à 180lm/W selon le type de lentille. Protection intégrée contre les surtensions de 20kV. Particulièrement adapté aux applications haut de gamme telles que les terrains de sport où beaucoup de lumière est nécessaire avec peu de luminaires. Dimmable standard 1-10V. Options : dimmable DALI, driver séparé, protection contre les chutes, louvre, protection contre les balles et outil laser pour un réglage de précision. | Extremely efficient luminaire with very high lifetime, equipped with quality drivers and EMC5050 LED chips, efficiency up to 180lm/W depending on lens type. Built-in surge protection 20kV. Particularly suitable for high-end applications such as sports fields where a lot of light is needed with few luminaires. Standard dimmable 1-10V. Options DALI dimmable, separate driver box, fall protection, louvre, ball protection and laser tool for precision adjustment. | https://integratech.be/nl/producten/led-stralers/integrasports | https://integratech.be/fr/produits/projecteurs-led/integrasports | https://integratech.be/nl/producten/led-stralers/integrasports | https://integratech.be/downloads/datasheets/ITSP2400604000-nl.pdf | https://integratech.be/downloads/datasheets/ITSP2400604000-fr.pdf | https://integratech.be/downloads/datasheets/ITSP2400604000-en.pdf | https://integratech.be/downloads/photometric-data/ITSP.zip | https://www.integratech.be/downloads/pics/ITSP2400.jpg | https://www.integratech.be/downloads/pics/ITSP2400-afmetingen.jpg | W:\ACCESS\pics\maatschetsen\ | 10 | EMC5050 | Tiandian | -40~+45 | 100-277 | TRUE | TRUE | FALSE | 5 | inclusief driver (extern) | FALSE | 82 96 99 100 105 | black | 3 | DALI | 85.000 | L80 | FALSE |  |  |  | 1
LED stralers | On order | A | ITSP | Integrasports | ITSP2400605000 | Integrasports 2400W 60gr 5000K IP66 IK10 zwart | Integrasports 2400W 60gr 5000K IP66 IK10 noir | Integrasports 2400W 60gr 5000K IP66 IK10 black | st | 6059.87 | 410301 | 176 | 5420076287795 | 9405 42 10 00 | EC001744 | No | 90 | 0.0661 | 4.56 |  |  | 60 | 1200 | 708 | 160 |  |  | 1290 | 800 | 240 | 1 | 0 | IP66 | 0,98 | >70 | 2400 | 5000 | 60 | Extreem efficiënt armatuur met zeer hoge levensduur, uitgerust met kwaliteitsdrivers en EMC5050 ledchips, efficiëntie tot 180lm/W afhankelijk van type lens. Ingebouwde overspanningsbeveiliging 20kV. Bijzonder geschikt voor high-end toepassingen zoals sportvelden waar veel licht nodig is met weinig armaturen. Standaard dimbaar 1-10V. Opties DALI dimbaar, aparte driverbox, valbeveiliging, louvre, balbeveiliging en lasertool voor precisie afstelling. | Luminaire extrêmement efficace avec une durée de vie très élevée, équipé avec drivers de qualité et de puces LED EMC5050, rendement jusqu'à 180lm/W selon le type de lentille. Protection intégrée contre les surtensions de 20kV. Particulièrement adapté aux applications haut de gamme telles que les terrains de sport où beaucoup de lumière est nécessaire avec peu de luminaires. Dimmable standard 1-10V. Options : dimmable DALI, driver séparé, protection contre les chutes, louvre, protection contre les balles et outil laser pour un réglage de précision. | Extremely efficient luminaire with very high lifetime, equipped with quality drivers and EMC5050 LED chips, efficiency up to 180lm/W depending on lens type. Built-in surge protection 20kV. Particularly suitable for high-end applications such as sports fields where a lot of light is needed with few luminaires. Standard dimmable 1-10V. Options DALI dimmable, separate driver box, fall protection, louvre, ball protection and laser tool for precision adjustment. | https://integratech.be/nl/producten/led-stralers/integrasports | https://integratech.be/fr/produits/projecteurs-led/integrasports | https://integratech.be/nl/producten/led-stralers/integrasports | https://integratech.be/downloads/datasheets/ITSP2400605000-nl.pdf | https://integratech.be/downloads/datasheets/ITSP2400605000-fr.pdf | https://integratech.be/downloads/datasheets/ITSP2400605000-en.pdf | https://integratech.be/downloads/photometric-data/ITSP.zip | https://www.integratech.be/downloads/pics/ITSP2400.jpg | https://www.integratech.be/downloads/pics/ITSP2400-afmetingen.jpg | W:\ACCESS\pics\maatschetsen\ | 10 | EMC5050 | Tiandian | -40~+45 | 100-277 | TRUE | TRUE | FALSE | 5 | inclusief driver (extern) | FALSE | 82 96 99 100 105 | black | 3 | 1-10V | 85.000 | L80 | TRUE |  |  |  | 1
LED stralers | On order | A | ITSP | Integrasports | ITSP2400605000DA | ITSP 2400W 60gr 5000K IP66 IK10 zwart Dali | ITSP 2400W 60gr 5000K IP66 IK10 noir Dali | ITSP 2400W 60gr 5000K IP66 IK10 black Dali | st | 6597.6 | 410301 | 176 | 5404042506677 | 9405 42 10 00 | EC001744 | No | 90 | 0.0661 | 4.56 |  |  | 60 | 1200 | 708 | 160 |  |  | 1290 | 800 | 240 | 1 | 0 | IP66 | 0,98 | >70 | 2400 | 5000 | 60 | Extreem efficiënt armatuur met zeer hoge levensduur, uitgerust met kwaliteitsdrivers en EMC5050 ledchips, efficiëntie tot 180lm/W afhankelijk van type lens. Ingebouwde overspanningsbeveiliging 20kV. Bijzonder geschikt voor high-end toepassingen zoals sportvelden waar veel licht nodig is met weinig armaturen. Standaard dimbaar 1-10V. Opties DALI dimbaar, aparte driverbox, valbeveiliging, louvre, balbeveiliging en lasertool voor precisie afstelling. | Luminaire extrêmement efficace avec une durée de vie très élevée, équipé avec drivers de qualité et de puces LED EMC5050, rendement jusqu'à 180lm/W selon le type de lentille. Protection intégrée contre les surtensions de 20kV. Particulièrement adapté aux applications haut de gamme telles que les terrains de sport où beaucoup de lumière est nécessaire avec peu de luminaires. Dimmable standard 1-10V. Options : dimmable DALI, driver séparé, protection contre les chutes, louvre, protection contre les balles et outil laser pour un réglage de précision. | Extremely efficient luminaire with very high lifetime, equipped with quality drivers and EMC5050 LED chips, efficiency up to 180lm/W depending on lens type. Built-in surge protection 20kV. Particularly suitable for high-end applications such as sports fields where a lot of light is needed with few luminaires. Standard dimmable 1-10V. Options DALI dimmable, separate driver box, fall protection, louvre, ball protection and laser tool for precision adjustment. | https://integratech.be/nl/producten/led-stralers/integrasports | https://integratech.be/fr/produits/projecteurs-led/integrasports | https://integratech.be/nl/producten/led-stralers/integrasports | https://integratech.be/downloads/datasheets/ITSP2400605000-nl.pdf | https://integratech.be/downloads/datasheets/ITSP2400605000-fr.pdf | https://integratech.be/downloads/datasheets/ITSP2400605000-en.pdf | https://integratech.be/downloads/photometric-data/ITSP.zip | https://www.integratech.be/downloads/pics/ITSP2400.jpg | https://www.integratech.be/downloads/pics/ITSP2400-afmetingen.jpg | W:\ACCESS\pics\maatschetsen\ | 10 | EMC5050 | Tiandian | -40~+45 | 100-277 | TRUE | TRUE | FALSE | 5 | inclusief driver (extern) | FALSE | 82 96 99 100 105 | black | 3 | DALI | 85.000 | L80 | FALSE |  |  |  | 1
LED stralers | On order | A | ITSP | Integrasports | ITSP2400903000 | Integrasports 2400W 90gr 3000K IP66 IK10 zwart | Integrasports 2400W 90gr 3000K IP66 IK10 noir | Integrasports 2400W 90gr 3000K IP66 IK10 black | st | 6059.87 | 391712 | 168 | 5420076287801 | 9405 42 10 00 | EC001744 | No | 90 | 0.0661 | 4.56 |  |  | 60 | 1200 | 708 | 160 |  |  | 1290 | 800 | 240 | 1 | 0 | IP66 | 0,98 | >70 | 2400 | 3000 | 90 | Extreem efficiënt armatuur met zeer hoge levensduur, uitgerust met kwaliteitsdrivers en EMC5050 ledchips, efficiëntie tot 180lm/W afhankelijk van type lens. Ingebouwde overspanningsbeveiliging 20kV. Bijzonder geschikt voor high-end toepassingen zoals sportvelden waar veel licht nodig is met weinig armaturen. Standaard dimbaar 1-10V. Opties DALI dimbaar, aparte driverbox, valbeveiliging, louvre, balbeveiliging en lasertool voor precisie afstelling. | Luminaire extrêmement efficace avec une durée de vie très élevée, équipé avec drivers de qualité et de puces LED EMC5050, rendement jusqu'à 180lm/W selon le type de lentille. Protection intégrée contre les surtensions de 20kV. Particulièrement adapté aux applications haut de gamme telles que les terrains de sport où beaucoup de lumière est nécessaire avec peu de luminaires. Dimmable standard 1-10V. Options : dimmable DALI, driver séparé, protection contre les chutes, louvre, protection contre les balles et outil laser pour un réglage de précision. | Extremely efficient luminaire with very high lifetime, equipped with quality drivers and EMC5050 LED chips, efficiency up to 180lm/W depending on lens type. Built-in surge protection 20kV. Particularly suitable for high-end applications such as sports fields where a lot of light is needed with few luminaires. Standard dimmable 1-10V. Options DALI dimmable, separate driver box, fall protection, louvre, ball protection and laser tool for precision adjustment. | https://integratech.be/nl/producten/led-stralers/integrasports | https://integratech.be/fr/produits/projecteurs-led/integrasports | https://integratech.be/nl/producten/led-stralers/integrasports | https://integratech.be/downloads/datasheets/ITSP2400903000-nl.pdf | https://integratech.be/downloads/datasheets/ITSP2400903000-fr.pdf | https://integratech.be/downloads/datasheets/ITSP2400903000-en.pdf | https://integratech.be/downloads/photometric-data/ITSP.zip | https://www.integratech.be/downloads/pics/ITSP2400.jpg | https://www.integratech.be/downloads/pics/ITSP2400-afmetingen.jpg | W:\ACCESS\pics\maatschetsen\ | 10 | EMC5050 | Tiandian | -40~+45 | 100-277 | TRUE | TRUE | FALSE | 5 | inclusief driver (extern) | FALSE | 82 96 99 100 105 | black | 3 | 1-10V | 85.000 | L80 | TRUE |  |  |  | 1
LED stralers | On order | A | ITSP | Integrasports | ITSP2400903000DA | ITSP 2400W 90gr 3000K IP66 IK10 zwart Dali | ITSP 2400W 90gr 3000K IP66 IK10 noir Dali | ITSP 2400W 90gr 3000K IP66 IK10 black Dali | st | 6597.6 | 391712 | 168 | 5404042506684 | 9405 42 10 00 | EC001744 | No | 90 | 0.0661 | 4.56 |  |  | 60 | 1200 | 708 | 160 |  |  | 1290 | 800 | 240 | 1 | 0 | IP66 | 0,98 | >70 | 2400 | 3000 | 90 | Extreem efficiënt armatuur met zeer hoge levensduur, uitgerust met kwaliteitsdrivers en EMC5050 ledchips, efficiëntie tot 180lm/W afhankelijk van type lens. Ingebouwde overspanningsbeveiliging 20kV. Bijzonder geschikt voor high-end toepassingen zoals sportvelden waar veel licht nodig is met weinig armaturen. Standaard dimbaar 1-10V. Opties DALI dimbaar, aparte driverbox, valbeveiliging, louvre, balbeveiliging en lasertool voor precisie afstelling. | Luminaire extrêmement efficace avec une durée de vie très élevée, équipé avec drivers de qualité et de puces LED EMC5050, rendement jusqu'à 180lm/W selon le type de lentille. Protection intégrée contre les surtensions de 20kV. Particulièrement adapté aux applications haut de gamme telles que les terrains de sport où beaucoup de lumière est nécessaire avec peu de luminaires. Dimmable standard 1-10V. Options : dimmable DALI, driver séparé, protection contre les chutes, louvre, protection contre les balles et outil laser pour un réglage de précision. | Extremely efficient luminaire with very high lifetime, equipped with quality drivers and EMC5050 LED chips, efficiency up to 180lm/W depending on lens type. Built-in surge protection 20kV. Particularly suitable for high-end applications such as sports fields where a lot of light is needed with few luminaires. Standard dimmable 1-10V. Options DALI dimmable, separate driver box, fall protection, louvre, ball protection and laser tool for precision adjustment. | https://integratech.be/nl/producten/led-stralers/integrasports | https://integratech.be/fr/produits/projecteurs-led/integrasports | https://integratech.be/nl/producten/led-stralers/integrasports | https://integratech.be/downloads/datasheets/ITSP2400903000-nl.pdf | https://integratech.be/downloads/datasheets/ITSP2400903000-fr.pdf | https://integratech.be/downloads/datasheets/ITSP2400903000-en.pdf | https://integratech.be/downloads/photometric-data/ITSP.zip | https://www.integratech.be/downloads/pics/ITSP2400.jpg | https://www.integratech.be/downloads/pics/ITSP2400-afmetingen.jpg | W:\ACCESS\pics\maatschetsen\ | 10 | EMC5050 | Tiandian | -40~+45 | 100-277 | TRUE | TRUE | FALSE | 5 | inclusief driver (extern) | FALSE | 82 96 99 100 105 | black | 3 | DALI | 85.000 | L80 | FALSE |  |  |  | 1
LED stralers | On order | A | ITSP | Integrasports | ITSP2400904000 | Integrasports 2400W 90gr 4000K IP66 IK10 zwart | Integrasports 2400W 90gr 4000K IP66 IK10 noir | Integrasports 2400W 90gr 4000K IP66 IK10 black | st | 6059.87 | 404368 | 174 | 5420076287818 | 9405 42 10 00 | EC001744 | No | 90 | 0.0661 | 4.56 |  |  | 60 | 1200 | 708 | 160 |  |  | 1290 | 800 | 240 | 1 | 0 | IP66 | 0,98 | >70 | 2400 | 4000 | 90 | Extreem efficiënt armatuur met zeer hoge levensduur, uitgerust met kwaliteitsdrivers en EMC5050 ledchips, efficiëntie tot 180lm/W afhankelijk van type lens. Ingebouwde overspanningsbeveiliging 20kV. Bijzonder geschikt voor high-end toepassingen zoals sportvelden waar veel licht nodig is met weinig armaturen. Standaard dimbaar 1-10V. Opties DALI dimbaar, aparte driverbox, valbeveiliging, louvre, balbeveiliging en lasertool voor precisie afstelling. | Luminaire extrêmement efficace avec une durée de vie très élevée, équipé avec drivers de qualité et de puces LED EMC5050, rendement jusqu'à 180lm/W selon le type de lentille. Protection intégrée contre les surtensions de 20kV. Particulièrement adapté aux applications haut de gamme telles que les terrains de sport où beaucoup de lumière est nécessaire avec peu de luminaires. Dimmable standard 1-10V. Options : dimmable DALI, driver séparé, protection contre les chutes, louvre, protection contre les balles et outil laser pour un réglage de précision. | Extremely efficient luminaire with very high lifetime, equipped with quality drivers and EMC5050 LED chips, efficiency up to 180lm/W depending on lens type. Built-in surge protection 20kV. Particularly suitable for high-end applications such as sports fields where a lot of light is needed with few luminaires. Standard dimmable 1-10V. Options DALI dimmable, separate driver box, fall protection, louvre, ball protection and laser tool for precision adjustment. | https://integratech.be/nl/producten/led-stralers/integrasports | https://integratech.be/fr/produits/projecteurs-led/integrasports | https://integratech.be/nl/producten/led-stralers/integrasports | https://integratech.be/downloads/datasheets/ITSP2400904000-nl.pdf | https://integratech.be/downloads/datasheets/ITSP2400904000-fr.pdf | https://integratech.be/downloads/datasheets/ITSP2400904000-en.pdf | https://integratech.be/downloads/photometric-data/ITSP.zip | https://www.integratech.be/downloads/pics/ITSP2400.jpg | https://www.integratech.be/downloads/pics/ITSP2400-afmetingen.jpg | W:\ACCESS\pics\maatschetsen\ | 10 | EMC5050 | Tiandian | -40~+45 | 100-277 | TRUE | TRUE | FALSE | 5 | inclusief driver (extern) | FALSE | 82 96 99 100 105 | black | 3 | 1-10V | 85.000 | L80 | TRUE |  |  |  | 1
LED stralers | On order | A | ITSP | Integrasports | ITSP2400904000DA | ITSP 2400W 90gr 4000K IP66 IK10 zwart Dali | ITSP 2400W 90gr 4000K IP66 IK10 noir Dali | ITSP 2400W 90gr 4000K IP66 IK10 black Dali | st | 6597.6 | 404368 | 174 | 5404042506691 | 9405 42 10 00 | EC001744 | No | 90 | 0.0661 | 4.56 |  |  | 60 | 1200 | 708 | 160 |  |  | 1290 | 800 | 240 | 1 | 0 | IP66 | 0,98 | >70 | 2400 | 4000 | 90 | Extreem efficiënt armatuur met zeer hoge levensduur, uitgerust met kwaliteitsdrivers en EMC5050 ledchips, efficiëntie tot 180lm/W afhankelijk van type lens. Ingebouwde overspanningsbeveiliging 20kV. Bijzonder geschikt voor high-end toepassingen zoals sportvelden waar veel licht nodig is met weinig armaturen. Standaard dimbaar 1-10V. Opties DALI dimbaar, aparte driverbox, valbeveiliging, louvre, balbeveiliging en lasertool voor precisie afstelling. | Luminaire extrêmement efficace avec une durée de vie très élevée, équipé avec drivers de qualité et de puces LED EMC5050, rendement jusqu'à 180lm/W selon le type de lentille. Protection intégrée contre les surtensions de 20kV. Particulièrement adapté aux applications haut de gamme telles que les terrains de sport où beaucoup de lumière est nécessaire avec peu de luminaires. Dimmable standard 1-10V. Options : dimmable DALI, driver séparé, protection contre les chutes, louvre, protection contre les balles et outil laser pour un réglage de précision. | Extremely efficient luminaire with very high lifetime, equipped with quality drivers and EMC5050 LED chips, efficiency up to 180lm/W depending on lens type. Built-in surge protection 20kV. Particularly suitable for high-end applications such as sports fields where a lot of light is needed with few luminaires. Standard dimmable 1-10V. Options DALI dimmable, separate driver box, fall protection, louvre, ball protection and laser tool for precision adjustment. | https://integratech.be/nl/producten/led-stralers/integrasports | https://integratech.be/fr/produits/projecteurs-led/integrasports | https://integratech.be/nl/producten/led-stralers/integrasports | https://integratech.be/downloads/datasheets/ITSP2400904000-nl.pdf | https://integratech.be/downloads/datasheets/ITSP2400904000-fr.pdf | https://integratech.be/downloads/datasheets/ITSP2400904000-en.pdf | https://integratech.be/downloads/photometric-data/ITSP.zip | https://www.integratech.be/downloads/pics/ITSP2400.jpg | https://www.integratech.be/downloads/pics/ITSP2400-afmetingen.jpg | W:\ACCESS\pics\maatschetsen\ | 10 | EMC5050 | Tiandian | -40~+45 | 100-277 | TRUE | TRUE | FALSE | 5 | inclusief driver (extern) | FALSE | 82 96 99 100 105 | black | 3 | DALI | 85.000 | L80 | FALSE |  |  |  | 1
LED stralers | On order | A | ITSP | Integrasports | ITSP2400905000 | Integrasports 2400W 90gr 5000K IP66 IK10 zwart | Integrasports 2400W 90gr 5000K IP66 IK10 noir | Integrasports 2400W 90gr 5000K IP66 IK10 black | st | 6059.87 | 416272 | 179 | 5420076287825 | 9405 42 10 00 | EC001744 | No | 90 | 0.0661 | 4.56 |  |  | 60 | 1200 | 708 | 160 |  |  | 1290 | 800 | 240 | 1 | 0 | IP66 | 0,98 | >70 | 2400 | 5000 | 90 | Extreem efficiënt armatuur met zeer hoge levensduur, uitgerust met kwaliteitsdrivers en EMC5050 ledchips, efficiëntie tot 180lm/W afhankelijk van type lens. Ingebouwde overspanningsbeveiliging 20kV. Bijzonder geschikt voor high-end toepassingen zoals sportvelden waar veel licht nodig is met weinig armaturen. Standaard dimbaar 1-10V. Opties DALI dimbaar, aparte driverbox, valbeveiliging, louvre, balbeveiliging en lasertool voor precisie afstelling. | Luminaire extrêmement efficace avec une durée de vie très élevée, équipé avec drivers de qualité et de puces LED EMC5050, rendement jusqu'à 180lm/W selon le type de lentille. Protection intégrée contre les surtensions de 20kV. Particulièrement adapté aux applications haut de gamme telles que les terrains de sport où beaucoup de lumière est nécessaire avec peu de luminaires. Dimmable standard 1-10V. Options : dimmable DALI, driver séparé, protection contre les chutes, louvre, protection contre les balles et outil laser pour un réglage de précision. | Extremely efficient luminaire with very high lifetime, equipped with quality drivers and EMC5050 LED chips, efficiency up to 180lm/W depending on lens type. Built-in surge protection 20kV. Particularly suitable for high-end applications such as sports fields where a lot of light is needed with few luminaires. Standard dimmable 1-10V. Options DALI dimmable, separate driver box, fall protection, louvre, ball protection and laser tool for precision adjustment. | https://integratech.be/nl/producten/led-stralers/integrasports | https://integratech.be/fr/produits/projecteurs-led/integrasports | https://integratech.be/nl/producten/led-stralers/integrasports | https://integratech.be/downloads/datasheets/ITSP2400905000-nl.pdf | https://integratech.be/downloads/datasheets/ITSP2400905000-fr.pdf | https://integratech.be/downloads/datasheets/ITSP2400905000-en.pdf | https://integratech.be/downloads/photometric-data/ITSP.zip | https://www.integratech.be/downloads/pics/ITSP2400.jpg | https://www.integratech.be/downloads/pics/ITSP2400-afmetingen.jpg | W:\ACCESS\pics\maatschetsen\ | 10 | EMC5050 | Tiandian | -40~+45 | 100-277 | TRUE | TRUE | FALSE | 5 | inclusief driver (extern) | FALSE | 82 96 99 100 105 | black | 3 | 1-10V | 85.000 | L80 | TRUE |  |  |  | 1
LED stralers | On order | A | ITSP | Integrasports | ITSP2400905000DA | ITSP 2400W 90gr 5000K IP66 IK10 zwart Dali | ITSP 2400W 90gr 5000K IP66 IK10 noir Dali | ITSP 2400W 90gr 5000K IP66 IK10 black Dali | st | 6597.6 | 416272 | 179 | 5404042506707 | 9405 42 10 00 | EC001744 | No | 90 | 0.0661 | 4.56 |  |  | 60 | 1200 | 708 | 160 |  |  | 1290 | 800 | 240 | 1 | 0 | IP66 | 0,98 | >70 | 2400 | 5000 | 90 | Extreem efficiënt armatuur met zeer hoge levensduur, uitgerust met kwaliteitsdrivers en EMC5050 ledchips, efficiëntie tot 180lm/W afhankelijk van type lens. Ingebouwde overspanningsbeveiliging 20kV. Bijzonder geschikt voor high-end toepassingen zoals sportvelden waar veel licht nodig is met weinig armaturen. Standaard dimbaar 1-10V. Opties DALI dimbaar, aparte driverbox, valbeveiliging, louvre, balbeveiliging en lasertool voor precisie afstelling. | Luminaire extrêmement efficace avec une durée de vie très élevée, équipé avec drivers de qualité et de puces LED EMC5050, rendement jusqu'à 180lm/W selon le type de lentille. Protection intégrée contre les surtensions de 20kV. Particulièrement adapté aux applications haut de gamme telles que les terrains de sport où beaucoup de lumière est nécessaire avec peu de luminaires. Dimmable standard 1-10V. Options : dimmable DALI, driver séparé, protection contre les chutes, louvre, protection contre les balles et outil laser pour un réglage de précision. | Extremely efficient luminaire with very high lifetime, equipped with quality drivers and EMC5050 LED chips, efficiency up to 180lm/W depending on lens type. Built-in surge protection 20kV. Particularly suitable for high-end applications such as sports fields where a lot of light is needed with few luminaires. Standard dimmable 1-10V. Options DALI dimmable, separate driver box, fall protection, louvre, ball protection and laser tool for precision adjustment. | https://integratech.be/nl/producten/led-stralers/integrasports | https://integratech.be/fr/produits/projecteurs-led/integrasports | https://integratech.be/nl/producten/led-stralers/integrasports | https://integratech.be/downloads/datasheets/ITSP2400905000-nl.pdf | https://integratech.be/downloads/datasheets/ITSP2400905000-fr.pdf | https://integratech.be/downloads/datasheets/ITSP2400905000-en.pdf | https://integratech.be/downloads/photometric-data/ITSP.zip | https://www.integratech.be/downloads/pics/ITSP2400.jpg | https://www.integratech.be/downloads/pics/ITSP2400-afmetingen.jpg | W:\ACCESS\pics\maatschetsen\ | 10 | EMC5050 | Tiandian | -40~+45 | 100-277 | TRUE | TRUE | FALSE | 5 | inclusief driver (extern) | FALSE | 82 96 99 100 105 | black | 3 | DALI | 85.000 | L80 | FALSE |  |  |  | 1
LED stralers | On order | A | ITSP | Integrasports | ITSP2400AS3000 | Integrasports 2400W 140x110° 3000K IP66 zwart | Integrasports 2400W 140x110° 3000K IP66 noir | Integrasports 2400W 140x110° 3000K IP66 black | st | 6059.87 | 399001 | 171 | 5420076283506 | 9405 42 10 00 | EC001744 | No | 90 | 0.0661 | 4.56 |  |  | 60 | 1200 | 708 | 160 |  |  | 1290 | 800 | 240 | 1 | 0 | IP66 | 0,98 | >70 | 2400 | 3000 | 140x110 | Extreem efficiënt armatuur met zeer hoge levensduur, uitgerust met kwaliteitsdrivers en EMC5050 ledchips, efficiëntie tot 180lm/W afhankelijk van type lens. Ingebouwde overspanningsbeveiliging 20kV. Bijzonder geschikt voor high-end toepassingen zoals sportvelden waar veel licht nodig is met weinig armaturen. Standaard dimbaar 1-10V. Opties DALI dimbaar, aparte driverbox, valbeveiliging, louvre, balbeveiliging en lasertool voor precisie afstelling. | Luminaire extrêmement efficace avec une durée de vie très élevée, équipé avec drivers de qualité et de puces LED EMC5050, rendement jusqu'à 180lm/W selon le type de lentille. Protection intégrée contre les surtensions de 20kV. Particulièrement adapté aux applications haut de gamme telles que les terrains de sport où beaucoup de lumière est nécessaire avec peu de luminaires. Dimmable standard 1-10V. Options : dimmable DALI, driver séparé, protection contre les chutes, louvre, protection contre les balles et outil laser pour un réglage de précision. | Extremely efficient luminaire with very high lifetime, equipped with quality drivers and EMC5050 LED chips, efficiency up to 180lm/W depending on lens type. Built-in surge protection 20kV. Particularly suitable for high-end applications such as sports fields where a lot of light is needed with few luminaires. Standard dimmable 1-10V. Options DALI dimmable, separate driver box, fall protection, louvre, ball protection and laser tool for precision adjustment. | https://integratech.be/nl/producten/led-stralers/integrasports | https://integratech.be/fr/produits/projecteurs-led/integrasports | https://integratech.be/nl/producten/led-stralers/integrasports | https://integratech.be/downloads/datasheets/ITSP2400AS3000-nl.pdf | https://integratech.be/downloads/datasheets/ITSP2400AS3000-fr.pdf | https://integratech.be/downloads/datasheets/ITSP2400AS3000-en.pdf | https://integratech.be/downloads/photometric-data/ITSP.zip | https://www.integratech.be/downloads/pics/ITSP2400.jpg | https://www.integratech.be/downloads/pics/ITSP2400-afmetingen.jpg | W:\ACCESS\pics\maatschetsen\ | 10 | EMC5050 | Tiandian | -40~+45 | 100-277 | TRUE | TRUE | FALSE | 5 | inclusief driver (extern) | FALSE | 82 96 99 100 105 | black | 3 | 1-10V | 85.000 | L80 | TRUE |  |  |  | 1
LED stralers | On order | A | ITSP | Integrasports | ITSP2400AS3000DA | ITSP 2400W 140x110° 3000K IP66 zwart Dali | ITSP 2400W 140x110° 3000K IP66 noir Dali | ITSP 2400W 140x110° 3000K IP66 black Dali | st | 6597.6 | 399001 | 171 | 5404042506714 | 9405 42 10 00 | EC001744 | No | 90 | 0.0661 | 4.56 |  |  | 60 | 1200 | 708 | 160 |  |  | 1290 | 800 | 240 | 1 | 0 | IP66 | 0,98 | >70 | 2400 | 3000 | 140x110 | Extreem efficiënt armatuur met zeer hoge levensduur, uitgerust met kwaliteitsdrivers en EMC5050 ledchips, efficiëntie tot 180lm/W afhankelijk van type lens. Ingebouwde overspanningsbeveiliging 20kV. Bijzonder geschikt voor high-end toepassingen zoals sportvelden waar veel licht nodig is met weinig armaturen. Standaard dimbaar 1-10V. Opties DALI dimbaar, aparte driverbox, valbeveiliging, louvre, balbeveiliging en lasertool voor precisie afstelling. | Luminaire extrêmement efficace avec une durée de vie très élevée, équipé avec drivers de qualité et de puces LED EMC5050, rendement jusqu'à 180lm/W selon le type de lentille. Protection intégrée contre les surtensions de 20kV. Particulièrement adapté aux applications haut de gamme telles que les terrains de sport où beaucoup de lumière est nécessaire avec peu de luminaires. Dimmable standard 1-10V. Options : dimmable DALI, driver séparé, protection contre les chutes, louvre, protection contre les balles et outil laser pour un réglage de précision. | Extremely efficient luminaire with very high lifetime, equipped with quality drivers and EMC5050 LED chips, efficiency up to 180lm/W depending on lens type. Built-in surge protection 20kV. Particularly suitable for high-end applications such as sports fields where a lot of light is needed with few luminaires. Standard dimmable 1-10V. Options DALI dimmable, separate driver box, fall protection, louvre, ball protection and laser tool for precision adjustment. | https://integratech.be/nl/producten/led-stralers/integrasports | https://integratech.be/fr/produits/projecteurs-led/integrasports | https://integratech.be/nl/producten/led-stralers/integrasports | https://integratech.be/downloads/datasheets/ITSP2400AS3000-nl.pdf | https://integratech.be/downloads/datasheets/ITSP2400AS3000-fr.pdf | https://integratech.be/downloads/datasheets/ITSP2400AS3000-en.pdf | https://integratech.be/downloads/photometric-data/ITSP.zip | https://www.integratech.be/downloads/pics/ITSP2400.jpg | https://www.integratech.be/downloads/pics/ITSP2400-afmetingen.jpg | W:\ACCESS\pics\maatschetsen\ | 10 | EMC5050 | Tiandian | -40~+45 | 100-277 | TRUE | TRUE | FALSE | 5 | inclusief driver (extern) | FALSE | 82 96 99 100 105 | black | 3 | DALI | 85.000 | L80 | FALSE |  |  |  | 1
LED stralers | On order | A | ITSP | Integrasports | ITSP2400AS4000 | Integrasports 2400W 140x110° 4000K IP66 zwart | Integrasports 2400W 140x110° 4000K IP66 noir | Integrasports 2400W 140x110° 4000K IP66 black | st | 6059.87 | 405199 | 174 | 5420076287832 | 9405 42 10 00 | EC001744 | No | 90 | 0.0661 | 4.56 |  |  | 60 | 1200 | 708 | 160 |  |  | 1290 | 800 | 240 | 1 | 0 | IP66 | 0,98 | >70 | 2400 | 4000 | 140x110 | Extreem efficiënt armatuur met zeer hoge levensduur, uitgerust met kwaliteitsdrivers en EMC5050 ledchips, efficiëntie tot 180lm/W afhankelijk van type lens. Ingebouwde overspanningsbeveiliging 20kV. Bijzonder geschikt voor high-end toepassingen zoals sportvelden waar veel licht nodig is met weinig armaturen. Standaard dimbaar 1-10V. Opties DALI dimbaar, aparte driverbox, valbeveiliging, louvre, balbeveiliging en lasertool voor precisie afstelling. | Luminaire extrêmement efficace avec une durée de vie très élevée, équipé avec drivers de qualité et de puces LED EMC5050, rendement jusqu'à 180lm/W selon le type de lentille. Protection intégrée contre les surtensions de 20kV. Particulièrement adapté aux applications haut de gamme telles que les terrains de sport où beaucoup de lumière est nécessaire avec peu de luminaires. Dimmable standard 1-10V. Options : dimmable DALI, driver séparé, protection contre les chutes, louvre, protection contre les balles et outil laser pour un réglage de précision. | Extremely efficient luminaire with very high lifetime, equipped with quality drivers and EMC5050 LED chips, efficiency up to 180lm/W depending on lens type. Built-in surge protection 20kV. Particularly suitable for high-end applications such as sports fields where a lot of light is needed with few luminaires. Standard dimmable 1-10V. Options DALI dimmable, separate driver box, fall protection, louvre, ball protection and laser tool for precision adjustment. | https://integratech.be/nl/producten/led-stralers/integrasports | https://integratech.be/fr/produits/projecteurs-led/integrasports | https://integratech.be/nl/producten/led-stralers/integrasports | https://integratech.be/downloads/datasheets/ITSP2400AS4000-nl.pdf | https://integratech.be/downloads/datasheets/ITSP2400AS4000-fr.pdf | https://integratech.be/downloads/datasheets/ITSP2400AS4000-en.pdf | https://integratech.be/downloads/photometric-data/ITSP.zip | https://www.integratech.be/downloads/pics/ITSP2400.jpg | https://www.integratech.be/downloads/pics/ITSP2400-afmetingen.jpg | W:\ACCESS\pics\maatschetsen\ | 10 | EMC5050 | Tiandian | -40~+45 | 100-277 | TRUE | TRUE | FALSE | 5 | inclusief driver (extern) | FALSE | 82 96 99 100 105 | black | 3 | 1-10V | 85.000 | L80 | TRUE |  |  |  | 1
LED stralers | On order | A | ITSP | Integrasports | ITSP2400AS4000DA | ITSP 2400W 140x110° 4000K IP66 zwart Dali | ITSP 2400W 140x110° 4000K IP66 noir Dali | ITSP 2400W 140x110° 4000K IP66 black Dali | st | 6597.6 | 405199 | 174 | 5404042506721 | 9405 42 10 00 | EC001744 | No | 90 | 0.0661 | 4.56 |  |  | 60 | 1200 | 708 | 160 |  |  | 1290 | 800 | 240 | 1 | 0 | IP66 | 0,98 | >70 | 2400 | 4000 | 140x110 | Extreem efficiënt armatuur met zeer hoge levensduur, uitgerust met kwaliteitsdrivers en EMC5050 ledchips, efficiëntie tot 180lm/W afhankelijk van type lens. Ingebouwde overspanningsbeveiliging 20kV. Bijzonder geschikt voor high-end toepassingen zoals sportvelden waar veel licht nodig is met weinig armaturen. Standaard dimbaar 1-10V. Opties DALI dimbaar, aparte driverbox, valbeveiliging, louvre, balbeveiliging en lasertool voor precisie afstelling. | Luminaire extrêmement efficace avec une durée de vie très élevée, équipé avec drivers de qualité et de puces LED EMC5050, rendement jusqu'à 180lm/W selon le type de lentille. Protection intégrée contre les surtensions de 20kV. Particulièrement adapté aux applications haut de gamme telles que les terrains de sport où beaucoup de lumière est nécessaire avec peu de luminaires. Dimmable standard 1-10V. Options : dimmable DALI, driver séparé, protection contre les chutes, louvre, protection contre les balles et outil laser pour un réglage de précision. | Extremely efficient luminaire with very high lifetime, equipped with quality drivers and EMC5050 LED chips, efficiency up to 180lm/W depending on lens type. Built-in surge protection 20kV. Particularly suitable for high-end applications such as sports fields where a lot of light is needed with few luminaires. Standard dimmable 1-10V. Options DALI dimmable, separate driver box, fall protection, louvre, ball protection and laser tool for precision adjustment. | https://integratech.be/nl/producten/led-stralers/integrasports | https://integratech.be/fr/produits/projecteurs-led/integrasports | https://integratech.be/nl/producten/led-stralers/integrasports | https://integratech.be/downloads/datasheets/ITSP2400AS4000-nl.pdf | https://integratech.be/downloads/datasheets/ITSP2400AS4000-fr.pdf | https://integratech.be/downloads/datasheets/ITSP2400AS4000-en.pdf | https://integratech.be/downloads/photometric-data/ITSP.zip | https://www.integratech.be/downloads/pics/ITSP2400.jpg | https://www.integratech.be/downloads/pics/ITSP2400-afmetingen.jpg | W:\ACCESS\pics\maatschetsen\ | 10 | EMC5050 | Tiandian | -40~+45 | 100-277 | TRUE | TRUE | FALSE | 5 | inclusief driver (extern) | FALSE | 82 96 99 100 105 | black | 3 | DALI | 85.000 | L80 | FALSE |  |  |  | 1
LED stralers | On order | A | ITSP | Integrasports | ITSP2400AS5000 | Integrasports 2400W 140x110° 5000K IP66 zwart | Integrasports 2400W 140x110° 5000K IP66 noir | Integrasports 2400W 140x110° 5000K IP66 black | st | 6059.87 | 417193 | 179 | 5420076287849 | 9405 42 10 00 | EC001744 | No | 90 | 0.0661 | 4.56 |  |  | 60 | 1200 | 708 | 160 |  |  | 1290 | 800 | 240 | 1 | 0 | IP66 | 0,98 | >70 | 2400 | 5000 | 140x110 | Extreem efficiënt armatuur met zeer hoge levensduur, uitgerust met kwaliteitsdrivers en EMC5050 ledchips, efficiëntie tot 180lm/W afhankelijk van type lens. Ingebouwde overspanningsbeveiliging 20kV. Bijzonder geschikt voor high-end toepassingen zoals sportvelden waar veel licht nodig is met weinig armaturen. Standaard dimbaar 1-10V. Opties DALI dimbaar, aparte driverbox, valbeveiliging, louvre, balbeveiliging en lasertool voor precisie afstelling. | Luminaire extrêmement efficace avec une durée de vie très élevée, équipé avec drivers de qualité et de puces LED EMC5050, rendement jusqu'à 180lm/W selon le type de lentille. Protection intégrée contre les surtensions de 20kV. Particulièrement adapté aux applications haut de gamme telles que les terrains de sport où beaucoup de lumière est nécessaire avec peu de luminaires. Dimmable standard 1-10V. Options : dimmable DALI, driver séparé, protection contre les chutes, louvre, protection contre les balles et outil laser pour un réglage de précision. | Extremely efficient luminaire with very high lifetime, equipped with quality drivers and EMC5050 LED chips, efficiency up to 180lm/W depending on lens type. Built-in surge protection 20kV. Particularly suitable for high-end applications such as sports fields where a lot of light is needed with few luminaires. Standard dimmable 1-10V. Options DALI dimmable, separate driver box, fall protection, louvre, ball protection and laser tool for precision adjustment. | https://integratech.be/nl/producten/led-stralers/integrasports | https://integratech.be/fr/produits/projecteurs-led/integrasports | https://integratech.be/nl/producten/led-stralers/integrasports | https://integratech.be/downloads/datasheets/ITSP2400AS5000-nl.pdf | https://integratech.be/downloads/datasheets/ITSP2400AS5000-fr.pdf | https://integratech.be/downloads/datasheets/ITSP2400AS5000-en.pdf | https://integratech.be/downloads/photometric-data/ITSP.zip | https://www.integratech.be/downloads/pics/ITSP2400.jpg | https://www.integratech.be/downloads/pics/ITSP2400-afmetingen.jpg | W:\ACCESS\pics\maatschetsen\ | 10 | EMC5050 | Tiandian | -40~+45 | 100-277 | TRUE | TRUE | FALSE | 5 | inclusief driver (extern) | FALSE | 82 96 99 100 105 | black | 3 | 1-10V | 85.000 | L80 | TRUE |  |  |  | 1
LED stralers | On order | A | ITSP | Integrasports | ITSP2400AS5000DA | ITSP 2400W 140x110° 5000K IP66 zwart Dali | ITSP 2400W 140x110° 5000K IP66 noir Dali | ITSP 2400W 140x110° 5000K IP66 black Dali | st | 6597.6 | 417193 | 179 | 5404042506738 | 9405 42 10 00 | EC001744 | No | 90 | 0.0661 | 4.56 |  |  | 60 | 1200 | 708 | 160 |  |  | 1290 | 800 | 240 | 1 | 0 | IP66 | 0,98 | >70 | 2400 | 5000 | 140x110 | Extreem efficiënt armatuur met zeer hoge levensduur, uitgerust met kwaliteitsdrivers en EMC5050 ledchips, efficiëntie tot 180lm/W afhankelijk van type lens. Ingebouwde overspanningsbeveiliging 20kV. Bijzonder geschikt voor high-end toepassingen zoals sportvelden waar veel licht nodig is met weinig armaturen. Standaard dimbaar 1-10V. Opties DALI dimbaar, aparte driverbox, valbeveiliging, louvre, balbeveiliging en lasertool voor precisie afstelling. | Luminaire extrêmement efficace avec une durée de vie très élevée, équipé avec drivers de qualité et de puces LED EMC5050, rendement jusqu'à 180lm/W selon le type de lentille. Protection intégrée contre les surtensions de 20kV. Particulièrement adapté aux applications haut de gamme telles que les terrains de sport où beaucoup de lumière est nécessaire avec peu de luminaires. Dimmable standard 1-10V. Options : dimmable DALI, driver séparé, protection contre les chutes, louvre, protection contre les balles et outil laser pour un réglage de précision. | Extremely efficient luminaire with very high lifetime, equipped with quality drivers and EMC5050 LED chips, efficiency up to 180lm/W depending on lens type. Built-in surge protection 20kV. Particularly suitable for high-end applications such as sports fields where a lot of light is needed with few luminaires. Standard dimmable 1-10V. Options DALI dimmable, separate driver box, fall protection, louvre, ball protection and laser tool for precision adjustment. | https://integratech.be/nl/producten/led-stralers/integrasports | https://integratech.be/fr/produits/projecteurs-led/integrasports | https://integratech.be/nl/producten/led-stralers/integrasports | https://integratech.be/downloads/datasheets/ITSP2400AS5000-nl.pdf | https://integratech.be/downloads/datasheets/ITSP2400AS5000-fr.pdf | https://integratech.be/downloads/datasheets/ITSP2400AS5000-en.pdf | https://integratech.be/downloads/photometric-data/ITSP.zip | https://www.integratech.be/downloads/pics/ITSP2400.jpg | https://www.integratech.be/downloads/pics/ITSP2400-afmetingen.jpg | W:\ACCESS\pics\maatschetsen\ | 10 | EMC5050 | Tiandian | -40~+45 | 100-277 | TRUE | TRUE | FALSE | 5 | inclusief driver (extern) | FALSE | 82 96 99 100 105 | black | 3 | DALI | 85.000 | L80 | FALSE |  |  |  | 1
LED stralers | On order | A | ITSP2 | Integrasports 2 | ITSP2500153000 | ITSP2 500W 15gr 3000K IP66 IK10 zwart | ITSP2 500W 15gr 3000K IP66 IK10 noir | ITSP2 500W 15gr 3000K IP66 IK10 black | st | 1690.6 | 61500 | 123 | 5404042502297 | 9405 42 10 00 | EC001744 | No | 90 | 0.0661 | 4.56 |  |  | 18.2 | 454 | 509 | 425 |  |  | 635 | 525 | 395 | 1 |  | IP66 | >0.95 | >70 | 500 | 3000 | 15 | Solide armatuur (IK10/IP66) met zeer hoge levensduur, uitgerust met kwaliteitsdrivers en performante ledchips, efficiëntie tot 150lm/W afhankelijk van type lens. Ingebouwde overspanningsbeveiliging. Bijzonder geschikt voor high-end toepassingen zoals sportvelden waar veel licht nodig is met een een minimum aan verblinding en lichtverstrooiing. Opties DALI dimbaar, aparte driverbox, valbeveiliging, louvre en lasertool voor precisie afstelling. | Luminaire solide (IK10/IP66) avec une durée de vie très élevée, équipé de drivers et de puces LED haute performance, efficacité jusqu'à 150lm/W selon le type de lentille. Protection contre les surtensions intégrée. Particulièrement adapté aux applications haut de gamme telles que les terrains de sport où une grande quantité de lumière est nécessaire avec un minimum d'éblouissement et de dispersion de la lumière. Options : Driver DALI, driver box séparé, protection contre les chutes, grille et outil laser pour un réglage précis. | Solid luminaire (IK10/IP66) with very high lifespan, equipped with quality drivers and high-performance LED chips, efficiency up to 150lm/W depending on lens type. Built-in overvoltage protection. Particularly suitable for high-end applications such as sports fields where a lot of light is required with minimum glare and light scattering. Options DALI dimmable, separate driver box, drop protection, louvre and laser tool for precision adjustment. | https://integratech.be/nl/producten/led-stralers/integrasports-2 | https://integratech.be/fr/produits/projecteurs-led/integrasports-2 | https://integratech.be/nl/producten/led-stralers/integrasports-2 | https://www.integratech.be/downloads/datasheets/ITSP2500153000-nl.pdf | https://www.integratech.be/downloads/datasheets/ITSP2-fr.pdf | https://www.integratech.be/downloads/datasheets/ITSP2500153000-nl.pdf | https://integratech.be/downloads/photometric-data/ITSP2.zip | https://www.integratech.be/downloads/pics/ITSP2.jpg | https://www.integratech.be/downloads/pics/maatschetsen/ITSP2500.jpg | W:\integra-tarief\ACCESS\pics\maatschetsen\ITSP2500-afmetingen.jpg | 10 |  |  |  |  | FALSE | FALSE | FALSE | 5 |  | FALSE |  | black |  |  | 50.000 | L80B50 | TRUE |  |  |  | 1
LED stralers | On order | A | ITSP2 | Integrasports 2 | ITSP2500153000DA | ITSP2 500W 15gr 3000K IP66 IK10 Dali zwart | ITSP2 500W 15gr 3000K IP66 IK10 Dali noir | ITSP2 500W 15gr 3000K IP66 IK10 Dali black | st | 1839 | 61500 | 123 | 5404042502419 | 9405 42 10 00 | EC001744 | No | 90 | 0.0661 | 4.56 |  |  | 18.2 | 454 | 509 | 425 |  |  | 635 | 525 | 395 | 1 |  | IP66 | >0.95 | >70 | 500 | 3000 | 15 | Solide armatuur (IK10/IP66) met zeer hoge levensduur, uitgerust met kwaliteitsdrivers en performante ledchips, efficiëntie tot 150lm/W afhankelijk van type lens. Ingebouwde overspanningsbeveiliging. Bijzonder geschikt voor high-end toepassingen zoals sportvelden waar veel licht nodig is met een een minimum aan verblinding en lichtverstrooiing. Opties DALI dimbaar, aparte driverbox, valbeveiliging, louvre en lasertool voor precisie afstelling. | Luminaire solide (IK10/IP66) avec une durée de vie très élevée, équipé de drivers et de puces LED haute performance, efficacité jusqu'à 150lm/W selon le type de lentille. Protection contre les surtensions intégrée. Particulièrement adapté aux applications haut de gamme telles que les terrains de sport où une grande quantité de lumière est nécessaire avec un minimum d'éblouissement et de dispersion de la lumière. Options : Driver DALI, driver box séparé, protection contre les chutes, grille et outil laser pour un réglage précis. | Solid luminaire (IK10/IP66) with very high lifespan, equipped with quality drivers and high-performance LED chips, efficiency up to 150lm/W depending on lens type. Built-in overvoltage protection. Particularly suitable for high-end applications such as sports fields where a lot of light is required with minimum glare and light scattering. Options DALI dimmable, separate driver box, drop protection, louvre and laser tool for precision adjustment. | https://integratech.be/nl/producten/led-stralers/integrasports-2 | https://integratech.be/fr/produits/projecteurs-led/integrasports-2 | https://integratech.be/nl/producten/led-stralers/integrasports-2 | https://www.integratech.be/downloads/datasheets/ITSP2500153000DA-nl.pdf | https://www.integratech.be/downloads/datasheets/ITSP2-fr.pdf | https://www.integratech.be/downloads/datasheets/ITSP2500153000DA-nl.pdf | https://integratech.be/downloads/photometric-data/ITSP2.zip | https://www.integratech.be/downloads/pics/ITSP2.jpg | https://www.integratech.be/downloads/pics/maatschetsen/ITSP2500.jpg | W:\integra-tarief\ACCESS\pics\maatschetsen\ITSP2500-afmetingen.jpg | 10 |  |  |  |  | FALSE | FALSE | FALSE | 5 |  | FALSE |  | black |  | DALI | 50.000 | L80B50 | TRUE |  |  |  | 1
LED stralers | On order | A | ITSP2 | Integrasports 2 | ITSP2500153000DAGR | ITSP2 500W 15gr 3000K IP66 IK10 Dali grijs | ITSP2 500W 15gr 3000K IP66 IK10 Dali gris | ITSP2 500W 15gr 3000K IP66 IK10 Dali grey | st | 1839 | 61500 | 123 | 5404042502471 | 9405 42 10 00 | EC001744 | No | 90 | 0.0661 | 4.56 |  |  | 18.2 | 454 | 509 | 425 |  |  | 635 | 525 | 395 | 1 |  | IP66 | >0.95 | >70 | 500 | 3000 | 15 | Solide armatuur (IK10/IP66) met zeer hoge levensduur, uitgerust met kwaliteitsdrivers en performante ledchips, efficiëntie tot 150lm/W afhankelijk van type lens. Ingebouwde overspanningsbeveiliging. Bijzonder geschikt voor high-end toepassingen zoals sportvelden waar veel licht nodig is met een een minimum aan verblinding en lichtverstrooiing. Opties DALI dimbaar, aparte driverbox, valbeveiliging, louvre en lasertool voor precisie afstelling. | Luminaire solide (IK10/IP66) avec une durée de vie très élevée, équipé de drivers et de puces LED haute performance, efficacité jusqu'à 150lm/W selon le type de lentille. Protection contre les surtensions intégrée. Particulièrement adapté aux applications haut de gamme telles que les terrains de sport où une grande quantité de lumière est nécessaire avec un minimum d'éblouissement et de dispersion de la lumière. Options : Driver DALI, driver box séparé, protection contre les chutes, grille et outil laser pour un réglage précis. | Solid luminaire (IK10/IP66) with very high lifespan, equipped with quality drivers and high-performance LED chips, efficiency up to 150lm/W depending on lens type. Built-in overvoltage protection. Particularly suitable for high-end applications such as sports fields where a lot of light is required with minimum glare and light scattering. Options DALI dimmable, separate driver box, drop protection, louvre and laser tool for precision adjustment. | https://integratech.be/nl/producten/led-stralers/integrasports-2 | https://integratech.be/fr/produits/projecteurs-led/integrasports-2 | https://integratech.be/nl/producten/led-stralers/integrasports-2 | https://www.integratech.be/downloads/datasheets/ITSP2500153000DA-nl.pdf | https://www.integratech.be/downloads/datasheets/ITSP2-fr.pdf | https://www.integratech.be/downloads/datasheets/ITSP2500153000DA-nl.pdf | https://integratech.be/downloads/photometric-data/ITSP2.zip | https://www.integratech.be/downloads/pics/ITSP2.jpg | https://www.integratech.be/downloads/pics/maatschetsen/ITSP2500.jpg |  | 10 |  |  |  |  | FALSE | FALSE | FALSE | 5 |  | FALSE |  | grey |  | DALI | 50.000 | L80B50 | TRUE |  |  |  | 1
LED stralers | On order | A | ITSP2 | Integrasports 2 | ITSP2500153000GR | ITSP2 500W 15gr 3000K IP66 IK10 grijs | ITSP2 500W 15gr 3000K IP66 IK10 gris | ITSP2 500W 15gr 3000K IP66 IK10 grey | st | 1690.6 | 61500 | 123 | 5404042502358 | 9405 42 10 00 | EC001744 | No | 90 | 0.0661 | 4.56 |  |  | 18.2 | 454 | 509 | 425 |  |  | 635 | 525 | 395 | 1 |  | IP66 | >0.95 | >70 | 500 | 3000 | 15 | Solide armatuur (IK10/IP66) met zeer hoge levensduur, uitgerust met kwaliteitsdrivers en performante ledchips, efficiëntie tot 150lm/W afhankelijk van type lens. Ingebouwde overspanningsbeveiliging. Bijzonder geschikt voor high-end toepassingen zoals sportvelden waar veel licht nodig is met een een minimum aan verblinding en lichtverstrooiing. Opties DALI dimbaar, aparte driverbox, valbeveiliging, louvre en lasertool voor precisie afstelling. | Luminaire solide (IK10/IP66) avec une durée de vie très élevée, équipé de drivers et de puces LED haute performance, efficacité jusqu'à 150lm/W selon le type de lentille. Protection contre les surtensions intégrée. Particulièrement adapté aux applications haut de gamme telles que les terrains de sport où une grande quantité de lumière est nécessaire avec un minimum d'éblouissement et de dispersion de la lumière. Options : Driver DALI, driver box séparé, protection contre les chutes, grille et outil laser pour un réglage précis. | Solid luminaire (IK10/IP66) with very high lifespan, equipped with quality drivers and high-performance LED chips, efficiency up to 150lm/W depending on lens type. Built-in overvoltage protection. Particularly suitable for high-end applications such as sports fields where a lot of light is required with minimum glare and light scattering. Options DALI dimmable, separate driver box, drop protection, louvre and laser tool for precision adjustment. | https://integratech.be/nl/producten/led-stralers/integrasports-2 | https://integratech.be/fr/produits/projecteurs-led/integrasports-2 | https://integratech.be/nl/producten/led-stralers/integrasports-2 | https://www.integratech.be/downloads/datasheets/ITSP2500153000-nl.pdf | https://www.integratech.be/downloads/datasheets/ITSP2-fr.pdf | https://www.integratech.be/downloads/datasheets/ITSP2500153000-nl.pdf | https://integratech.be/downloads/photometric-data/ITSP2.zip | https://www.integratech.be/downloads/pics/ITSP2.jpg | https://www.integratech.be/downloads/pics/maatschetsen/ITSP2500.jpg |  | 10 |  |  |  |  | FALSE | FALSE | FALSE | 5 |  | FALSE |  | grey |  |  | 50.000 | L80B50 | TRUE |  |  |  | 1
LED stralers | On order | A | ITSP2 | Integrasports 2 | ITSP2500154000 | ITSP2 500W 15gr 4000K IP66 IK10 zwart | ITSP2 500W 15gr 4000K IP66 IK10 noir | ITSP2 500W 15gr 4000K IP66 IK10 black | st | 1690.6 | 65000 | 130 | 5404042502303 | 9405 42 10 00 | EC001744 | No | 90 | 0.0661 | 4.56 |  |  | 18.2 | 454 | 509 | 425 |  |  | 635 | 525 | 395 | 1 |  | IP66 | >0.95 | >70 | 500 | 4000 | 15 | Solide armatuur (IK10/IP66) met zeer hoge levensduur, uitgerust met kwaliteitsdrivers en performante ledchips, efficiëntie tot 150lm/W afhankelijk van type lens. Ingebouwde overspanningsbeveiliging. Bijzonder geschikt voor high-end toepassingen zoals sportvelden waar veel licht nodig is met een een minimum aan verblinding en lichtverstrooiing. Opties DALI dimbaar, aparte driverbox, valbeveiliging, louvre en lasertool voor precisie afstelling. | Luminaire solide (IK10/IP66) avec une durée de vie très élevée, équipé de drivers et de puces LED haute performance, efficacité jusqu'à 150lm/W selon le type de lentille. Protection contre les surtensions intégrée. Particulièrement adapté aux applications haut de gamme telles que les terrains de sport où une grande quantité de lumière est nécessaire avec un minimum d'éblouissement et de dispersion de la lumière. Options : Driver DALI, driver box séparé, protection contre les chutes, grille et outil laser pour un réglage précis. | Solid luminaire (IK10/IP66) with very high lifespan, equipped with quality drivers and high-performance LED chips, efficiency up to 150lm/W depending on lens type. Built-in overvoltage protection. Particularly suitable for high-end applications such as sports fields where a lot of light is required with minimum glare and light scattering. Options DALI dimmable, separate driver box, drop protection, louvre and laser tool for precision adjustment. | https://integratech.be/nl/producten/led-stralers/integrasports-2 | https://integratech.be/fr/produits/projecteurs-led/integrasports-2 | https://integratech.be/nl/producten/led-stralers/integrasports-2 | https://www.integratech.be/downloads/datasheets/ITSP2500154000-nl.pdf | https://www.integratech.be/downloads/datasheets/ITSP2-fr.pdf | https://www.integratech.be/downloads/datasheets/ITSP2500154000-nl.pdf | https://integratech.be/downloads/photometric-data/ITSP2.zip | https://www.integratech.be/downloads/pics/ITSP2.jpg | https://www.integratech.be/downloads/pics/maatschetsen/ITSP2500.jpg | W:\integra-tarief\ACCESS\pics\maatschetsen\ITSP2500-afmetingen.jpg | 10 |  |  |  |  | FALSE | FALSE | FALSE | 5 |  | FALSE |  | black |  |  | 50.000 | L80B50 | TRUE |  |  |  | 1
LED stralers | On order | A | ITSP2 | Integrasports 2 | ITSP2500154000DA | ITSP2 500W 15gr 4000K IP66 IK10 Dali zwart | ITSP2 500W 15gr 4000K IP66 IK10 Dali noir | ITSP2 500W 15gr 4000K IP66 IK10 Dali black | st | 1839 | 65000 | 130 | 5404042502426 | 9405 42 10 00 | EC001744 | No | 90 | 0.0661 | 4.56 |  |  | 18.2 | 454 | 509 | 425 |  |  | 635 | 525 | 395 | 1 |  | IP66 | >0.95 | >70 | 500 | 4000 | 15 | Solide armatuur (IK10/IP66) met zeer hoge levensduur, uitgerust met kwaliteitsdrivers en performante ledchips, efficiëntie tot 150lm/W afhankelijk van type lens. Ingebouwde overspanningsbeveiliging. Bijzonder geschikt voor high-end toepassingen zoals sportvelden waar veel licht nodig is met een een minimum aan verblinding en lichtverstrooiing. Opties DALI dimbaar, aparte driverbox, valbeveiliging, louvre en lasertool voor precisie afstelling. | Luminaire solide (IK10/IP66) avec une durée de vie très élevée, équipé de drivers et de puces LED haute performance, efficacité jusqu'à 150lm/W selon le type de lentille. Protection contre les surtensions intégrée. Particulièrement adapté aux applications haut de gamme telles que les terrains de sport où une grande quantité de lumière est nécessaire avec un minimum d'éblouissement et de dispersion de la lumière. Options : Driver DALI, driver box séparé, protection contre les chutes, grille et outil laser pour un réglage précis. | Solid luminaire (IK10/IP66) with very high lifespan, equipped with quality drivers and high-performance LED chips, efficiency up to 150lm/W depending on lens type. Built-in overvoltage protection. Particularly suitable for high-end applications such as sports fields where a lot of light is required with minimum glare and light scattering. Options DALI dimmable, separate driver box, drop protection, louvre and laser tool for precision adjustment. | https://integratech.be/nl/producten/led-stralers/integrasports-2 | https://integratech.be/fr/produits/projecteurs-led/integrasports-2 | https://integratech.be/nl/producten/led-stralers/integrasports-2 | https://www.integratech.be/downloads/datasheets/ITSP2500154000DA-nl.pdf | https://www.integratech.be/downloads/datasheets/ITSP2-fr.pdf | https://www.integratech.be/downloads/datasheets/ITSP2500154000DA-nl.pdf | https://integratech.be/downloads/photometric-data/ITSP2.zip | https://www.integratech.be/downloads/pics/ITSP2.jpg | https://www.integratech.be/downloads/pics/maatschetsen/ITSP2500.jpg | W:\integra-tarief\ACCESS\pics\maatschetsen\ITSP2500-afmetingen.jpg | 10 |  |  |  |  | FALSE | FALSE | FALSE | 5 |  | FALSE |  | black |  | DALI | 50.000 | L80B50 | TRUE |  |  |  | 1
LED stralers | On order | A | ITSP2 | Integrasports 2 | ITSP2500154000DAGR | ITSP2 500W 15gr 4000K IP66 IK10 Dali grijs | ITSP2 500W 15gr 4000K IP66 IK10 Dali gris | ITSP2 500W 15gr 4000K IP66 IK10 Dali grey | st | 1839 | 65000 | 130 | 5404042502488 | 9405 42 10 00 | EC001744 | No | 90 | 0.0661 | 4.56 |  |  | 18.2 | 454 | 509 | 425 |  |  | 635 | 525 | 395 | 1 |  | IP66 | >0.95 | >70 | 500 | 4000 | 15 | Solide armatuur (IK10/IP66) met zeer hoge levensduur, uitgerust met kwaliteitsdrivers en performante ledchips, efficiëntie tot 150lm/W afhankelijk van type lens. Ingebouwde overspanningsbeveiliging. Bijzonder geschikt voor high-end toepassingen zoals sportvelden waar veel licht nodig is met een een minimum aan verblinding en lichtverstrooiing. Opties DALI dimbaar, aparte driverbox, valbeveiliging, louvre en lasertool voor precisie afstelling. | Luminaire solide (IK10/IP66) avec une durée de vie très élevée, équipé de drivers et de puces LED haute performance, efficacité jusqu'à 150lm/W selon le type de lentille. Protection contre les surtensions intégrée. Particulièrement adapté aux applications haut de gamme telles que les terrains de sport où une grande quantité de lumière est nécessaire avec un minimum d'éblouissement et de dispersion de la lumière. Options : Driver DALI, driver box séparé, protection contre les chutes, grille et outil laser pour un réglage précis. | Solid luminaire (IK10/IP66) with very high lifespan, equipped with quality drivers and high-performance LED chips, efficiency up to 150lm/W depending on lens type. Built-in overvoltage protection. Particularly suitable for high-end applications such as sports fields where a lot of light is required with minimum glare and light scattering. Options DALI dimmable, separate driver box, drop protection, louvre and laser tool for precision adjustment. | https://integratech.be/nl/producten/led-stralers/integrasports-2 | https://integratech.be/fr/produits/projecteurs-led/integrasports-2 | https://integratech.be/nl/producten/led-stralers/integrasports-2 | https://www.integratech.be/downloads/datasheets/ITSP2500154000DA-nl.pdf | https://www.integratech.be/downloads/datasheets/ITSP2-fr.pdf | https://www.integratech.be/downloads/datasheets/ITSP2500154000DA-nl.pdf | https://integratech.be/downloads/photometric-data/ITSP2.zip | https://www.integratech.be/downloads/pics/ITSP2.jpg | https://www.integratech.be/downloads/pics/maatschetsen/ITSP2500.jpg |  | 10 |  |  |  |  | FALSE | FALSE | FALSE | 5 |  | FALSE |  | grey |  | DALI | 50.000 | L80B50 | TRUE |  |  |  | 1
LED stralers | On order | A | ITSP2 | Integrasports 2 | ITSP2500154000GR | ITSP2 500W 15gr 4000K IP66 IK10 grijs | ITSP2 500W 15gr 4000K IP66 IK10 gris | ITSP2 500W 15gr 4000K IP66 IK10 grey | st | 1690.6 | 65000 | 130 | 5404042502365 | 9405 42 10 00 | EC001744 | No | 90 | 0.0661 | 4.56 |  |  | 18.2 | 454 | 509 | 425 |  |  | 635 | 525 | 395 | 1 |  | IP66 | >0.95 | >70 | 500 | 4000 | 15 | Solide armatuur (IK10/IP66) met zeer hoge levensduur, uitgerust met kwaliteitsdrivers en performante ledchips, efficiëntie tot 150lm/W afhankelijk van type lens. Ingebouwde overspanningsbeveiliging. Bijzonder geschikt voor high-end toepassingen zoals sportvelden waar veel licht nodig is met een een minimum aan verblinding en lichtverstrooiing. Opties DALI dimbaar, aparte driverbox, valbeveiliging, louvre en lasertool voor precisie afstelling. | Luminaire solide (IK10/IP66) avec une durée de vie très élevée, équipé de drivers et de puces LED haute performance, efficacité jusqu'à 150lm/W selon le type de lentille. Protection contre les surtensions intégrée. Particulièrement adapté aux applications haut de gamme telles que les terrains de sport où une grande quantité de lumière est nécessaire avec un minimum d'éblouissement et de dispersion de la lumière. Options : Driver DALI, driver box séparé, protection contre les chutes, grille et outil laser pour un réglage précis. | Solid luminaire (IK10/IP66) with very high lifespan, equipped with quality drivers and high-performance LED chips, efficiency up to 150lm/W depending on lens type. Built-in overvoltage protection. Particularly suitable for high-end applications such as sports fields where a lot of light is required with minimum glare and light scattering. Options DALI dimmable, separate driver box, drop protection, louvre and laser tool for precision adjustment. | https://integratech.be/nl/producten/led-stralers/integrasports-2 | https://integratech.be/fr/produits/projecteurs-led/integrasports-2 | https://integratech.be/nl/producten/led-stralers/integrasports-2 | https://www.integratech.be/downloads/datasheets/ITSP2500154000-nl.pdf | https://www.integratech.be/downloads/datasheets/ITSP2-fr.pdf | https://www.integratech.be/downloads/datasheets/ITSP2500154000-nl.pdf | https://integratech.be/downloads/photometric-data/ITSP2.zip | https://www.integratech.be/downloads/pics/ITSP2.jpg | https://www.integratech.be/downloads/pics/maatschetsen/ITSP2500.jpg |  | 10 |  |  |  |  | FALSE | FALSE | FALSE | 5 |  | FALSE |  | grey |  |  | 50.000 | L80B50 | TRUE |  |  |  | 1
LED stralers | On order | A | ITSP2 | Integrasports 2 | ITSP2500303000 | ITSP2 500W 30gr 3000K IP66 IK10 zwart | ITSP2 500W 30gr 3000K IP66 IK10 noir | ITSP2 500W 30gr 3000K IP66 IK10 black | st | 1535.4 | 71500 | 143 | 5404042502310 | 9405 42 10 00 | EC001744 | No | 90 | 0.0661 | 4.56 |  |  | 18.2 | 454 | 509 | 425 |  |  | 635 | 525 | 395 | 1 |  | IP66 | >0.95 | >70 | 500 | 3000 | 30 | Solide armatuur (IK10/IP66) met zeer hoge levensduur, uitgerust met kwaliteitsdrivers en performante ledchips, efficiëntie tot 150lm/W afhankelijk van type lens. Ingebouwde overspanningsbeveiliging. Bijzonder geschikt voor high-end toepassingen zoals sportvelden waar veel licht nodig is met een een minimum aan verblinding en lichtverstrooiing. Opties DALI dimbaar, aparte driverbox, valbeveiliging, louvre en lasertool voor precisie afstelling. | Luminaire solide (IK10/IP66) avec une durée de vie très élevée, équipé de drivers et de puces LED haute performance, efficacité jusqu'à 150lm/W selon le type de lentille. Protection contre les surtensions intégrée. Particulièrement adapté aux applications haut de gamme telles que les terrains de sport où une grande quantité de lumière est nécessaire avec un minimum d'éblouissement et de dispersion de la lumière. Options : Driver DALI, driver box séparé, protection contre les chutes, grille et outil laser pour un réglage précis. | Solid luminaire (IK10/IP66) with very high lifespan, equipped with quality drivers and high-performance LED chips, efficiency up to 150lm/W depending on lens type. Built-in overvoltage protection. Particularly suitable for high-end applications such as sports fields where a lot of light is required with minimum glare and light scattering. Options DALI dimmable, separate driver box, drop protection, louvre and laser tool for precision adjustment. | https://integratech.be/nl/producten/led-stralers/integrasports-2 | https://integratech.be/fr/produits/projecteurs-led/integrasports-2 | https://integratech.be/nl/producten/led-stralers/integrasports-2 | https://www.integratech.be/downloads/datasheets/ITSP2500303000-nl.pdf | https://www.integratech.be/downloads/datasheets/ITSP2-fr.pdf | https://www.integratech.be/downloads/datasheets/ITSP2500303000-nl.pdf | https://integratech.be/downloads/photometric-data/ITSP2.zip | https://www.integratech.be/downloads/pics/ITSP2.jpg | https://www.integratech.be/downloads/pics/maatschetsen/ITSP2500.jpg | W:\integra-tarief\ACCESS\pics\maatschetsen\ITSP2500-afmetingen.jpg | 10 |  |  |  |  | FALSE | FALSE | FALSE | 5 |  | FALSE |  | black |  |  | 50.000 | L80B50 | TRUE |  |  |  | 1
LED stralers | On order | A | ITSP2 | Integrasports 2 | ITSP2500303000DA | ITSP2 500W 30gr 3000K IP66 IK10 Dali zwart | ITSP2 500W 30gr 3000K IP66 IK10 Dali noir | ITSP2 500W 30gr 3000K IP66 IK10 Dali black | st | 1673.7 | 71500 | 143 | 5404042502433 | 9405 42 10 00 | EC001744 | No | 90 | 0.0661 | 4.56 |  |  | 18.2 | 454 | 509 | 425 |  |  | 635 | 525 | 395 | 1 |  | IP66 | >0.95 | >70 | 500 | 3000 | 30 | Solide armatuur (IK10/IP66) met zeer hoge levensduur, uitgerust met kwaliteitsdrivers en performante ledchips, efficiëntie tot 150lm/W afhankelijk van type lens. Ingebouwde overspanningsbeveiliging. Bijzonder geschikt voor high-end toepassingen zoals sportvelden waar veel licht nodig is met een een minimum aan verblinding en lichtverstrooiing. Opties DALI dimbaar, aparte driverbox, valbeveiliging, louvre en lasertool voor precisie afstelling. | Luminaire solide (IK10/IP66) avec une durée de vie très élevée, équipé de drivers et de puces LED haute performance, efficacité jusqu'à 150lm/W selon le type de lentille. Protection contre les surtensions intégrée. Particulièrement adapté aux applications haut de gamme telles que les terrains de sport où une grande quantité de lumière est nécessaire avec un minimum d'éblouissement et de dispersion de la lumière. Options : Driver DALI, driver box séparé, protection contre les chutes, grille et outil laser pour un réglage précis. | Solid luminaire (IK10/IP66) with very high lifespan, equipped with quality drivers and high-performance LED chips, efficiency up to 150lm/W depending on lens type. Built-in overvoltage protection. Particularly suitable for high-end applications such as sports fields where a lot of light is required with minimum glare and light scattering. Options DALI dimmable, separate driver box, drop protection, louvre and laser tool for precision adjustment. | https://integratech.be/nl/producten/led-stralers/integrasports-2 | https://integratech.be/fr/produits/projecteurs-led/integrasports-2 | https://integratech.be/nl/producten/led-stralers/integrasports-2 | https://www.integratech.be/downloads/datasheets/ITSP2500303000DA-nl.pdf | https://www.integratech.be/downloads/datasheets/ITSP2-fr.pdf | https://www.integratech.be/downloads/datasheets/ITSP2500303000DA-nl.pdf | https://integratech.be/downloads/photometric-data/ITSP2.zip | https://www.integratech.be/downloads/pics/ITSP2.jpg | https://www.integratech.be/downloads/pics/maatschetsen/ITSP2500.jpg | W:\integra-tarief\ACCESS\pics\maatschetsen\ITSP2500-afmetingen.jpg | 10 |  |  |  |  | FALSE | FALSE | FALSE | 5 |  | FALSE |  | black |  | DALI | 50.000 | L80B50 | TRUE |  |  |  | 1
LED stralers | On order | A | ITSP2 | Integrasports 2 | ITSP2500303000DAGR | ITSP2 500W 30gr 3000K IP66 IK10 Dali grijs | ITSP2 500W 30gr 3000K IP66 IK10 Dali gris | ITSP2 500W 30gr 3000K IP66 IK10 Dali grey | st | 1673.7 | 71500 | 143 | 5404042502495 | 9405 42 10 00 | EC001744 | No | 90 | 0.0661 | 4.56 |  |  | 18.2 | 454 | 509 | 425 |  |  | 635 | 525 | 395 | 1 |  | IP66 | >0.95 | >70 | 500 | 3000 | 30 | Solide armatuur (IK10/IP66) met zeer hoge levensduur, uitgerust met kwaliteitsdrivers en performante ledchips, efficiëntie tot 150lm/W afhankelijk van type lens. Ingebouwde overspanningsbeveiliging. Bijzonder geschikt voor high-end toepassingen zoals sportvelden waar veel licht nodig is met een een minimum aan verblinding en lichtverstrooiing. Opties DALI dimbaar, aparte driverbox, valbeveiliging, louvre en lasertool voor precisie afstelling. | Luminaire solide (IK10/IP66) avec une durée de vie très élevée, équipé de drivers et de puces LED haute performance, efficacité jusqu'à 150lm/W selon le type de lentille. Protection contre les surtensions intégrée. Particulièrement adapté aux applications haut de gamme telles que les terrains de sport où une grande quantité de lumière est nécessaire avec un minimum d'éblouissement et de dispersion de la lumière. Options : Driver DALI, driver box séparé, protection contre les chutes, grille et outil laser pour un réglage précis. | Solid luminaire (IK10/IP66) with very high lifespan, equipped with quality drivers and high-performance LED chips, efficiency up to 150lm/W depending on lens type. Built-in overvoltage protection. Particularly suitable for high-end applications such as sports fields where a lot of light is required with minimum glare and light scattering. Options DALI dimmable, separate driver box, drop protection, louvre and laser tool for precision adjustment. | https://integratech.be/nl/producten/led-stralers/integrasports-2 | https://integratech.be/fr/produits/projecteurs-led/integrasports-2 | https://integratech.be/nl/producten/led-stralers/integrasports-2 | https://www.integratech.be/downloads/datasheets/ITSP2500303000DA-nl.pdf | https://www.integratech.be/downloads/datasheets/ITSP2-fr.pdf | https://www.integratech.be/downloads/datasheets/ITSP2500303000DA-nl.pdf | https://integratech.be/downloads/photometric-data/ITSP2.zip | https://www.integratech.be/downloads/pics/ITSP2.jpg | https://www.integratech.be/downloads/pics/maatschetsen/ITSP2500.jpg |  | 10 |  |  |  |  | FALSE | FALSE | FALSE | 5 |  | FALSE |  | grey |  | DALI | 50.000 | L80B50 | TRUE |  |  |  | 1
LED stralers | On order | A | ITSP2 | Integrasports 2 | ITSP2500303000GR | ITSP2 500W 30gr 3000K IP66 IK10 grijs | ITSP2 500W 30gr 3000K IP66 IK10 gris | ITSP2 500W 30gr 3000K IP66 IK10 grey | st | 1535.4 | 71500 | 143 | 5404042502372 | 9405 42 10 00 | EC001744 | No | 90 | 0.0661 | 4.56 |  |  | 18.2 | 454 | 509 | 425 |  |  | 635 | 525 | 395 | 1 |  | IP66 | >0.95 | >70 | 500 | 3000 | 30 | Solide armatuur (IK10/IP66) met zeer hoge levensduur, uitgerust met kwaliteitsdrivers en performante ledchips, efficiëntie tot 150lm/W afhankelijk van type lens. Ingebouwde overspanningsbeveiliging. Bijzonder geschikt voor high-end toepassingen zoals sportvelden waar veel licht nodig is met een een minimum aan verblinding en lichtverstrooiing. Opties DALI dimbaar, aparte driverbox, valbeveiliging, louvre en lasertool voor precisie afstelling. | Luminaire solide (IK10/IP66) avec une durée de vie très élevée, équipé de drivers et de puces LED haute performance, efficacité jusqu'à 150lm/W selon le type de lentille. Protection contre les surtensions intégrée. Particulièrement adapté aux applications haut de gamme telles que les terrains de sport où une grande quantité de lumière est nécessaire avec un minimum d'éblouissement et de dispersion de la lumière. Options : Driver DALI, driver box séparé, protection contre les chutes, grille et outil laser pour un réglage précis. | Solid luminaire (IK10/IP66) with very high lifespan, equipped with quality drivers and high-performance LED chips, efficiency up to 150lm/W depending on lens type. Built-in overvoltage protection. Particularly suitable for high-end applications such as sports fields where a lot of light is required with minimum glare and light scattering. Options DALI dimmable, separate driver box, drop protection, louvre and laser tool for precision adjustment. | https://integratech.be/nl/producten/led-stralers/integrasports-2 | https://integratech.be/fr/produits/projecteurs-led/integrasports-2 | https://integratech.be/nl/producten/led-stralers/integrasports-2 | https://www.integratech.be/downloads/datasheets/ITSP2500303000-nl.pdf | https://www.integratech.be/downloads/datasheets/ITSP2-fr.pdf | https://www.integratech.be/downloads/datasheets/ITSP2500303000-nl.pdf | https://integratech.be/downloads/photometric-data/ITSP2.zip | https://www.integratech.be/downloads/pics/ITSP2.jpg | https://www.integratech.be/downloads/pics/maatschetsen/ITSP2500.jpg |  | 10 |  |  |  |  | FALSE | FALSE | FALSE | 5 |  | FALSE |  | grey |  |  | 50.000 | L80B50 | TRUE |  |  |  | 1
LED stralers | On order | A | ITSP2 | Integrasports 2 | ITSP2500304000 | ITSP2 500W 30gr 4000K IP66 IK10 zwart | ITSP2 500W 30gr 4000K IP66 IK10 noir | ITSP2 500W 30gr 4000K IP66 IK10 black | st | 1535.4 | 75000 | 150 | 5404042502327 | 9405 42 10 00 | EC001744 | No | 90 | 0.0661 | 4.56 |  |  | 18.2 | 454 | 509 | 425 |  |  | 635 | 525 | 395 | 1 |  | IP66 | >0.95 | >70 | 500 | 4000 | 30 | Solide armatuur (IK10/IP66) met zeer hoge levensduur, uitgerust met kwaliteitsdrivers en performante ledchips, efficiëntie tot 150lm/W afhankelijk van type lens. Ingebouwde overspanningsbeveiliging. Bijzonder geschikt voor high-end toepassingen zoals sportvelden waar veel licht nodig is met een een minimum aan verblinding en lichtverstrooiing. Opties DALI dimbaar, aparte driverbox, valbeveiliging, louvre en lasertool voor precisie afstelling. | Luminaire solide (IK10/IP66) avec une durée de vie très élevée, équipé de drivers et de puces LED haute performance, efficacité jusqu'à 150lm/W selon le type de lentille. Protection contre les surtensions intégrée. Particulièrement adapté aux applications haut de gamme telles que les terrains de sport où une grande quantité de lumière est nécessaire avec un minimum d'éblouissement et de dispersion de la lumière. Options : Driver DALI, driver box séparé, protection contre les chutes, grille et outil laser pour un réglage précis. | Solid luminaire (IK10/IP66) with very high lifespan, equipped with quality drivers and high-performance LED chips, efficiency up to 150lm/W depending on lens type. Built-in overvoltage protection. Particularly suitable for high-end applications such as sports fields where a lot of light is required with minimum glare and light scattering. Options DALI dimmable, separate driver box, drop protection, louvre and laser tool for precision adjustment. | https://integratech.be/nl/producten/led-stralers/integrasports-2 | https://integratech.be/fr/produits/projecteurs-led/integrasports-2 | https://integratech.be/nl/producten/led-stralers/integrasports-2 | https://www.integratech.be/downloads/datasheets/ITSP2500304000-nl.pdf | https://www.integratech.be/downloads/datasheets/ITSP2-fr.pdf | https://www.integratech.be/downloads/datasheets/ITSP2500304000-nl.pdf | https://integratech.be/downloads/photometric-data/ITSP2.zip | https://www.integratech.be/downloads/pics/ITSP2.jpg | https://www.integratech.be/downloads/pics/maatschetsen/ITSP2500.jpg | W:\integra-tarief\ACCESS\pics\maatschetsen\ITSP2500-afmetingen.jpg | 10 |  |  |  |  | FALSE | FALSE | FALSE | 5 |  | FALSE |  | black |  |  | 50.000 | L80B50 | TRUE |  |  |  | 1
LED stralers | On order | A | ITSP2 | Integrasports 2 | ITSP2500304000DA | ITSP2 500W 30gr 4000K IP66 IK10 Dali zwart | ITSP2 500W 30gr 4000K IP66 IK10 Dali noir | ITSP2 500W 30gr 4000K IP66 IK10 Dali black | st | 1673.7 | 75000 | 150 | 5404042502440 | 9405 42 10 00 | EC001744 | No | 90 | 0.0661 | 4.56 |  |  | 18.2 | 454 | 509 | 425 |  |  | 635 | 525 | 395 | 1 |  | IP66 | >0.95 | >70 | 500 | 4000 | 30 | Solide armatuur (IK10/IP66) met zeer hoge levensduur, uitgerust met kwaliteitsdrivers en performante ledchips, efficiëntie tot 150lm/W afhankelijk van type lens. Ingebouwde overspanningsbeveiliging. Bijzonder geschikt voor high-end toepassingen zoals sportvelden waar veel licht nodig is met een een minimum aan verblinding en lichtverstrooiing. Opties DALI dimbaar, aparte driverbox, valbeveiliging, louvre en lasertool voor precisie afstelling. | Luminaire solide (IK10/IP66) avec une durée de vie très élevée, équipé de drivers et de puces LED haute performance, efficacité jusqu'à 150lm/W selon le type de lentille. Protection contre les surtensions intégrée. Particulièrement adapté aux applications haut de gamme telles que les terrains de sport où une grande quantité de lumière est nécessaire avec un minimum d'éblouissement et de dispersion de la lumière. Options : Driver DALI, driver box séparé, protection contre les chutes, grille et outil laser pour un réglage précis. | Solid luminaire (IK10/IP66) with very high lifespan, equipped with quality drivers and high-performance LED chips, efficiency up to 150lm/W depending on lens type. Built-in overvoltage protection. Particularly suitable for high-end applications such as sports fields where a lot of light is required with minimum glare and light scattering. Options DALI dimmable, separate driver box, drop protection, louvre and laser tool for precision adjustment. | https://integratech.be/nl/producten/led-stralers/integrasports-2 | https://integratech.be/fr/produits/projecteurs-led/integrasports-2 | https://integratech.be/nl/producten/led-stralers/integrasports-2 | https://www.integratech.be/downloads/datasheets/ITSP2500304000DA-nl.pdf | https://www.integratech.be/downloads/datasheets/ITSP2-fr.pdf | https://www.integratech.be/downloads/datasheets/ITSP2500304000DA-nl.pdf | https://integratech.be/downloads/photometric-data/ITSP2.zip | https://www.integratech.be/downloads/pics/ITSP2.jpg | https://www.integratech.be/downloads/pics/maatschetsen/ITSP2500.jpg | W:\integra-tarief\ACCESS\pics\maatschetsen\ITSP2500-afmetingen.jpg | 10 |  |  |  |  | FALSE | FALSE | FALSE | 5 |  | FALSE |  | black |  | DALI | 50.000 | L80B50 | TRUE |  |  |  | 1
LED stralers | On order | A | ITSP2 | Integrasports 2 | ITSP2500304000DAGR | ITSP2 500W 30gr 4000K IP66 IK10 Dali grijs | ITSP2 500W 30gr 4000K IP66 IK10 Dali gris | ITSP2 500W 30gr 4000K IP66 IK10 Dali grey | st | 1673.7 | 75000 | 150 | 5404042502501 | 9405 42 10 00 | EC001744 | No | 90 | 0.0661 | 4.56 |  |  | 18.2 | 454 | 509 | 425 |  |  | 635 | 525 | 395 | 1 |  | IP66 | >0.95 | >70 | 500 | 4000 | 30 | Solide armatuur (IK10/IP66) met zeer hoge levensduur, uitgerust met kwaliteitsdrivers en performante ledchips, efficiëntie tot 150lm/W afhankelijk van type lens. Ingebouwde overspanningsbeveiliging. Bijzonder geschikt voor high-end toepassingen zoals sportvelden waar veel licht nodig is met een een minimum aan verblinding en lichtverstrooiing. Opties DALI dimbaar, aparte driverbox, valbeveiliging, louvre en lasertool voor precisie afstelling. | Luminaire solide (IK10/IP66) avec une durée de vie très élevée, équipé de drivers et de puces LED haute performance, efficacité jusqu'à 150lm/W selon le type de lentille. Protection contre les surtensions intégrée. Particulièrement adapté aux applications haut de gamme telles que les terrains de sport où une grande quantité de lumière est nécessaire avec un minimum d'éblouissement et de dispersion de la lumière. Options : Driver DALI, driver box séparé, protection contre les chutes, grille et outil laser pour un réglage précis. | Solid luminaire (IK10/IP66) with very high lifespan, equipped with quality drivers and high-performance LED chips, efficiency up to 150lm/W depending on lens type. Built-in overvoltage protection. Particularly suitable for high-end applications such as sports fields where a lot of light is required with minimum glare and light scattering. Options DALI dimmable, separate driver box, drop protection, louvre and laser tool for precision adjustment. | https://integratech.be/nl/producten/led-stralers/integrasports-2 | https://integratech.be/fr/produits/projecteurs-led/integrasports-2 | https://integratech.be/nl/producten/led-stralers/integrasports-2 | https://www.integratech.be/downloads/datasheets/ITSP2500304000DA-nl.pdf | https://www.integratech.be/downloads/datasheets/ITSP2-fr.pdf | https://www.integratech.be/downloads/datasheets/ITSP2500304000DA-nl.pdf | https://integratech.be/downloads/photometric-data/ITSP2.zip | https://www.integratech.be/downloads/pics/ITSP2.jpg | https://www.integratech.be/downloads/pics/maatschetsen/ITSP2500.jpg |  | 10 |  |  |  |  | FALSE | FALSE | FALSE | 5 |  | FALSE |  | grey |  | DALI | 50.000 | L80B50 | TRUE |  |  |  | 1
LED stralers | On order | A | ITSP2 | Integrasports 2 | ITSP2500304000GR | ITSP2 500W 30gr 4000K IP66 IK10 grijs | ITSP2 500W 30gr 4000K IP66 IK10 gris | ITSP2 500W 30gr 4000K IP66 IK10 grey | st | 1535.4 | 75000 | 150 | 5404042502389 | 9405 42 10 00 | EC001744 | No | 90 | 0.0661 | 4.56 |  |  | 18.2 | 454 | 509 | 425 |  |  | 635 | 525 | 395 | 1 |  | IP66 | >0.95 | >70 | 500 | 4000 | 30 | Solide armatuur (IK10/IP66) met zeer hoge levensduur, uitgerust met kwaliteitsdrivers en performante ledchips, efficiëntie tot 150lm/W afhankelijk van type lens. Ingebouwde overspanningsbeveiliging. Bijzonder geschikt voor high-end toepassingen zoals sportvelden waar veel licht nodig is met een een minimum aan verblinding en lichtverstrooiing. Opties DALI dimbaar, aparte driverbox, valbeveiliging, louvre en lasertool voor precisie afstelling. | Luminaire solide (IK10/IP66) avec une durée de vie très élevée, équipé de drivers et de puces LED haute performance, efficacité jusqu'à 150lm/W selon le type de lentille. Protection contre les surtensions intégrée. Particulièrement adapté aux applications haut de gamme telles que les terrains de sport où une grande quantité de lumière est nécessaire avec un minimum d'éblouissement et de dispersion de la lumière. Options : Driver DALI, driver box séparé, protection contre les chutes, grille et outil laser pour un réglage précis. | Solid luminaire (IK10/IP66) with very high lifespan, equipped with quality drivers and high-performance LED chips, efficiency up to 150lm/W depending on lens type. Built-in overvoltage protection. Particularly suitable for high-end applications such as sports fields where a lot of light is required with minimum glare and light scattering. Options DALI dimmable, separate driver box, drop protection, louvre and laser tool for precision adjustment. | https://integratech.be/nl/producten/led-stralers/integrasports-2 | https://integratech.be/fr/produits/projecteurs-led/integrasports-2 | https://integratech.be/nl/producten/led-stralers/integrasports-2 | https://www.integratech.be/downloads/datasheets/ITSP2500304000-nl.pdf | https://www.integratech.be/downloads/datasheets/ITSP2-fr.pdf | https://www.integratech.be/downloads/datasheets/ITSP2500304000-nl.pdf | https://integratech.be/downloads/photometric-data/ITSP2.zip | https://www.integratech.be/downloads/pics/ITSP2.jpg | https://www.integratech.be/downloads/pics/maatschetsen/ITSP2500.jpg |  | 10 |  |  |  |  | FALSE | FALSE | FALSE | 5 |  | FALSE |  | grey |  |  | 50.000 | L80B50 | TRUE |  |  |  | 1
LED stralers | On order | A | ITSP2 | Integrasports 2 | ITSP2500453000 | ITSP2 500W 45gr 3000K IP66 IK10 zwart | ITSP2 500W 45gr 3000K IP66 IK10 noir | ITSP2 500W 45gr 3000K IP66 IK10 black | st | 1535.4 | 71500 | 143 | 5404042502334 | 9405 42 10 00 | EC001744 | No | 90 | 0.0661 | 4.56 |  |  | 18.2 | 454 | 509 | 425 |  |  | 635 | 525 | 395 | 1 |  | IP66 | >0.95 | >70 | 500 | 3000 | 45 | Solide armatuur (IK10/IP66) met zeer hoge levensduur, uitgerust met kwaliteitsdrivers en performante ledchips, efficiëntie tot 150lm/W afhankelijk van type lens. Ingebouwde overspanningsbeveiliging. Bijzonder geschikt voor high-end toepassingen zoals sportvelden waar veel licht nodig is met een een minimum aan verblinding en lichtverstrooiing. Opties DALI dimbaar, aparte driverbox, valbeveiliging, louvre en lasertool voor precisie afstelling. | Luminaire solide (IK10/IP66) avec une durée de vie très élevée, équipé de drivers et de puces LED haute performance, efficacité jusqu'à 150lm/W selon le type de lentille. Protection contre les surtensions intégrée. Particulièrement adapté aux applications haut de gamme telles que les terrains de sport où une grande quantité de lumière est nécessaire avec un minimum d'éblouissement et de dispersion de la lumière. Options : Driver DALI, driver box séparé, protection contre les chutes, grille et outil laser pour un réglage précis. | Solid luminaire (IK10/IP66) with very high lifespan, equipped with quality drivers and high-performance LED chips, efficiency up to 150lm/W depending on lens type. Built-in overvoltage protection. Particularly suitable for high-end applications such as sports fields where a lot of light is required with minimum glare and light scattering. Options DALI dimmable, separate driver box, drop protection, louvre and laser tool for precision adjustment. | https://integratech.be/nl/producten/led-stralers/integrasports-2 | https://integratech.be/fr/produits/projecteurs-led/integrasports-2 | https://integratech.be/nl/producten/led-stralers/integrasports-2 | https://www.integratech.be/downloads/datasheets/ITSP2500453000-nl.pdf | https://www.integratech.be/downloads/datasheets/ITSP2-fr.pdf | https://www.integratech.be/downloads/datasheets/ITSP2500453000-nl.pdf | https://integratech.be/downloads/photometric-data/ITSP2.zip | https://www.integratech.be/downloads/pics/ITSP2.jpg | https://www.integratech.be/downloads/pics/maatschetsen/ITSP2500.jpg | W:\integra-tarief\ACCESS\pics\maatschetsen\ITSP2500-afmetingen.jpg | 10 |  |  |  |  | FALSE | FALSE | FALSE | 5 |  | FALSE |  | black |  |  | 50.000 | L80B50 | TRUE |  |  |  | 1
LED stralers | On order | A | ITSP2 | Integrasports 2 | ITSP2500453000DA | ITSP2 500W 45gr 3000K IP66 IK10 Dali zwart | ITSP2 500W 45gr 3000K IP66 IK10 Dali noir | ITSP2 500W 45gr 3000K IP66 IK10 Dali black | st | 1673.7 | 71500 | 143 | 5404042502457 | 9405 42 10 00 | EC001744 | No | 90 | 0.0661 | 4.56 |  |  | 18.2 | 454 | 509 | 425 |  |  | 635 | 525 | 395 | 1 |  | IP66 | >0.95 | >70 | 500 | 3000 | 45 | Solide armatuur (IK10/IP66) met zeer hoge levensduur, uitgerust met kwaliteitsdrivers en performante ledchips, efficiëntie tot 150lm/W afhankelijk van type lens. Ingebouwde overspanningsbeveiliging. Bijzonder geschikt voor high-end toepassingen zoals sportvelden waar veel licht nodig is met een een minimum aan verblinding en lichtverstrooiing. Opties DALI dimbaar, aparte driverbox, valbeveiliging, louvre en lasertool voor precisie afstelling. | Luminaire solide (IK10/IP66) avec une durée de vie très élevée, équipé de drivers et de puces LED haute performance, efficacité jusqu'à 150lm/W selon le type de lentille. Protection contre les surtensions intégrée. Particulièrement adapté aux applications haut de gamme telles que les terrains de sport où une grande quantité de lumière est nécessaire avec un minimum d'éblouissement et de dispersion de la lumière. Options : Driver DALI, driver box séparé, protection contre les chutes, grille et outil laser pour un réglage précis. | Solid luminaire (IK10/IP66) with very high lifespan, equipped with quality drivers and high-performance LED chips, efficiency up to 150lm/W depending on lens type. Built-in overvoltage protection. Particularly suitable for high-end applications such as sports fields where a lot of light is required with minimum glare and light scattering. Options DALI dimmable, separate driver box, drop protection, louvre and laser tool for precision adjustment. | https://integratech.be/nl/producten/led-stralers/integrasports-2 | https://integratech.be/fr/produits/projecteurs-led/integrasports-2 | https://integratech.be/nl/producten/led-stralers/integrasports-2 | https://www.integratech.be/downloads/datasheets/ITSP2500453000DA-nl.pdf | https://www.integratech.be/downloads/datasheets/ITSP2-fr.pdf | https://www.integratech.be/downloads/datasheets/ITSP2500453000DA-nl.pdf | https://integratech.be/downloads/photometric-data/ITSP2.zip | https://www.integratech.be/downloads/pics/ITSP2.jpg | https://www.integratech.be/downloads/pics/maatschetsen/ITSP2500.jpg | W:\integra-tarief\ACCESS\pics\maatschetsen\ITSP2500-afmetingen.jpg | 10 |  |  |  |  | FALSE | FALSE | FALSE | 5 |  | FALSE |  | black |  | DALI | 50.000 | L80B50 | TRUE |  |  |  | 1
LED stralers | On order | A | ITSP2 | Integrasports 2 | ITSP2500453000DAGR | ITSP2 500W 45gr 3000K IP66 IK10 Dali grijs | ITSP2 500W 45gr 3000K IP66 IK10 Dali gris | ITSP2 500W 45gr 3000K IP66 IK10 Dali grey | st | 1673.7 | 71500 | 143 | 5404042502518 | 9405 42 10 00 | EC001744 | No | 90 | 0.0661 | 4.56 |  |  | 18.2 | 454 | 509 | 425 |  |  | 635 | 525 | 395 | 1 |  | IP66 | >0.95 | >70 | 500 | 3000 | 45 | Solide armatuur (IK10/IP66) met zeer hoge levensduur, uitgerust met kwaliteitsdrivers en performante ledchips, efficiëntie tot 150lm/W afhankelijk van type lens. Ingebouwde overspanningsbeveiliging. Bijzonder geschikt voor high-end toepassingen zoals sportvelden waar veel licht nodig is met een een minimum aan verblinding en lichtverstrooiing. Opties DALI dimbaar, aparte driverbox, valbeveiliging, louvre en lasertool voor precisie afstelling. | Luminaire solide (IK10/IP66) avec une durée de vie très élevée, équipé de drivers et de puces LED haute performance, efficacité jusqu'à 150lm/W selon le type de lentille. Protection contre les surtensions intégrée. Particulièrement adapté aux applications haut de gamme telles que les terrains de sport où une grande quantité de lumière est nécessaire avec un minimum d'éblouissement et de dispersion de la lumière. Options : Driver DALI, driver box séparé, protection contre les chutes, grille et outil laser pour un réglage précis. | Solid luminaire (IK10/IP66) with very high lifespan, equipped with quality drivers and high-performance LED chips, efficiency up to 150lm/W depending on lens type. Built-in overvoltage protection. Particularly suitable for high-end applications such as sports fields where a lot of light is required with minimum glare and light scattering. Options DALI dimmable, separate driver box, drop protection, louvre and laser tool for precision adjustment. | https://integratech.be/nl/producten/led-stralers/integrasports-2 | https://integratech.be/fr/produits/projecteurs-led/integrasports-2 | https://integratech.be/nl/producten/led-stralers/integrasports-2 | https://www.integratech.be/downloads/datasheets/ITSP2500453000DA-nl.pdf | https://www.integratech.be/downloads/datasheets/ITSP2-fr.pdf | https://www.integratech.be/downloads/datasheets/ITSP2500453000DA-nl.pdf | https://integratech.be/downloads/photometric-data/ITSP2.zip | https://www.integratech.be/downloads/pics/ITSP2.jpg | https://www.integratech.be/downloads/pics/maatschetsen/ITSP2500.jpg |  | 10 |  |  |  |  | FALSE | FALSE | FALSE | 5 |  | FALSE |  | grey |  | DALI | 50.000 | L80B50 | TRUE |  |  |  | 1
LED stralers | On order | A | ITSP2 | Integrasports 2 | ITSP2500453000GR | ITSP2 500W 45gr 3000K IP66 IK10 grijs | ITSP2 500W 45gr 3000K IP66 IK10 gris | ITSP2 500W 45gr 3000K IP66 IK10 grey | st | 1535.4 | 71500 | 143 | 5404042502396 | 9405 42 10 00 | EC001744 | No | 90 | 0.0661 | 4.56 |  |  | 18.2 | 454 | 509 | 425 |  |  | 635 | 525 | 395 | 1 |  | IP66 | >0.95 | >70 | 500 | 3000 | 45 | Solide armatuur (IK10/IP66) met zeer hoge levensduur, uitgerust met kwaliteitsdrivers en performante ledchips, efficiëntie tot 150lm/W afhankelijk van type lens. Ingebouwde overspanningsbeveiliging. Bijzonder geschikt voor high-end toepassingen zoals sportvelden waar veel licht nodig is met een een minimum aan verblinding en lichtverstrooiing. Opties DALI dimbaar, aparte driverbox, valbeveiliging, louvre en lasertool voor precisie afstelling. | Luminaire solide (IK10/IP66) avec une durée de vie très élevée, équipé de drivers et de puces LED haute performance, efficacité jusqu'à 150lm/W selon le type de lentille. Protection contre les surtensions intégrée. Particulièrement adapté aux applications haut de gamme telles que les terrains de sport où une grande quantité de lumière est nécessaire avec un minimum d'éblouissement et de dispersion de la lumière. Options : Driver DALI, driver box séparé, protection contre les chutes, grille et outil laser pour un réglage précis. | Solid luminaire (IK10/IP66) with very high lifespan, equipped with quality drivers and high-performance LED chips, efficiency up to 150lm/W depending on lens type. Built-in overvoltage protection. Particularly suitable for high-end applications such as sports fields where a lot of light is required with minimum glare and light scattering. Options DALI dimmable, separate driver box, drop protection, louvre and laser tool for precision adjustment. | https://integratech.be/nl/producten/led-stralers/integrasports-2 | https://integratech.be/fr/produits/projecteurs-led/integrasports-2 | https://integratech.be/nl/producten/led-stralers/integrasports-2 | https://www.integratech.be/downloads/datasheets/ITSP2500453000-nl.pdf | https://www.integratech.be/downloads/datasheets/ITSP2-fr.pdf | https://www.integratech.be/downloads/datasheets/ITSP2500453000-nl.pdf | https://integratech.be/downloads/photometric-data/ITSP2.zip | https://www.integratech.be/downloads/pics/ITSP2.jpg | https://www.integratech.be/downloads/pics/maatschetsen/ITSP2500.jpg |  | 10 |  |  |  |  | FALSE | FALSE | FALSE | 5 |  | FALSE |  | grey |  |  | 50.000 | L80B50 | TRUE |  |  |  | 1
LED stralers | On order | A | ITSP2 | Integrasports 2 | ITSP2500454000 | ITSP2 500W 45gr 4000K IP66 IK10 zwart | ITSP2 500W 45gr 4000K IP66 IK10 noir | ITSP2 500W 45gr 4000K IP66 IK10 black | st | 1535.4 | 75000 | 150 | 5404042502341 | 9405 42 10 00 | EC001744 | No | 90 | 0.0661 | 4.56 |  |  | 18.2 | 454 | 509 | 425 |  |  | 635 | 525 | 395 | 1 |  | IP66 | >0.95 | >70 | 500 | 4000 | 45 | Solide armatuur (IK10/IP66) met zeer hoge levensduur, uitgerust met kwaliteitsdrivers en performante ledchips, efficiëntie tot 150lm/W afhankelijk van type lens. Ingebouwde overspanningsbeveiliging. Bijzonder geschikt voor high-end toepassingen zoals sportvelden waar veel licht nodig is met een een minimum aan verblinding en lichtverstrooiing. Opties DALI dimbaar, aparte driverbox, valbeveiliging, louvre en lasertool voor precisie afstelling. | Luminaire solide (IK10/IP66) avec une durée de vie très élevée, équipé de drivers et de puces LED haute performance, efficacité jusqu'à 150lm/W selon le type de lentille. Protection contre les surtensions intégrée. Particulièrement adapté aux applications haut de gamme telles que les terrains de sport où une grande quantité de lumière est nécessaire avec un minimum d'éblouissement et de dispersion de la lumière. Options : Driver DALI, driver box séparé, protection contre les chutes, grille et outil laser pour un réglage précis. | Solid luminaire (IK10/IP66) with very high lifespan, equipped with quality drivers and high-performance LED chips, efficiency up to 150lm/W depending on lens type. Built-in overvoltage protection. Particularly suitable for high-end applications such as sports fields where a lot of light is required with minimum glare and light scattering. Options DALI dimmable, separate driver box, drop protection, louvre and laser tool for precision adjustment. | https://integratech.be/nl/producten/led-stralers/integrasports-2 | https://integratech.be/fr/produits/projecteurs-led/integrasports-2 | https://integratech.be/nl/producten/led-stralers/integrasports-2 | https://www.integratech.be/downloads/datasheets/ITSP2500454000-nl.pdf | https://www.integratech.be/downloads/datasheets/ITSP2-fr.pdf | https://www.integratech.be/downloads/datasheets/ITSP2500454000-nl.pdf | https://integratech.be/downloads/photometric-data/ITSP2.zip | https://www.integratech.be/downloads/pics/ITSP2.jpg | https://www.integratech.be/downloads/pics/maatschetsen/ITSP2500.jpg | W:\integra-tarief\ACCESS\pics\maatschetsen\ITSP2500-afmetingen.jpg | 10 |  |  |  |  | FALSE | FALSE | FALSE | 5 |  | FALSE |  | black |  |  | 50.000 | L80B50 | TRUE |  |  |  | 1
LED stralers | On order | A | ITSP2 | Integrasports 2 | ITSP2500454000DA | ITSP2 500W 45gr 4000K IP66 IK10 Dali zwart | ITSP2 500W 45gr 4000K IP66 IK10 Dali noir | ITSP2 500W 45gr 4000K IP66 IK10 Dali black | st | 1673.7 | 75000 | 150 | 5404042502464 | 9405 42 10 00 | EC001744 | No | 90 | 0.0661 | 4.56 |  |  | 18.2 | 454 | 509 | 425 |  |  | 635 | 525 | 395 | 1 |  | IP66 | >0.95 | >70 | 500 | 4000 | 45 | Solide armatuur (IK10/IP66) met zeer hoge levensduur, uitgerust met kwaliteitsdrivers en performante ledchips, efficiëntie tot 150lm/W afhankelijk van type lens. Ingebouwde overspanningsbeveiliging. Bijzonder geschikt voor high-end toepassingen zoals sportvelden waar veel licht nodig is met een een minimum aan verblinding en lichtverstrooiing. Opties DALI dimbaar, aparte driverbox, valbeveiliging, louvre en lasertool voor precisie afstelling. | Luminaire solide (IK10/IP66) avec une durée de vie très élevée, équipé de drivers et de puces LED haute performance, efficacité jusqu'à 150lm/W selon le type de lentille. Protection contre les surtensions intégrée. Particulièrement adapté aux applications haut de gamme telles que les terrains de sport où une grande quantité de lumière est nécessaire avec un minimum d'éblouissement et de dispersion de la lumière. Options : Driver DALI, driver box séparé, protection contre les chutes, grille et outil laser pour un réglage précis. | Solid luminaire (IK10/IP66) with very high lifespan, equipped with quality drivers and high-performance LED chips, efficiency up to 150lm/W depending on lens type. Built-in overvoltage protection. Particularly suitable for high-end applications such as sports fields where a lot of light is required with minimum glare and light scattering. Options DALI dimmable, separate driver box, drop protection, louvre and laser tool for precision adjustment. | https://integratech.be/nl/producten/led-stralers/integrasports-2 | https://integratech.be/fr/produits/projecteurs-led/integrasports-2 | https://integratech.be/nl/producten/led-stralers/integrasports-2 | https://www.integratech.be/downloads/datasheets/ITSP2500454000DA-nl.pdf | https://www.integratech.be/downloads/datasheets/ITSP2-fr.pdf | https://www.integratech.be/downloads/datasheets/ITSP2500454000DA-nl.pdf | https://integratech.be/downloads/photometric-data/ITSP2.zip | https://www.integratech.be/downloads/pics/ITSP2.jpg | https://www.integratech.be/downloads/pics/maatschetsen/ITSP2500.jpg | W:\integra-tarief\ACCESS\pics\maatschetsen\ITSP2500-afmetingen.jpg | 10 |  |  |  |  | FALSE | FALSE | FALSE | 5 |  | FALSE |  | black |  | DALI | 50.000 | L80B50 | TRUE |  |  |  | 1
LED stralers | On order | A | ITSP2 | Integrasports 2 | ITSP2500454000DAGR | ITSP2 500W 45gr 4000K IP66 IK10 Dali grijs | ITSP2 500W 45gr 4000K IP66 IK10 Dali gris | ITSP2 500W 45gr 4000K IP66 IK10 Dali grey | st | 1673.7 | 75000 | 150 | 5404042502525 | 9405 42 10 00 | EC001744 | No | 90 | 0.0661 | 4.56 |  |  | 18.2 | 454 | 509 | 425 |  |  | 635 | 525 | 395 | 1 |  | IP66 | >0.95 | >70 | 500 | 4000 | 45 | Solide armatuur (IK10/IP66) met zeer hoge levensduur, uitgerust met kwaliteitsdrivers en performante ledchips, efficiëntie tot 150lm/W afhankelijk van type lens. Ingebouwde overspanningsbeveiliging. Bijzonder geschikt voor high-end toepassingen zoals sportvelden waar veel licht nodig is met een een minimum aan verblinding en lichtverstrooiing. Opties DALI dimbaar, aparte driverbox, valbeveiliging, louvre en lasertool voor precisie afstelling. | Luminaire solide (IK10/IP66) avec une durée de vie très élevée, équipé de drivers et de puces LED haute performance, efficacité jusqu'à 150lm/W selon le type de lentille. Protection contre les surtensions intégrée. Particulièrement adapté aux applications haut de gamme telles que les terrains de sport où une grande quantité de lumière est nécessaire avec un minimum d'éblouissement et de dispersion de la lumière. Options : Driver DALI, driver box séparé, protection contre les chutes, grille et outil laser pour un réglage précis. | Solid luminaire (IK10/IP66) with very high lifespan, equipped with quality drivers and high-performance LED chips, efficiency up to 150lm/W depending on lens type. Built-in overvoltage protection. Particularly suitable for high-end applications such as sports fields where a lot of light is required with minimum glare and light scattering. Options DALI dimmable, separate driver box, drop protection, louvre and laser tool for precision adjustment. | https://integratech.be/nl/producten/led-stralers/integrasports-2 | https://integratech.be/fr/produits/projecteurs-led/integrasports-2 | https://integratech.be/nl/producten/led-stralers/integrasports-2 | https://www.integratech.be/downloads/datasheets/ITSP2500454000DA-nl.pdf | https://www.integratech.be/downloads/datasheets/ITSP2-fr.pdf | https://www.integratech.be/downloads/datasheets/ITSP2500454000DA-nl.pdf | https://integratech.be/downloads/photometric-data/ITSP2.zip | https://www.integratech.be/downloads/pics/ITSP2.jpg | https://www.integratech.be/downloads/pics/maatschetsen/ITSP2500.jpg |  | 10 |  |  |  |  | FALSE | FALSE | FALSE | 5 |  | FALSE |  | grey |  | DALI | 50.000 | L80B50 | TRUE |  |  |  | 1
LED stralers | On order | A | ITSP2 | Integrasports 2 | ITSP2500454000GR | ITSP2 500W 45gr 4000K IP66 IK10 grijs | ITSP2 500W 45gr 4000K IP66 IK10 gris | ITSP2 500W 45gr 4000K IP66 IK10 grey | st | 1535.4 | 75000 | 150 | 5404042502402 | 9405 42 10 00 | EC001744 | No | 90 | 0.0661 | 4.56 |  |  | 18.2 | 454 | 509 | 425 |  |  | 635 | 525 | 395 | 1 |  | IP66 | >0.95 | >70 | 500 | 4000 | 45 | Solide armatuur (IK10/IP66) met zeer hoge levensduur, uitgerust met kwaliteitsdrivers en performante ledchips, efficiëntie tot 150lm/W afhankelijk van type lens. Ingebouwde overspanningsbeveiliging. Bijzonder geschikt voor high-end toepassingen zoals sportvelden waar veel licht nodig is met een een minimum aan verblinding en lichtverstrooiing. Opties DALI dimbaar, aparte driverbox, valbeveiliging, louvre en lasertool voor precisie afstelling. | Luminaire solide (IK10/IP66) avec une durée de vie très élevée, équipé de drivers et de puces LED haute performance, efficacité jusqu'à 150lm/W selon le type de lentille. Protection contre les surtensions intégrée. Particulièrement adapté aux applications haut de gamme telles que les terrains de sport où une grande quantité de lumière est nécessaire avec un minimum d'éblouissement et de dispersion de la lumière. Options : Driver DALI, driver box séparé, protection contre les chutes, grille et outil laser pour un réglage précis. | Solid luminaire (IK10/IP66) with very high lifespan, equipped with quality drivers and high-performance LED chips, efficiency up to 150lm/W depending on lens type. Built-in overvoltage protection. Particularly suitable for high-end applications such as sports fields where a lot of light is required with minimum glare and light scattering. Options DALI dimmable, separate driver box, drop protection, louvre and laser tool for precision adjustment. | https://integratech.be/nl/producten/led-stralers/integrasports-2 | https://integratech.be/fr/produits/projecteurs-led/integrasports-2 | https://integratech.be/nl/producten/led-stralers/integrasports-2 | https://www.integratech.be/downloads/datasheets/ITSP2500454000-nl.pdf | https://www.integratech.be/downloads/datasheets/ITSP2-fr.pdf | https://www.integratech.be/downloads/datasheets/ITSP2500454000-nl.pdf | https://integratech.be/downloads/photometric-data/ITSP2.zip | https://www.integratech.be/downloads/pics/ITSP2.jpg | https://www.integratech.be/downloads/pics/maatschetsen/ITSP2500.jpg |  | 10 |  |  |  |  | FALSE | FALSE | FALSE | 5 |  | FALSE |  | grey |  |  | 50.000 | L80B50 | TRUE |  |  |  | 1
LED stralers | On order | A | ITSP2 | Integrasports 2 | ITSP2700153000 | ITSP2 700W 15gr 3000K IP66 IK10 zwart | ITSP2 700W 15gr 3000K IP66 IK10 noir | ITSP2 700W 15gr 3000K IP66 IK10 black | st | 2858 | 86100 | 123 | 5404042502532 | 9405 42 10 00 | EC001744 | No | 90 | 0.0661 | 4.56 |  |  | 29.7 | 554 | 593 | 566 |  |  | 745 | 615 | 460 | 1 |  | IP66 | >0.95 | >70 | 700 | 3000 | 15 | Solide armatuur (IK10/IP66) met zeer hoge levensduur, uitgerust met kwaliteitsdrivers en performante ledchips, efficiëntie tot 150lm/W afhankelijk van type lens. Ingebouwde overspanningsbeveiliging. Bijzonder geschikt voor high-end toepassingen zoals sportvelden waar veel licht nodig is met een een minimum aan verblinding en lichtverstrooiing. Opties DALI dimbaar, aparte driverbox, valbeveiliging, louvre en lasertool voor precisie afstelling. | Luminaire solide (IK10/IP66) avec une durée de vie très élevée, équipé de drivers et de puces LED haute performance, efficacité jusqu'à 150lm/W selon le type de lentille. Protection contre les surtensions intégrée. Particulièrement adapté aux applications haut de gamme telles que les terrains de sport où une grande quantité de lumière est nécessaire avec un minimum d'éblouissement et de dispersion de la lumière. Options : Driver DALI, driver box séparé, protection contre les chutes, grille et outil laser pour un réglage précis. | Solid luminaire (IK10/IP66) with very high lifespan, equipped with quality drivers and high-performance LED chips, efficiency up to 150lm/W depending on lens type. Built-in overvoltage protection. Particularly suitable for high-end applications such as sports fields where a lot of light is required with minimum glare and light scattering. Options DALI dimmable, separate driver box, drop protection, louvre and laser tool for precision adjustment. | https://integratech.be/nl/producten/led-stralers/integrasports-2 | https://integratech.be/fr/produits/projecteurs-led/integrasports-2 | https://integratech.be/nl/producten/led-stralers/integrasports-2 | https://www.integratech.be/downloads/datasheets/ITSP2700153000-nl.pdf | https://www.integratech.be/downloads/datasheets/ITSP2-fr.pdf | https://www.integratech.be/downloads/datasheets/ITSP2700153000-nl.pdf | https://integratech.be/downloads/photometric-data/ITSP2.zip | https://www.integratech.be/downloads/pics/ITSP2.jpg | https://www.integratech.be/downloads/pics/maatschetsen/ITSP2700.jpg | W:\integra-tarief\ACCESS\pics\maatschetsen\ITSP2700-afmetingen.jpg | 10 |  |  |  |  | FALSE | FALSE | FALSE | 5 |  | FALSE |  | black |  |  | 50.000 | L80B50 | TRUE |  |  |  | 1
LED stralers | On order | A | ITSP2 | Integrasports 2 | ITSP2700153000DA | ITSP2 700W 15gr 3000K IP66 IK10 Dali zwart | ITSP2 700W 15gr 3000K IP66 IK10 Dali noir | ITSP2 700W 15gr 3000K IP66 IK10 Dali black | st | 3101.8 | 86100 | 123 | 5404042502655 | 9405 42 10 00 | EC001744 | No | 90 | 0.0661 | 4.56 |  |  | 29.7 | 554 | 593 | 566 |  |  | 745 | 615 | 460 | 1 |  | IP66 | >0.95 | >70 | 700 | 3000 | 15 | Solide armatuur (IK10/IP66) met zeer hoge levensduur, uitgerust met kwaliteitsdrivers en performante ledchips, efficiëntie tot 150lm/W afhankelijk van type lens. Ingebouwde overspanningsbeveiliging. Bijzonder geschikt voor high-end toepassingen zoals sportvelden waar veel licht nodig is met een een minimum aan verblinding en lichtverstrooiing. Opties DALI dimbaar, aparte driverbox, valbeveiliging, louvre en lasertool voor precisie afstelling. | Luminaire solide (IK10/IP66) avec une durée de vie très élevée, équipé de drivers et de puces LED haute performance, efficacité jusqu'à 150lm/W selon le type de lentille. Protection contre les surtensions intégrée. Particulièrement adapté aux applications haut de gamme telles que les terrains de sport où une grande quantité de lumière est nécessaire avec un minimum d'éblouissement et de dispersion de la lumière. Options : Driver DALI, driver box séparé, protection contre les chutes, grille et outil laser pour un réglage précis. | Solid luminaire (IK10/IP66) with very high lifespan, equipped with quality drivers and high-performance LED chips, efficiency up to 150lm/W depending on lens type. Built-in overvoltage protection. Particularly suitable for high-end applications such as sports fields where a lot of light is required with minimum glare and light scattering. Options DALI dimmable, separate driver box, drop protection, louvre and laser tool for precision adjustment. | https://integratech.be/nl/producten/led-stralers/integrasports-2 | https://integratech.be/fr/produits/projecteurs-led/integrasports-2 | https://integratech.be/nl/producten/led-stralers/integrasports-2 | https://www.integratech.be/downloads/datasheets/ITSP2700153000DA-nl.pdf | https://www.integratech.be/downloads/datasheets/ITSP2-fr.pdf | https://www.integratech.be/downloads/datasheets/ITSP2700153000DA-nl.pdf | https://integratech.be/downloads/photometric-data/ITSP2.zip | https://www.integratech.be/downloads/pics/ITSP2.jpg | https://www.integratech.be/downloads/pics/maatschetsen/ITSP2700.jpg | W:\integra-tarief\ACCESS\pics\maatschetsen\ITSP2700-afmetingen.jpg | 10 |  |  |  |  | FALSE | FALSE | FALSE | 5 |  | FALSE |  | black |  | DALI | 50.000 | L80B50 | TRUE |  |  |  | 1
LED stralers | On order | A | ITSP2 | Integrasports 2 | ITSP2700153000DAGR | ITSP2 700W 15gr 3000K IP66 IK10 Dali grijs | ITSP2 700W 15gr 3000K IP66 IK10 Dali gris | ITSP2 700W 15gr 3000K IP66 IK10 Dali grey | st | 3101.8 | 86100 | 123 | 5404042502716 | 9405 42 10 00 | EC001744 | No | 90 | 0.0661 | 4.56 |  |  | 29.7 | 554 | 593 | 566 |  |  | 745 | 615 | 460 | 1 |  | IP66 | >0.95 | >70 | 700 | 3000 | 15 | Solide armatuur (IK10/IP66) met zeer hoge levensduur, uitgerust met kwaliteitsdrivers en performante ledchips, efficiëntie tot 150lm/W afhankelijk van type lens. Ingebouwde overspanningsbeveiliging. Bijzonder geschikt voor high-end toepassingen zoals sportvelden waar veel licht nodig is met een een minimum aan verblinding en lichtverstrooiing. Opties DALI dimbaar, aparte driverbox, valbeveiliging, louvre en lasertool voor precisie afstelling. | Luminaire solide (IK10/IP66) avec une durée de vie très élevée, équipé de drivers et de puces LED haute performance, efficacité jusqu'à 150lm/W selon le type de lentille. Protection contre les surtensions intégrée. Particulièrement adapté aux applications haut de gamme telles que les terrains de sport où une grande quantité de lumière est nécessaire avec un minimum d'éblouissement et de dispersion de la lumière. Options : Driver DALI, driver box séparé, protection contre les chutes, grille et outil laser pour un réglage précis. | Solid luminaire (IK10/IP66) with very high lifespan, equipped with quality drivers and high-performance LED chips, efficiency up to 150lm/W depending on lens type. Built-in overvoltage protection. Particularly suitable for high-end applications such as sports fields where a lot of light is required with minimum glare and light scattering. Options DALI dimmable, separate driver box, drop protection, louvre and laser tool for precision adjustment. | https://integratech.be/nl/producten/led-stralers/integrasports-2 | https://integratech.be/fr/produits/projecteurs-led/integrasports-2 | https://integratech.be/nl/producten/led-stralers/integrasports-2 | https://www.integratech.be/downloads/datasheets/ITSP2700153000DA-nl.pdf | https://www.integratech.be/downloads/datasheets/ITSP2-fr.pdf | https://www.integratech.be/downloads/datasheets/ITSP2700153000DA-nl.pdf | https://integratech.be/downloads/photometric-data/ITSP2.zip | https://www.integratech.be/downloads/pics/ITSP2.jpg | https://www.integratech.be/downloads/pics/maatschetsen/ITSP2700.jpg |  | 10 |  |  |  |  | FALSE | FALSE | FALSE | 5 |  | FALSE |  | grey |  | DALI | 50.000 | L80B50 | TRUE |  |  |  | 1
LED stralers | On order | A | ITSP2 | Integrasports 2 | ITSP2700153000GR | ITSP2 700W 15gr 3000K IP66 IK10 grijs | ITSP2 700W 15gr 3000K IP66 IK10 gris | ITSP2 700W 15gr 3000K IP66 IK10 grey | st | 2858 | 86100 | 123 | 5404042502594 | 9405 42 10 00 | EC001744 | No | 90 | 0.0661 | 4.56 |  |  | 29.7 | 554 | 593 | 566 |  |  | 745 | 615 | 460 | 1 |  | IP66 | >0.95 | >70 | 700 | 3000 | 15 | Solide armatuur (IK10/IP66) met zeer hoge levensduur, uitgerust met kwaliteitsdrivers en performante ledchips, efficiëntie tot 150lm/W afhankelijk van type lens. Ingebouwde overspanningsbeveiliging. Bijzonder geschikt voor high-end toepassingen zoals sportvelden waar veel licht nodig is met een een minimum aan verblinding en lichtverstrooiing. Opties DALI dimbaar, aparte driverbox, valbeveiliging, louvre en lasertool voor precisie afstelling. | Luminaire solide (IK10/IP66) avec une durée de vie très élevée, équipé de drivers et de puces LED haute performance, efficacité jusqu'à 150lm/W selon le type de lentille. Protection contre les surtensions intégrée. Particulièrement adapté aux applications haut de gamme telles que les terrains de sport où une grande quantité de lumière est nécessaire avec un minimum d'éblouissement et de dispersion de la lumière. Options : Driver DALI, driver box séparé, protection contre les chutes, grille et outil laser pour un réglage précis. | Solid luminaire (IK10/IP66) with very high lifespan, equipped with quality drivers and high-performance LED chips, efficiency up to 150lm/W depending on lens type. Built-in overvoltage protection. Particularly suitable for high-end applications such as sports fields where a lot of light is required with minimum glare and light scattering. Options DALI dimmable, separate driver box, drop protection, louvre and laser tool for precision adjustment. | https://integratech.be/nl/producten/led-stralers/integrasports-2 | https://integratech.be/fr/produits/projecteurs-led/integrasports-2 | https://integratech.be/nl/producten/led-stralers/integrasports-2 | https://www.integratech.be/downloads/datasheets/ITSP2700153000-nl.pdf | https://www.integratech.be/downloads/datasheets/ITSP2-fr.pdf | https://www.integratech.be/downloads/datasheets/ITSP2700153000-nl.pdf | https://integratech.be/downloads/photometric-data/ITSP2.zip | https://www.integratech.be/downloads/pics/ITSP2.jpg | https://www.integratech.be/downloads/pics/maatschetsen/ITSP2700.jpg |  | 10 |  |  |  |  | FALSE | FALSE | FALSE | 5 |  | FALSE |  | grey |  |  | 50.000 | L80B50 | TRUE |  |  |  | 1
LED stralers | On order | A | ITSP2 | Integrasports 2 | ITSP2700154000 | ITSP2 700W 15gr 4000K IP66 IK10 zwart | ITSP2 700W 15gr 4000K IP66 IK10 noir | ITSP2 700W 15gr 4000K IP66 IK10 black | st | 2858 | 91000 | 130 | 5404042502549 | 9405 42 10 00 | EC001744 | No | 90 | 0.0661 | 4.56 |  |  | 29.7 | 554 | 593 | 566 |  |  | 745 | 615 | 460 | 1 |  | IP66 | >0.95 | >70 | 700 | 4000 | 15 | Solide armatuur (IK10/IP66) met zeer hoge levensduur, uitgerust met kwaliteitsdrivers en performante ledchips, efficiëntie tot 150lm/W afhankelijk van type lens. Ingebouwde overspanningsbeveiliging. Bijzonder geschikt voor high-end toepassingen zoals sportvelden waar veel licht nodig is met een een minimum aan verblinding en lichtverstrooiing. Opties DALI dimbaar, aparte driverbox, valbeveiliging, louvre en lasertool voor precisie afstelling. | Luminaire solide (IK10/IP66) avec une durée de vie très élevée, équipé de drivers et de puces LED haute performance, efficacité jusqu'à 150lm/W selon le type de lentille. Protection contre les surtensions intégrée. Particulièrement adapté aux applications haut de gamme telles que les terrains de sport où une grande quantité de lumière est nécessaire avec un minimum d'éblouissement et de dispersion de la lumière. Options : Driver DALI, driver box séparé, protection contre les chutes, grille et outil laser pour un réglage précis. | Solid luminaire (IK10/IP66) with very high lifespan, equipped with quality drivers and high-performance LED chips, efficiency up to 150lm/W depending on lens type. Built-in overvoltage protection. Particularly suitable for high-end applications such as sports fields where a lot of light is required with minimum glare and light scattering. Options DALI dimmable, separate driver box, drop protection, louvre and laser tool for precision adjustment. | https://integratech.be/nl/producten/led-stralers/integrasports-2 | https://integratech.be/fr/produits/projecteurs-led/integrasports-2 | https://integratech.be/nl/producten/led-stralers/integrasports-2 | https://www.integratech.be/downloads/datasheets/ITSP2700154000-nl.pdf | https://www.integratech.be/downloads/datasheets/ITSP2-fr.pdf | https://www.integratech.be/downloads/datasheets/ITSP2700154000-nl.pdf | https://integratech.be/downloads/photometric-data/ITSP2.zip | https://www.integratech.be/downloads/pics/ITSP2.jpg | https://www.integratech.be/downloads/pics/maatschetsen/ITSP2700.jpg | W:\integra-tarief\ACCESS\pics\maatschetsen\ITSP2700-afmetingen.jpg | 10 |  |  |  |  | FALSE | FALSE | FALSE | 5 |  | FALSE |  | black |  |  | 50.000 | L80B50 | TRUE |  |  |  | 1
LED stralers | On order | A | ITSP2 | Integrasports 2 | ITSP2700154000DA | ITSP2 700W 15gr 4000K IP66 IK10 Dali zwart | ITSP2 700W 15gr 4000K IP66 IK10 Dali noir | ITSP2 700W 15gr 4000K IP66 IK10 Dali black | st | 3101.8 | 91000 | 130 | 5404042502662 | 9405 42 10 00 | EC001744 | No | 90 | 0.0661 | 4.56 |  |  | 29.7 | 554 | 593 | 566 |  |  | 745 | 615 | 460 | 1 |  | IP66 | >0.95 | >70 | 700 | 4000 | 15 | Solide armatuur (IK10/IP66) met zeer hoge levensduur, uitgerust met kwaliteitsdrivers en performante ledchips, efficiëntie tot 150lm/W afhankelijk van type lens. Ingebouwde overspanningsbeveiliging. Bijzonder geschikt voor high-end toepassingen zoals sportvelden waar veel licht nodig is met een een minimum aan verblinding en lichtverstrooiing. Opties DALI dimbaar, aparte driverbox, valbeveiliging, louvre en lasertool voor precisie afstelling. | Luminaire solide (IK10/IP66) avec une durée de vie très élevée, équipé de drivers et de puces LED haute performance, efficacité jusqu'à 150lm/W selon le type de lentille. Protection contre les surtensions intégrée. Particulièrement adapté aux applications haut de gamme telles que les terrains de sport où une grande quantité de lumière est nécessaire avec un minimum d'éblouissement et de dispersion de la lumière. Options : Driver DALI, driver box séparé, protection contre les chutes, grille et outil laser pour un réglage précis. | Solid luminaire (IK10/IP66) with very high lifespan, equipped with quality drivers and high-performance LED chips, efficiency up to 150lm/W depending on lens type. Built-in overvoltage protection. Particularly suitable for high-end applications such as sports fields where a lot of light is required with minimum glare and light scattering. Options DALI dimmable, separate driver box, drop protection, louvre and laser tool for precision adjustment. | https://integratech.be/nl/producten/led-stralers/integrasports-2 | https://integratech.be/fr/produits/projecteurs-led/integrasports-2 | https://integratech.be/nl/producten/led-stralers/integrasports-2 | https://www.integratech.be/downloads/datasheets/ITSP2700154000DA-nl.pdf | https://www.integratech.be/downloads/datasheets/ITSP2-fr.pdf | https://www.integratech.be/downloads/datasheets/ITSP2700154000DA-nl.pdf | https://integratech.be/downloads/photometric-data/ITSP2.zip | https://www.integratech.be/downloads/pics/ITSP2.jpg | https://www.integratech.be/downloads/pics/maatschetsen/ITSP2700.jpg | W:\integra-tarief\ACCESS\pics\maatschetsen\ITSP2700-afmetingen.jpg | 10 |  |  |  |  | FALSE | FALSE | FALSE | 5 |  | FALSE |  | black |  | DALI | 50.000 | L80B50 | TRUE |  |  |  | 1
LED stralers | On order | A | ITSP2 | Integrasports 2 | ITSP2700154000DAGR | ITSP2 700W 15gr 4000K IP66 IK10 Dali grijs | ITSP2 700W 15gr 4000K IP66 IK10 Dali gris | ITSP2 700W 15gr 4000K IP66 IK10 Dali grey | st | 3101.8 | 91000 | 130 | 5404042502723 | 9405 42 10 00 | EC001744 | No | 90 | 0.0661 | 4.56 |  |  | 29.7 | 554 | 593 | 566 |  |  | 745 | 615 | 460 | 1 |  | IP66 | >0.95 | >70 | 700 | 4000 | 15 | Solide armatuur (IK10/IP66) met zeer hoge levensduur, uitgerust met kwaliteitsdrivers en performante ledchips, efficiëntie tot 150lm/W afhankelijk van type lens. Ingebouwde overspanningsbeveiliging. Bijzonder geschikt voor high-end toepassingen zoals sportvelden waar veel licht nodig is met een een minimum aan verblinding en lichtverstrooiing. Opties DALI dimbaar, aparte driverbox, valbeveiliging, louvre en lasertool voor precisie afstelling. | Luminaire solide (IK10/IP66) avec une durée de vie très élevée, équipé de drivers et de puces LED haute performance, efficacité jusqu'à 150lm/W selon le type de lentille. Protection contre les surtensions intégrée. Particulièrement adapté aux applications haut de gamme telles que les terrains de sport où une grande quantité de lumière est nécessaire avec un minimum d'éblouissement et de dispersion de la lumière. Options : Driver DALI, driver box séparé, protection contre les chutes, grille et outil laser pour un réglage précis. | Solid luminaire (IK10/IP66) with very high lifespan, equipped with quality drivers and high-performance LED chips, efficiency up to 150lm/W depending on lens type. Built-in overvoltage protection. Particularly suitable for high-end applications such as sports fields where a lot of light is required with minimum glare and light scattering. Options DALI dimmable, separate driver box, drop protection, louvre and laser tool for precision adjustment. | https://integratech.be/nl/producten/led-stralers/integrasports-2 | https://integratech.be/fr/produits/projecteurs-led/integrasports-2 | https://integratech.be/nl/producten/led-stralers/integrasports-2 | https://www.integratech.be/downloads/datasheets/ITSP2700154000DA-nl.pdf | https://www.integratech.be/downloads/datasheets/ITSP2-fr.pdf | https://www.integratech.be/downloads/datasheets/ITSP2700154000DA-nl.pdf | https://integratech.be/downloads/photometric-data/ITSP2.zip | https://www.integratech.be/downloads/pics/ITSP2.jpg | https://www.integratech.be/downloads/pics/maatschetsen/ITSP2700.jpg |  | 10 |  |  |  |  | FALSE | FALSE | FALSE | 5 |  | FALSE |  | grey |  | DALI | 50.000 | L80B50 | TRUE |  |  |  | 1
LED stralers | On order | A | ITSP2 | Integrasports 2 | ITSP2700154000GR | ITSP2 700W 15gr 4000K IP66 IK10 grijs | ITSP2 700W 15gr 4000K IP66 IK10 gris | ITSP2 700W 15gr 4000K IP66 IK10 grey | st | 2858 | 91000 | 130 | 5404042502600 | 9405 42 10 00 | EC001744 | No | 90 | 0.0661 | 4.56 |  |  | 29.7 | 554 | 593 | 566 |  |  | 745 | 615 | 460 | 1 |  | IP66 | >0.95 | >70 | 700 | 4000 | 15 | Solide armatuur (IK10/IP66) met zeer hoge levensduur, uitgerust met kwaliteitsdrivers en performante ledchips, efficiëntie tot 150lm/W afhankelijk van type lens. Ingebouwde overspanningsbeveiliging. Bijzonder geschikt voor high-end toepassingen zoals sportvelden waar veel licht nodig is met een een minimum aan verblinding en lichtverstrooiing. Opties DALI dimbaar, aparte driverbox, valbeveiliging, louvre en lasertool voor precisie afstelling. | Luminaire solide (IK10/IP66) avec une durée de vie très élevée, équipé de drivers et de puces LED haute performance, efficacité jusqu'à 150lm/W selon le type de lentille. Protection contre les surtensions intégrée. Particulièrement adapté aux applications haut de gamme telles que les terrains de sport où une grande quantité de lumière est nécessaire avec un minimum d'éblouissement et de dispersion de la lumière. Options : Driver DALI, driver box séparé, protection contre les chutes, grille et outil laser pour un réglage précis. | Solid luminaire (IK10/IP66) with very high lifespan, equipped with quality drivers and high-performance LED chips, efficiency up to 150lm/W depending on lens type. Built-in overvoltage protection. Particularly suitable for high-end applications such as sports fields where a lot of light is required with minimum glare and light scattering. Options DALI dimmable, separate driver box, drop protection, louvre and laser tool for precision adjustment. | https://integratech.be/nl/producten/led-stralers/integrasports-2 | https://integratech.be/fr/produits/projecteurs-led/integrasports-2 | https://integratech.be/nl/producten/led-stralers/integrasports-2 | https://www.integratech.be/downloads/datasheets/ITSP2700154000-nl.pdf | https://www.integratech.be/downloads/datasheets/ITSP2-fr.pdf | https://www.integratech.be/downloads/datasheets/ITSP2700154000-nl.pdf | https://integratech.be/downloads/photometric-data/ITSP2.zip | https://www.integratech.be/downloads/pics/ITSP2.jpg | https://www.integratech.be/downloads/pics/maatschetsen/ITSP2700.jpg |  | 10 |  |  |  |  | FALSE | FALSE | FALSE | 5 |  | FALSE |  | grey |  |  | 50.000 | L80B50 | TRUE |  |  |  | 1
LED stralers | On order | A | ITSP2 | Integrasports 2 | ITSP2700303000 | ITSP2 700W 30gr 3000K IP66 IK10 zwart | ITSP2 700W 30gr 3000K IP66 IK10 noir | ITSP2 700W 30gr 3000K IP66 IK10 black | st | 2563.7 | 100100 | 143 | 5404042502556 | 9405 42 10 00 | EC001744 | No | 90 | 0.0661 | 4.56 |  |  | 29.7 | 554 | 593 | 566 |  |  | 745 | 615 | 460 | 1 |  | IP66 | >0.95 | >70 | 700 | 3000 | 30 | Solide armatuur (IK10/IP66) met zeer hoge levensduur, uitgerust met kwaliteitsdrivers en performante ledchips, efficiëntie tot 150lm/W afhankelijk van type lens. Ingebouwde overspanningsbeveiliging. Bijzonder geschikt voor high-end toepassingen zoals sportvelden waar veel licht nodig is met een een minimum aan verblinding en lichtverstrooiing. Opties DALI dimbaar, aparte driverbox, valbeveiliging, louvre en lasertool voor precisie afstelling. | Luminaire solide (IK10/IP66) avec une durée de vie très élevée, équipé de drivers et de puces LED haute performance, efficacité jusqu'à 150lm/W selon le type de lentille. Protection contre les surtensions intégrée. Particulièrement adapté aux applications haut de gamme telles que les terrains de sport où une grande quantité de lumière est nécessaire avec un minimum d'éblouissement et de dispersion de la lumière. Options : Driver DALI, driver box séparé, protection contre les chutes, grille et outil laser pour un réglage précis. | Solid luminaire (IK10/IP66) with very high lifespan, equipped with quality drivers and high-performance LED chips, efficiency up to 150lm/W depending on lens type. Built-in overvoltage protection. Particularly suitable for high-end applications such as sports fields where a lot of light is required with minimum glare and light scattering. Options DALI dimmable, separate driver box, drop protection, louvre and laser tool for precision adjustment. | https://integratech.be/nl/producten/led-stralers/integrasports-2 | https://integratech.be/fr/produits/projecteurs-led/integrasports-2 | https://integratech.be/nl/producten/led-stralers/integrasports-2 | https://www.integratech.be/downloads/datasheets/ITSP2700303000-nl.pdf | https://www.integratech.be/downloads/datasheets/ITSP2-fr.pdf | https://www.integratech.be/downloads/datasheets/ITSP2700303000-nl.pdf | https://integratech.be/downloads/photometric-data/ITSP2.zip | https://www.integratech.be/downloads/pics/ITSP2.jpg | https://www.integratech.be/downloads/pics/maatschetsen/ITSP2700.jpg | W:\integra-tarief\ACCESS\pics\maatschetsen\ITSP2700-afmetingen.jpg | 10 |  |  |  |  | FALSE | FALSE | FALSE | 5 |  | FALSE |  | black |  |  | 50.000 | L80B50 | TRUE |  |  |  | 1
LED stralers | On order | A | ITSP2 | Integrasports 2 | ITSP2700303000DA | ITSP2 700W 30gr 3000K IP66 IK10 Dali zwart | ITSP2 700W 30gr 3000K IP66 IK10 Dali noir | ITSP2 700W 30gr 3000K IP66 IK10 Dali black | st | 2805.1 | 100100 | 143 | 5404042502679 | 9405 42 10 00 | EC001744 | No | 90 | 0.0661 | 4.56 |  |  | 29.7 | 554 | 593 | 566 |  |  | 745 | 615 | 460 | 1 |  | IP66 | >0.95 | >70 | 700 | 3000 | 30 | Solide armatuur (IK10/IP66) met zeer hoge levensduur, uitgerust met kwaliteitsdrivers en performante ledchips, efficiëntie tot 150lm/W afhankelijk van type lens. Ingebouwde overspanningsbeveiliging. Bijzonder geschikt voor high-end toepassingen zoals sportvelden waar veel licht nodig is met een een minimum aan verblinding en lichtverstrooiing. Opties DALI dimbaar, aparte driverbox, valbeveiliging, louvre en lasertool voor precisie afstelling. | Luminaire solide (IK10/IP66) avec une durée de vie très élevée, équipé de drivers et de puces LED haute performance, efficacité jusqu'à 150lm/W selon le type de lentille. Protection contre les surtensions intégrée. Particulièrement adapté aux applications haut de gamme telles que les terrains de sport où une grande quantité de lumière est nécessaire avec un minimum d'éblouissement et de dispersion de la lumière. Options : Driver DALI, driver box séparé, protection contre les chutes, grille et outil laser pour un réglage précis. | Solid luminaire (IK10/IP66) with very high lifespan, equipped with quality drivers and high-performance LED chips, efficiency up to 150lm/W depending on lens type. Built-in overvoltage protection. Particularly suitable for high-end applications such as sports fields where a lot of light is required with minimum glare and light scattering. Options DALI dimmable, separate driver box, drop protection, louvre and laser tool for precision adjustment. | https://integratech.be/nl/producten/led-stralers/integrasports-2 | https://integratech.be/fr/produits/projecteurs-led/integrasports-2 | https://integratech.be/nl/producten/led-stralers/integrasports-2 | https://www.integratech.be/downloads/datasheets/ITSP2700303000DA-nl.pdf | https://www.integratech.be/downloads/datasheets/ITSP2-fr.pdf | https://www.integratech.be/downloads/datasheets/ITSP2700303000DA-nl.pdf | https://integratech.be/downloads/photometric-data/ITSP2.zip | https://www.integratech.be/downloads/pics/ITSP2.jpg | https://www.integratech.be/downloads/pics/maatschetsen/ITSP2700.jpg | W:\integra-tarief\ACCESS\pics\maatschetsen\ITSP2700-afmetingen.jpg | 10 |  |  |  |  | FALSE | FALSE | FALSE | 5 |  | FALSE |  | black |  | DALI | 50.000 | L80B50 | TRUE |  |  |  | 1
LED stralers | On order | A | ITSP2 | Integrasports 2 | ITSP2700303000DAGR | ITSP2 700W 30gr 3000K IP66 IK10 Dali grijs | ITSP2 700W 30gr 3000K IP66 IK10 Dali gris | ITSP2 700W 30gr 3000K IP66 IK10 Dali grey | st | 2805.1 | 100100 | 143 | 5404042502730 | 9405 42 10 00 | EC001744 | No | 90 | 0.0661 | 4.56 |  |  | 29.7 | 554 | 593 | 566 |  |  | 745 | 615 | 460 | 1 |  | IP66 | >0.95 | >70 | 700 | 3000 | 30 | Solide armatuur (IK10/IP66) met zeer hoge levensduur, uitgerust met kwaliteitsdrivers en performante ledchips, efficiëntie tot 150lm/W afhankelijk van type lens. Ingebouwde overspanningsbeveiliging. Bijzonder geschikt voor high-end toepassingen zoals sportvelden waar veel licht nodig is met een een minimum aan verblinding en lichtverstrooiing. Opties DALI dimbaar, aparte driverbox, valbeveiliging, louvre en lasertool voor precisie afstelling. | Luminaire solide (IK10/IP66) avec une durée de vie très élevée, équipé de drivers et de puces LED haute performance, efficacité jusqu'à 150lm/W selon le type de lentille. Protection contre les surtensions intégrée. Particulièrement adapté aux applications haut de gamme telles que les terrains de sport où une grande quantité de lumière est nécessaire avec un minimum d'éblouissement et de dispersion de la lumière. Options : Driver DALI, driver box séparé, protection contre les chutes, grille et outil laser pour un réglage précis. | Solid luminaire (IK10/IP66) with very high lifespan, equipped with quality drivers and high-performance LED chips, efficiency up to 150lm/W depending on lens type. Built-in overvoltage protection. Particularly suitable for high-end applications such as sports fields where a lot of light is required with minimum glare and light scattering. Options DALI dimmable, separate driver box, drop protection, louvre and laser tool for precision adjustment. | https://integratech.be/nl/producten/led-stralers/integrasports-2 | https://integratech.be/fr/produits/projecteurs-led/integrasports-2 | https://integratech.be/nl/producten/led-stralers/integrasports-2 | https://www.integratech.be/downloads/datasheets/ITSP2700303000DA-nl.pdf | https://www.integratech.be/downloads/datasheets/ITSP2-fr.pdf | https://www.integratech.be/downloads/datasheets/ITSP2700303000DA-nl.pdf | https://integratech.be/downloads/photometric-data/ITSP2.zip | https://www.integratech.be/downloads/pics/ITSP2.jpg | https://www.integratech.be/downloads/pics/maatschetsen/ITSP2700.jpg |  | 10 |  |  |  |  | FALSE | FALSE | FALSE | 5 |  | FALSE |  | grey |  | DALI | 50.000 | L80B50 | TRUE |  |  |  | 1
LED stralers | On order | A | ITSP2 | Integrasports 2 | ITSP2700303000GR | ITSP2 700W 30gr 3000K IP66 IK10 grijs | ITSP2 700W 30gr 3000K IP66 IK10 gris | ITSP2 700W 30gr 3000K IP66 IK10 grey | st | 2563.7 | 100100 | 143 | 5404042502617 | 9405 42 10 00 | EC001744 | No | 90 | 0.0661 | 4.56 |  |  | 29.7 | 554 | 593 | 566 |  |  | 745 | 615 | 460 | 1 |  | IP66 | >0.95 | >70 | 700 | 3000 | 30 | Solide armatuur (IK10/IP66) met zeer hoge levensduur, uitgerust met kwaliteitsdrivers en performante ledchips, efficiëntie tot 150lm/W afhankelijk van type lens. Ingebouwde overspanningsbeveiliging. Bijzonder geschikt voor high-end toepassingen zoals sportvelden waar veel licht nodig is met een een minimum aan verblinding en lichtverstrooiing. Opties DALI dimbaar, aparte driverbox, valbeveiliging, louvre en lasertool voor precisie afstelling. | Luminaire solide (IK10/IP66) avec une durée de vie très élevée, équipé de drivers et de puces LED haute performance, efficacité jusqu'à 150lm/W selon le type de lentille. Protection contre les surtensions intégrée. Particulièrement adapté aux applications haut de gamme telles que les terrains de sport où une grande quantité de lumière est nécessaire avec un minimum d'éblouissement et de dispersion de la lumière. Options : Driver DALI, driver box séparé, protection contre les chutes, grille et outil laser pour un réglage précis. | Solid luminaire (IK10/IP66) with very high lifespan, equipped with quality drivers and high-performance LED chips, efficiency up to 150lm/W depending on lens type. Built-in overvoltage protection. Particularly suitable for high-end applications such as sports fields where a lot of light is required with minimum glare and light scattering. Options DALI dimmable, separate driver box, drop protection, louvre and laser tool for precision adjustment. | https://integratech.be/nl/producten/led-stralers/integrasports-2 | https://integratech.be/fr/produits/projecteurs-led/integrasports-2 | https://integratech.be/nl/producten/led-stralers/integrasports-2 | https://www.integratech.be/downloads/datasheets/ITSP2700303000-nl.pdf | https://www.integratech.be/downloads/datasheets/ITSP2-fr.pdf | https://www.integratech.be/downloads/datasheets/ITSP2700303000-nl.pdf | https://integratech.be/downloads/photometric-data/ITSP2.zip | https://www.integratech.be/downloads/pics/ITSP2.jpg | https://www.integratech.be/downloads/pics/maatschetsen/ITSP2700.jpg |  | 10 |  |  |  |  | FALSE | FALSE | FALSE | 5 |  | FALSE |  | grey |  |  | 50.000 | L80B50 | TRUE |  |  |  | 1
LED stralers | On order | A | ITSP2 | Integrasports 2 | ITSP2700304000 | ITSP2 700W 30gr 4000K IP66 IK10 zwart | ITSP2 700W 30gr 4000K IP66 IK10 noir | ITSP2 700W 30gr 4000K IP66 IK10 black | st | 2563.7 | 105000 | 150 | 5404042502563 | 9405 42 10 00 | EC001744 | No | 90 | 0.0661 | 4.56 |  |  | 29.7 | 554 | 593 | 566 |  |  | 745 | 615 | 460 | 1 |  | IP66 | >0.95 | >70 | 700 | 4000 | 30 | Solide armatuur (IK10/IP66) met zeer hoge levensduur, uitgerust met kwaliteitsdrivers en performante ledchips, efficiëntie tot 150lm/W afhankelijk van type lens. Ingebouwde overspanningsbeveiliging. Bijzonder geschikt voor high-end toepassingen zoals sportvelden waar veel licht nodig is met een een minimum aan verblinding en lichtverstrooiing. Opties DALI dimbaar, aparte driverbox, valbeveiliging, louvre en lasertool voor precisie afstelling. | Luminaire solide (IK10/IP66) avec une durée de vie très élevée, équipé de drivers et de puces LED haute performance, efficacité jusqu'à 150lm/W selon le type de lentille. Protection contre les surtensions intégrée. Particulièrement adapté aux applications haut de gamme telles que les terrains de sport où une grande quantité de lumière est nécessaire avec un minimum d'éblouissement et de dispersion de la lumière. Options : Driver DALI, driver box séparé, protection contre les chutes, grille et outil laser pour un réglage précis. | Solid luminaire (IK10/IP66) with very high lifespan, equipped with quality drivers and high-performance LED chips, efficiency up to 150lm/W depending on lens type. Built-in overvoltage protection. Particularly suitable for high-end applications such as sports fields where a lot of light is required with minimum glare and light scattering. Options DALI dimmable, separate driver box, drop protection, louvre and laser tool for precision adjustment. | https://integratech.be/nl/producten/led-stralers/integrasports-2 | https://integratech.be/fr/produits/projecteurs-led/integrasports-2 | https://integratech.be/nl/producten/led-stralers/integrasports-2 | https://www.integratech.be/downloads/datasheets/ITSP2700304000-nl.pdf | https://www.integratech.be/downloads/datasheets/ITSP2-fr.pdf | https://www.integratech.be/downloads/datasheets/ITSP2700304000-nl.pdf | https://integratech.be/downloads/photometric-data/ITSP2.zip | https://www.integratech.be/downloads/pics/ITSP2.jpg | https://www.integratech.be/downloads/pics/maatschetsen/ITSP2700.jpg | W:\integra-tarief\ACCESS\pics\maatschetsen\ITSP2700-afmetingen.jpg | 10 |  |  |  |  | FALSE | FALSE | FALSE | 5 |  | FALSE |  | black |  |  | 50.000 | L80B50 | TRUE |  |  |  | 1
LED stralers | On order | A | ITSP2 | Integrasports 2 | ITSP2700304000DA | ITSP2 700W 30gr 4000K IP66 IK10 Dali zwart | ITSP2 700W 30gr 4000K IP66 IK10 Dali noir | ITSP2 700W 30gr 4000K IP66 IK10 Dali black | st | 2805.1 | 105000 | 150 | 5404042502686 | 9405 42 10 00 | EC001744 | No | 90 | 0.0661 | 4.56 |  |  | 29.7 | 554 | 593 | 566 |  |  | 745 | 615 | 460 | 1 |  | IP66 | >0.95 | >70 | 700 | 4000 | 30 | Solide armatuur (IK10/IP66) met zeer hoge levensduur, uitgerust met kwaliteitsdrivers en performante ledchips, efficiëntie tot 150lm/W afhankelijk van type lens. Ingebouwde overspanningsbeveiliging. Bijzonder geschikt voor high-end toepassingen zoals sportvelden waar veel licht nodig is met een een minimum aan verblinding en lichtverstrooiing. Opties DALI dimbaar, aparte driverbox, valbeveiliging, louvre en lasertool voor precisie afstelling. | Luminaire solide (IK10/IP66) avec une durée de vie très élevée, équipé de drivers et de puces LED haute performance, efficacité jusqu'à 150lm/W selon le type de lentille. Protection contre les surtensions intégrée. Particulièrement adapté aux applications haut de gamme telles que les terrains de sport où une grande quantité de lumière est nécessaire avec un minimum d'éblouissement et de dispersion de la lumière. Options : Driver DALI, driver box séparé, protection contre les chutes, grille et outil laser pour un réglage précis. | Solid luminaire (IK10/IP66) with very high lifespan, equipped with quality drivers and high-performance LED chips, efficiency up to 150lm/W depending on lens type. Built-in overvoltage protection. Particularly suitable for high-end applications such as sports fields where a lot of light is required with minimum glare and light scattering. Options DALI dimmable, separate driver box, drop protection, louvre and laser tool for precision adjustment. | https://integratech.be/nl/producten/led-stralers/integrasports-2 | https://integratech.be/fr/produits/projecteurs-led/integrasports-2 | https://integratech.be/nl/producten/led-stralers/integrasports-2 | https://www.integratech.be/downloads/datasheets/ITSP2700304000DA-nl.pdf | https://www.integratech.be/downloads/datasheets/ITSP2-fr.pdf | https://www.integratech.be/downloads/datasheets/ITSP2700304000DA-nl.pdf | https://integratech.be/downloads/photometric-data/ITSP2.zip | https://www.integratech.be/downloads/pics/ITSP2.jpg | https://www.integratech.be/downloads/pics/maatschetsen/ITSP2700.jpg | W:\integra-tarief\ACCESS\pics\maatschetsen\ITSP2700-afmetingen.jpg | 10 |  |  |  |  | FALSE | FALSE | FALSE | 5 |  | FALSE |  | black |  | DALI | 50.000 | L80B50 | TRUE |  |  |  | 1
LED stralers | On order | A | ITSP2 | Integrasports 2 | ITSP2700304000DAGR | ITSP2 700W 30gr 4000K IP66 IK10 Dali grijs | ITSP2 700W 30gr 4000K IP66 IK10 Dali gris | ITSP2 700W 30gr 4000K IP66 IK10 Dali grey | st | 2805.1 | 105000 | 150 | 5404042502747 | 9405 42 10 00 | EC001744 | No | 90 | 0.0661 | 4.56 |  |  | 29.7 | 554 | 593 | 566 |  |  | 745 | 615 | 460 | 1 |  | IP66 | >0.95 | >70 | 700 | 4000 | 30 | Solide armatuur (IK10/IP66) met zeer hoge levensduur, uitgerust met kwaliteitsdrivers en performante ledchips, efficiëntie tot 150lm/W afhankelijk van type lens. Ingebouwde overspanningsbeveiliging. Bijzonder geschikt voor high-end toepassingen zoals sportvelden waar veel licht nodig is met een een minimum aan verblinding en lichtverstrooiing. Opties DALI dimbaar, aparte driverbox, valbeveiliging, louvre en lasertool voor precisie afstelling. | Luminaire solide (IK10/IP66) avec une durée de vie très élevée, équipé de drivers et de puces LED haute performance, efficacité jusqu'à 150lm/W selon le type de lentille. Protection contre les surtensions intégrée. Particulièrement adapté aux applications haut de gamme telles que les terrains de sport où une grande quantité de lumière est nécessaire avec un minimum d'éblouissement et de dispersion de la lumière. Options : Driver DALI, driver box séparé, protection contre les chutes, grille et outil laser pour un réglage précis. | Solid luminaire (IK10/IP66) with very high lifespan, equipped with quality drivers and high-performance LED chips, efficiency up to 150lm/W depending on lens type. Built-in overvoltage protection. Particularly suitable for high-end applications such as sports fields where a lot of light is required with minimum glare and light scattering. Options DALI dimmable, separate driver box, drop protection, louvre and laser tool for precision adjustment. | https://integratech.be/nl/producten/led-stralers/integrasports-2 | https://integratech.be/fr/produits/projecteurs-led/integrasports-2 | https://integratech.be/nl/producten/led-stralers/integrasports-2 | https://www.integratech.be/downloads/datasheets/ITSP2700304000DA-nl.pdf | https://www.integratech.be/downloads/datasheets/ITSP2-fr.pdf | https://www.integratech.be/downloads/datasheets/ITSP2700304000DA-nl.pdf | https://integratech.be/downloads/photometric-data/ITSP2.zip | https://www.integratech.be/downloads/pics/ITSP2.jpg | https://www.integratech.be/downloads/pics/maatschetsen/ITSP2700.jpg |  | 10 |  |  |  |  | FALSE | FALSE | FALSE | 5 |  | FALSE |  | grey |  | DALI | 50.000 | L80B50 | TRUE |  |  |  | 1
LED stralers | On order | A | ITSP2 | Integrasports 2 | ITSP2700304000GR | ITSP2 700W 30gr 4000K IP66 IK10 grijs | ITSP2 700W 30gr 4000K IP66 IK10 gris | ITSP2 700W 30gr 4000K IP66 IK10 grey | st | 2563.7 | 105000 | 150 | 5404042502624 | 9405 42 10 00 | EC001744 | No | 90 | 0.0661 | 4.56 |  |  | 29.7 | 554 | 593 | 566 |  |  | 745 | 615 | 460 | 1 |  | IP66 | >0.95 | >70 | 700 | 4000 | 30 | Solide armatuur (IK10/IP66) met zeer hoge levensduur, uitgerust met kwaliteitsdrivers en performante ledchips, efficiëntie tot 150lm/W afhankelijk van type lens. Ingebouwde overspanningsbeveiliging. Bijzonder geschikt voor high-end toepassingen zoals sportvelden waar veel licht nodig is met een een minimum aan verblinding en lichtverstrooiing. Opties DALI dimbaar, aparte driverbox, valbeveiliging, louvre en lasertool voor precisie afstelling. | Luminaire solide (IK10/IP66) avec une durée de vie très élevée, équipé de drivers et de puces LED haute performance, efficacité jusqu'à 150lm/W selon le type de lentille. Protection contre les surtensions intégrée. Particulièrement adapté aux applications haut de gamme telles que les terrains de sport où une grande quantité de lumière est nécessaire avec un minimum d'éblouissement et de dispersion de la lumière. Options : Driver DALI, driver box séparé, protection contre les chutes, grille et outil laser pour un réglage précis. | Solid luminaire (IK10/IP66) with very high lifespan, equipped with quality drivers and high-performance LED chips, efficiency up to 150lm/W depending on lens type. Built-in overvoltage protection. Particularly suitable for high-end applications such as sports fields where a lot of light is required with minimum glare and light scattering. Options DALI dimmable, separate driver box, drop protection, louvre and laser tool for precision adjustment. | https://integratech.be/nl/producten/led-stralers/integrasports-2 | https://integratech.be/fr/produits/projecteurs-led/integrasports-2 | https://integratech.be/nl/producten/led-stralers/integrasports-2 | https://www.integratech.be/downloads/datasheets/ITSP2700304000-nl.pdf | https://www.integratech.be/downloads/datasheets/ITSP2-fr.pdf | https://www.integratech.be/downloads/datasheets/ITSP2700304000-nl.pdf | https://integratech.be/downloads/photometric-data/ITSP2.zip | https://www.integratech.be/downloads/pics/ITSP2.jpg | https://www.integratech.be/downloads/pics/maatschetsen/ITSP2700.jpg |  | 10 |  |  |  |  | FALSE | FALSE | FALSE | 5 |  | FALSE |  | grey |  |  | 50.000 | L80B50 | TRUE |  |  |  | 1
LED stralers | On order | A | ITSP2 | Integrasports 2 | ITSP2700453000 | ITSP2 700W 45gr 3000K IP66 IK10 zwart | ITSP2 700W 45gr 3000K IP66 IK10 noir | ITSP2 700W 45gr 3000K IP66 IK10 black | st | 2563.7 | 100100 | 143 | 5404042502570 | 9405 42 10 00 | EC001744 | No | 90 | 0.0661 | 4.56 |  |  | 29.7 | 554 | 593 | 566 |  |  | 745 | 615 | 460 | 1 |  | IP66 | >0.95 | >70 | 700 | 3000 | 45 | Solide armatuur (IK10/IP66) met zeer hoge levensduur, uitgerust met kwaliteitsdrivers en performante ledchips, efficiëntie tot 150lm/W afhankelijk van type lens. Ingebouwde overspanningsbeveiliging. Bijzonder geschikt voor high-end toepassingen zoals sportvelden waar veel licht nodig is met een een minimum aan verblinding en lichtverstrooiing. Opties DALI dimbaar, aparte driverbox, valbeveiliging, louvre en lasertool voor precisie afstelling. | Luminaire solide (IK10/IP66) avec une durée de vie très élevée, équipé de drivers et de puces LED haute performance, efficacité jusqu'à 150lm/W selon le type de lentille. Protection contre les surtensions intégrée. Particulièrement adapté aux applications haut de gamme telles que les terrains de sport où une grande quantité de lumière est nécessaire avec un minimum d'éblouissement et de dispersion de la lumière. Options : Driver DALI, driver box séparé, protection contre les chutes, grille et outil laser pour un réglage précis. | Solid luminaire (IK10/IP66) with very high lifespan, equipped with quality drivers and high-performance LED chips, efficiency up to 150lm/W depending on lens type. Built-in overvoltage protection. Particularly suitable for high-end applications such as sports fields where a lot of light is required with minimum glare and light scattering. Options DALI dimmable, separate driver box, drop protection, louvre and laser tool for precision adjustment. | https://integratech.be/nl/producten/led-stralers/integrasports-2 | https://integratech.be/fr/produits/projecteurs-led/integrasports-2 | https://integratech.be/nl/producten/led-stralers/integrasports-2 | https://www.integratech.be/downloads/datasheets/ITSP2700453000-nl.pdf | https://www.integratech.be/downloads/datasheets/ITSP2-fr.pdf | https://www.integratech.be/downloads/datasheets/ITSP2700453000-nl.pdf | https://integratech.be/downloads/photometric-data/ITSP2.zip | https://www.integratech.be/downloads/pics/ITSP2.jpg | https://www.integratech.be/downloads/pics/maatschetsen/ITSP2700.jpg | W:\integra-tarief\ACCESS\pics\maatschetsen\ITSP2700-afmetingen.jpg | 10 |  |  |  |  | FALSE | FALSE | FALSE | 5 |  | FALSE |  | black |  |  | 50.000 | L80B50 | TRUE |  |  |  | 1
LED stralers | On order | A | ITSP2 | Integrasports 2 | ITSP2700453000DA | ITSP2 700W 45gr 3000K IP66 IK10 Dali zwart | ITSP2 700W 45gr 3000K IP66 IK10 Dali noir | ITSP2 700W 45gr 3000K IP66 IK10 Dali black | st | 2805.1 | 100100 | 143 | 5404042502693 | 9405 42 10 00 | EC001744 | No | 90 | 0.0661 | 4.56 |  |  | 29.7 | 554 | 593 | 566 |  |  | 745 | 615 | 460 | 1 |  | IP66 | >0.95 | >70 | 700 | 3000 | 45 | Solide armatuur (IK10/IP66) met zeer hoge levensduur, uitgerust met kwaliteitsdrivers en performante ledchips, efficiëntie tot 150lm/W afhankelijk van type lens. Ingebouwde overspanningsbeveiliging. Bijzonder geschikt voor high-end toepassingen zoals sportvelden waar veel licht nodig is met een een minimum aan verblinding en lichtverstrooiing. Opties DALI dimbaar, aparte driverbox, valbeveiliging, louvre en lasertool voor precisie afstelling. | Luminaire solide (IK10/IP66) avec une durée de vie très élevée, équipé de drivers et de puces LED haute performance, efficacité jusqu'à 150lm/W selon le type de lentille. Protection contre les surtensions intégrée. Particulièrement adapté aux applications haut de gamme telles que les terrains de sport où une grande quantité de lumière est nécessaire avec un minimum d'éblouissement et de dispersion de la lumière. Options : Driver DALI, driver box séparé, protection contre les chutes, grille et outil laser pour un réglage précis. | Solid luminaire (IK10/IP66) with very high lifespan, equipped with quality drivers and high-performance LED chips, efficiency up to 150lm/W depending on lens type. Built-in overvoltage protection. Particularly suitable for high-end applications such as sports fields where a lot of light is required with minimum glare and light scattering. Options DALI dimmable, separate driver box, drop protection, louvre and laser tool for precision adjustment. | https://integratech.be/nl/producten/led-stralers/integrasports-2 | https://integratech.be/fr/produits/projecteurs-led/integrasports-2 | https://integratech.be/nl/producten/led-stralers/integrasports-2 | https://www.integratech.be/downloads/datasheets/ITSP2700453000DA-nl.pdf | https://www.integratech.be/downloads/datasheets/ITSP2-fr.pdf | https://www.integratech.be/downloads/datasheets/ITSP2700453000DA-nl.pdf | https://integratech.be/downloads/photometric-data/ITSP2.zip | https://www.integratech.be/downloads/pics/ITSP2.jpg | https://www.integratech.be/downloads/pics/maatschetsen/ITSP2700.jpg | W:\integra-tarief\ACCESS\pics\maatschetsen\ITSP2700-afmetingen.jpg | 10 |  |  |  |  | FALSE | FALSE | FALSE | 5 |  | FALSE |  | black |  | DALI | 50.000 | L80B50 | TRUE |  |  |  | 1
LED stralers | On order | A | ITSP2 | Integrasports 2 | ITSP2700453000DAGR | ITSP2 700W 45gr 3000K IP66 IK10 Dali grijs | ITSP2 700W 45gr 3000K IP66 IK10 Dali gris | ITSP2 700W 45gr 3000K IP66 IK10 Dali grey | st | 2805.1 | 100100 | 143 | 5404042502754 | 9405 42 10 00 | EC001744 | No | 90 | 0.0661 | 4.56 |  |  | 29.7 | 554 | 593 | 566 |  |  | 745 | 615 | 460 | 1 |  | IP66 | >0.95 | >70 | 700 | 3000 | 45 | Solide armatuur (IK10/IP66) met zeer hoge levensduur, uitgerust met kwaliteitsdrivers en performante ledchips, efficiëntie tot 150lm/W afhankelijk van type lens. Ingebouwde overspanningsbeveiliging. Bijzonder geschikt voor high-end toepassingen zoals sportvelden waar veel licht nodig is met een een minimum aan verblinding en lichtverstrooiing. Opties DALI dimbaar, aparte driverbox, valbeveiliging, louvre en lasertool voor precisie afstelling. | Luminaire solide (IK10/IP66) avec une durée de vie très élevée, équipé de drivers et de puces LED haute performance, efficacité jusqu'à 150lm/W selon le type de lentille. Protection contre les surtensions intégrée. Particulièrement adapté aux applications haut de gamme telles que les terrains de sport où une grande quantité de lumière est nécessaire avec un minimum d'éblouissement et de dispersion de la lumière. Options : Driver DALI, driver box séparé, protection contre les chutes, grille et outil laser pour un réglage précis. | Solid luminaire (IK10/IP66) with very high lifespan, equipped with quality drivers and high-performance LED chips, efficiency up to 150lm/W depending on lens type. Built-in overvoltage protection. Particularly suitable for high-end applications such as sports fields where a lot of light is required with minimum glare and light scattering. Options DALI dimmable, separate driver box, drop protection, louvre and laser tool for precision adjustment. | https://integratech.be/nl/producten/led-stralers/integrasports-2 | https://integratech.be/fr/produits/projecteurs-led/integrasports-2 | https://integratech.be/nl/producten/led-stralers/integrasports-2 | https://www.integratech.be/downloads/datasheets/ITSP2700453000DA-nl.pdf | https://www.integratech.be/downloads/datasheets/ITSP2-fr.pdf | https://www.integratech.be/downloads/datasheets/ITSP2700453000DA-nl.pdf | https://integratech.be/downloads/photometric-data/ITSP2.zip | https://www.integratech.be/downloads/pics/ITSP2.jpg | https://www.integratech.be/downloads/pics/maatschetsen/ITSP2700.jpg |  | 10 |  |  |  |  | FALSE | FALSE | FALSE | 5 |  | FALSE |  | grey |  | DALI | 50.000 | L80B50 | TRUE |  |  |  | 1
LED stralers | On order | A | ITSP2 | Integrasports 2 | ITSP2700453000GR | ITSP2 700W 45gr 3000K IP66 IK10 grijs | ITSP2 700W 45gr 3000K IP66 IK10 gris | ITSP2 700W 45gr 3000K IP66 IK10 grey | st | 2563.7 | 100100 | 143 | 5404042502631 | 9405 42 10 00 | EC001744 | No | 90 | 0.0661 | 4.56 |  |  | 29.7 | 554 | 593 | 566 |  |  | 745 | 615 | 460 | 1 |  | IP66 | >0.95 | >70 | 700 | 3000 | 45 | Solide armatuur (IK10/IP66) met zeer hoge levensduur, uitgerust met kwaliteitsdrivers en performante ledchips, efficiëntie tot 150lm/W afhankelijk van type lens. Ingebouwde overspanningsbeveiliging. Bijzonder geschikt voor high-end toepassingen zoals sportvelden waar veel licht nodig is met een een minimum aan verblinding en lichtverstrooiing. Opties DALI dimbaar, aparte driverbox, valbeveiliging, louvre en lasertool voor precisie afstelling. | Luminaire solide (IK10/IP66) avec une durée de vie très élevée, équipé de drivers et de puces LED haute performance, efficacité jusqu'à 150lm/W selon le type de lentille. Protection contre les surtensions intégrée. Particulièrement adapté aux applications haut de gamme telles que les terrains de sport où une grande quantité de lumière est nécessaire avec un minimum d'éblouissement et de dispersion de la lumière. Options : Driver DALI, driver box séparé, protection contre les chutes, grille et outil laser pour un réglage précis. | Solid luminaire (IK10/IP66) with very high lifespan, equipped with quality drivers and high-performance LED chips, efficiency up to 150lm/W depending on lens type. Built-in overvoltage protection. Particularly suitable for high-end applications such as sports fields where a lot of light is required with minimum glare and light scattering. Options DALI dimmable, separate driver box, drop protection, louvre and laser tool for precision adjustment. | https://integratech.be/nl/producten/led-stralers/integrasports-2 | https://integratech.be/fr/produits/projecteurs-led/integrasports-2 | https://integratech.be/nl/producten/led-stralers/integrasports-2 | https://www.integratech.be/downloads/datasheets/ITSP2700453000-nl.pdf | https://www.integratech.be/downloads/datasheets/ITSP2-fr.pdf | https://www.integratech.be/downloads/datasheets/ITSP2700453000-nl.pdf | https://integratech.be/downloads/photometric-data/ITSP2.zip | https://www.integratech.be/downloads/pics/ITSP2.jpg | https://www.integratech.be/downloads/pics/maatschetsen/ITSP2700.jpg |  | 10 |  |  |  |  | FALSE | FALSE | FALSE | 5 |  | FALSE |  | grey |  |  | 50.000 | L80B50 | TRUE |  |  |  | 1
LED stralers | On order | A | ITSP2 | Integrasports 2 | ITSP2700454000 | ITSP2 700W 45gr 4000K IP66 IK10 zwart | ITSP2 700W 45gr 4000K IP66 IK10 noir | ITSP2 700W 45gr 4000K IP66 IK10 black | st | 2563.7 | 105000 | 150 | 5404042502587 | 9405 42 10 00 | EC001744 | No | 90 | 0.0661 | 4.56 |  |  | 29.7 | 554 | 593 | 566 |  |  | 745 | 615 | 460 | 1 |  | IP66 | >0.95 | >70 | 700 | 4000 | 45 | Solide armatuur (IK10/IP66) met zeer hoge levensduur, uitgerust met kwaliteitsdrivers en performante ledchips, efficiëntie tot 150lm/W afhankelijk van type lens. Ingebouwde overspanningsbeveiliging. Bijzonder geschikt voor high-end toepassingen zoals sportvelden waar veel licht nodig is met een een minimum aan verblinding en lichtverstrooiing. Opties DALI dimbaar, aparte driverbox, valbeveiliging, louvre en lasertool voor precisie afstelling. | Luminaire solide (IK10/IP66) avec une durée de vie très élevée, équipé de drivers et de puces LED haute performance, efficacité jusqu'à 150lm/W selon le type de lentille. Protection contre les surtensions intégrée. Particulièrement adapté aux applications haut de gamme telles que les terrains de sport où une grande quantité de lumière est nécessaire avec un minimum d'éblouissement et de dispersion de la lumière. Options : Driver DALI, driver box séparé, protection contre les chutes, grille et outil laser pour un réglage précis. | Solid luminaire (IK10/IP66) with very high lifespan, equipped with quality drivers and high-performance LED chips, efficiency up to 150lm/W depending on lens type. Built-in overvoltage protection. Particularly suitable for high-end applications such as sports fields where a lot of light is required with minimum glare and light scattering. Options DALI dimmable, separate driver box, drop protection, louvre and laser tool for precision adjustment. | https://integratech.be/nl/producten/led-stralers/integrasports-2 | https://integratech.be/fr/produits/projecteurs-led/integrasports-2 | https://integratech.be/nl/producten/led-stralers/integrasports-2 | https://www.integratech.be/downloads/datasheets/ITSP2700454000-nl.pdf | https://www.integratech.be/downloads/datasheets/ITSP2-fr.pdf | https://www.integratech.be/downloads/datasheets/ITSP2700454000-nl.pdf | https://integratech.be/downloads/photometric-data/ITSP2.zip | https://www.integratech.be/downloads/pics/ITSP2.jpg | https://www.integratech.be/downloads/pics/maatschetsen/ITSP2700.jpg | W:\integra-tarief\ACCESS\pics\maatschetsen\ITSP2700-afmetingen.jpg | 10 |  |  |  |  | FALSE | FALSE | FALSE | 5 |  | FALSE |  | black |  |  | 50.000 | L80B50 | TRUE |  |  |  | 1
LED stralers | On order | A | ITSP2 | Integrasports 2 | ITSP2700454000DA | ITSP2 700W 45gr 4000K IP66 IK10 Dali zwart | ITSP2 700W 45gr 4000K IP66 IK10 Dali noir | ITSP2 700W 45gr 4000K IP66 IK10 Dali black | st | 2805.1 | 105000 | 150 | 5404042502709 | 9405 42 10 00 | EC001744 | No | 90 | 0.0661 | 4.56 |  |  | 29.7 | 554 | 593 | 566 |  |  | 745 | 615 | 460 | 1 |  | IP66 | >0.95 | >70 | 700 | 4000 | 45 | Solide armatuur (IK10/IP66) met zeer hoge levensduur, uitgerust met kwaliteitsdrivers en performante ledchips, efficiëntie tot 150lm/W afhankelijk van type lens. Ingebouwde overspanningsbeveiliging. Bijzonder geschikt voor high-end toepassingen zoals sportvelden waar veel licht nodig is met een een minimum aan verblinding en lichtverstrooiing. Opties DALI dimbaar, aparte driverbox, valbeveiliging, louvre en lasertool voor precisie afstelling. | Luminaire solide (IK10/IP66) avec une durée de vie très élevée, équipé de drivers et de puces LED haute performance, efficacité jusqu'à 150lm/W selon le type de lentille. Protection contre les surtensions intégrée. Particulièrement adapté aux applications haut de gamme telles que les terrains de sport où une grande quantité de lumière est nécessaire avec un minimum d'éblouissement et de dispersion de la lumière. Options : Driver DALI, driver box séparé, protection contre les chutes, grille et outil laser pour un réglage précis. | Solid luminaire (IK10/IP66) with very high lifespan, equipped with quality drivers and high-performance LED chips, efficiency up to 150lm/W depending on lens type. Built-in overvoltage protection. Particularly suitable for high-end applications such as sports fields where a lot of light is required with minimum glare and light scattering. Options DALI dimmable, separate driver box, drop protection, louvre and laser tool for precision adjustment. | https://integratech.be/nl/producten/led-stralers/integrasports-2 | https://integratech.be/fr/produits/projecteurs-led/integrasports-2 | https://integratech.be/nl/producten/led-stralers/integrasports-2 | https://www.integratech.be/downloads/datasheets/ITSP2700454000DA-nl.pdf | https://www.integratech.be/downloads/datasheets/ITSP2-fr.pdf | https://www.integratech.be/downloads/datasheets/ITSP2700454000DA-nl.pdf | https://integratech.be/downloads/photometric-data/ITSP2.zip | https://www.integratech.be/downloads/pics/ITSP2.jpg | https://www.integratech.be/downloads/pics/maatschetsen/ITSP2700.jpg | W:\integra-tarief\ACCESS\pics\maatschetsen\ITSP2700-afmetingen.jpg | 10 |  |  |  |  | FALSE | FALSE | FALSE | 5 |  | FALSE |  | black |  | DALI | 50.000 | L80B50 | TRUE |  |  |  | 1
LED stralers | On order | A | ITSP2 | Integrasports 2 | ITSP2700454000DAGR | ITSP2 700W 45gr 4000K IP66 IK10 Dali grijs | ITSP2 700W 45gr 4000K IP66 IK10 Dali gris | ITSP2 700W 45gr 4000K IP66 IK10 Dali grey | st | 2805.1 | 105000 | 150 | 5404042502761 | 9405 42 10 00 | EC001744 | No | 90 | 0.0661 | 4.56 |  |  | 29.7 | 554 | 593 | 566 |  |  | 745 | 615 | 460 | 1 |  | IP66 | >0.95 | >70 | 700 | 4000 | 45 | Solide armatuur (IK10/IP66) met zeer hoge levensduur, uitgerust met kwaliteitsdrivers en performante ledchips, efficiëntie tot 150lm/W afhankelijk van type lens. Ingebouwde overspanningsbeveiliging. Bijzonder geschikt voor high-end toepassingen zoals sportvelden waar veel licht nodig is met een een minimum aan verblinding en lichtverstrooiing. Opties DALI dimbaar, aparte driverbox, valbeveiliging, louvre en lasertool voor precisie afstelling. | Luminaire solide (IK10/IP66) avec une durée de vie très élevée, équipé de drivers et de puces LED haute performance, efficacité jusqu'à 150lm/W selon le type de lentille. Protection contre les surtensions intégrée. Particulièrement adapté aux applications haut de gamme telles que les terrains de sport où une grande quantité de lumière est nécessaire avec un minimum d'éblouissement et de dispersion de la lumière. Options : Driver DALI, driver box séparé, protection contre les chutes, grille et outil laser pour un réglage précis. | Solid luminaire (IK10/IP66) with very high lifespan, equipped with quality drivers and high-performance LED chips, efficiency up to 150lm/W depending on lens type. Built-in overvoltage protection. Particularly suitable for high-end applications such as sports fields where a lot of light is required with minimum glare and light scattering. Options DALI dimmable, separate driver box, drop protection, louvre and laser tool for precision adjustment. | https://integratech.be/nl/producten/led-stralers/integrasports-2 | https://integratech.be/fr/produits/projecteurs-led/integrasports-2 | https://integratech.be/nl/producten/led-stralers/integrasports-2 | https://www.integratech.be/downloads/datasheets/ITSP2700454000DA-nl.pdf | https://www.integratech.be/downloads/datasheets/ITSP2-fr.pdf | https://www.integratech.be/downloads/datasheets/ITSP2700454000DA-nl.pdf | https://integratech.be/downloads/photometric-data/ITSP2.zip | https://www.integratech.be/downloads/pics/ITSP2.jpg | https://www.integratech.be/downloads/pics/maatschetsen/ITSP2700.jpg |  | 10 |  |  |  |  | FALSE | FALSE | FALSE | 5 |  | FALSE |  | grey |  | DALI | 50.000 | L80B50 | TRUE |  |  |  | 1
LED stralers | On order | A | ITSP2 | Integrasports 2 | ITSP2700454000GR | ITSP2 700W 45gr 4000K IP66 IK10 grijs | ITSP2 700W 45gr 4000K IP66 IK10 gris | ITSP2 700W 45gr 4000K IP66 IK10 grey | st | 2563.7 | 105000 | 150 | 5404042502648 | 9405 42 10 00 | EC001744 | No | 90 | 0.0661 | 4.56 |  |  | 29.7 | 554 | 593 | 566 |  |  | 570 | 600 | 575 | 1 |  | IP66 | >0.95 | >70 | 700 | 4000 | 45 | Solide armatuur (IK10/IP66) met zeer hoge levensduur, uitgerust met kwaliteitsdrivers en performante ledchips, efficiëntie tot 150lm/W afhankelijk van type lens. Ingebouwde overspanningsbeveiliging. Bijzonder geschikt voor high-end toepassingen zoals sportvelden waar veel licht nodig is met een een minimum aan verblinding en lichtverstrooiing. Opties DALI dimbaar, aparte driverbox, valbeveiliging, louvre en lasertool voor precisie afstelling. | Luminaire solide (IK10/IP66) avec une durée de vie très élevée, équipé de drivers et de puces LED haute performance, efficacité jusqu'à 150lm/W selon le type de lentille. Protection contre les surtensions intégrée. Particulièrement adapté aux applications haut de gamme telles que les terrains de sport où une grande quantité de lumière est nécessaire avec un minimum d'éblouissement et de dispersion de la lumière. Options : Driver DALI, driver box séparé, protection contre les chutes, grille et outil laser pour un réglage précis. | Solid luminaire (IK10/IP66) with very high lifespan, equipped with quality drivers and high-performance LED chips, efficiency up to 150lm/W depending on lens type. Built-in overvoltage protection. Particularly suitable for high-end applications such as sports fields where a lot of light is required with minimum glare and light scattering. Options DALI dimmable, separate driver box, drop protection, louvre and laser tool for precision adjustment. | https://integratech.be/nl/producten/led-stralers/integrasports-2 | https://integratech.be/fr/produits/projecteurs-led/integrasports-2 | https://integratech.be/nl/producten/led-stralers/integrasports-2 | https://www.integratech.be/downloads/datasheets/ITSP2700454000-nl.pdf | https://www.integratech.be/downloads/datasheets/ITSP2-fr.pdf | https://www.integratech.be/downloads/datasheets/ITSP2700454000-nl.pdf | https://integratech.be/downloads/photometric-data/ITSP2.zip | https://www.integratech.be/downloads/pics/ITSP2.jpg | https://www.integratech.be/downloads/pics/maatschetsen/ITSP2700.jpg |  | 10 |  |  |  |  | FALSE | FALSE | FALSE | 5 |  | FALSE |  | grey |  |  | 50.000 | L80B50 | TRUE |  |  |  | 1
LED stralers | On order | A | ITSP2 | Integrasports 2 Toebehoren | ITSP2-LASER | ITSP2 laser tool | ITSP2 laser tool | ITSP2 laser tool | st | 136.4 |  |  | 5404042506295 | 9405 99 00 90 | EC002558 | No | 90 |  |  | 0.053 | Button cells CR123A |  | 120 | 36 | 36 | [5 empty] | 1 | [7 empty] | Laser hulp toestel om de Integrasports op de juiste positie in te stellen. | Dispositif d'aide au laser pour positionner correctement les Integrasports. | Laser aid device to set the Integrasports at the correct position. | https://integratech.be/nl/producten/led-stralers/resultaten | https://integratech.be/fr/produits/projecteurs-led/resultats | https://integratech.be/nl/producten/led-stralers/resultaten | https://integratech.be/downloads/datasheets/ITSP2-LASER-nl.pdf | https://integratech.be/downloads/datasheets/ITSP2-LASER-fr.pdf | https://integratech.be/downloads/datasheets/ITSP2-LASER-nl.pdf | https://integratech.be/downloads/photometric-data/ITSP2.zip | https://www.integratech.be/downloads/pics/ITSP2-LASER.jpg | https://www.integratech.be/downloads/pics/maatschetsen/ITSP2-Laser-afmetingen.jpg | [6 empty] | FALSE | FALSE | FALSE |  |  | FALSE | [6 empty] | TRUE |  |  |  | 1
LED stralers | On order | A | ITSP2 | Integrasports 2 Toebehoren | ITSP2-LOV1000B | ITSP2 louvre 700-1000W | Couverture pour Integrasports 2 700-1000W | Integrasports 2 cover 700-1000W | st | 90.4 |  |  | 5404042506332 | 9405 99 00 90 | EC002558 | No | 90 | [5 empty] | 512 | 290 | 256 | [5 empty] | 1 | [7 empty] | Aluminium flap voor ITSP projector. 1 stuk per module nodig. | Louvre en aluminium pour projecteur ITSP. 1 pièce par module. | Aluminum flap for ITSP projector. 1 piece needed per module. | https://integratech.be/nl/producten/led-stralers/resultaten | https://integratech.be/fr/produits/projecteurs-led/resultats | https://integratech.be/nl/producten/led-stralers/resultaten | https://integratech.be/downloads/datasheets/ITSP2-LOV-nl.pdf | https://integratech.be/downloads/datasheets/ITSP2-LOV-fr.pdf | https://integratech.be/downloads/datasheets/ITSP2-LOV-nl.pdf | https://integratech.be/downloads/photometric-data/ITSP2.zip | https://www.integratech.be/downloads/pics/ITSP2-LOV1000B.jpg | https://www.integratech.be/downloads/pics/maatschetsen/ITSP2-Lov1000B-afmetingen.jpg | https://www.integratech.be/downloads/pics/maatschetsen/ITSP2-Lov1000B-afmetingen.jpg | [5 empty] | FALSE | FALSE | FALSE |  |  | FALSE | [6 empty] | TRUE |  |  |  | 1
LED stralers | On order | A | ITSP2 | Integrasports 2 Toebehoren | ITSP2-LOV500B | ITSP2 louvre 300-500W | Couverture pour Integrasports 2 300-500W | Integrasports 2 cover 300-500W | st | 72.1 |  |  | 5404042506325 | 9405 99 00 90 | EC002558 | No | 90 | [5 empty] | 410 | 239 | 188 | [5 empty] | 1 | [7 empty] | Aluminium flap voor ITSP projector. 1 stuk per module nodig. | Louvre en aluminium pour projecteur ITSP. 1 pièce par module. | Aluminum flap for ITSP projector. 1 piece needed per module. | https://integratech.be/nl/producten/led-stralers/resultaten | https://integratech.be/fr/produits/projecteurs-led/resultats | https://integratech.be/nl/producten/led-stralers/resultaten | https://integratech.be/downloads/datasheets/ITSP2-LOV-nl.pdf | https://integratech.be/downloads/datasheets/ITSP2-LOV-fr.pdf | https://integratech.be/downloads/datasheets/ITSP2-LOV-nl.pdf | https://integratech.be/downloads/photometric-data/ITSP2.zip | https://www.integratech.be/downloads/pics/ITSP2-LOV500B.jpg | https://www.integratech.be/downloads/pics/maatschetsen/ITSP2-Lov500B-afmetingen.jpg | https://www.integratech.be/downloads/pics/maatschetsen/ITSP2-Lov500B-afmetingen.jpg | [17 empty] | TRUE |  |  |  | 1
LED stralers | On order | A | ITSP3 | Integrasports 3 | ITSP31000102200 | ITSP3 1000W 10gr 2200K IP66 IK10 zwart | ITSP3 1000W 10gr 2200K IP66 IK10 noir | ITSP3 1000W 10gr 2200K IP66 IK10 black | st | 3577.1 | 86000 | 86 | 5404042501115 | 9405 42 10 00 |  | No | 90 | 0.0661 | 4.56 |  |  | 32.5 | 815 | 706 | 213 |  |  | 935 | 755 | 370 | 1 |  | IP66 | >0.95 | >70 | 1000 | 2200 | 10 | Solide armatuur (IK10/IP66) met modules die individueel 360° geroteerd kunnen worden. Zeer hoge levensduur, uitgerust met kwaliteitsdrivers en performante ledchips, efficiëntie tot 150lm/W afhankelijk van type lens. Ingebouwde overspanningsbeveiliging. Bijzonder geschikt voor high-end toepassingen zoals sportvelden waar veel licht nodig is met een een minimum aan verblinding en lichtverstrooiing. Opties DALI dimbaar, aparte driverbox, valbeveiliging, louvre en lasertool voor precisie afstelling. | Luminaire solide (IK10/IP66) avec des modules pouvant être orientés individuellement sur 360°. Durée de vie très élevée, équipé de drivers et de puces LED haute performance, efficacité jusqu'à 150lm/W selon le type de lentille. Protection contre les surtensions intégrée. Particulièrement adapté aux applications haut de gamme telles que les terrains de sport où une grande quantité de lumière est nécessaire avec un minimum d'éblouissement et de dispersion de la lumière. Options : Driver DALI, driver box séparé, protection contre les chutes, grille et outil laser pour un réglage précis. | Solid luminaire (IK10/IP66) with modules that can be individually rotated 360°. Very high lifespan, equipped with quality drivers and high-performance LED chips, efficiency up to 150lm/W depending on lens type. Built-in overvoltage protection. Particularly suitable for high-end applications such as sports fields where a lot of light is required with minimum glare and light scattering. Options DALI dimmable, separate driver box, drop protection, louvre and laser tool for precision adjustment. | https://integratech.be/nl/producten/led-stralers/integrasports-3 | https://integratech.be/fr/produits/projecteurs-led/integrasports-3 | https://integratech.be/nl/producten/led-stralers/integrasports-3 | https://www.integratech.be/downloads/datasheets/ITSP31000102200-nl.pdf | https://www.integratech.be/downloads/datasheets/ITSP31000102200-fr.pdf | https://www.integratech.be/downloads/datasheets/ITSP31000102200-nl.pdf | https://integratech.be/downloads/photometric-data/ITSP3.zip | https://www.integratech.be/downloads/pics/ITSP31000.jpg | https://www.integratech.be/downloads/pics/maatschetsen/ITSP31000.jpg | W:\integra-tarief\ACCESS\pics\maatschetsen\itsp31000.jpg | 10 |  |  | -40~+50 | 100-277 | FALSE | FALSE | FALSE | 5 | inclusief driver (intern) | FALSE |  |  |  |  | > 100.000 | L80B50 | TRUE |  |  |  | 1
LED stralers | On order | A | ITSP3 | Integrasports 3 | ITSP31000102200DA | ITSP3 1000W 10gr 2200K IP66 IK10 Dali zwart | ITSP3 1000W 10gr 2200K IP66 IK10 Dali noir | ITSP3 1000W 10gr 2200K IP66 IK10 Dali black | st | 3820.9 | 86000 | 86 | 5404042501269 | 9405 42 10 00 |  | No | 90 | 0.0661 | 4.56 |  |  | 32.5 | 815 | 706 | 213 |  |  | 935 | 755 | 370 | 1 |  | IP66 | >0.95 | >70 | 1000 | 2200 | 10 | Solide armatuur (IK10/IP66) met modules die individueel 360° geroteerd kunnen worden. Zeer hoge levensduur, uitgerust met kwaliteitsdrivers en performante ledchips, efficiëntie tot 150lm/W afhankelijk van type lens. Ingebouwde overspanningsbeveiliging. Bijzonder geschikt voor high-end toepassingen zoals sportvelden waar veel licht nodig is met een een minimum aan verblinding en lichtverstrooiing. Opties DALI dimbaar, aparte driverbox, valbeveiliging, louvre en lasertool voor precisie afstelling. | Luminaire solide (IK10/IP66) avec des modules pouvant être orientés individuellement sur 360°. Durée de vie très élevée, équipé de drivers et de puces LED haute performance, efficacité jusqu'à 150lm/W selon le type de lentille. Protection contre les surtensions intégrée. Particulièrement adapté aux applications haut de gamme telles que les terrains de sport où une grande quantité de lumière est nécessaire avec un minimum d'éblouissement et de dispersion de la lumière. Options : Driver DALI, driver box séparé, protection contre les chutes, grille et outil laser pour un réglage précis. | Solid luminaire (IK10/IP66) with modules that can be individually rotated 360°. Very high lifespan, equipped with quality drivers and high-performance LED chips, efficiency up to 150lm/W depending on lens type. Built-in overvoltage protection. Particularly suitable for high-end applications such as sports fields where a lot of light is required with minimum glare and light scattering. Options DALI dimmable, separate driver box, drop protection, louvre and laser tool for precision adjustment. | https://integratech.be/nl/producten/led-stralers/integrasports-3 | https://integratech.be/fr/produits/projecteurs-led/integrasports-3 | https://integratech.be/nl/producten/led-stralers/integrasports-3 | https://www.integratech.be/downloads/datasheets/ITSP31000102200DA-nl.pdf | https://www.integratech.be/downloads/datasheets/ITSP31000102200DA-fr.pdf | https://www.integratech.be/downloads/datasheets/ITSP31000102200DA-nl.pdf | https://integratech.be/downloads/photometric-data/ITSP3.zip | https://www.integratech.be/downloads/pics/ITSP31000.jpg | https://www.integratech.be/downloads/pics/maatschetsen/ITSP31000.jpg | W:\integra-tarief\ACCESS\pics\maatschetsen\itsp31000.jpg | 10 |  |  | -40~+50 | 100-277 | FALSE | FALSE | FALSE | 5 | inclusief driver | FALSE |  |  |  | DALI | > 100.000 | L80B50 | TRUE |  |  |  | 1
LED stralers | On order | A | ITSP3 | Integrasports 3 | ITSP31000102200DAGR | ITSP3 1000W 10gr 2200K IP66 IK10 Dali grijs | ITSP3 1000W 10gr 2200K IP66 IK10 Dali gris | ITSP3 1000W 10gr 2200K IP66 IK10 Dali grey | st | 3820.9 | 86000 | 86 | 5404042500361 | 9405 42 10 00 |  | No | 90 | 0.0661 | 4.56 |  |  | 32.5 | 815 | 706 | 213 |  |  | 935 | 755 | 370 | 1 |  | IP66 | >0.95 | >70 | 1000 | 2200 | 10 | Solide armatuur (IK10/IP66) met modules die individueel 360° geroteerd kunnen worden. Zeer hoge levensduur, uitgerust met kwaliteitsdrivers en performante ledchips, efficiëntie tot 150lm/W afhankelijk van type lens. Ingebouwde overspanningsbeveiliging. Bijzonder geschikt voor high-end toepassingen zoals sportvelden waar veel licht nodig is met een een minimum aan verblinding en lichtverstrooiing. Opties DALI dimbaar, aparte driverbox, valbeveiliging, louvre en lasertool voor precisie afstelling. | Luminaire solide (IK10/IP66) avec des modules pouvant être orientés individuellement sur 360°. Durée de vie très élevée, équipé de drivers et de puces LED haute performance, efficacité jusqu'à 150lm/W selon le type de lentille. Protection contre les surtensions intégrée. Particulièrement adapté aux applications haut de gamme telles que les terrains de sport où une grande quantité de lumière est nécessaire avec un minimum d'éblouissement et de dispersion de la lumière. Options : Driver DALI, driver box séparé, protection contre les chutes, grille et outil laser pour un réglage précis. | Solid luminaire (IK10/IP66) with modules that can be individually rotated 360°. Very high lifespan, equipped with quality drivers and high-performance LED chips, efficiency up to 150lm/W depending on lens type. Built-in overvoltage protection. Particularly suitable for high-end applications such as sports fields where a lot of light is required with minimum glare and light scattering. Options DALI dimmable, separate driver box, drop protection, louvre and laser tool for precision adjustment. | https://integratech.be/nl/producten/led-stralers/integrasports-3 | https://integratech.be/fr/produits/projecteurs-led/integrasports-3 | https://integratech.be/nl/producten/led-stralers/integrasports-3 | https://www.integratech.be/downloads/datasheets/ITSP31000102200DA-nl.pdf | https://www.integratech.be/downloads/datasheets/ITSP31000102200DA-fr.pdf | https://www.integratech.be/downloads/datasheets/ITSP31000102200DA-nl.pdf | https://integratech.be/downloads/photometric-data/ITSP3.zip | https://www.integratech.be/downloads/pics/ITSP31000.jpg | https://www.integratech.be/downloads/pics/maatschetsen/ITSP31000.jpg | W:\integra-tarief\ACCESS\pics\maatschetsen\itsp31000.jpg | 10 |  |  | -40~+50 | 100-277 | FALSE | FALSE | FALSE | 5 | inclusief driver | FALSE |  |  |  | DALI | > 100.000 | L80B50 | TRUE |  |  |  | 1
LED stralers | On order | A | ITSP3 | Integrasports 3 | ITSP31000102200GR | ITSP3 1000W 10gr 2200K IP66 IK10 grijs | ITSP3 1000W 10gr 2200K IP66 IK10 gris | ITSP3 1000W 10gr 2200K IP66 IK10 grey | st | 3577.1 | 86000 | 86 | 5404042502013 | 9405 42 10 00 |  | No | 90 | 0.0661 | 4.56 |  |  | 32.5 | 815 | 706 | 213 |  |  | 935 | 755 | 370 | 1 |  | IP66 | >0.95 | >70 | 1000 | 2200 | 10 | Solide armatuur (IK10/IP66) met modules die individueel 360° geroteerd kunnen worden. Zeer hoge levensduur, uitgerust met kwaliteitsdrivers en performante ledchips, efficiëntie tot 150lm/W afhankelijk van type lens. Ingebouwde overspanningsbeveiliging. Bijzonder geschikt voor high-end toepassingen zoals sportvelden waar veel licht nodig is met een een minimum aan verblinding en lichtverstrooiing. Opties DALI dimbaar, aparte driverbox, valbeveiliging, louvre en lasertool voor precisie afstelling. | Luminaire solide (IK10/IP66) avec des modules pouvant être orientés individuellement sur 360°. Durée de vie très élevée, équipé de drivers et de puces LED haute performance, efficacité jusqu'à 150lm/W selon le type de lentille. Protection contre les surtensions intégrée. Particulièrement adapté aux applications haut de gamme telles que les terrains de sport où une grande quantité de lumière est nécessaire avec un minimum d'éblouissement et de dispersion de la lumière. Options : Driver DALI, driver box séparé, protection contre les chutes, grille et outil laser pour un réglage précis. | Solid luminaire (IK10/IP66) with modules that can be individually rotated 360°. Very high lifespan, equipped with quality drivers and high-performance LED chips, efficiency up to 150lm/W depending on lens type. Built-in overvoltage protection. Particularly suitable for high-end applications such as sports fields where a lot of light is required with minimum glare and light scattering. Options DALI dimmable, separate driver box, drop protection, louvre and laser tool for precision adjustment. | https://integratech.be/nl/producten/led-stralers/integrasports-3 | https://integratech.be/fr/produits/projecteurs-led/integrasports-3 | https://integratech.be/nl/producten/led-stralers/integrasports-3 | https://www.integratech.be/downloads/datasheets/ITSP31000102200-nl.pdf | https://www.integratech.be/downloads/datasheets/ITSP31000102200-fr.pdf | https://www.integratech.be/downloads/datasheets/ITSP31000102200-nl.pdf | https://integratech.be/downloads/photometric-data/ITSP3.zip | https://www.integratech.be/downloads/pics/ITSP31000.jpg | https://www.integratech.be/downloads/pics/maatschetsen/ITSP31000.jpg | W:\integra-tarief\ACCESS\pics\maatschetsen\itsp31000.jpg | 10 |  |  | -40~+50 | 100-277 | FALSE | FALSE | FALSE | 5 | inclusief driver | FALSE |  |  |  |  | > 100.000 | L80B50 | TRUE |  |  |  | 1
LED stralers | On order | A | ITSP3 | Integrasports 3 | ITSP31000103000 | ITSP3 1000W 10gr 3000K IP66 IK10 zwart | ITSP3 1000W 10gr 3000K IP66 IK10 noir | ITSP3 1000W 10gr 3000K IP66 IK10 black | st | 3577.1 | 103000 | 103 | 5404042501122 | 9405 42 10 00 |  | No | 90 | 0.0661 | 4.56 |  |  | 32.5 | 815 | 706 | 213 |  |  | 935 | 755 | 370 | 1 |  | IP66 | >0.95 | >70 | 1000 | 3000 | 10 | Solide armatuur (IK10/IP66) met modules die individueel 360° geroteerd kunnen worden. Zeer hoge levensduur, uitgerust met kwaliteitsdrivers en performante ledchips, efficiëntie tot 150lm/W afhankelijk van type lens. Ingebouwde overspanningsbeveiliging. Bijzonder geschikt voor high-end toepassingen zoals sportvelden waar veel licht nodig is met een een minimum aan verblinding en lichtverstrooiing. Opties DALI dimbaar, aparte driverbox, valbeveiliging, louvre en lasertool voor precisie afstelling. | Luminaire solide (IK10/IP66) avec des modules pouvant être orientés individuellement sur 360°. Durée de vie très élevée, équipé de drivers et de puces LED haute performance, efficacité jusqu'à 150lm/W selon le type de lentille. Protection contre les surtensions intégrée. Particulièrement adapté aux applications haut de gamme telles que les terrains de sport où une grande quantité de lumière est nécessaire avec un minimum d'éblouissement et de dispersion de la lumière. Options : Driver DALI, driver box séparé, protection contre les chutes, grille et outil laser pour un réglage précis. | Solid luminaire (IK10/IP66) with modules that can be individually rotated 360°. Very high lifespan, equipped with quality drivers and high-performance LED chips, efficiency up to 150lm/W depending on lens type. Built-in overvoltage protection. Particularly suitable for high-end applications such as sports fields where a lot of light is required with minimum glare and light scattering. Options DALI dimmable, separate driver box, drop protection, louvre and laser tool for precision adjustment. | https://integratech.be/nl/producten/led-stralers/integrasports-3 | https://integratech.be/fr/produits/projecteurs-led/integrasports-3 | https://integratech.be/nl/producten/led-stralers/integrasports-3 | https://www.integratech.be/downloads/datasheets/ITSP31000103000-nl.pdf | https://www.integratech.be/downloads/datasheets/ITSP31000103000-fr.pdf | https://www.integratech.be/downloads/datasheets/ITSP31000103000-nl.pdf | https://integratech.be/downloads/photometric-data/ITSP3.zip | https://www.integratech.be/downloads/pics/ITSP31000.jpg | https://www.integratech.be/downloads/pics/maatschetsen/ITSP31000.jpg | W:\integra-tarief\ACCESS\pics\maatschetsen\itsp31000.jpg | 10 |  |  | -40~+50 | 100-277 | FALSE | FALSE | FALSE | 5 | inclusief driver | FALSE |  |  |  |  | > 100.000 | L80B50 | TRUE |  |  |  | 1
LED stralers | On order | A | ITSP3 | Integrasports 3 | ITSP31000103000DA | ITSP3 1000W 10gr 3000K IP66 IK10 Dali zwart | ITSP3 1000W 10gr 3000K IP66 IK10 Dali noir | ITSP3 1000W 10gr 3000K IP66 IK10 Dali black | st | 3820.9 | 103000 | 103 | 5404042501276 | 9405 42 10 00 |  | No | 90 | 0.0661 | 4.56 |  |  | 32.5 | 815 | 706 | 213 |  |  | 935 | 755 | 370 | 1 |  | IP66 | >0.95 | >70 | 1000 | 3000 | 10 | Solide armatuur (IK10/IP66) met modules die individueel 360° geroteerd kunnen worden. Zeer hoge levensduur, uitgerust met kwaliteitsdrivers en performante ledchips, efficiëntie tot 150lm/W afhankelijk van type lens. Ingebouwde overspanningsbeveiliging. Bijzonder geschikt voor high-end toepassingen zoals sportvelden waar veel licht nodig is met een een minimum aan verblinding en lichtverstrooiing. Opties DALI dimbaar, aparte driverbox, valbeveiliging, louvre en lasertool voor precisie afstelling. | Luminaire solide (IK10/IP66) avec des modules pouvant être orientés individuellement sur 360°. Durée de vie très élevée, équipé de drivers et de puces LED haute performance, efficacité jusqu'à 150lm/W selon le type de lentille. Protection contre les surtensions intégrée. Particulièrement adapté aux applications haut de gamme telles que les terrains de sport où une grande quantité de lumière est nécessaire avec un minimum d'éblouissement et de dispersion de la lumière. Options : Driver DALI, driver box séparé, protection contre les chutes, grille et outil laser pour un réglage précis. | Solid luminaire (IK10/IP66) with modules that can be individually rotated 360°. Very high lifespan, equipped with quality drivers and high-performance LED chips, efficiency up to 150lm/W depending on lens type. Built-in overvoltage protection. Particularly suitable for high-end applications such as sports fields where a lot of light is required with minimum glare and light scattering. Options DALI dimmable, separate driver box, drop protection, louvre and laser tool for precision adjustment. | https://integratech.be/nl/producten/led-stralers/integrasports-3 | https://integratech.be/fr/produits/projecteurs-led/integrasports-3 | https://integratech.be/nl/producten/led-stralers/integrasports-3 | https://www.integratech.be/downloads/datasheets/ITSP31000103000DA-nl.pdf | https://www.integratech.be/downloads/datasheets/ITSP31000103000DA-fr.pdf | https://www.integratech.be/downloads/datasheets/ITSP31000103000DA-nl.pdf | https://integratech.be/downloads/photometric-data/ITSP3.zip | https://www.integratech.be/downloads/pics/ITSP31000.jpg | https://www.integratech.be/downloads/pics/maatschetsen/ITSP31000.jpg | W:\integra-tarief\ACCESS\pics\maatschetsen\itsp31000.jpg | 10 |  |  | -40~+50 | 100-277 | FALSE | FALSE | FALSE | 5 | inclusief driver | FALSE |  |  |  | DALI | > 100.000 | L80B50 | TRUE |  |  |  | 1
LED stralers | On order | A | ITSP3 | Integrasports 3 | ITSP31000103000DAGR | ITSP3 1000W 10gr 3000K IP66 IK10 Dali grijs | ITSP3 1000W 10gr 3000K IP66 IK10 Dali gris | ITSP3 1000W 10gr 3000K IP66 IK10 Dali grey | st | 3820.9 | 103000 | 103 | 5404042500378 | 9405 42 10 00 |  | No | 90 | 0.0661 | 4.56 |  |  | 32.5 | 815 | 706 | 213 |  |  | 935 | 755 | 370 | 1 |  | IP66 | >0.95 | >70 | 1000 | 3000 | 10 | Solide armatuur (IK10/IP66) met modules die individueel 360° geroteerd kunnen worden. Zeer hoge levensduur, uitgerust met kwaliteitsdrivers en performante ledchips, efficiëntie tot 150lm/W afhankelijk van type lens. Ingebouwde overspanningsbeveiliging. Bijzonder geschikt voor high-end toepassingen zoals sportvelden waar veel licht nodig is met een een minimum aan verblinding en lichtverstrooiing. Opties DALI dimbaar, aparte driverbox, valbeveiliging, louvre en lasertool voor precisie afstelling. | Luminaire solide (IK10/IP66) avec des modules pouvant être orientés individuellement sur 360°. Durée de vie très élevée, équipé de drivers et de puces LED haute performance, efficacité jusqu'à 150lm/W selon le type de lentille. Protection contre les surtensions intégrée. Particulièrement adapté aux applications haut de gamme telles que les terrains de sport où une grande quantité de lumière est nécessaire avec un minimum d'éblouissement et de dispersion de la lumière. Options : Driver DALI, driver box séparé, protection contre les chutes, grille et outil laser pour un réglage précis. | Solid luminaire (IK10/IP66) with modules that can be individually rotated 360°. Very high lifespan, equipped with quality drivers and high-performance LED chips, efficiency up to 150lm/W depending on lens type. Built-in overvoltage protection. Particularly suitable for high-end applications such as sports fields where a lot of light is required with minimum glare and light scattering. Options DALI dimmable, separate driver box, drop protection, louvre and laser tool for precision adjustment. | https://integratech.be/nl/producten/led-stralers/integrasports-3 | https://integratech.be/fr/produits/projecteurs-led/integrasports-3 | https://integratech.be/nl/producten/led-stralers/integrasports-3 | https://www.integratech.be/downloads/datasheets/ITSP31000103000DA-nl.pdf | https://www.integratech.be/downloads/datasheets/ITSP31000103000DA-fr.pdf | https://www.integratech.be/downloads/datasheets/ITSP31000103000DA-nl.pdf | https://integratech.be/downloads/photometric-data/ITSP3.zip | https://www.integratech.be/downloads/pics/ITSP31000.jpg | https://www.integratech.be/downloads/pics/maatschetsen/ITSP31000.jpg | W:\integra-tarief\ACCESS\pics\maatschetsen\itsp31000.jpg | 10 |  |  | -40~+50 | 100-277 | FALSE | FALSE | FALSE | 5 | inclusief driver | FALSE |  |  |  | DALI | > 100.000 | L80B50 | TRUE |  |  |  | 1
LED stralers | On order | A | ITSP3 | Integrasports 3 | ITSP31000103000GR | ITSP3 1000W 10gr 3000K IP66 IK10 grijs | ITSP3 1000W 10gr 3000K IP66 IK10 gris | ITSP3 1000W 10gr 3000K IP66 IK10 grey | st | 3577.1 | 103000 | 103 | 5404042502020 | 9405 42 10 00 |  | No | 90 | 0.0661 | 4.56 |  |  | 32.5 | 815 | 706 | 213 |  |  | 935 | 755 | 370 | 1 |  | IP66 | >0.95 | >70 | 1000 | 3000 | 10 | Solide armatuur (IK10/IP66) met modules die individueel 360° geroteerd kunnen worden. Zeer hoge levensduur, uitgerust met kwaliteitsdrivers en performante ledchips, efficiëntie tot 150lm/W afhankelijk van type lens. Ingebouwde overspanningsbeveiliging. Bijzonder geschikt voor high-end toepassingen zoals sportvelden waar veel licht nodig is met een een minimum aan verblinding en lichtverstrooiing. Opties DALI dimbaar, aparte driverbox, valbeveiliging, louvre en lasertool voor precisie afstelling. | Luminaire solide (IK10/IP66) avec des modules pouvant être orientés individuellement sur 360°. Durée de vie très élevée, équipé de drivers et de puces LED haute performance, efficacité jusqu'à 150lm/W selon le type de lentille. Protection contre les surtensions intégrée. Particulièrement adapté aux applications haut de gamme telles que les terrains de sport où une grande quantité de lumière est nécessaire avec un minimum d'éblouissement et de dispersion de la lumière. Options : Driver DALI, driver box séparé, protection contre les chutes, grille et outil laser pour un réglage précis. | Solid luminaire (IK10/IP66) with modules that can be individually rotated 360°. Very high lifespan, equipped with quality drivers and high-performance LED chips, efficiency up to 150lm/W depending on lens type. Built-in overvoltage protection. Particularly suitable for high-end applications such as sports fields where a lot of light is required with minimum glare and light scattering. Options DALI dimmable, separate driver box, drop protection, louvre and laser tool for precision adjustment. | https://integratech.be/nl/producten/led-stralers/integrasports-3 | https://integratech.be/fr/produits/projecteurs-led/integrasports-3 | https://integratech.be/nl/producten/led-stralers/integrasports-3 | https://www.integratech.be/downloads/datasheets/ITSP31000103000-nl.pdf | https://www.integratech.be/downloads/datasheets/ITSP31000103000-fr.pdf | https://www.integratech.be/downloads/datasheets/ITSP31000103000-nl.pdf | https://integratech.be/downloads/photometric-data/ITSP3.zip | https://www.integratech.be/downloads/pics/ITSP31000.jpg | https://www.integratech.be/downloads/pics/maatschetsen/ITSP31000.jpg | W:\integra-tarief\ACCESS\pics\maatschetsen\itsp31000.jpg | 10 |  |  | -40~+50 | 100-277 | FALSE | FALSE | FALSE | 5 | inclusief driver | FALSE |  |  |  |  | > 100.000 | L80B50 | TRUE |  |  |  | 1
LED stralers | On order | A | ITSP3 | Integrasports 3 | ITSP31000104000 | ITSP3 1000W 10gr 4000K IP66 IK10 zwart | ITSP3 1000W 10gr 4000K IP66 IK10 noir | ITSP3 1000W 10gr 4000K IP66 IK10 black | st | 3577.1 | 110000 | 110 | 5404042501139 | 9405 42 10 00 |  | No | 90 | 0.0661 | 4.56 |  |  | 32.5 | 815 | 706 | 213 |  |  | 935 | 755 | 370 | 1 |  | IP66 | >0.95 | >70 | 1000 | 4000 | 10 | Solide armatuur (IK10/IP66) met modules die individueel 360° geroteerd kunnen worden. Zeer hoge levensduur, uitgerust met kwaliteitsdrivers en performante ledchips, efficiëntie tot 150lm/W afhankelijk van type lens. Ingebouwde overspanningsbeveiliging. Bijzonder geschikt voor high-end toepassingen zoals sportvelden waar veel licht nodig is met een een minimum aan verblinding en lichtverstrooiing. Opties DALI dimbaar, aparte driverbox, valbeveiliging, louvre en lasertool voor precisie afstelling. | Luminaire solide (IK10/IP66) avec des modules pouvant être orientés individuellement sur 360°. Durée de vie très élevée, équipé de drivers et de puces LED haute performance, efficacité jusqu'à 150lm/W selon le type de lentille. Protection contre les surtensions intégrée. Particulièrement adapté aux applications haut de gamme telles que les terrains de sport où une grande quantité de lumière est nécessaire avec un minimum d'éblouissement et de dispersion de la lumière. Options : Driver DALI, driver box séparé, protection contre les chutes, grille et outil laser pour un réglage précis. | Solid luminaire (IK10/IP66) with modules that can be individually rotated 360°. Very high lifespan, equipped with quality drivers and high-performance LED chips, efficiency up to 150lm/W depending on lens type. Built-in overvoltage protection. Particularly suitable for high-end applications such as sports fields where a lot of light is required with minimum glare and light scattering. Options DALI dimmable, separate driver box, drop protection, louvre and laser tool for precision adjustment. | https://integratech.be/nl/producten/led-stralers/integrasports-3 | https://integratech.be/fr/produits/projecteurs-led/integrasports-3 | https://integratech.be/nl/producten/led-stralers/integrasports-3 | https://www.integratech.be/downloads/datasheets/ITSP31000104000-nl.pdf | https://www.integratech.be/downloads/datasheets/ITSP31000104000-fr.pdf | https://www.integratech.be/downloads/datasheets/ITSP31000104000-nl.pdf | https://integratech.be/downloads/photometric-data/ITSP3.zip | https://www.integratech.be/downloads/pics/ITSP31000.jpg | https://www.integratech.be/downloads/pics/maatschetsen/ITSP31000.jpg | W:\integra-tarief\ACCESS\pics\maatschetsen\itsp31000.jpg | 10 |  |  | -40~+50 | 100-277 | FALSE | FALSE | FALSE | 5 | inclusief driver | FALSE |  |  |  |  | > 100.000 | L80B50 | TRUE |  |  |  | 1
LED stralers | On order | A | ITSP3 | Integrasports 3 | ITSP31000104000DA | ITSP3 1000W 10gr 4000K IP66 IK10 Dali zwart | ITSP3 1000W 10gr 4000K IP66 IK10 Dali noir | ITSP3 1000W 10gr 4000K IP66 IK10 Dali black | st | 3820.9 | 110000 | 110 | 5404042501283 | 9405 42 10 00 |  | No | 90 | 0.0661 | 4.56 |  |  | 32.5 | 815 | 706 | 213 |  |  | 935 | 755 | 370 | 1 |  | IP66 | >0.95 | >70 | 1000 | 4000 | 10 | Solide armatuur (IK10/IP66) met modules die individueel 360° geroteerd kunnen worden. Zeer hoge levensduur, uitgerust met kwaliteitsdrivers en performante ledchips, efficiëntie tot 150lm/W afhankelijk van type lens. Ingebouwde overspanningsbeveiliging. Bijzonder geschikt voor high-end toepassingen zoals sportvelden waar veel licht nodig is met een een minimum aan verblinding en lichtverstrooiing. Opties DALI dimbaar, aparte driverbox, valbeveiliging, louvre en lasertool voor precisie afstelling. | Luminaire solide (IK10/IP66) avec des modules pouvant être orientés individuellement sur 360°. Durée de vie très élevée, équipé de drivers et de puces LED haute performance, efficacité jusqu'à 150lm/W selon le type de lentille. Protection contre les surtensions intégrée. Particulièrement adapté aux applications haut de gamme telles que les terrains de sport où une grande quantité de lumière est nécessaire avec un minimum d'éblouissement et de dispersion de la lumière. Options : Driver DALI, driver box séparé, protection contre les chutes, grille et outil laser pour un réglage précis. | Solid luminaire (IK10/IP66) with modules that can be individually rotated 360°. Very high lifespan, equipped with quality drivers and high-performance LED chips, efficiency up to 150lm/W depending on lens type. Built-in overvoltage protection. Particularly suitable for high-end applications such as sports fields where a lot of light is required with minimum glare and light scattering. Options DALI dimmable, separate driver box, drop protection, louvre and laser tool for precision adjustment. | https://integratech.be/nl/producten/led-stralers/integrasports-3 | https://integratech.be/fr/produits/projecteurs-led/integrasports-3 | https://integratech.be/nl/producten/led-stralers/integrasports-3 | https://www.integratech.be/downloads/datasheets/ITSP31000104000DA-nl.pdf | https://www.integratech.be/downloads/datasheets/ITSP31000104000DA-fr.pdf | https://www.integratech.be/downloads/datasheets/ITSP31000104000DA-nl.pdf | https://integratech.be/downloads/photometric-data/ITSP3.zip | https://www.integratech.be/downloads/pics/ITSP31000.jpg | https://www.integratech.be/downloads/pics/maatschetsen/ITSP31000.jpg | W:\integra-tarief\ACCESS\pics\maatschetsen\itsp31000.jpg | 10 |  |  | -40~+50 | 100-277 | FALSE | FALSE | FALSE | 5 | inclusief driver | FALSE |  |  |  | DALI | > 100.000 | L80B50 | TRUE |  |  |  | 1
LED stralers | On order | A | ITSP3 | Integrasports 3 | ITSP31000104000DAGR | ITSP3 1000W 10gr 4000K IP66 IK10 Dali grijs | ITSP3 1000W 10gr 4000K IP66 IK10 Dali gris | ITSP3 1000W 10gr 4000K IP66 IK10 Dali grey | st | 3820.9 | 110000 | 110 | 5404042500385 | 9405 42 10 00 |  | No | 90 | 0.0661 | 4.56 |  |  | 32.5 | 815 | 706 | 213 |  |  | 935 | 755 | 370 | 1 |  | IP66 | >0.95 | >70 | 1000 | 4000 | 10 | Solide armatuur (IK10/IP66) met modules die individueel 360° geroteerd kunnen worden. Zeer hoge levensduur, uitgerust met kwaliteitsdrivers en performante ledchips, efficiëntie tot 150lm/W afhankelijk van type lens. Ingebouwde overspanningsbeveiliging. Bijzonder geschikt voor high-end toepassingen zoals sportvelden waar veel licht nodig is met een een minimum aan verblinding en lichtverstrooiing. Opties DALI dimbaar, aparte driverbox, valbeveiliging, louvre en lasertool voor precisie afstelling. | Luminaire solide (IK10/IP66) avec des modules pouvant être orientés individuellement sur 360°. Durée de vie très élevée, équipé de drivers et de puces LED haute performance, efficacité jusqu'à 150lm/W selon le type de lentille. Protection contre les surtensions intégrée. Particulièrement adapté aux applications haut de gamme telles que les terrains de sport où une grande quantité de lumière est nécessaire avec un minimum d'éblouissement et de dispersion de la lumière. Options : Driver DALI, driver box séparé, protection contre les chutes, grille et outil laser pour un réglage précis. | Solid luminaire (IK10/IP66) with modules that can be individually rotated 360°. Very high lifespan, equipped with quality drivers and high-performance LED chips, efficiency up to 150lm/W depending on lens type. Built-in overvoltage protection. Particularly suitable for high-end applications such as sports fields where a lot of light is required with minimum glare and light scattering. Options DALI dimmable, separate driver box, drop protection, louvre and laser tool for precision adjustment. | https://integratech.be/nl/producten/led-stralers/integrasports-3 | https://integratech.be/fr/produits/projecteurs-led/integrasports-3 | https://integratech.be/nl/producten/led-stralers/integrasports-3 | https://www.integratech.be/downloads/datasheets/ITSP31000104000DA-nl.pdf | https://www.integratech.be/downloads/datasheets/ITSP31000104000DA-fr.pdf | https://www.integratech.be/downloads/datasheets/ITSP31000104000DA-nl.pdf | https://integratech.be/downloads/photometric-data/ITSP3.zip | https://www.integratech.be/downloads/pics/ITSP31000.jpg | https://www.integratech.be/downloads/pics/maatschetsen/ITSP31000.jpg | W:\integra-tarief\ACCESS\pics\maatschetsen\itsp31000.jpg | 10 |  |  | -40~+50 | 100-277 | FALSE | FALSE | FALSE | 5 | inclusief driver | FALSE |  |  |  | DALI | > 100.000 | L80B50 | TRUE |  |  |  | 1
LED stralers | On order | A | ITSP3 | Integrasports 3 | ITSP31000104000GR | ITSP3 1000W 10gr 4000K IP66 IK10 grijs | ITSP3 1000W 10gr 4000K IP66 IK10 gris | ITSP3 1000W 10gr 4000K IP66 IK10 grey | st | 3577.1 | 110000 | 110 | 5404042502037 | 9405 42 10 00 |  | No | 90 | 0.0661 | 4.56 |  |  | 32.5 | 815 | 706 | 213 |  |  | 935 | 755 | 370 | 1 |  | IP66 | >0.95 | >70 | 1000 | 4000 | 10 | Solide armatuur (IK10/IP66) met modules die individueel 360° geroteerd kunnen worden. Zeer hoge levensduur, uitgerust met kwaliteitsdrivers en performante ledchips, efficiëntie tot 150lm/W afhankelijk van type lens. Ingebouwde overspanningsbeveiliging. Bijzonder geschikt voor high-end toepassingen zoals sportvelden waar veel licht nodig is met een een minimum aan verblinding en lichtverstrooiing. Opties DALI dimbaar, aparte driverbox, valbeveiliging, louvre en lasertool voor precisie afstelling. | Luminaire solide (IK10/IP66) avec des modules pouvant être orientés individuellement sur 360°. Durée de vie très élevée, équipé de drivers et de puces LED haute performance, efficacité jusqu'à 150lm/W selon le type de lentille. Protection contre les surtensions intégrée. Particulièrement adapté aux applications haut de gamme telles que les terrains de sport où une grande quantité de lumière est nécessaire avec un minimum d'éblouissement et de dispersion de la lumière. Options : Driver DALI, driver box séparé, protection contre les chutes, grille et outil laser pour un réglage précis. | Solid luminaire (IK10/IP66) with modules that can be individually rotated 360°. Very high lifespan, equipped with quality drivers and high-performance LED chips, efficiency up to 150lm/W depending on lens type. Built-in overvoltage protection. Particularly suitable for high-end applications such as sports fields where a lot of light is required with minimum glare and light scattering. Options DALI dimmable, separate driver box, drop protection, louvre and laser tool for precision adjustment. | https://integratech.be/nl/producten/led-stralers/integrasports-3 | https://integratech.be/fr/produits/projecteurs-led/integrasports-3 | https://integratech.be/nl/producten/led-stralers/integrasports-3 | https://www.integratech.be/downloads/datasheets/ITSP31000104000-nl.pdf | https://www.integratech.be/downloads/datasheets/ITSP31000104000-fr.pdf | https://www.integratech.be/downloads/datasheets/ITSP31000104000-nl.pdf | https://integratech.be/downloads/photometric-data/ITSP3.zip | https://www.integratech.be/downloads/pics/ITSP31000.jpg | https://www.integratech.be/downloads/pics/maatschetsen/ITSP31000.jpg | W:\integra-tarief\ACCESS\pics\maatschetsen\itsp31000.jpg | 10 |  |  | -40~+50 | 100-277 | FALSE | FALSE | FALSE | 5 | inclusief driver | FALSE |  |  |  |  | > 100.000 | L80B50 | TRUE |  |  |  | 1
LED stralers | On order | A | ITSP3 | Integrasports 3 | ITSP31000152200 | ITSP3 1000W 15gr 2200K IP66 IK10 zwart | ITSP3 1000W 15gr 2200K IP66 IK10 noir | ITSP3 1000W 15gr 2200K IP66 IK10 black | st | 2938.4 | 94000 | 94 | 5404042501146 | 9405 42 10 00 |  | No | 90 | 0.0661 | 4.56 |  |  | 32.5 | 815 | 706 | 213 |  |  | 935 | 755 | 370 | 1 |  | IP66 | >0.95 | >70 | 1000 | 2200 | 15 | Solide armatuur (IK10/IP66) met modules die individueel 360° geroteerd kunnen worden. Zeer hoge levensduur, uitgerust met kwaliteitsdrivers en performante ledchips, efficiëntie tot 150lm/W afhankelijk van type lens. Ingebouwde overspanningsbeveiliging. Bijzonder geschikt voor high-end toepassingen zoals sportvelden waar veel licht nodig is met een een minimum aan verblinding en lichtverstrooiing. Opties DALI dimbaar, aparte driverbox, valbeveiliging, louvre en lasertool voor precisie afstelling. | Luminaire solide (IK10/IP66) avec des modules pouvant être orientés individuellement sur 360°. Durée de vie très élevée, équipé de drivers et de puces LED haute performance, efficacité jusqu'à 150lm/W selon le type de lentille. Protection contre les surtensions intégrée. Particulièrement adapté aux applications haut de gamme telles que les terrains de sport où une grande quantité de lumière est nécessaire avec un minimum d'éblouissement et de dispersion de la lumière. Options : Driver DALI, driver box séparé, protection contre les chutes, grille et outil laser pour un réglage précis. | Solid luminaire (IK10/IP66) with modules that can be individually rotated 360°. Very high lifespan, equipped with quality drivers and high-performance LED chips, efficiency up to 150lm/W depending on lens type. Built-in overvoltage protection. Particularly suitable for high-end applications such as sports fields where a lot of light is required with minimum glare and light scattering. Options DALI dimmable, separate driver box, drop protection, louvre and laser tool for precision adjustment. | https://integratech.be/nl/producten/led-stralers/integrasports-3 | https://integratech.be/fr/produits/projecteurs-led/integrasports-3 | https://integratech.be/nl/producten/led-stralers/integrasports-3 | https://www.integratech.be/downloads/datasheets/ITSP31000152200-nl.pdf | https://www.integratech.be/downloads/datasheets/ITSP31000152200-fr.pdf | https://www.integratech.be/downloads/datasheets/ITSP31000152200-nl.pdf | https://integratech.be/downloads/photometric-data/ITSP3.zip | https://www.integratech.be/downloads/pics/ITSP31000.jpg | https://www.integratech.be/downloads/pics/maatschetsen/ITSP31000.jpg | W:\integra-tarief\ACCESS\pics\maatschetsen\itsp31000.jpg | 10 |  |  | -40~+50 | 100-277 | FALSE | FALSE | FALSE | 5 | inclusief driver | FALSE |  |  |  |  | > 100.000 | L80B50 | TRUE |  |  |  | 1
LED stralers | On order | A | ITSP3 | Integrasports 3 | ITSP31000152200DA | ITSP3 1000W 15gr 2200K IP66 IK10 Dali zwart | ITSP3 1000W 15gr 2200K IP66 IK10 Dali noir | ITSP3 1000W 15gr 2200K IP66 IK10 Dali black | st | 3151.9 | 94000 | 94 | 5404042501290 | 9405 42 10 00 |  | No | 90 | 0.0661 | 4.56 |  |  | 32.5 | 815 | 706 | 213 |  |  | 935 | 755 | 370 | 1 |  | IP66 | >0.95 | >70 | 1000 | 2200 | 15 | Solide armatuur (IK10/IP66) met modules die individueel 360° geroteerd kunnen worden. Zeer hoge levensduur, uitgerust met kwaliteitsdrivers en performante ledchips, efficiëntie tot 150lm/W afhankelijk van type lens. Ingebouwde overspanningsbeveiliging. Bijzonder geschikt voor high-end toepassingen zoals sportvelden waar veel licht nodig is met een een minimum aan verblinding en lichtverstrooiing. Opties DALI dimbaar, aparte driverbox, valbeveiliging, louvre en lasertool voor precisie afstelling. | Luminaire solide (IK10/IP66) avec des modules pouvant être orientés individuellement sur 360°. Durée de vie très élevée, équipé de drivers et de puces LED haute performance, efficacité jusqu'à 150lm/W selon le type de lentille. Protection contre les surtensions intégrée. Particulièrement adapté aux applications haut de gamme telles que les terrains de sport où une grande quantité de lumière est nécessaire avec un minimum d'éblouissement et de dispersion de la lumière. Options : Driver DALI, driver box séparé, protection contre les chutes, grille et outil laser pour un réglage précis. | Solid luminaire (IK10/IP66) with modules that can be individually rotated 360°. Very high lifespan, equipped with quality drivers and high-performance LED chips, efficiency up to 150lm/W depending on lens type. Built-in overvoltage protection. Particularly suitable for high-end applications such as sports fields where a lot of light is required with minimum glare and light scattering. Options DALI dimmable, separate driver box, drop protection, louvre and laser tool for precision adjustment. | https://integratech.be/nl/producten/led-stralers/integrasports-3 | https://integratech.be/fr/produits/projecteurs-led/integrasports-3 | https://integratech.be/nl/producten/led-stralers/integrasports-3 | https://www.integratech.be/downloads/datasheets/ITSP31000152200DA-nl.pdf | https://www.integratech.be/downloads/datasheets/ITSP31000152200DA-fr.pdf | https://www.integratech.be/downloads/datasheets/ITSP31000152200DA-nl.pdf | https://integratech.be/downloads/photometric-data/ITSP3.zip | https://www.integratech.be/downloads/pics/ITSP31000.jpg | https://www.integratech.be/downloads/pics/maatschetsen/ITSP31000.jpg | W:\integra-tarief\ACCESS\pics\maatschetsen\itsp31000.jpg | 10 |  |  | -40~+50 | 100-277 | FALSE | FALSE | FALSE | 5 | inclusief driver | FALSE |  |  |  | DALI | > 100.000 | L80B50 | TRUE |  |  |  | 1
LED stralers | On order | A | ITSP3 | Integrasports 3 | ITSP31000152200DAGR | ITSP3 1000W 15gr 2200K IP66 IK10 Dali grijs | ITSP3 1000W 15gr 2200K IP66 IK10 Dali gris | ITSP3 1000W 15gr 2200K IP66 IK10 Dali grey | st | 3151.9 | 94000 | 94 | 5404042500392 | 9405 42 10 00 |  | No | 90 | 0.0661 | 4.56 |  |  | 32.5 | 815 | 706 | 213 |  |  | 935 | 755 | 370 | 1 |  | IP66 | >0.95 | >70 | 1000 | 2200 | 15 | Solide armatuur (IK10/IP66) met modules die individueel 360° geroteerd kunnen worden. Zeer hoge levensduur, uitgerust met kwaliteitsdrivers en performante ledchips, efficiëntie tot 150lm/W afhankelijk van type lens. Ingebouwde overspanningsbeveiliging. Bijzonder geschikt voor high-end toepassingen zoals sportvelden waar veel licht nodig is met een een minimum aan verblinding en lichtverstrooiing. Opties DALI dimbaar, aparte driverbox, valbeveiliging, louvre en lasertool voor precisie afstelling. | Luminaire solide (IK10/IP66) avec des modules pouvant être orientés individuellement sur 360°. Durée de vie très élevée, équipé de drivers et de puces LED haute performance, efficacité jusqu'à 150lm/W selon le type de lentille. Protection contre les surtensions intégrée. Particulièrement adapté aux applications haut de gamme telles que les terrains de sport où une grande quantité de lumière est nécessaire avec un minimum d'éblouissement et de dispersion de la lumière. Options : Driver DALI, driver box séparé, protection contre les chutes, grille et outil laser pour un réglage précis. | Solid luminaire (IK10/IP66) with modules that can be individually rotated 360°. Very high lifespan, equipped with quality drivers and high-performance LED chips, efficiency up to 150lm/W depending on lens type. Built-in overvoltage protection. Particularly suitable for high-end applications such as sports fields where a lot of light is required with minimum glare and light scattering. Options DALI dimmable, separate driver box, drop protection, louvre and laser tool for precision adjustment. | https://integratech.be/nl/producten/led-stralers/integrasports-3 | https://integratech.be/fr/produits/projecteurs-led/integrasports-3 | https://integratech.be/nl/producten/led-stralers/integrasports-3 | https://www.integratech.be/downloads/datasheets/ITSP31000152200DA-nl.pdf | https://www.integratech.be/downloads/datasheets/ITSP31000152200DA-fr.pdf | https://www.integratech.be/downloads/datasheets/ITSP31000152200DA-nl.pdf | https://integratech.be/downloads/photometric-data/ITSP3.zip | https://www.integratech.be/downloads/pics/ITSP31000.jpg | https://www.integratech.be/downloads/pics/maatschetsen/ITSP31000.jpg | W:\integra-tarief\ACCESS\pics\maatschetsen\itsp31000.jpg | 10 |  |  | -40~+50 | 100-277 | FALSE | FALSE | FALSE | 5 | inclusief driver | FALSE |  |  |  | DALI | > 100.000 | L80B50 | TRUE |  |  |  | 1
LED stralers | On order | A | ITSP3 | Integrasports 3 | ITSP31000152200GR | ITSP3 1000W 15gr 2200K IP66 IK10 grijs | ITSP3 1000W 15gr 2200K IP66 IK10 gris | ITSP3 1000W 15gr 2200K IP66 IK10 grey | st | 2938.4 | 94000 | 94 | 5404042502044 | 9405 42 10 00 |  | No | 90 | 0.0661 | 4.56 |  |  | 32.5 | 815 | 706 | 213 |  |  | 935 | 755 | 370 | 1 |  | IP66 | >0.95 | >70 | 1000 | 2200 | 15 | Solide armatuur (IK10/IP66) met modules die individueel 360° geroteerd kunnen worden. Zeer hoge levensduur, uitgerust met kwaliteitsdrivers en performante ledchips, efficiëntie tot 150lm/W afhankelijk van type lens. Ingebouwde overspanningsbeveiliging. Bijzonder geschikt voor high-end toepassingen zoals sportvelden waar veel licht nodig is met een een minimum aan verblinding en lichtverstrooiing. Opties DALI dimbaar, aparte driverbox, valbeveiliging, louvre en lasertool voor precisie afstelling. | Luminaire solide (IK10/IP66) avec des modules pouvant être orientés individuellement sur 360°. Durée de vie très élevée, équipé de drivers et de puces LED haute performance, efficacité jusqu'à 150lm/W selon le type de lentille. Protection contre les surtensions intégrée. Particulièrement adapté aux applications haut de gamme telles que les terrains de sport où une grande quantité de lumière est nécessaire avec un minimum d'éblouissement et de dispersion de la lumière. Options : Driver DALI, driver box séparé, protection contre les chutes, grille et outil laser pour un réglage précis. | Solid luminaire (IK10/IP66) with modules that can be individually rotated 360°. Very high lifespan, equipped with quality drivers and high-performance LED chips, efficiency up to 150lm/W depending on lens type. Built-in overvoltage protection. Particularly suitable for high-end applications such as sports fields where a lot of light is required with minimum glare and light scattering. Options DALI dimmable, separate driver box, drop protection, louvre and laser tool for precision adjustment. | https://integratech.be/nl/producten/led-stralers/integrasports-3 | https://integratech.be/fr/produits/projecteurs-led/integrasports-3 | https://integratech.be/nl/producten/led-stralers/integrasports-3 | https://www.integratech.be/downloads/datasheets/ITSP31000152200-nl.pdf | https://www.integratech.be/downloads/datasheets/ITSP31000152200-fr.pdf | https://www.integratech.be/downloads/datasheets/ITSP31000152200-nl.pdf | https://integratech.be/downloads/photometric-data/ITSP3.zip | https://www.integratech.be/downloads/pics/ITSP31000.jpg | https://www.integratech.be/downloads/pics/maatschetsen/ITSP31000.jpg | W:\integra-tarief\ACCESS\pics\maatschetsen\itsp31000.jpg | 10 |  |  | -40~+50 | 100-277 | FALSE | FALSE | FALSE | 5 | inclusief driver | FALSE |  |  |  |  | > 100.000 | L80B50 | TRUE |  |  |  | 1
LED stralers | On order | A | ITSP3 | Integrasports 3 | ITSP31000153000 | ITSP3 1000W 15gr 3000K IP66 IK10 zwart | ITSP3 1000W 15gr 3000K IP66 IK10 noir | ITSP3 1000W 15gr 3000K IP66 IK10 black | st | 2938.4 | 113000 | 113 | 5404042501153 | 9405 42 10 00 |  | No | 90 | 0.0661 | 4.56 |  |  | 32.5 | 815 | 706 | 213 |  |  | 935 | 755 | 370 | 1 |  | IP66 | >0.95 | >70 | 1000 | 3000 | 15 | Solide armatuur (IK10/IP66) met modules die individueel 360° geroteerd kunnen worden. Zeer hoge levensduur, uitgerust met kwaliteitsdrivers en performante ledchips, efficiëntie tot 150lm/W afhankelijk van type lens. Ingebouwde overspanningsbeveiliging. Bijzonder geschikt voor high-end toepassingen zoals sportvelden waar veel licht nodig is met een een minimum aan verblinding en lichtverstrooiing. Opties DALI dimbaar, aparte driverbox, valbeveiliging, louvre en lasertool voor precisie afstelling. | Luminaire solide (IK10/IP66) avec des modules pouvant être orientés individuellement sur 360°. Durée de vie très élevée, équipé de drivers et de puces LED haute performance, efficacité jusqu'à 150lm/W selon le type de lentille. Protection contre les surtensions intégrée. Particulièrement adapté aux applications haut de gamme telles que les terrains de sport où une grande quantité de lumière est nécessaire avec un minimum d'éblouissement et de dispersion de la lumière. Options : Driver DALI, driver box séparé, protection contre les chutes, grille et outil laser pour un réglage précis. | Solid luminaire (IK10/IP66) with modules that can be individually rotated 360°. Very high lifespan, equipped with quality drivers and high-performance LED chips, efficiency up to 150lm/W depending on lens type. Built-in overvoltage protection. Particularly suitable for high-end applications such as sports fields where a lot of light is required with minimum glare and light scattering. Options DALI dimmable, separate driver box, drop protection, louvre and laser tool for precision adjustment. | https://integratech.be/nl/producten/led-stralers/integrasports-3 | https://integratech.be/fr/produits/projecteurs-led/integrasports-3 | https://integratech.be/nl/producten/led-stralers/integrasports-3 | https://www.integratech.be/downloads/datasheets/ITSP31000153000-nl.pdf | https://www.integratech.be/downloads/datasheets/ITSP31000153000-fr.pdf | https://www.integratech.be/downloads/datasheets/ITSP31000153000-nl.pdf | https://integratech.be/downloads/photometric-data/ITSP3.zip | https://www.integratech.be/downloads/pics/ITSP31000.jpg | https://www.integratech.be/downloads/pics/maatschetsen/ITSP31000.jpg | W:\integra-tarief\ACCESS\pics\maatschetsen\itsp31000.jpg | 10 |  |  | -40~+50 | 100-277 | FALSE | FALSE | FALSE | 5 | inclusief driver | FALSE |  |  |  |  | > 100.000 | L80B50 | TRUE |  |  |  | 1
LED stralers | On order | A | ITSP3 | Integrasports 3 | ITSP31000153000DA | ITSP3 1000W 15gr 3000K IP66 IK10 Dali zwart | ITSP3 1000W 15gr 3000K IP66 IK10 Dali noir | ITSP3 1000W 15gr 3000K IP66 IK10 Dali black | st | 3151.9 | 113000 | 113 | 5404042501306 | 9405 42 10 00 |  | No | 90 | 0.0661 | 4.56 |  |  | 32.5 | 815 | 706 | 213 |  |  | 935 | 755 | 370 | 1 |  | IP66 | >0.95 | >70 | 1000 | 3000 | 15 | Solide armatuur (IK10/IP66) met modules die individueel 360° geroteerd kunnen worden. Zeer hoge levensduur, uitgerust met kwaliteitsdrivers en performante ledchips, efficiëntie tot 150lm/W afhankelijk van type lens. Ingebouwde overspanningsbeveiliging. Bijzonder geschikt voor high-end toepassingen zoals sportvelden waar veel licht nodig is met een een minimum aan verblinding en lichtverstrooiing. Opties DALI dimbaar, aparte driverbox, valbeveiliging, louvre en lasertool voor precisie afstelling. | Luminaire solide (IK10/IP66) avec des modules pouvant être orientés individuellement sur 360°. Durée de vie très élevée, équipé de drivers et de puces LED haute performance, efficacité jusqu'à 150lm/W selon le type de lentille. Protection contre les surtensions intégrée. Particulièrement adapté aux applications haut de gamme telles que les terrains de sport où une grande quantité de lumière est nécessaire avec un minimum d'éblouissement et de dispersion de la lumière. Options : Driver DALI, driver box séparé, protection contre les chutes, grille et outil laser pour un réglage précis. | Solid luminaire (IK10/IP66) with modules that can be individually rotated 360°. Very high lifespan, equipped with quality drivers and high-performance LED chips, efficiency up to 150lm/W depending on lens type. Built-in overvoltage protection. Particularly suitable for high-end applications such as sports fields where a lot of light is required with minimum glare and light scattering. Options DALI dimmable, separate driver box, drop protection, louvre and laser tool for precision adjustment. | https://integratech.be/nl/producten/led-stralers/integrasports-3 | https://integratech.be/fr/produits/projecteurs-led/integrasports-3 | https://integratech.be/nl/producten/led-stralers/integrasports-3 | https://www.integratech.be/downloads/datasheets/ITSP31000153000DA-nl.pdf | https://www.integratech.be/downloads/datasheets/ITSP31000153000DA-fr.pdf | https://www.integratech.be/downloads/datasheets/ITSP31000153000DA-nl.pdf | https://integratech.be/downloads/photometric-data/ITSP3.zip | https://www.integratech.be/downloads/pics/ITSP31000.jpg | https://www.integratech.be/downloads/pics/maatschetsen/ITSP31000.jpg | W:\integra-tarief\ACCESS\pics\maatschetsen\itsp31000.jpg | 10 |  |  | -40~+50 | 100-277 | FALSE | FALSE | FALSE | 5 | inclusief driver | FALSE |  |  |  | DALI | > 100.000 | L80B50 | TRUE |  |  |  | 1
LED stralers | On order | A | ITSP3 | Integrasports 3 | ITSP31000153000DAGR | ITSP3 1000W 15gr 3000K IP66 IK10 Dali grijs | ITSP3 1000W 15gr 3000K IP66 IK10 Dali gris | ITSP3 1000W 15gr 3000K IP66 IK10 Dali grey | st | 3151.9 | 113000 | 113 | 5404042500408 | 9405 42 10 00 |  | No | 90 | 0.0661 | 4.56 |  |  | 32.5 | 815 | 706 | 213 |  |  | 935 | 755 | 370 | 1 |  | IP66 | >0.95 | >70 | 1000 | 3000 | 15 | Solide armatuur (IK10/IP66) met modules die individueel 360° geroteerd kunnen worden. Zeer hoge levensduur, uitgerust met kwaliteitsdrivers en performante ledchips, efficiëntie tot 150lm/W afhankelijk van type lens. Ingebouwde overspanningsbeveiliging. Bijzonder geschikt voor high-end toepassingen zoals sportvelden waar veel licht nodig is met een een minimum aan verblinding en lichtverstrooiing. Opties DALI dimbaar, aparte driverbox, valbeveiliging, louvre en lasertool voor precisie afstelling. | Luminaire solide (IK10/IP66) avec des modules pouvant être orientés individuellement sur 360°. Durée de vie très élevée, équipé de drivers et de puces LED haute performance, efficacité jusqu'à 150lm/W selon le type de lentille. Protection contre les surtensions intégrée. Particulièrement adapté aux applications haut de gamme telles que les terrains de sport où une grande quantité de lumière est nécessaire avec un minimum d'éblouissement et de dispersion de la lumière. Options : Driver DALI, driver box séparé, protection contre les chutes, grille et outil laser pour un réglage précis. | Solid luminaire (IK10/IP66) with modules that can be individually rotated 360°. Very high lifespan, equipped with quality drivers and high-performance LED chips, efficiency up to 150lm/W depending on lens type. Built-in overvoltage protection. Particularly suitable for high-end applications such as sports fields where a lot of light is required with minimum glare and light scattering. Options DALI dimmable, separate driver box, drop protection, louvre and laser tool for precision adjustment. | https://integratech.be/nl/producten/led-stralers/integrasports-3 | https://integratech.be/fr/produits/projecteurs-led/integrasports-3 | https://integratech.be/nl/producten/led-stralers/integrasports-3 | https://www.integratech.be/downloads/datasheets/ITSP31000153000DA-nl.pdf | https://www.integratech.be/downloads/datasheets/ITSP31000153000DA-fr.pdf | https://www.integratech.be/downloads/datasheets/ITSP31000153000DA-nl.pdf | https://integratech.be/downloads/photometric-data/ITSP3.zip | https://www.integratech.be/downloads/pics/ITSP31000.jpg | https://www.integratech.be/downloads/pics/maatschetsen/ITSP31000.jpg | W:\integra-tarief\ACCESS\pics\maatschetsen\itsp31000.jpg | 10 |  |  | -40~+50 | 100-277 | FALSE | FALSE | FALSE | 5 | inclusief driver | FALSE |  |  |  | DALI | > 100.000 | L80B50 | TRUE |  |  |  | 1
LED stralers | On order | A | ITSP3 | Integrasports 3 | ITSP31000153000GR | ITSP3 1000W 15gr 3000K IP66 IK10 grijs | ITSP3 1000W 15gr 3000K IP66 IK10 gris | ITSP3 1000W 15gr 3000K IP66 IK10 grey | st | 2938.4 | 113000 | 113 | 5404042500255 | 9405 42 10 00 |  | No | 90 | 0.0661 | 4.56 |  |  | 32.5 | 815 | 706 | 213 |  |  | 935 | 755 | 370 | 1 |  | IP66 | >0.95 | >70 | 1000 | 3000 | 15 | Solide armatuur (IK10/IP66) met modules die individueel 360° geroteerd kunnen worden. Zeer hoge levensduur, uitgerust met kwaliteitsdrivers en performante ledchips, efficiëntie tot 150lm/W afhankelijk van type lens. Ingebouwde overspanningsbeveiliging. Bijzonder geschikt voor high-end toepassingen zoals sportvelden waar veel licht nodig is met een een minimum aan verblinding en lichtverstrooiing. Opties DALI dimbaar, aparte driverbox, valbeveiliging, louvre en lasertool voor precisie afstelling. | Luminaire solide (IK10/IP66) avec des modules pouvant être orientés individuellement sur 360°. Durée de vie très élevée, équipé de drivers et de puces LED haute performance, efficacité jusqu'à 150lm/W selon le type de lentille. Protection contre les surtensions intégrée. Particulièrement adapté aux applications haut de gamme telles que les terrains de sport où une grande quantité de lumière est nécessaire avec un minimum d'éblouissement et de dispersion de la lumière. Options : Driver DALI, driver box séparé, protection contre les chutes, grille et outil laser pour un réglage précis. | Solid luminaire (IK10/IP66) with modules that can be individually rotated 360°. Very high lifespan, equipped with quality drivers and high-performance LED chips, efficiency up to 150lm/W depending on lens type. Built-in overvoltage protection. Particularly suitable for high-end applications such as sports fields where a lot of light is required with minimum glare and light scattering. Options DALI dimmable, separate driver box, drop protection, louvre and laser tool for precision adjustment. | https://integratech.be/nl/producten/led-stralers/integrasports-3 | https://integratech.be/fr/produits/projecteurs-led/integrasports-3 | https://integratech.be/nl/producten/led-stralers/integrasports-3 | https://www.integratech.be/downloads/datasheets/ITSP31000153000-nl.pdf | https://www.integratech.be/downloads/datasheets/ITSP31000153000-fr.pdf | https://www.integratech.be/downloads/datasheets/ITSP31000153000-nl.pdf | https://integratech.be/downloads/photometric-data/ITSP3.zip | https://www.integratech.be/downloads/pics/ITSP31000.jpg | https://www.integratech.be/downloads/pics/maatschetsen/ITSP31000.jpg | W:\integra-tarief\ACCESS\pics\maatschetsen\itsp31000.jpg | 10 |  |  | -40~+50 | 100-277 | FALSE | FALSE | FALSE | 5 | inclusief driver | FALSE |  |  |  |  | > 100.000 | L80B50 | TRUE |  |  |  | 1
LED stralers | On order | A | ITSP3 | Integrasports 3 | ITSP31000154000 | ITSP3 1000W 15gr 4000K IP66 IK10 zwart | ITSP3 1000W 15gr 4000K IP66 IK10 noir | ITSP3 1000W 15gr 4000K IP66 IK10 black | st | 2938.4 | 120000 | 120 | 5404042501160 | 9405 42 10 00 |  | No | 90 | 0.0661 | 4.56 |  |  | 32.5 | 815 | 706 | 213 |  |  | 935 | 755 | 370 | 1 |  | IP66 | >0.95 | >70 | 1000 | 4000 | 15 | Solide armatuur (IK10/IP66) met modules die individueel 360° geroteerd kunnen worden. Zeer hoge levensduur, uitgerust met kwaliteitsdrivers en performante ledchips, efficiëntie tot 150lm/W afhankelijk van type lens. Ingebouwde overspanningsbeveiliging. Bijzonder geschikt voor high-end toepassingen zoals sportvelden waar veel licht nodig is met een een minimum aan verblinding en lichtverstrooiing. Opties DALI dimbaar, aparte driverbox, valbeveiliging, louvre en lasertool voor precisie afstelling. | Luminaire solide (IK10/IP66) avec des modules pouvant être orientés individuellement sur 360°. Durée de vie très élevée, équipé de drivers et de puces LED haute performance, efficacité jusqu'à 150lm/W selon le type de lentille. Protection contre les surtensions intégrée. Particulièrement adapté aux applications haut de gamme telles que les terrains de sport où une grande quantité de lumière est nécessaire avec un minimum d'éblouissement et de dispersion de la lumière. Options : Driver DALI, driver box séparé, protection contre les chutes, grille et outil laser pour un réglage précis. | Solid luminaire (IK10/IP66) with modules that can be individually rotated 360°. Very high lifespan, equipped with quality drivers and high-performance LED chips, efficiency up to 150lm/W depending on lens type. Built-in overvoltage protection. Particularly suitable for high-end applications such as sports fields where a lot of light is required with minimum glare and light scattering. Options DALI dimmable, separate driver box, drop protection, louvre and laser tool for precision adjustment. | https://integratech.be/nl/producten/led-stralers/integrasports-3 | https://integratech.be/fr/produits/projecteurs-led/integrasports-3 | https://integratech.be/nl/producten/led-stralers/integrasports-3 | https://www.integratech.be/downloads/datasheets/ITSP31000154000-nl.pdf | https://www.integratech.be/downloads/datasheets/ITSP31000154000-fr.pdf | https://www.integratech.be/downloads/datasheets/ITSP31000154000-nl.pdf | https://integratech.be/downloads/photometric-data/ITSP3.zip | https://www.integratech.be/downloads/pics/ITSP31000.jpg | https://www.integratech.be/downloads/pics/maatschetsen/ITSP31000.jpg | W:\integra-tarief\ACCESS\pics\maatschetsen\itsp31000.jpg | 10 |  |  | -40~+50 | 100-277 | FALSE | FALSE | FALSE | 5 | inclusief driver | FALSE |  |  |  |  | > 100.000 | L80B50 | TRUE |  |  |  | 1
LED stralers | On order | A | ITSP3 | Integrasports 3 | ITSP31000154000DA | ITSP3 1000W 15gr 4000K IP66 IK10 Dali zwart | ITSP3 1000W 15gr 4000K IP66 IK10 Dali noir | ITSP3 1000W 15gr 4000K IP66 IK10 Dali black | st | 3151.9 | 120000 | 120 | 5404042501313 | 9405 42 10 00 |  | No | 90 | 0.0661 | 4.56 |  |  | 32.5 | 815 | 706 | 213 |  |  | 935 | 755 | 370 | 1 |  | IP66 | >0.95 | >70 | 1000 | 4000 | 15 | Solide armatuur (IK10/IP66) met modules die individueel 360° geroteerd kunnen worden. Zeer hoge levensduur, uitgerust met kwaliteitsdrivers en performante ledchips, efficiëntie tot 150lm/W afhankelijk van type lens. Ingebouwde overspanningsbeveiliging. Bijzonder geschikt voor high-end toepassingen zoals sportvelden waar veel licht nodig is met een een minimum aan verblinding en lichtverstrooiing. Opties DALI dimbaar, aparte driverbox, valbeveiliging, louvre en lasertool voor precisie afstelling. | Luminaire solide (IK10/IP66) avec des modules pouvant être orientés individuellement sur 360°. Durée de vie très élevée, équipé de drivers et de puces LED haute performance, efficacité jusqu'à 150lm/W selon le type de lentille. Protection contre les surtensions intégrée. Particulièrement adapté aux applications haut de gamme telles que les terrains de sport où une grande quantité de lumière est nécessaire avec un minimum d'éblouissement et de dispersion de la lumière. Options : Driver DALI, driver box séparé, protection contre les chutes, grille et outil laser pour un réglage précis. | Solid luminaire (IK10/IP66) with modules that can be individually rotated 360°. Very high lifespan, equipped with quality drivers and high-performance LED chips, efficiency up to 150lm/W depending on lens type. Built-in overvoltage protection. Particularly suitable for high-end applications such as sports fields where a lot of light is required with minimum glare and light scattering. Options DALI dimmable, separate driver box, drop protection, louvre and laser tool for precision adjustment. | https://integratech.be/nl/producten/led-stralers/integrasports-3 | https://integratech.be/fr/produits/projecteurs-led/integrasports-3 | https://integratech.be/nl/producten/led-stralers/integrasports-3 | https://www.integratech.be/downloads/datasheets/ITSP31000154000DA-nl.pdf | https://www.integratech.be/downloads/datasheets/ITSP31000154000DA-fr.pdf | https://www.integratech.be/downloads/datasheets/ITSP31000154000DA-nl.pdf | https://integratech.be/downloads/photometric-data/ITSP3.zip | https://www.integratech.be/downloads/pics/ITSP31000.jpg | https://www.integratech.be/downloads/pics/maatschetsen/ITSP31000.jpg | W:\integra-tarief\ACCESS\pics\maatschetsen\itsp31000.jpg | 10 |  |  | -40~+50 | 100-277 | FALSE | FALSE | FALSE | 5 | inclusief driver | FALSE |  |  |  | DALI | > 100.000 | L80B50 | TRUE |  |  |  | 1
LED stralers | On order | A | ITSP3 | Integrasports 3 | ITSP31000154000DAGR | ITSP3 1000W 15gr 4000K IP66 IK10 Dali grijs | ITSP3 1000W 15gr 4000K IP66 IK10 Dali gris | ITSP3 1000W 15gr 4000K IP66 IK10 Dali grey | st | 3151.9 | 120000 | 120 | 5404042500415 | 9405 42 10 00 |  | No | 90 | 0.0661 | 4.56 |  |  | 32.5 | 815 | 706 | 213 |  |  | 935 | 755 | 370 | 1 |  | IP66 | >0.95 | >70 | 1000 | 4000 | 15 | Solide armatuur (IK10/IP66) met modules die individueel 360° geroteerd kunnen worden. Zeer hoge levensduur, uitgerust met kwaliteitsdrivers en performante ledchips, efficiëntie tot 150lm/W afhankelijk van type lens. Ingebouwde overspanningsbeveiliging. Bijzonder geschikt voor high-end toepassingen zoals sportvelden waar veel licht nodig is met een een minimum aan verblinding en lichtverstrooiing. Opties DALI dimbaar, aparte driverbox, valbeveiliging, louvre en lasertool voor precisie afstelling. | Luminaire solide (IK10/IP66) avec des modules pouvant être orientés individuellement sur 360°. Durée de vie très élevée, équipé de drivers et de puces LED haute performance, efficacité jusqu'à 150lm/W selon le type de lentille. Protection contre les surtensions intégrée. Particulièrement adapté aux applications haut de gamme telles que les terrains de sport où une grande quantité de lumière est nécessaire avec un minimum d'éblouissement et de dispersion de la lumière. Options : Driver DALI, driver box séparé, protection contre les chutes, grille et outil laser pour un réglage précis. | Solid luminaire (IK10/IP66) with modules that can be individually rotated 360°. Very high lifespan, equipped with quality drivers and high-performance LED chips, efficiency up to 150lm/W depending on lens type. Built-in overvoltage protection. Particularly suitable for high-end applications such as sports fields where a lot of light is required with minimum glare and light scattering. Options DALI dimmable, separate driver box, drop protection, louvre and laser tool for precision adjustment. | https://integratech.be/nl/producten/led-stralers/integrasports-3 | https://integratech.be/fr/produits/projecteurs-led/integrasports-3 | https://integratech.be/nl/producten/led-stralers/integrasports-3 | https://www.integratech.be/downloads/datasheets/ITSP31000154000DA-nl.pdf | https://www.integratech.be/downloads/datasheets/ITSP31000154000DA-fr.pdf | https://www.integratech.be/downloads/datasheets/ITSP31000154000DA-nl.pdf | https://integratech.be/downloads/photometric-data/ITSP3.zip | https://www.integratech.be/downloads/pics/ITSP31000.jpg | https://www.integratech.be/downloads/pics/maatschetsen/ITSP31000.jpg | W:\integra-tarief\ACCESS\pics\maatschetsen\itsp31000.jpg | 10 |  |  | -40~+50 | 100-277 | FALSE | FALSE | FALSE | 5 | inclusief driver | FALSE |  |  |  | DALI | > 100.000 | L80B50 | TRUE |  |  |  | 1
LED stralers | On order | A | ITSP3 | Integrasports 3 | ITSP31000154000GR | ITSP3 1000W 15gr 4000K IP66 IK10 grijs | ITSP3 1000W 15gr 4000K IP66 IK10 gris | ITSP3 1000W 15gr 4000K IP66 IK10 grey | st | 2938.4 | 120000 | 120 | 5404042500262 | 9405 42 10 00 |  | No | 90 | 0.0661 | 4.56 |  |  | 32.5 | 815 | 706 | 213 |  |  | 935 | 755 | 370 | 1 |  | IP66 | >0.95 | >70 | 1000 | 4000 | 15 | Solide armatuur (IK10/IP66) met modules die individueel 360° geroteerd kunnen worden. Zeer hoge levensduur, uitgerust met kwaliteitsdrivers en performante ledchips, efficiëntie tot 150lm/W afhankelijk van type lens. Ingebouwde overspanningsbeveiliging. Bijzonder geschikt voor high-end toepassingen zoals sportvelden waar veel licht nodig is met een een minimum aan verblinding en lichtverstrooiing. Opties DALI dimbaar, aparte driverbox, valbeveiliging, louvre en lasertool voor precisie afstelling. | Luminaire solide (IK10/IP66) avec des modules pouvant être orientés individuellement sur 360°. Durée de vie très élevée, équipé de drivers et de puces LED haute performance, efficacité jusqu'à 150lm/W selon le type de lentille. Protection contre les surtensions intégrée. Particulièrement adapté aux applications haut de gamme telles que les terrains de sport où une grande quantité de lumière est nécessaire avec un minimum d'éblouissement et de dispersion de la lumière. Options : Driver DALI, driver box séparé, protection contre les chutes, grille et outil laser pour un réglage précis. | Solid luminaire (IK10/IP66) with modules that can be individually rotated 360°. Very high lifespan, equipped with quality drivers and high-performance LED chips, efficiency up to 150lm/W depending on lens type. Built-in overvoltage protection. Particularly suitable for high-end applications such as sports fields where a lot of light is required with minimum glare and light scattering. Options DALI dimmable, separate driver box, drop protection, louvre and laser tool for precision adjustment. | https://integratech.be/nl/producten/led-stralers/integrasports-3 | https://integratech.be/fr/produits/projecteurs-led/integrasports-3 | https://integratech.be/nl/producten/led-stralers/integrasports-3 | https://www.integratech.be/downloads/datasheets/ITSP31000154000-nl.pdf | https://www.integratech.be/downloads/datasheets/ITSP31000154000-fr.pdf | https://www.integratech.be/downloads/datasheets/ITSP31000154000-nl.pdf | https://integratech.be/downloads/photometric-data/ITSP3.zip | https://www.integratech.be/downloads/pics/ITSP31000.jpg | https://www.integratech.be/downloads/pics/maatschetsen/ITSP31000.jpg | W:\integra-tarief\ACCESS\pics\maatschetsen\itsp31000.jpg | 10 |  |  | -40~+50 | 100-277 | FALSE | FALSE | FALSE | 5 | inclusief driver | FALSE |  |  |  |  | > 100.000 | L80B50 | TRUE |  |  |  | 1
LED stralers | On order | A | ITSP3 | Integrasports 3 | ITSP31000302200 | ITSP3 1000W 30gr 2200K IP66 IK10 zwart | ITSP3 1000W 30gr 2200K IP66 IK10 noir | ITSP3 1000W 30gr 2200K IP66 IK10 black | st | 2938.4 | 117000 | 117 | 5404042501177 | 9405 42 10 00 |  | No | 90 | 0.0661 | 4.56 |  |  | 32.5 | 815 | 706 | 213 |  |  | 935 | 755 | 370 | 1 |  | IP66 | >0.95 | >70 | 1000 | 2200 | 30 | Solide armatuur (IK10/IP66) met modules die individueel 360° geroteerd kunnen worden. Zeer hoge levensduur, uitgerust met kwaliteitsdrivers en performante ledchips, efficiëntie tot 150lm/W afhankelijk van type lens. Ingebouwde overspanningsbeveiliging. Bijzonder geschikt voor high-end toepassingen zoals sportvelden waar veel licht nodig is met een een minimum aan verblinding en lichtverstrooiing. Opties DALI dimbaar, aparte driverbox, valbeveiliging, louvre en lasertool voor precisie afstelling. | Luminaire solide (IK10/IP66) avec des modules pouvant être orientés individuellement sur 360°. Durée de vie très élevée, équipé de drivers et de puces LED haute performance, efficacité jusqu'à 150lm/W selon le type de lentille. Protection contre les surtensions intégrée. Particulièrement adapté aux applications haut de gamme telles que les terrains de sport où une grande quantité de lumière est nécessaire avec un minimum d'éblouissement et de dispersion de la lumière. Options : Driver DALI, driver box séparé, protection contre les chutes, grille et outil laser pour un réglage précis. | Solid luminaire (IK10/IP66) with modules that can be individually rotated 360°. Very high lifespan, equipped with quality drivers and high-performance LED chips, efficiency up to 150lm/W depending on lens type. Built-in overvoltage protection. Particularly suitable for high-end applications such as sports fields where a lot of light is required with minimum glare and light scattering. Options DALI dimmable, separate driver box, drop protection, louvre and laser tool for precision adjustment. | https://integratech.be/nl/producten/led-stralers/integrasports-3 | https://integratech.be/fr/produits/projecteurs-led/integrasports-3 | https://integratech.be/nl/producten/led-stralers/integrasports-3 | https://www.integratech.be/downloads/datasheets/ITSP31000302200-nl.pdf | https://www.integratech.be/downloads/datasheets/ITSP31000302200-fr.pdf | https://www.integratech.be/downloads/datasheets/ITSP31000302200-nl.pdf | https://integratech.be/downloads/photometric-data/ITSP3.zip | https://www.integratech.be/downloads/pics/ITSP31000.jpg | https://www.integratech.be/downloads/pics/maatschetsen/ITSP31000.jpg | W:\integra-tarief\ACCESS\pics\maatschetsen\itsp31000.jpg | 10 |  |  | -40~+50 | 100-277 | FALSE | FALSE | FALSE | 5 | inclusief driver | FALSE |  |  |  |  | > 100.000 | L80B50 | TRUE |  |  |  | 1
LED stralers | On order | A | ITSP3 | Integrasports 3 | ITSP31000302200DA | ITSP3 1000W 30gr 2200K IP66 IK10 Dali zwart | ITSP3 1000W 30gr 2200K IP66 IK10 Dali noir | ITSP3 1000W 30gr 2200K IP66 IK10 Dali black | st | 3151.9 | 117000 | 117 | 5404042501320 | 9405 42 10 00 |  | No | 90 | 0.0661 | 4.56 |  |  | 32.5 | 815 | 706 | 213 |  |  | 935 | 755 | 370 | 1 |  | IP66 | >0.95 | >70 | 1000 | 2200 | 30 | Solide armatuur (IK10/IP66) met modules die individueel 360° geroteerd kunnen worden. Zeer hoge levensduur, uitgerust met kwaliteitsdrivers en performante ledchips, efficiëntie tot 150lm/W afhankelijk van type lens. Ingebouwde overspanningsbeveiliging. Bijzonder geschikt voor high-end toepassingen zoals sportvelden waar veel licht nodig is met een een minimum aan verblinding en lichtverstrooiing. Opties DALI dimbaar, aparte driverbox, valbeveiliging, louvre en lasertool voor precisie afstelling. | Luminaire solide (IK10/IP66) avec des modules pouvant être orientés individuellement sur 360°. Durée de vie très élevée, équipé de drivers et de puces LED haute performance, efficacité jusqu'à 150lm/W selon le type de lentille. Protection contre les surtensions intégrée. Particulièrement adapté aux applications haut de gamme telles que les terrains de sport où une grande quantité de lumière est nécessaire avec un minimum d'éblouissement et de dispersion de la lumière. Options : Driver DALI, driver box séparé, protection contre les chutes, grille et outil laser pour un réglage précis. | Solid luminaire (IK10/IP66) with modules that can be individually rotated 360°. Very high lifespan, equipped with quality drivers and high-performance LED chips, efficiency up to 150lm/W depending on lens type. Built-in overvoltage protection. Particularly suitable for high-end applications such as sports fields where a lot of light is required with minimum glare and light scattering. Options DALI dimmable, separate driver box, drop protection, louvre and laser tool for precision adjustment. | https://integratech.be/nl/producten/led-stralers/integrasports-3 | https://integratech.be/fr/produits/projecteurs-led/integrasports-3 | https://integratech.be/nl/producten/led-stralers/integrasports-3 | https://www.integratech.be/downloads/datasheets/ITSP31000302200DA-nl.pdf | https://www.integratech.be/downloads/datasheets/ITSP31000302200DA-fr.pdf | https://www.integratech.be/downloads/datasheets/ITSP31000302200DA-nl.pdf | https://integratech.be/downloads/photometric-data/ITSP3.zip | https://www.integratech.be/downloads/pics/ITSP31000.jpg | https://www.integratech.be/downloads/pics/maatschetsen/ITSP31000.jpg | W:\integra-tarief\ACCESS\pics\maatschetsen\itsp31000.jpg | 10 |  |  | -40~+50 | 100-277 | FALSE | FALSE | FALSE | 5 | inclusief driver | FALSE |  |  |  | DALI | > 100.000 | L80B50 | TRUE |  |  |  | 1
LED stralers | On order | A | ITSP3 | Integrasports 3 | ITSP31000302200DAGR | ITSP3 1000W 30gr 2200K IP66 IK10 Dali grijs | ITSP3 1000W 30gr 2200K IP66 IK10 Dali gris | ITSP3 1000W 30gr 2200K IP66 IK10 Dali grey | st | 3151.9 | 117000 | 117 | 5404042500422 | 9405 42 10 00 |  | No | 90 | 0.0661 | 4.56 |  |  | 32.5 | 815 | 706 | 213 |  |  | 935 | 755 | 370 | 1 |  | IP66 | >0.95 | >70 | 1000 | 2200 | 30 | Solide armatuur (IK10/IP66) met modules die individueel 360° geroteerd kunnen worden. Zeer hoge levensduur, uitgerust met kwaliteitsdrivers en performante ledchips, efficiëntie tot 150lm/W afhankelijk van type lens. Ingebouwde overspanningsbeveiliging. Bijzonder geschikt voor high-end toepassingen zoals sportvelden waar veel licht nodig is met een een minimum aan verblinding en lichtverstrooiing. Opties DALI dimbaar, aparte driverbox, valbeveiliging, louvre en lasertool voor precisie afstelling. | Luminaire solide (IK10/IP66) avec des modules pouvant être orientés individuellement sur 360°. Durée de vie très élevée, équipé de drivers et de puces LED haute performance, efficacité jusqu'à 150lm/W selon le type de lentille. Protection contre les surtensions intégrée. Particulièrement adapté aux applications haut de gamme telles que les terrains de sport où une grande quantité de lumière est nécessaire avec un minimum d'éblouissement et de dispersion de la lumière. Options : Driver DALI, driver box séparé, protection contre les chutes, grille et outil laser pour un réglage précis. | Solid luminaire (IK10/IP66) with modules that can be individually rotated 360°. Very high lifespan, equipped with quality drivers and high-performance LED chips, efficiency up to 150lm/W depending on lens type. Built-in overvoltage protection. Particularly suitable for high-end applications such as sports fields where a lot of light is required with minimum glare and light scattering. Options DALI dimmable, separate driver box, drop protection, louvre and laser tool for precision adjustment. | https://integratech.be/nl/producten/led-stralers/integrasports-3 | https://integratech.be/fr/produits/projecteurs-led/integrasports-3 | https://integratech.be/nl/producten/led-stralers/integrasports-3 | https://www.integratech.be/downloads/datasheets/ITSP31000302200DA-nl.pdf | https://www.integratech.be/downloads/datasheets/ITSP31000302200DA-fr.pdf | https://www.integratech.be/downloads/datasheets/ITSP31000302200DA-nl.pdf | https://integratech.be/downloads/photometric-data/ITSP3.zip | https://www.integratech.be/downloads/pics/ITSP31000.jpg | https://www.integratech.be/downloads/pics/maatschetsen/ITSP31000.jpg | W:\integra-tarief\ACCESS\pics\maatschetsen\itsp31000.jpg | 10 |  |  | -40~+50 | 100-277 | FALSE | FALSE | FALSE | 5 | inclusief driver | FALSE |  |  |  | DALI | > 100.000 | L80B50 | TRUE |  |  |  | 1
LED stralers | On order | A | ITSP3 | Integrasports 3 | ITSP31000302200GR | ITSP3 1000W 30gr 2200K IP66 IK10 grijs | ITSP3 1000W 30gr 2200K IP66 IK10 gris | ITSP3 1000W 30gr 2200K IP66 IK10 grey | st | 2938.4 | 117000 | 117 | 5404042500279 | 9405 42 10 00 |  | No | 90 | 0.0661 | 4.56 |  |  | 32.5 | 815 | 706 | 213 |  |  | 935 | 755 | 370 | 1 |  | IP66 | >0.95 | >70 | 1000 | 2200 | 30 | Solide armatuur (IK10/IP66) met modules die individueel 360° geroteerd kunnen worden. Zeer hoge levensduur, uitgerust met kwaliteitsdrivers en performante ledchips, efficiëntie tot 150lm/W afhankelijk van type lens. Ingebouwde overspanningsbeveiliging. Bijzonder geschikt voor high-end toepassingen zoals sportvelden waar veel licht nodig is met een een minimum aan verblinding en lichtverstrooiing. Opties DALI dimbaar, aparte driverbox, valbeveiliging, louvre en lasertool voor precisie afstelling. | Luminaire solide (IK10/IP66) avec des modules pouvant être orientés individuellement sur 360°. Durée de vie très élevée, équipé de drivers et de puces LED haute performance, efficacité jusqu'à 150lm/W selon le type de lentille. Protection contre les surtensions intégrée. Particulièrement adapté aux applications haut de gamme telles que les terrains de sport où une grande quantité de lumière est nécessaire avec un minimum d'éblouissement et de dispersion de la lumière. Options : Driver DALI, driver box séparé, protection contre les chutes, grille et outil laser pour un réglage précis. | Solid luminaire (IK10/IP66) with modules that can be individually rotated 360°. Very high lifespan, equipped with quality drivers and high-performance LED chips, efficiency up to 150lm/W depending on lens type. Built-in overvoltage protection. Particularly suitable for high-end applications such as sports fields where a lot of light is required with minimum glare and light scattering. Options DALI dimmable, separate driver box, drop protection, louvre and laser tool for precision adjustment. | https://integratech.be/nl/producten/led-stralers/integrasports-3 | https://integratech.be/fr/produits/projecteurs-led/integrasports-3 | https://integratech.be/nl/producten/led-stralers/integrasports-3 | https://www.integratech.be/downloads/datasheets/ITSP31000302200-nl.pdf | https://www.integratech.be/downloads/datasheets/ITSP31000302200-fr.pdf | https://www.integratech.be/downloads/datasheets/ITSP31000302200-nl.pdf | https://integratech.be/downloads/photometric-data/ITSP3.zip | https://www.integratech.be/downloads/pics/ITSP31000.jpg | https://www.integratech.be/downloads/pics/maatschetsen/ITSP31000.jpg | W:\integra-tarief\ACCESS\pics\maatschetsen\itsp31000.jpg | 10 |  |  | -40~+50 | 100-277 | FALSE | FALSE | FALSE | 5 | inclusief driver | FALSE |  |  |  |  | > 100.000 | L80B50 | TRUE |  |  |  | 1
LED stralers | On order | A | ITSP3 | Integrasports 3 | ITSP31000303000 | ITSP3 1000W 30gr 3000K IP66 IK10 zwart | ITSP3 1000W 30gr 3000K IP66 IK10 noir | ITSP3 1000W 30gr 3000K IP66 IK10 black | st | 2938.4 | 143000 | 143 | 5404042501184 | 9405 42 10 00 |  | No | 90 | 0.0661 | 4.56 |  |  | 32.5 | 815 | 706 | 213 |  |  | 935 | 755 | 370 | 1 |  | IP66 | >0.95 | >70 | 1000 | 3000 | 30 | Solide armatuur (IK10/IP66) met modules die individueel 360° geroteerd kunnen worden. Zeer hoge levensduur, uitgerust met kwaliteitsdrivers en performante ledchips, efficiëntie tot 150lm/W afhankelijk van type lens. Ingebouwde overspanningsbeveiliging. Bijzonder geschikt voor high-end toepassingen zoals sportvelden waar veel licht nodig is met een een minimum aan verblinding en lichtverstrooiing. Opties DALI dimbaar, aparte driverbox, valbeveiliging, louvre en lasertool voor precisie afstelling. | Luminaire solide (IK10/IP66) avec des modules pouvant être orientés individuellement sur 360°. Durée de vie très élevée, équipé de drivers et de puces LED haute performance, efficacité jusqu'à 150lm/W selon le type de lentille. Protection contre les surtensions intégrée. Particulièrement adapté aux applications haut de gamme telles que les terrains de sport où une grande quantité de lumière est nécessaire avec un minimum d'éblouissement et de dispersion de la lumière. Options : Driver DALI, driver box séparé, protection contre les chutes, grille et outil laser pour un réglage précis. | Solid luminaire (IK10/IP66) with modules that can be individually rotated 360°. Very high lifespan, equipped with quality drivers and high-performance LED chips, efficiency up to 150lm/W depending on lens type. Built-in overvoltage protection. Particularly suitable for high-end applications such as sports fields where a lot of light is required with minimum glare and light scattering. Options DALI dimmable, separate driver box, drop protection, louvre and laser tool for precision adjustment. | https://integratech.be/nl/producten/led-stralers/integrasports-3 | https://integratech.be/fr/produits/projecteurs-led/integrasports-3 | https://integratech.be/nl/producten/led-stralers/integrasports-3 | https://www.integratech.be/downloads/datasheets/ITSP31000303000-nl.pdf | https://www.integratech.be/downloads/datasheets/ITSP31000303000-fr.pdf | https://www.integratech.be/downloads/datasheets/ITSP31000303000-nl.pdf | https://integratech.be/downloads/photometric-data/ITSP3.zip | https://www.integratech.be/downloads/pics/ITSP31000.jpg | https://www.integratech.be/downloads/pics/maatschetsen/ITSP31000.jpg | W:\integra-tarief\ACCESS\pics\maatschetsen\itsp31000.jpg | 10 |  |  | -40~+50 | 100-277 | FALSE | FALSE | FALSE | 5 | inclusief driver | FALSE |  |  |  |  | > 100.000 | L80B50 | TRUE |  |  |  | 1
LED stralers | On order | A | ITSP3 | Integrasports 3 | ITSP31000303000DA | ITSP3 1000W 30gr 3000K IP66 IK10 Dali zwart | ITSP3 1000W 30gr 3000K IP66 IK10 Dali noir | ITSP3 1000W 30gr 3000K IP66 IK10 Dali black | st | 3151.9 | 143000 | 143 | 5404042501337 | 9405 42 10 00 |  | No | 90 | 0.0661 | 4.56 |  |  | 32.5 | 815 | 706 | 213 |  |  | 935 | 755 | 370 | 1 |  | IP66 | >0.95 | >70 | 1000 | 3000 | 30 | Solide armatuur (IK10/IP66) met modules die individueel 360° geroteerd kunnen worden. Zeer hoge levensduur, uitgerust met kwaliteitsdrivers en performante ledchips, efficiëntie tot 150lm/W afhankelijk van type lens. Ingebouwde overspanningsbeveiliging. Bijzonder geschikt voor high-end toepassingen zoals sportvelden waar veel licht nodig is met een een minimum aan verblinding en lichtverstrooiing. Opties DALI dimbaar, aparte driverbox, valbeveiliging, louvre en lasertool voor precisie afstelling. | Luminaire solide (IK10/IP66) avec des modules pouvant être orientés individuellement sur 360°. Durée de vie très élevée, équipé de drivers et de puces LED haute performance, efficacité jusqu'à 150lm/W selon le type de lentille. Protection contre les surtensions intégrée. Particulièrement adapté aux applications haut de gamme telles que les terrains de sport où une grande quantité de lumière est nécessaire avec un minimum d'éblouissement et de dispersion de la lumière. Options : Driver DALI, driver box séparé, protection contre les chutes, grille et outil laser pour un réglage précis. | Solid luminaire (IK10/IP66) with modules that can be individually rotated 360°. Very high lifespan, equipped with quality drivers and high-performance LED chips, efficiency up to 150lm/W depending on lens type. Built-in overvoltage protection. Particularly suitable for high-end applications such as sports fields where a lot of light is required with minimum glare and light scattering. Options DALI dimmable, separate driver box, drop protection, louvre and laser tool for precision adjustment. | https://integratech.be/nl/producten/led-stralers/integrasports-3 | https://integratech.be/fr/produits/projecteurs-led/integrasports-3 | https://integratech.be/nl/producten/led-stralers/integrasports-3 | https://www.integratech.be/downloads/datasheets/ITSP31000303000DA-nl.pdf | https://www.integratech.be/downloads/datasheets/ITSP31000303000DA-fr.pdf | https://www.integratech.be/downloads/datasheets/ITSP31000303000DA-nl.pdf | https://integratech.be/downloads/photometric-data/ITSP3.zip | https://www.integratech.be/downloads/pics/ITSP31000.jpg | https://www.integratech.be/downloads/pics/maatschetsen/ITSP31000.jpg | W:\integra-tarief\ACCESS\pics\maatschetsen\itsp31000.jpg | 10 |  |  | -40~+50 | 100-277 | FALSE | FALSE | FALSE | 5 | inclusief driver | FALSE |  |  |  | DALI | > 100.000 | L80B50 | TRUE |  |  |  | 1
LED stralers | On order | A | ITSP3 | Integrasports 3 | ITSP31000303000DAGR | ITSP3 1000W 30gr 3000K IP66 IK10 Dali grijs | ITSP3 1000W 30gr 3000K IP66 IK10 Dali gris | ITSP3 1000W 30gr 3000K IP66 IK10 Dali grey | st | 3151.9 | 143000 | 143 | 5404042500439 | 9405 42 10 00 |  | No | 90 | 0.0661 | 4.56 |  |  | 32.5 | 815 | 706 | 213 |  |  | 935 | 755 | 370 | 1 |  | IP66 | >0.95 | >70 | 1000 | 3000 | 30 | Solide armatuur (IK10/IP66) met modules die individueel 360° geroteerd kunnen worden. Zeer hoge levensduur, uitgerust met kwaliteitsdrivers en performante ledchips, efficiëntie tot 150lm/W afhankelijk van type lens. Ingebouwde overspanningsbeveiliging. Bijzonder geschikt voor high-end toepassingen zoals sportvelden waar veel licht nodig is met een een minimum aan verblinding en lichtverstrooiing. Opties DALI dimbaar, aparte driverbox, valbeveiliging, louvre en lasertool voor precisie afstelling. | Luminaire solide (IK10/IP66) avec des modules pouvant être orientés individuellement sur 360°. Durée de vie très élevée, équipé de drivers et de puces LED haute performance, efficacité jusqu'à 150lm/W selon le type de lentille. Protection contre les surtensions intégrée. Particulièrement adapté aux applications haut de gamme telles que les terrains de sport où une grande quantité de lumière est nécessaire avec un minimum d'éblouissement et de dispersion de la lumière. Options : Driver DALI, driver box séparé, protection contre les chutes, grille et outil laser pour un réglage précis. | Solid luminaire (IK10/IP66) with modules that can be individually rotated 360°. Very high lifespan, equipped with quality drivers and high-performance LED chips, efficiency up to 150lm/W depending on lens type. Built-in overvoltage protection. Particularly suitable for high-end applications such as sports fields where a lot of light is required with minimum glare and light scattering. Options DALI dimmable, separate driver box, drop protection, louvre and laser tool for precision adjustment. | https://integratech.be/nl/producten/led-stralers/integrasports-3 | https://integratech.be/fr/produits/projecteurs-led/integrasports-3 | https://integratech.be/nl/producten/led-stralers/integrasports-3 | https://www.integratech.be/downloads/datasheets/ITSP31000303000DA-nl.pdf | https://www.integratech.be/downloads/datasheets/ITSP31000303000DA-fr.pdf | https://www.integratech.be/downloads/datasheets/ITSP31000303000DA-nl.pdf | https://integratech.be/downloads/photometric-data/ITSP3.zip | https://www.integratech.be/downloads/pics/ITSP31000.jpg | https://www.integratech.be/downloads/pics/maatschetsen/ITSP31000.jpg | W:\integra-tarief\ACCESS\pics\maatschetsen\itsp31000.jpg | 10 |  |  | -40~+50 | 100-277 | FALSE | FALSE | FALSE | 5 | inclusief driver | FALSE |  |  |  | DALI | > 100.000 | L80B50 | TRUE |  |  |  | 1
LED stralers | On order | A | ITSP3 | Integrasports 3 | ITSP31000303000GR | ITSP3 1000W 30gr 3000K IP66 IK10 grijs | ITSP3 1000W 30gr 3000K IP66 IK10 gris | ITSP3 1000W 30gr 3000K IP66 IK10 grey | st | 2938.4 | 143000 | 143 | 5404042500286 | 9405 42 10 00 |  | No | 90 | 0.0661 | 4.56 |  |  | 32.5 | 815 | 706 | 213 |  |  | 935 | 755 | 370 | 1 |  | IP66 | >0.95 | >70 | 1000 | 3000 | 30 | Solide armatuur (IK10/IP66) met modules die individueel 360° geroteerd kunnen worden. Zeer hoge levensduur, uitgerust met kwaliteitsdrivers en performante ledchips, efficiëntie tot 150lm/W afhankelijk van type lens. Ingebouwde overspanningsbeveiliging. Bijzonder geschikt voor high-end toepassingen zoals sportvelden waar veel licht nodig is met een een minimum aan verblinding en lichtverstrooiing. Opties DALI dimbaar, aparte driverbox, valbeveiliging, louvre en lasertool voor precisie afstelling. | Luminaire solide (IK10/IP66) avec des modules pouvant être orientés individuellement sur 360°. Durée de vie très élevée, équipé de drivers et de puces LED haute performance, efficacité jusqu'à 150lm/W selon le type de lentille. Protection contre les surtensions intégrée. Particulièrement adapté aux applications haut de gamme telles que les terrains de sport où une grande quantité de lumière est nécessaire avec un minimum d'éblouissement et de dispersion de la lumière. Options : Driver DALI, driver box séparé, protection contre les chutes, grille et outil laser pour un réglage précis. | Solid luminaire (IK10/IP66) with modules that can be individually rotated 360°. Very high lifespan, equipped with quality drivers and high-performance LED chips, efficiency up to 150lm/W depending on lens type. Built-in overvoltage protection. Particularly suitable for high-end applications such as sports fields where a lot of light is required with minimum glare and light scattering. Options DALI dimmable, separate driver box, drop protection, louvre and laser tool for precision adjustment. | https://integratech.be/nl/producten/led-stralers/integrasports-3 | https://integratech.be/fr/produits/projecteurs-led/integrasports-3 | https://integratech.be/nl/producten/led-stralers/integrasports-3 | https://www.integratech.be/downloads/datasheets/ITSP31000303000-nl.pdf | https://www.integratech.be/downloads/datasheets/ITSP31000303000-fr.pdf | https://www.integratech.be/downloads/datasheets/ITSP31000303000-nl.pdf | https://integratech.be/downloads/photometric-data/ITSP3.zip | https://www.integratech.be/downloads/pics/ITSP31000.jpg | https://www.integratech.be/downloads/pics/maatschetsen/ITSP31000.jpg | W:\integra-tarief\ACCESS\pics\maatschetsen\itsp31000.jpg | 10 |  |  | -40~+50 | 100-277 | FALSE | FALSE | FALSE | 5 | inclusief driver | FALSE |  |  |  |  | > 100.000 | L80B50 | TRUE |  |  |  | 1
LED stralers | On order | A | ITSP3 | Integrasports 3 | ITSP31000304000 | ITSP3 1000W 30gr 4000K IP66 IK10 zwart | ITSP3 1000W 30gr 4000K IP66 IK10 noir | ITSP3 1000W 30gr 4000K IP66 IK10 black | st | 2938.4 | 150000 | 150 | 5404042501191 | 9405 42 10 00 |  | No | 90 | 0.0661 | 4.56 |  |  | 32.5 | 815 | 706 | 213 |  |  | 935 | 755 | 370 | 1 |  | IP66 | >0.95 | >70 | 1000 | 4000 | 30 | Solide armatuur (IK10/IP66) met modules die individueel 360° geroteerd kunnen worden. Zeer hoge levensduur, uitgerust met kwaliteitsdrivers en performante ledchips, efficiëntie tot 150lm/W afhankelijk van type lens. Ingebouwde overspanningsbeveiliging. Bijzonder geschikt voor high-end toepassingen zoals sportvelden waar veel licht nodig is met een een minimum aan verblinding en lichtverstrooiing. Opties DALI dimbaar, aparte driverbox, valbeveiliging, louvre en lasertool voor precisie afstelling. | Luminaire solide (IK10/IP66) avec des modules pouvant être orientés individuellement sur 360°. Durée de vie très élevée, équipé de drivers et de puces LED haute performance, efficacité jusqu'à 150lm/W selon le type de lentille. Protection contre les surtensions intégrée. Particulièrement adapté aux applications haut de gamme telles que les terrains de sport où une grande quantité de lumière est nécessaire avec un minimum d'éblouissement et de dispersion de la lumière. Options : Driver DALI, driver box séparé, protection contre les chutes, grille et outil laser pour un réglage précis. | Solid luminaire (IK10/IP66) with modules that can be individually rotated 360°. Very high lifespan, equipped with quality drivers and high-performance LED chips, efficiency up to 150lm/W depending on lens type. Built-in overvoltage protection. Particularly suitable for high-end applications such as sports fields where a lot of light is required with minimum glare and light scattering. Options DALI dimmable, separate driver box, drop protection, louvre and laser tool for precision adjustment. | https://integratech.be/nl/producten/led-stralers/integrasports-3 | https://integratech.be/fr/produits/projecteurs-led/integrasports-3 | https://integratech.be/nl/producten/led-stralers/integrasports-3 | https://www.integratech.be/downloads/datasheets/ITSP31000304000-nl.pdf | https://www.integratech.be/downloads/datasheets/ITSP31000304000-fr.pdf | https://www.integratech.be/downloads/datasheets/ITSP31000304000-nl.pdf | https://integratech.be/downloads/photometric-data/ITSP3.zip | https://www.integratech.be/downloads/pics/ITSP31000.jpg | https://www.integratech.be/downloads/pics/maatschetsen/ITSP31000.jpg | W:\integra-tarief\ACCESS\pics\maatschetsen\itsp31000.jpg | 10 |  |  | -40~+50 | 100-277 | FALSE | FALSE | FALSE | 5 | inclusief driver | FALSE |  |  |  |  | > 100.000 | L80B50 | TRUE |  |  |  | 1
LED stralers | On order | A | ITSP3 | Integrasports 3 | ITSP31000304000DA | ITSP3 1000W 30gr 4000K IP66 IK10 Dali zwart | ITSP3 1000W 30gr 4000K IP66 IK10 Dali noir | ITSP3 1000W 30gr 4000K IP66 IK10 Dali black | st | 3151.9 | 150000 | 150 | 5404042501344 | 9405 42 10 00 |  | No | 90 | 0.0661 | 4.56 |  |  | 32.5 | 815 | 706 | 213 |  |  | 935 | 755 | 370 | 1 |  | IP66 | >0.95 | >70 | 1000 | 4000 | 30 | Solide armatuur (IK10/IP66) met modules die individueel 360° geroteerd kunnen worden. Zeer hoge levensduur, uitgerust met kwaliteitsdrivers en performante ledchips, efficiëntie tot 150lm/W afhankelijk van type lens. Ingebouwde overspanningsbeveiliging. Bijzonder geschikt voor high-end toepassingen zoals sportvelden waar veel licht nodig is met een een minimum aan verblinding en lichtverstrooiing. Opties DALI dimbaar, aparte driverbox, valbeveiliging, louvre en lasertool voor precisie afstelling. | Luminaire solide (IK10/IP66) avec des modules pouvant être orientés individuellement sur 360°. Durée de vie très élevée, équipé de drivers et de puces LED haute performance, efficacité jusqu'à 150lm/W selon le type de lentille. Protection contre les surtensions intégrée. Particulièrement adapté aux applications haut de gamme telles que les terrains de sport où une grande quantité de lumière est nécessaire avec un minimum d'éblouissement et de dispersion de la lumière. Options : Driver DALI, driver box séparé, protection contre les chutes, grille et outil laser pour un réglage précis. | Solid luminaire (IK10/IP66) with modules that can be individually rotated 360°. Very high lifespan, equipped with quality drivers and high-performance LED chips, efficiency up to 150lm/W depending on lens type. Built-in overvoltage protection. Particularly suitable for high-end applications such as sports fields where a lot of light is required with minimum glare and light scattering. Options DALI dimmable, separate driver box, drop protection, louvre and laser tool for precision adjustment. | https://integratech.be/nl/producten/led-stralers/integrasports-3 | https://integratech.be/fr/produits/projecteurs-led/integrasports-3 | https://integratech.be/nl/producten/led-stralers/integrasports-3 | https://www.integratech.be/downloads/datasheets/ITSP31000304000DA-nl.pdf | https://www.integratech.be/downloads/datasheets/ITSP31000304000DA-fr.pdf | https://www.integratech.be/downloads/datasheets/ITSP31000304000DA-nl.pdf | https://integratech.be/downloads/photometric-data/ITSP3.zip | https://www.integratech.be/downloads/pics/ITSP31000.jpg | https://www.integratech.be/downloads/pics/maatschetsen/ITSP31000.jpg | W:\integra-tarief\ACCESS\pics\maatschetsen\itsp31000.jpg | 10 |  |  | -40~+50 | 100-277 | FALSE | FALSE | FALSE | 5 | inclusief driver | FALSE |  |  |  | DALI | > 100.000 | L80B50 | TRUE |  |  |  | 1
LED stralers | On order | A | ITSP3 | Integrasports 3 | ITSP31000304000DAGR | ITSP3 1000W 30gr 4000K IP66 IK10 Dali grijs | ITSP3 1000W 30gr 4000K IP66 IK10 Dali gris | ITSP3 1000W 30gr 4000K IP66 IK10 Dali grey | st | 3151.9 | 150000 | 150 | 5404042500446 | 9405 42 10 00 |  | No | 90 | 0.0661 | 4.56 |  |  | 32.5 | 815 | 706 | 213 |  |  | 935 | 755 | 370 | 1 |  | IP66 | >0.95 | >70 | 1000 | 4000 | 30 | Solide armatuur (IK10/IP66) met modules die individueel 360° geroteerd kunnen worden. Zeer hoge levensduur, uitgerust met kwaliteitsdrivers en performante ledchips, efficiëntie tot 150lm/W afhankelijk van type lens. Ingebouwde overspanningsbeveiliging. Bijzonder geschikt voor high-end toepassingen zoals sportvelden waar veel licht nodig is met een een minimum aan verblinding en lichtverstrooiing. Opties DALI dimbaar, aparte driverbox, valbeveiliging, louvre en lasertool voor precisie afstelling. | Luminaire solide (IK10/IP66) avec des modules pouvant être orientés individuellement sur 360°. Durée de vie très élevée, équipé de drivers et de puces LED haute performance, efficacité jusqu'à 150lm/W selon le type de lentille. Protection contre les surtensions intégrée. Particulièrement adapté aux applications haut de gamme telles que les terrains de sport où une grande quantité de lumière est nécessaire avec un minimum d'éblouissement et de dispersion de la lumière. Options : Driver DALI, driver box séparé, protection contre les chutes, grille et outil laser pour un réglage précis. | Solid luminaire (IK10/IP66) with modules that can be individually rotated 360°. Very high lifespan, equipped with quality drivers and high-performance LED chips, efficiency up to 150lm/W depending on lens type. Built-in overvoltage protection. Particularly suitable for high-end applications such as sports fields where a lot of light is required with minimum glare and light scattering. Options DALI dimmable, separate driver box, drop protection, louvre and laser tool for precision adjustment. | https://integratech.be/nl/producten/led-stralers/integrasports-3 | https://integratech.be/fr/produits/projecteurs-led/integrasports-3 | https://integratech.be/nl/producten/led-stralers/integrasports-3 | https://www.integratech.be/downloads/datasheets/ITSP31000304000DA-nl.pdf | https://www.integratech.be/downloads/datasheets/ITSP31000304000DA-fr.pdf | https://www.integratech.be/downloads/datasheets/ITSP31000304000DA-nl.pdf | https://integratech.be/downloads/photometric-data/ITSP3.zip | https://www.integratech.be/downloads/pics/ITSP31000.jpg | https://www.integratech.be/downloads/pics/maatschetsen/ITSP31000.jpg | W:\integra-tarief\ACCESS\pics\maatschetsen\itsp31000.jpg | 10 |  |  | -40~+50 | 100-277 | FALSE | FALSE | FALSE | 5 | inclusief driver | FALSE |  |  |  | DALI | > 100.000 | L80B50 | TRUE |  |  |  | 1
LED stralers | On order | A | ITSP3 | Integrasports 3 | ITSP31000304000GR | ITSP3 1000W 30gr 4000K IP66 IK10 grijs | ITSP3 1000W 30gr 4000K IP66 IK10 gris | ITSP3 1000W 30gr 4000K IP66 IK10 grey | st | 2938.4 | 150000 | 150 | 5404042500293 | 9405 42 10 00 |  | No | 90 | 0.0661 | 4.56 |  |  | 32.5 | 815 | 706 | 213 |  |  | 935 | 755 | 370 | 1 |  | IP66 | >0.95 | >70 | 1000 | 4000 | 30 | Solide armatuur (IK10/IP66) met modules die individueel 360° geroteerd kunnen worden. Zeer hoge levensduur, uitgerust met kwaliteitsdrivers en performante ledchips, efficiëntie tot 150lm/W afhankelijk van type lens. Ingebouwde overspanningsbeveiliging. Bijzonder geschikt voor high-end toepassingen zoals sportvelden waar veel licht nodig is met een een minimum aan verblinding en lichtverstrooiing. Opties DALI dimbaar, aparte driverbox, valbeveiliging, louvre en lasertool voor precisie afstelling. | Luminaire solide (IK10/IP66) avec des modules pouvant être orientés individuellement sur 360°. Durée de vie très élevée, équipé de drivers et de puces LED haute performance, efficacité jusqu'à 150lm/W selon le type de lentille. Protection contre les surtensions intégrée. Particulièrement adapté aux applications haut de gamme telles que les terrains de sport où une grande quantité de lumière est nécessaire avec un minimum d'éblouissement et de dispersion de la lumière. Options : Driver DALI, driver box séparé, protection contre les chutes, grille et outil laser pour un réglage précis. | Solid luminaire (IK10/IP66) with modules that can be individually rotated 360°. Very high lifespan, equipped with quality drivers and high-performance LED chips, efficiency up to 150lm/W depending on lens type. Built-in overvoltage protection. Particularly suitable for high-end applications such as sports fields where a lot of light is required with minimum glare and light scattering. Options DALI dimmable, separate driver box, drop protection, louvre and laser tool for precision adjustment. | https://integratech.be/nl/producten/led-stralers/integrasports-3 | https://integratech.be/fr/produits/projecteurs-led/integrasports-3 | https://integratech.be/nl/producten/led-stralers/integrasports-3 | https://www.integratech.be/downloads/datasheets/ITSP31000304000-nl.pdf | https://www.integratech.be/downloads/datasheets/ITSP31000304000-fr.pdf | https://www.integratech.be/downloads/datasheets/ITSP31000304000-nl.pdf | https://integratech.be/downloads/photometric-data/ITSP3.zip | https://www.integratech.be/downloads/pics/ITSP31000.jpg | https://www.integratech.be/downloads/pics/maatschetsen/ITSP31000.jpg | W:\integra-tarief\ACCESS\pics\maatschetsen\itsp31000.jpg | 10 |  |  | -40~+50 | 100-277 | FALSE | FALSE | FALSE | 5 | inclusief driver | FALSE |  |  |  |  | > 100.000 | L80B50 | TRUE |  |  |  | 1
LED stralers | On order | A | ITSP3 | Integrasports 3 | ITSP31000602200 | ITSP3 1000W 60gr 2200K IP66 IK10 zwart | ITSP3 1000W 60gr 2200K IP66 IK10 noir | ITSP3 1000W 60gr 2200K IP66 IK10 black | st | 2938.4 | 117000 | 117 | 5404042501207 | 9405 42 10 00 |  | No | 90 | 0.0661 | 4.56 |  |  | 32.5 | 815 | 706 | 213 |  |  | 935 | 755 | 370 | 1 |  | IP66 | >0.95 | >70 | 1000 | 2200 | 60 | Solide armatuur (IK10/IP66) met modules die individueel 360° geroteerd kunnen worden. Zeer hoge levensduur, uitgerust met kwaliteitsdrivers en performante ledchips, efficiëntie tot 150lm/W afhankelijk van type lens. Ingebouwde overspanningsbeveiliging. Bijzonder geschikt voor high-end toepassingen zoals sportvelden waar veel licht nodig is met een een minimum aan verblinding en lichtverstrooiing. Opties DALI dimbaar, aparte driverbox, valbeveiliging, louvre en lasertool voor precisie afstelling. | Luminaire solide (IK10/IP66) avec des modules pouvant être orientés individuellement sur 360°. Durée de vie très élevée, équipé de drivers et de puces LED haute performance, efficacité jusqu'à 150lm/W selon le type de lentille. Protection contre les surtensions intégrée. Particulièrement adapté aux applications haut de gamme telles que les terrains de sport où une grande quantité de lumière est nécessaire avec un minimum d'éblouissement et de dispersion de la lumière. Options : Driver DALI, driver box séparé, protection contre les chutes, grille et outil laser pour un réglage précis. | Solid luminaire (IK10/IP66) with modules that can be individually rotated 360°. Very high lifespan, equipped with quality drivers and high-performance LED chips, efficiency up to 150lm/W depending on lens type. Built-in overvoltage protection. Particularly suitable for high-end applications such as sports fields where a lot of light is required with minimum glare and light scattering. Options DALI dimmable, separate driver box, drop protection, louvre and laser tool for precision adjustment. | https://integratech.be/nl/producten/led-stralers/integrasports-3 | https://integratech.be/fr/produits/projecteurs-led/integrasports-3 | https://integratech.be/nl/producten/led-stralers/integrasports-3 | https://www.integratech.be/downloads/datasheets/ITSP31000602200-nl.pdf | https://www.integratech.be/downloads/datasheets/ITSP31000602200-fr.pdf | https://www.integratech.be/downloads/datasheets/ITSP31000602200-nl.pdf | https://integratech.be/downloads/photometric-data/ITSP3.zip | https://www.integratech.be/downloads/pics/ITSP31000.jpg | https://www.integratech.be/downloads/pics/maatschetsen/ITSP31000.jpg | W:\integra-tarief\ACCESS\pics\maatschetsen\itsp31000.jpg | 10 |  |  | -40~+50 | 100-277 | FALSE | FALSE | FALSE | 5 | inclusief driver | FALSE |  |  |  |  | > 100.000 | L80B50 | TRUE |  |  |  | 1
LED stralers | On order | A | ITSP3 | Integrasports 3 | ITSP31000602200DA | ITSP3 1000W 60gr 2200K IP66 IK10 Dali zwart | ITSP3 1000W 60gr 2200K IP66 IK10 Dali noir | ITSP3 1000W 60gr 2200K IP66 IK10 Dali black | st | 3151.9 | 117000 | 117 | 5404042501351 | 9405 42 10 00 |  | No | 90 | 0.0661 | 4.56 |  |  | 32.5 | 815 | 706 | 213 |  |  | 935 | 755 | 370 | 1 |  | IP66 | >0.95 | >70 | 1000 | 2200 | 60 | Solide armatuur (IK10/IP66) met modules die individueel 360° geroteerd kunnen worden. Zeer hoge levensduur, uitgerust met kwaliteitsdrivers en performante ledchips, efficiëntie tot 150lm/W afhankelijk van type lens. Ingebouwde overspanningsbeveiliging. Bijzonder geschikt voor high-end toepassingen zoals sportvelden waar veel licht nodig is met een een minimum aan verblinding en lichtverstrooiing. Opties DALI dimbaar, aparte driverbox, valbeveiliging, louvre en lasertool voor precisie afstelling. | Luminaire solide (IK10/IP66) avec des modules pouvant être orientés individuellement sur 360°. Durée de vie très élevée, équipé de drivers et de puces LED haute performance, efficacité jusqu'à 150lm/W selon le type de lentille. Protection contre les surtensions intégrée. Particulièrement adapté aux applications haut de gamme telles que les terrains de sport où une grande quantité de lumière est nécessaire avec un minimum d'éblouissement et de dispersion de la lumière. Options : Driver DALI, driver box séparé, protection contre les chutes, grille et outil laser pour un réglage précis. | Solid luminaire (IK10/IP66) with modules that can be individually rotated 360°. Very high lifespan, equipped with quality drivers and high-performance LED chips, efficiency up to 150lm/W depending on lens type. Built-in overvoltage protection. Particularly suitable for high-end applications such as sports fields where a lot of light is required with minimum glare and light scattering. Options DALI dimmable, separate driver box, drop protection, louvre and laser tool for precision adjustment. | https://integratech.be/nl/producten/led-stralers/integrasports-3 | https://integratech.be/fr/produits/projecteurs-led/integrasports-3 | https://integratech.be/nl/producten/led-stralers/integrasports-3 | https://www.integratech.be/downloads/datasheets/ITSP31000602200DA-nl.pdf | https://www.integratech.be/downloads/datasheets/ITSP31000602200DA-fr.pdf | https://www.integratech.be/downloads/datasheets/ITSP31000602200DA-nl.pdf | https://integratech.be/downloads/photometric-data/ITSP3.zip | https://www.integratech.be/downloads/pics/ITSP31000.jpg | https://www.integratech.be/downloads/pics/maatschetsen/ITSP31000.jpg | W:\integra-tarief\ACCESS\pics\maatschetsen\itsp31000.jpg | 10 |  |  | -40~+50 | 100-277 | FALSE | FALSE | FALSE | 5 | inclusief driver | FALSE |  |  |  | DALI | > 100.000 | L80B50 | TRUE |  |  |  | 1
LED stralers | On order | A | ITSP3 | Integrasports 3 | ITSP31000602200DAGR | ITSP3 1000W 60gr 2200K IP66 IK10 Dali grijs | ITSP3 1000W 60gr 2200K IP66 IK10 Dali gris | ITSP3 1000W 60gr 2200K IP66 IK10 Dali grey | st | 3151.9 | 117000 | 117 | 5404042500453 | 9405 42 10 00 |  | No | 90 | 0.0661 | 4.56 |  |  | 32.5 | 815 | 706 | 213 |  |  | 935 | 755 | 370 | 1 |  | IP66 | >0.95 | >70 | 1000 | 2200 | 60 | Solide armatuur (IK10/IP66) met modules die individueel 360° geroteerd kunnen worden. Zeer hoge levensduur, uitgerust met kwaliteitsdrivers en performante ledchips, efficiëntie tot 150lm/W afhankelijk van type lens. Ingebouwde overspanningsbeveiliging. Bijzonder geschikt voor high-end toepassingen zoals sportvelden waar veel licht nodig is met een een minimum aan verblinding en lichtverstrooiing. Opties DALI dimbaar, aparte driverbox, valbeveiliging, louvre en lasertool voor precisie afstelling. | Luminaire solide (IK10/IP66) avec des modules pouvant être orientés individuellement sur 360°. Durée de vie très élevée, équipé de drivers et de puces LED haute performance, efficacité jusqu'à 150lm/W selon le type de lentille. Protection contre les surtensions intégrée. Particulièrement adapté aux applications haut de gamme telles que les terrains de sport où une grande quantité de lumière est nécessaire avec un minimum d'éblouissement et de dispersion de la lumière. Options : Driver DALI, driver box séparé, protection contre les chutes, grille et outil laser pour un réglage précis. | Solid luminaire (IK10/IP66) with modules that can be individually rotated 360°. Very high lifespan, equipped with quality drivers and high-performance LED chips, efficiency up to 150lm/W depending on lens type. Built-in overvoltage protection. Particularly suitable for high-end applications such as sports fields where a lot of light is required with minimum glare and light scattering. Options DALI dimmable, separate driver box, drop protection, louvre and laser tool for precision adjustment. | https://integratech.be/nl/producten/led-stralers/integrasports-3 | https://integratech.be/fr/produits/projecteurs-led/integrasports-3 | https://integratech.be/nl/producten/led-stralers/integrasports-3 | https://www.integratech.be/downloads/datasheets/ITSP31000602200DA-nl.pdf | https://www.integratech.be/downloads/datasheets/ITSP31000602200DA-fr.pdf | https://www.integratech.be/downloads/datasheets/ITSP31000602200DA-nl.pdf | https://integratech.be/downloads/photometric-data/ITSP3.zip | https://www.integratech.be/downloads/pics/ITSP31000.jpg | https://www.integratech.be/downloads/pics/maatschetsen/ITSP31000.jpg | W:\integra-tarief\ACCESS\pics\maatschetsen\itsp31000.jpg | 10 |  |  | -40~+50 | 100-277 | FALSE | FALSE | FALSE | 5 | inclusief driver | FALSE |  |  |  | DALI | > 100.000 | L80B50 | TRUE |  |  |  | 1
LED stralers | On order | A | ITSP3 | Integrasports 3 | ITSP31000602200GR | ITSP3 1000W 60gr 2200K IP66 IK10 grijs | ITSP3 1000W 60gr 2200K IP66 IK10 gris | ITSP3 1000W 60gr 2200K IP66 IK10 grey | st | 2938.4 | 117000 | 117 | 5404042500309 | 9405 42 10 00 |  | No | 90 | 0.0661 | 4.56 |  |  | 32.5 | 815 | 706 | 213 |  |  | 935 | 755 | 370 | 1 |  | IP66 | >0.95 | >70 | 1000 | 2200 | 60 | Solide armatuur (IK10/IP66) met modules die individueel 360° geroteerd kunnen worden. Zeer hoge levensduur, uitgerust met kwaliteitsdrivers en performante ledchips, efficiëntie tot 150lm/W afhankelijk van type lens. Ingebouwde overspanningsbeveiliging. Bijzonder geschikt voor high-end toepassingen zoals sportvelden waar veel licht nodig is met een een minimum aan verblinding en lichtverstrooiing. Opties DALI dimbaar, aparte driverbox, valbeveiliging, louvre en lasertool voor precisie afstelling. | Luminaire solide (IK10/IP66) avec des modules pouvant être orientés individuellement sur 360°. Durée de vie très élevée, équipé de drivers et de puces LED haute performance, efficacité jusqu'à 150lm/W selon le type de lentille. Protection contre les surtensions intégrée. Particulièrement adapté aux applications haut de gamme telles que les terrains de sport où une grande quantité de lumière est nécessaire avec un minimum d'éblouissement et de dispersion de la lumière. Options : Driver DALI, driver box séparé, protection contre les chutes, grille et outil laser pour un réglage précis. | Solid luminaire (IK10/IP66) with modules that can be individually rotated 360°. Very high lifespan, equipped with quality drivers and high-performance LED chips, efficiency up to 150lm/W depending on lens type. Built-in overvoltage protection. Particularly suitable for high-end applications such as sports fields where a lot of light is required with minimum glare and light scattering. Options DALI dimmable, separate driver box, drop protection, louvre and laser tool for precision adjustment. | https://integratech.be/nl/producten/led-stralers/integrasports-3 | https://integratech.be/fr/produits/projecteurs-led/integrasports-3 | https://integratech.be/nl/producten/led-stralers/integrasports-3 | https://www.integratech.be/downloads/datasheets/ITSP31000602200-nl.pdf | https://www.integratech.be/downloads/datasheets/ITSP31000602200-fr.pdf | https://www.integratech.be/downloads/datasheets/ITSP31000602200-nl.pdf | https://integratech.be/downloads/photometric-data/ITSP3.zip | https://www.integratech.be/downloads/pics/ITSP31000.jpg | https://www.integratech.be/downloads/pics/maatschetsen/ITSP31000.jpg | W:\integra-tarief\ACCESS\pics\maatschetsen\itsp31000.jpg | 10 |  |  | -40~+50 | 100-277 | FALSE | FALSE | FALSE | 5 | inclusief driver | FALSE |  |  |  |  | > 100.000 | L80B50 | TRUE |  |  |  | 1
LED stralers | On order | A | ITSP3 | Integrasports 3 | ITSP31000603000 | ITSP3 1000W 60gr 3000K IP66 IK10 zwart | ITSP3 1000W 60gr 3000K IP66 IK10 noir | ITSP3 1000W 60gr 3000K IP66 IK10 black | st | 2938.4 | 143000 | 143 | 5404042501214 | 9405 42 10 00 |  | No | 90 | 0.0661 | 4.56 |  |  | 32.5 | 815 | 706 | 213 |  |  | 935 | 755 | 370 | 1 |  | IP66 | >0.95 | >70 | 1000 | 3000 | 60 | Solide armatuur (IK10/IP66) met modules die individueel 360° geroteerd kunnen worden. Zeer hoge levensduur, uitgerust met kwaliteitsdrivers en performante ledchips, efficiëntie tot 150lm/W afhankelijk van type lens. Ingebouwde overspanningsbeveiliging. Bijzonder geschikt voor high-end toepassingen zoals sportvelden waar veel licht nodig is met een een minimum aan verblinding en lichtverstrooiing. Opties DALI dimbaar, aparte driverbox, valbeveiliging, louvre en lasertool voor precisie afstelling. | Luminaire solide (IK10/IP66) avec des modules pouvant être orientés individuellement sur 360°. Durée de vie très élevée, équipé de drivers et de puces LED haute performance, efficacité jusqu'à 150lm/W selon le type de lentille. Protection contre les surtensions intégrée. Particulièrement adapté aux applications haut de gamme telles que les terrains de sport où une grande quantité de lumière est nécessaire avec un minimum d'éblouissement et de dispersion de la lumière. Options : Driver DALI, driver box séparé, protection contre les chutes, grille et outil laser pour un réglage précis. | Solid luminaire (IK10/IP66) with modules that can be individually rotated 360°. Very high lifespan, equipped with quality drivers and high-performance LED chips, efficiency up to 150lm/W depending on lens type. Built-in overvoltage protection. Particularly suitable for high-end applications such as sports fields where a lot of light is required with minimum glare and light scattering. Options DALI dimmable, separate driver box, drop protection, louvre and laser tool for precision adjustment. | https://integratech.be/nl/producten/led-stralers/integrasports-3 | https://integratech.be/fr/produits/projecteurs-led/integrasports-3 | https://integratech.be/nl/producten/led-stralers/integrasports-3 | https://www.integratech.be/downloads/datasheets/ITSP31000603000-nl.pdf | https://www.integratech.be/downloads/datasheets/ITSP31000603000-fr.pdf | https://www.integratech.be/downloads/datasheets/ITSP31000603000-nl.pdf | https://integratech.be/downloads/photometric-data/ITSP3.zip | https://www.integratech.be/downloads/pics/ITSP31000.jpg | https://www.integratech.be/downloads/pics/maatschetsen/ITSP31000.jpg | W:\integra-tarief\ACCESS\pics\maatschetsen\itsp31000.jpg | 10 |  |  | -40~+50 | 100-277 | FALSE | FALSE | FALSE | 5 | inclusief driver | FALSE |  |  |  |  | > 100.000 | L80B50 | TRUE |  |  |  | 1
LED stralers | On order | A | ITSP3 | Integrasports 3 | ITSP31000603000DA | ITSP3 1000W 60gr 3000K IP66 IK10 Dali zwart | ITSP3 1000W 60gr 3000K IP66 IK10 Dali noir | ITSP3 1000W 60gr 3000K IP66 IK10 Dali black | st | 3151.9 | 143000 | 143 | 5404042501368 | 9405 42 10 00 |  | No | 90 | 0.0661 | 4.56 |  |  | 32.5 | 815 | 706 | 213 |  |  | 935 | 755 | 370 | 1 |  | IP66 | >0.95 | >70 | 1000 | 3000 | 60 | Solide armatuur (IK10/IP66) met modules die individueel 360° geroteerd kunnen worden. Zeer hoge levensduur, uitgerust met kwaliteitsdrivers en performante ledchips, efficiëntie tot 150lm/W afhankelijk van type lens. Ingebouwde overspanningsbeveiliging. Bijzonder geschikt voor high-end toepassingen zoals sportvelden waar veel licht nodig is met een een minimum aan verblinding en lichtverstrooiing. Opties DALI dimbaar, aparte driverbox, valbeveiliging, louvre en lasertool voor precisie afstelling. | Luminaire solide (IK10/IP66) avec des modules pouvant être orientés individuellement sur 360°. Durée de vie très élevée, équipé de drivers et de puces LED haute performance, efficacité jusqu'à 150lm/W selon le type de lentille. Protection contre les surtensions intégrée. Particulièrement adapté aux applications haut de gamme telles que les terrains de sport où une grande quantité de lumière est nécessaire avec un minimum d'éblouissement et de dispersion de la lumière. Options : Driver DALI, driver box séparé, protection contre les chutes, grille et outil laser pour un réglage précis. | Solid luminaire (IK10/IP66) with modules that can be individually rotated 360°. Very high lifespan, equipped with quality drivers and high-performance LED chips, efficiency up to 150lm/W depending on lens type. Built-in overvoltage protection. Particularly suitable for high-end applications such as sports fields where a lot of light is required with minimum glare and light scattering. Options DALI dimmable, separate driver box, drop protection, louvre and laser tool for precision adjustment. | https://integratech.be/nl/producten/led-stralers/integrasports-3 | https://integratech.be/fr/produits/projecteurs-led/integrasports-3 | https://integratech.be/nl/producten/led-stralers/integrasports-3 | https://www.integratech.be/downloads/datasheets/ITSP31000603000DA-nl.pdf | https://www.integratech.be/downloads/datasheets/ITSP31000603000DA-fr.pdf | https://www.integratech.be/downloads/datasheets/ITSP31000603000DA-nl.pdf | https://integratech.be/downloads/photometric-data/ITSP3.zip | https://www.integratech.be/downloads/pics/ITSP31000.jpg | https://www.integratech.be/downloads/pics/maatschetsen/ITSP31000.jpg | W:\integra-tarief\ACCESS\pics\maatschetsen\itsp31000.jpg | 10 |  |  | -40~+50 | 100-277 | FALSE | FALSE | FALSE | 5 | inclusief driver | FALSE |  |  |  | DALI | > 100.000 | L80B50 | TRUE |  |  |  | 1
LED stralers | On order | A | ITSP3 | Integrasports 3 | ITSP31000603000DAGR | ITSP3 1000W 60gr 3000K IP66 IK10 Dali grijs | ITSP3 1000W 60gr 3000K IP66 IK10 Dali gris | ITSP3 1000W 60gr 3000K IP66 IK10 Dali grey | st | 3151.9 | 143000 | 143 | 5404042500460 | 9405 42 10 00 |  | No | 90 | 0.0661 | 4.56 |  |  | 32.5 | 815 | 706 | 213 |  |  | 935 | 755 | 370 | 1 |  | IP66 | >0.95 | >70 | 1000 | 3000 | 60 | Solide armatuur (IK10/IP66) met modules die individueel 360° geroteerd kunnen worden. Zeer hoge levensduur, uitgerust met kwaliteitsdrivers en performante ledchips, efficiëntie tot 150lm/W afhankelijk van type lens. Ingebouwde overspanningsbeveiliging. Bijzonder geschikt voor high-end toepassingen zoals sportvelden waar veel licht nodig is met een een minimum aan verblinding en lichtverstrooiing. Opties DALI dimbaar, aparte driverbox, valbeveiliging, louvre en lasertool voor precisie afstelling. | Luminaire solide (IK10/IP66) avec des modules pouvant être orientés individuellement sur 360°. Durée de vie très élevée, équipé de drivers et de puces LED haute performance, efficacité jusqu'à 150lm/W selon le type de lentille. Protection contre les surtensions intégrée. Particulièrement adapté aux applications haut de gamme telles que les terrains de sport où une grande quantité de lumière est nécessaire avec un minimum d'éblouissement et de dispersion de la lumière. Options : Driver DALI, driver box séparé, protection contre les chutes, grille et outil laser pour un réglage précis. | Solid luminaire (IK10/IP66) with modules that can be individually rotated 360°. Very high lifespan, equipped with quality drivers and high-performance LED chips, efficiency up to 150lm/W depending on lens type. Built-in overvoltage protection. Particularly suitable for high-end applications such as sports fields where a lot of light is required with minimum glare and light scattering. Options DALI dimmable, separate driver box, drop protection, louvre and laser tool for precision adjustment. | https://integratech.be/nl/producten/led-stralers/integrasports-3 | https://integratech.be/fr/produits/projecteurs-led/integrasports-3 | https://integratech.be/nl/producten/led-stralers/integrasports-3 | https://www.integratech.be/downloads/datasheets/ITSP31000603000DA-nl.pdf | https://www.integratech.be/downloads/datasheets/ITSP31000603000DA-fr.pdf | https://www.integratech.be/downloads/datasheets/ITSP31000603000DA-nl.pdf | https://integratech.be/downloads/photometric-data/ITSP3.zip | https://www.integratech.be/downloads/pics/ITSP31000.jpg | https://www.integratech.be/downloads/pics/maatschetsen/ITSP31000.jpg | W:\integra-tarief\ACCESS\pics\maatschetsen\itsp31000.jpg | 10 |  |  | -40~+50 | 100-277 | FALSE | FALSE | FALSE | 5 | inclusief driver | FALSE |  |  |  | DALI | > 100.000 | L80B50 | TRUE |  |  |  | 1
LED stralers | On order | A | ITSP3 | Integrasports 3 | ITSP31000603000GR | ITSP3 1000W 60gr 3000K IP66 IK10 grijs | ITSP3 1000W 60gr 3000K IP66 IK10 gris | ITSP3 1000W 60gr 3000K IP66 IK10 grey | st | 2938.4 | 143000 | 143 | 5404042500316 | 9405 42 10 00 |  | No | 90 | 0.0661 | 4.56 |  |  | 32.5 | 815 | 706 | 213 |  |  | 935 | 755 | 370 | 1 |  | IP66 | >0.95 | >70 | 1000 | 3000 | 60 | Solide armatuur (IK10/IP66) met modules die individueel 360° geroteerd kunnen worden. Zeer hoge levensduur, uitgerust met kwaliteitsdrivers en performante ledchips, efficiëntie tot 150lm/W afhankelijk van type lens. Ingebouwde overspanningsbeveiliging. Bijzonder geschikt voor high-end toepassingen zoals sportvelden waar veel licht nodig is met een een minimum aan verblinding en lichtverstrooiing. Opties DALI dimbaar, aparte driverbox, valbeveiliging, louvre en lasertool voor precisie afstelling. | Luminaire solide (IK10/IP66) avec des modules pouvant être orientés individuellement sur 360°. Durée de vie très élevée, équipé de drivers et de puces LED haute performance, efficacité jusqu'à 150lm/W selon le type de lentille. Protection contre les surtensions intégrée. Particulièrement adapté aux applications haut de gamme telles que les terrains de sport où une grande quantité de lumière est nécessaire avec un minimum d'éblouissement et de dispersion de la lumière. Options : Driver DALI, driver box séparé, protection contre les chutes, grille et outil laser pour un réglage précis. | Solid luminaire (IK10/IP66) with modules that can be individually rotated 360°. Very high lifespan, equipped with quality drivers and high-performance LED chips, efficiency up to 150lm/W depending on lens type. Built-in overvoltage protection. Particularly suitable for high-end applications such as sports fields where a lot of light is required with minimum glare and light scattering. Options DALI dimmable, separate driver box, drop protection, louvre and laser tool for precision adjustment. | https://integratech.be/nl/producten/led-stralers/integrasports-3 | https://integratech.be/fr/produits/projecteurs-led/integrasports-3 | https://integratech.be/nl/producten/led-stralers/integrasports-3 | https://www.integratech.be/downloads/datasheets/ITSP31000603000-nl.pdf | https://www.integratech.be/downloads/datasheets/ITSP31000603000-fr.pdf | https://www.integratech.be/downloads/datasheets/ITSP31000603000-nl.pdf | https://integratech.be/downloads/photometric-data/ITSP3.zip | https://www.integratech.be/downloads/pics/ITSP31000.jpg | https://www.integratech.be/downloads/pics/maatschetsen/ITSP31000.jpg | W:\integra-tarief\ACCESS\pics\maatschetsen\itsp31000.jpg | 10 |  |  | -40~+50 | 100-277 | FALSE | FALSE | FALSE | 5 | inclusief driver | FALSE |  |  |  |  | > 100.000 | L80B50 | TRUE |  |  |  | 1
LED stralers | On order | A | ITSP3 | Integrasports 3 | ITSP31000604000 | ITSP3 1000W 60gr 4000K IP66 IK10 zwart | ITSP3 1000W 60gr 4000K IP66 IK10 noir | ITSP3 1000W 60gr 4000K IP66 IK10 black | st | 2938.4 | 150000 | 150 | 5404042501221 | 9405 42 10 00 |  | No | 90 | 0.0661 | 4.56 |  |  | 32.5 | 815 | 706 | 213 |  |  | 935 | 755 | 370 | 1 |  | IP66 | >0.95 | >70 | 1000 | 4000 | 60 | Solide armatuur (IK10/IP66) met modules die individueel 360° geroteerd kunnen worden. Zeer hoge levensduur, uitgerust met kwaliteitsdrivers en performante ledchips, efficiëntie tot 150lm/W afhankelijk van type lens. Ingebouwde overspanningsbeveiliging. Bijzonder geschikt voor high-end toepassingen zoals sportvelden waar veel licht nodig is met een een minimum aan verblinding en lichtverstrooiing. Opties DALI dimbaar, aparte driverbox, valbeveiliging, louvre en lasertool voor precisie afstelling. | Luminaire solide (IK10/IP66) avec des modules pouvant être orientés individuellement sur 360°. Durée de vie très élevée, équipé de drivers et de puces LED haute performance, efficacité jusqu'à 150lm/W selon le type de lentille. Protection contre les surtensions intégrée. Particulièrement adapté aux applications haut de gamme telles que les terrains de sport où une grande quantité de lumière est nécessaire avec un minimum d'éblouissement et de dispersion de la lumière. Options : Driver DALI, driver box séparé, protection contre les chutes, grille et outil laser pour un réglage précis. | Solid luminaire (IK10/IP66) with modules that can be individually rotated 360°. Very high lifespan, equipped with quality drivers and high-performance LED chips, efficiency up to 150lm/W depending on lens type. Built-in overvoltage protection. Particularly suitable for high-end applications such as sports fields where a lot of light is required with minimum glare and light scattering. Options DALI dimmable, separate driver box, drop protection, louvre and laser tool for precision adjustment. | https://integratech.be/nl/producten/led-stralers/integrasports-3 | https://integratech.be/fr/produits/projecteurs-led/integrasports-3 | https://integratech.be/nl/producten/led-stralers/integrasports-3 | https://www.integratech.be/downloads/datasheets/ITSP31000604000-nl.pdf | https://www.integratech.be/downloads/datasheets/ITSP31000604000-fr.pdf | https://www.integratech.be/downloads/datasheets/ITSP31000604000-nl.pdf | https://integratech.be/downloads/photometric-data/ITSP3.zip | https://www.integratech.be/downloads/pics/ITSP31000.jpg | https://www.integratech.be/downloads/pics/maatschetsen/ITSP31000.jpg | W:\integra-tarief\ACCESS\pics\maatschetsen\itsp31000.jpg | 10 |  |  | -40~+50 | 100-277 | FALSE | FALSE | FALSE | 5 | inclusief driver | FALSE |  |  |  |  | > 100.000 | L80B50 | TRUE |  |  |  | 1
LED stralers | On order | A | ITSP3 | Integrasports 3 | ITSP31000604000DA | ITSP3 1000W 60gr 4000K IP66 IK10 Dali zwart | ITSP3 1000W 60gr 4000K IP66 IK10 Dali noir | ITSP3 1000W 60gr 4000K IP66 IK10 Dali black | st | 3151.9 | 150000 | 150 | 5404042501375 | 9405 42 10 00 |  | No | 90 | 0.0661 | 4.56 |  |  | 32.5 | 815 | 706 | 213 |  |  | 935 | 755 | 370 | 1 |  | IP66 | >0.95 | >70 | 1000 | 4000 | 60 | Solide armatuur (IK10/IP66) met modules die individueel 360° geroteerd kunnen worden. Zeer hoge levensduur, uitgerust met kwaliteitsdrivers en performante ledchips, efficiëntie tot 150lm/W afhankelijk van type lens. Ingebouwde overspanningsbeveiliging. Bijzonder geschikt voor high-end toepassingen zoals sportvelden waar veel licht nodig is met een een minimum aan verblinding en lichtverstrooiing. Opties DALI dimbaar, aparte driverbox, valbeveiliging, louvre en lasertool voor precisie afstelling. | Luminaire solide (IK10/IP66) avec des modules pouvant être orientés individuellement sur 360°. Durée de vie très élevée, équipé de drivers et de puces LED haute performance, efficacité jusqu'à 150lm/W selon le type de lentille. Protection contre les surtensions intégrée. Particulièrement adapté aux applications haut de gamme telles que les terrains de sport où une grande quantité de lumière est nécessaire avec un minimum d'éblouissement et de dispersion de la lumière. Options : Driver DALI, driver box séparé, protection contre les chutes, grille et outil laser pour un réglage précis. | Solid luminaire (IK10/IP66) with modules that can be individually rotated 360°. Very high lifespan, equipped with quality drivers and high-performance LED chips, efficiency up to 150lm/W depending on lens type. Built-in overvoltage protection. Particularly suitable for high-end applications such as sports fields where a lot of light is required with minimum glare and light scattering. Options DALI dimmable, separate driver box, drop protection, louvre and laser tool for precision adjustment. | https://integratech.be/nl/producten/led-stralers/integrasports-3 | https://integratech.be/fr/produits/projecteurs-led/integrasports-3 | https://integratech.be/nl/producten/led-stralers/integrasports-3 | https://www.integratech.be/downloads/datasheets/ITSP31000604000DA-nl.pdf | https://www.integratech.be/downloads/datasheets/ITSP31000604000DA-fr.pdf | https://www.integratech.be/downloads/datasheets/ITSP31000604000DA-nl.pdf | https://integratech.be/downloads/photometric-data/ITSP3.zip | https://www.integratech.be/downloads/pics/ITSP31000.jpg | https://www.integratech.be/downloads/pics/maatschetsen/ITSP31000.jpg | W:\integra-tarief\ACCESS\pics\maatschetsen\itsp31000.jpg | 10 |  |  | -40~+50 | 100-277 | FALSE | FALSE | FALSE | 5 | inclusief driver | FALSE |  |  |  | DALI | > 100.000 | L80B50 | TRUE |  |  |  | 1
LED stralers | On order | A | ITSP3 | Integrasports 3 | ITSP31000604000DAGR | ITSP3 1000W 60gr 4000K IP66 IK10 Dali grijs | ITSP3 1000W 60gr 4000K IP66 IK10 Dali gris | ITSP3 1000W 60gr 4000K IP66 IK10 Dali grey | st | 3151.9 | 150000 | 150 | 5404042500477 | 9405 42 10 00 |  | No | 90 | 0.0661 | 4.56 |  |  | 32.5 | 815 | 706 | 213 |  |  | 935 | 755 | 370 | 1 |  | IP66 | >0.95 | >70 | 1000 | 4000 | 60 | Solide armatuur (IK10/IP66) met modules die individueel 360° geroteerd kunnen worden. Zeer hoge levensduur, uitgerust met kwaliteitsdrivers en performante ledchips, efficiëntie tot 150lm/W afhankelijk van type lens. Ingebouwde overspanningsbeveiliging. Bijzonder geschikt voor high-end toepassingen zoals sportvelden waar veel licht nodig is met een een minimum aan verblinding en lichtverstrooiing. Opties DALI dimbaar, aparte driverbox, valbeveiliging, louvre en lasertool voor precisie afstelling. | Luminaire solide (IK10/IP66) avec des modules pouvant être orientés individuellement sur 360°. Durée de vie très élevée, équipé de drivers et de puces LED haute performance, efficacité jusqu'à 150lm/W selon le type de lentille. Protection contre les surtensions intégrée. Particulièrement adapté aux applications haut de gamme telles que les terrains de sport où une grande quantité de lumière est nécessaire avec un minimum d'éblouissement et de dispersion de la lumière. Options : Driver DALI, driver box séparé, protection contre les chutes, grille et outil laser pour un réglage précis. | Solid luminaire (IK10/IP66) with modules that can be individually rotated 360°. Very high lifespan, equipped with quality drivers and high-performance LED chips, efficiency up to 150lm/W depending on lens type. Built-in overvoltage protection. Particularly suitable for high-end applications such as sports fields where a lot of light is required with minimum glare and light scattering. Options DALI dimmable, separate driver box, drop protection, louvre and laser tool for precision adjustment. | https://integratech.be/nl/producten/led-stralers/integrasports-3 | https://integratech.be/fr/produits/projecteurs-led/integrasports-3 | https://integratech.be/nl/producten/led-stralers/integrasports-3 | https://www.integratech.be/downloads/datasheets/ITSP31000604000DA-nl.pdf | https://www.integratech.be/downloads/datasheets/ITSP31000604000DA-fr.pdf | https://www.integratech.be/downloads/datasheets/ITSP31000604000DA-nl.pdf | https://integratech.be/downloads/photometric-data/ITSP3.zip | https://www.integratech.be/downloads/pics/ITSP31000.jpg | https://www.integratech.be/downloads/pics/maatschetsen/ITSP31000.jpg | W:\integra-tarief\ACCESS\pics\maatschetsen\itsp31000.jpg | 10 |  |  | -40~+50 | 100-277 | FALSE | FALSE | FALSE | 5 | inclusief driver | FALSE |  |  |  | DALI | > 100.000 | L80B50 | TRUE |  |  |  | 1
LED stralers | On order | A | ITSP3 | Integrasports 3 | ITSP31000604000GR | ITSP3 1000W 60gr 4000K IP66 IK10 grijs | ITSP3 1000W 60gr 4000K IP66 IK10 gris | ITSP3 1000W 60gr 4000K IP66 IK10 grey | st | 2938.4 | 150000 | 150 | 5404042500323 | 9405 42 10 00 |  | No | 90 | 0.0661 | 4.56 |  |  | 32.5 | 815 | 706 | 213 |  |  | 935 | 755 | 370 | 1 |  | IP66 | >0.95 | >70 | 1000 | 4000 | 60 | Solide armatuur (IK10/IP66) met modules die individueel 360° geroteerd kunnen worden. Zeer hoge levensduur, uitgerust met kwaliteitsdrivers en performante ledchips, efficiëntie tot 150lm/W afhankelijk van type lens. Ingebouwde overspanningsbeveiliging. Bijzonder geschikt voor high-end toepassingen zoals sportvelden waar veel licht nodig is met een een minimum aan verblinding en lichtverstrooiing. Opties DALI dimbaar, aparte driverbox, valbeveiliging, louvre en lasertool voor precisie afstelling. | Luminaire solide (IK10/IP66) avec des modules pouvant être orientés individuellement sur 360°. Durée de vie très élevée, équipé de drivers et de puces LED haute performance, efficacité jusqu'à 150lm/W selon le type de lentille. Protection contre les surtensions intégrée. Particulièrement adapté aux applications haut de gamme telles que les terrains de sport où une grande quantité de lumière est nécessaire avec un minimum d'éblouissement et de dispersion de la lumière. Options : Driver DALI, driver box séparé, protection contre les chutes, grille et outil laser pour un réglage précis. | Solid luminaire (IK10/IP66) with modules that can be individually rotated 360°. Very high lifespan, equipped with quality drivers and high-performance LED chips, efficiency up to 150lm/W depending on lens type. Built-in overvoltage protection. Particularly suitable for high-end applications such as sports fields where a lot of light is required with minimum glare and light scattering. Options DALI dimmable, separate driver box, drop protection, louvre and laser tool for precision adjustment. | https://integratech.be/nl/producten/led-stralers/integrasports-3 | https://integratech.be/fr/produits/projecteurs-led/integrasports-3 | https://integratech.be/nl/producten/led-stralers/integrasports-3 | https://www.integratech.be/downloads/datasheets/ITSP31000604000-nl.pdf | https://www.integratech.be/downloads/datasheets/ITSP31000604000-fr.pdf | https://www.integratech.be/downloads/datasheets/ITSP31000604000-nl.pdf | https://integratech.be/downloads/photometric-data/ITSP3.zip | https://www.integratech.be/downloads/pics/ITSP31000.jpg | https://www.integratech.be/downloads/pics/maatschetsen/ITSP31000.jpg | W:\integra-tarief\ACCESS\pics\maatschetsen\itsp31000.jpg | 10 |  |  | -40~+50 | 100-277 | FALSE | FALSE | FALSE | 5 | inclusief driver | FALSE |  |  |  |  | > 100.000 | L80B50 | TRUE |  |  |  | 1
LED stralers | On order | A | ITSP3 | Integrasports 3 | ITSP31000AS2200 | ITSP3 1000W 117x34gr 2200K IP66 IK10 zwart | ITSP3 1000W 117x34gr 2200K IP66 IK10 noir | ITSP3 1000W 117x34gr 2200K IP66 IK10 black | st | 2938.4 | 117000 | 117 | 5404042501238 | 9405 42 10 00 |  | No | 90 | 0.0661 | 4.56 |  |  | 32.5 | 815 | 706 | 213 |  |  | 935 | 755 | 370 | 1 |  | IP66 | >0.95 | >70 | 1000 | 2200 | 117x34 | Solide armatuur (IK10/IP66) met modules die individueel 360° geroteerd kunnen worden. Zeer hoge levensduur, uitgerust met kwaliteitsdrivers en performante ledchips, efficiëntie tot 150lm/W afhankelijk van type lens. Ingebouwde overspanningsbeveiliging. Bijzonder geschikt voor high-end toepassingen zoals sportvelden waar veel licht nodig is met een een minimum aan verblinding en lichtverstrooiing. Opties DALI dimbaar, aparte driverbox, valbeveiliging, louvre en lasertool voor precisie afstelling. | Luminaire solide (IK10/IP66) avec des modules pouvant être orientés individuellement sur 360°. Durée de vie très élevée, équipé de drivers et de puces LED haute performance, efficacité jusqu'à 150lm/W selon le type de lentille. Protection contre les surtensions intégrée. Particulièrement adapté aux applications haut de gamme telles que les terrains de sport où une grande quantité de lumière est nécessaire avec un minimum d'éblouissement et de dispersion de la lumière. Options : Driver DALI, driver box séparé, protection contre les chutes, grille et outil laser pour un réglage précis. | Solid luminaire (IK10/IP66) with modules that can be individually rotated 360°. Very high lifespan, equipped with quality drivers and high-performance LED chips, efficiency up to 150lm/W depending on lens type. Built-in overvoltage protection. Particularly suitable for high-end applications such as sports fields where a lot of light is required with minimum glare and light scattering. Options DALI dimmable, separate driver box, drop protection, louvre and laser tool for precision adjustment. | https://integratech.be/nl/producten/led-stralers/integrasports-3 | https://integratech.be/fr/produits/projecteurs-led/integrasports-3 | https://integratech.be/nl/producten/led-stralers/integrasports-3 | https://www.integratech.be/downloads/datasheets/ITSP31000AS2200-nl.pdf | https://www.integratech.be/downloads/datasheets/ITSP31000AS2200-fr.pdf | https://www.integratech.be/downloads/datasheets/ITSP31000AS2200-nl.pdf | https://integratech.be/downloads/photometric-data/ITSP3.zip | https://www.integratech.be/downloads/pics/ITSP31000.jpg | https://www.integratech.be/downloads/pics/maatschetsen/ITSP31000.jpg | W:\integra-tarief\ACCESS\pics\maatschetsen\itsp31000.jpg | 10 |  |  | -40~+50 | 100-277 | FALSE | FALSE | FALSE | 5 | inclusief driver | FALSE |  |  |  |  | > 100.000 | L80B50 | TRUE |  |  |  | 1
LED stralers | On order | A | ITSP3 | Integrasports 3 | ITSP31000AS2200DA | ITSP3 1000W 117x34gr 2200K IP66 IK10 Dali zwart | ITSP3 1000W 117x34gr 2200K IP66 IK10 Dali noir | ITSP3 1000W 117x34gr 2200K IP66 IK10 Dali black | st | 3151.9 | 117000 | 117 | 5404042501382 | 9405 42 10 00 |  | No | 90 | 0.0661 | 4.56 |  |  | 32.5 | 815 | 706 | 213 |  |  | 935 | 755 | 370 | 1 |  | IP66 | >0.95 | >70 | 1000 | 2200 | 117x34 | Solide armatuur (IK10/IP66) met modules die individueel 360° geroteerd kunnen worden. Zeer hoge levensduur, uitgerust met kwaliteitsdrivers en performante ledchips, efficiëntie tot 150lm/W afhankelijk van type lens. Ingebouwde overspanningsbeveiliging. Bijzonder geschikt voor high-end toepassingen zoals sportvelden waar veel licht nodig is met een een minimum aan verblinding en lichtverstrooiing. Opties DALI dimbaar, aparte driverbox, valbeveiliging, louvre en lasertool voor precisie afstelling. | Luminaire solide (IK10/IP66) avec des modules pouvant être orientés individuellement sur 360°. Durée de vie très élevée, équipé de drivers et de puces LED haute performance, efficacité jusqu'à 150lm/W selon le type de lentille. Protection contre les surtensions intégrée. Particulièrement adapté aux applications haut de gamme telles que les terrains de sport où une grande quantité de lumière est nécessaire avec un minimum d'éblouissement et de dispersion de la lumière. Options : Driver DALI, driver box séparé, protection contre les chutes, grille et outil laser pour un réglage précis. | Solid luminaire (IK10/IP66) with modules that can be individually rotated 360°. Very high lifespan, equipped with quality drivers and high-performance LED chips, efficiency up to 150lm/W depending on lens type. Built-in overvoltage protection. Particularly suitable for high-end applications such as sports fields where a lot of light is required with minimum glare and light scattering. Options DALI dimmable, separate driver box, drop protection, louvre and laser tool for precision adjustment. | https://integratech.be/nl/producten/led-stralers/integrasports-3 | https://integratech.be/fr/produits/projecteurs-led/integrasports-3 | https://integratech.be/nl/producten/led-stralers/integrasports-3 | https://www.integratech.be/downloads/datasheets/ITSP31000AS2200DA-nl.pdf | https://www.integratech.be/downloads/datasheets/ITSP31000AS2200DA-fr.pdf | https://www.integratech.be/downloads/datasheets/ITSP31000AS2200DA-nl.pdf | https://integratech.be/downloads/photometric-data/ITSP3.zip | https://www.integratech.be/downloads/pics/ITSP31000.jpg | https://www.integratech.be/downloads/pics/maatschetsen/ITSP31000.jpg | W:\integra-tarief\ACCESS\pics\maatschetsen\itsp31000.jpg | 10 |  |  | -40~+50 | 100-277 | FALSE | FALSE | FALSE | 5 | inclusief driver | FALSE |  |  |  | DALI | > 100.000 | L80B50 | TRUE |  |  |  | 1
LED stralers | On order | A | ITSP3 | Integrasports 3 | ITSP31000AS2200DAGR | ITSP3 1000W 117x34gr 2200K IP66 IK10 Dali grijs | ITSP3 1000W 117x34gr 2200K IP66 IK10 Dali gris | ITSP3 1000W 117x34gr 2200K IP66 IK10 Dali grey | st | 3151.9 | 117000 | 117 | 5404042500484 | 9405 42 10 00 |  | No | 90 | 0.0661 | 4.56 |  |  | 32.5 | 815 | 706 | 213 |  |  | 935 | 755 | 370 | 1 |  | IP66 | >0.95 | >70 | 1000 | 2200 | 117x34 | Solide armatuur (IK10/IP66) met modules die individueel 360° geroteerd kunnen worden. Zeer hoge levensduur, uitgerust met kwaliteitsdrivers en performante ledchips, efficiëntie tot 150lm/W afhankelijk van type lens. Ingebouwde overspanningsbeveiliging. Bijzonder geschikt voor high-end toepassingen zoals sportvelden waar veel licht nodig is met een een minimum aan verblinding en lichtverstrooiing. Opties DALI dimbaar, aparte driverbox, valbeveiliging, louvre en lasertool voor precisie afstelling. | Luminaire solide (IK10/IP66) avec des modules pouvant être orientés individuellement sur 360°. Durée de vie très élevée, équipé de drivers et de puces LED haute performance, efficacité jusqu'à 150lm/W selon le type de lentille. Protection contre les surtensions intégrée. Particulièrement adapté aux applications haut de gamme telles que les terrains de sport où une grande quantité de lumière est nécessaire avec un minimum d'éblouissement et de dispersion de la lumière. Options : Driver DALI, driver box séparé, protection contre les chutes, grille et outil laser pour un réglage précis. | Solid luminaire (IK10/IP66) with modules that can be individually rotated 360°. Very high lifespan, equipped with quality drivers and high-performance LED chips, efficiency up to 150lm/W depending on lens type. Built-in overvoltage protection. Particularly suitable for high-end applications such as sports fields where a lot of light is required with minimum glare and light scattering. Options DALI dimmable, separate driver box, drop protection, louvre and laser tool for precision adjustment. | https://integratech.be/nl/producten/led-stralers/integrasports-3 | https://integratech.be/fr/produits/projecteurs-led/integrasports-3 | https://integratech.be/nl/producten/led-stralers/integrasports-3 | https://www.integratech.be/downloads/datasheets/ITSP31000AS2200DA-nl.pdf | https://www.integratech.be/downloads/datasheets/ITSP31000AS2200DA-fr.pdf | https://www.integratech.be/downloads/datasheets/ITSP31000AS2200DA-nl.pdf | https://integratech.be/downloads/photometric-data/ITSP3.zip | https://www.integratech.be/downloads/pics/ITSP31000.jpg | https://www.integratech.be/downloads/pics/maatschetsen/ITSP31000.jpg | W:\integra-tarief\ACCESS\pics\maatschetsen\itsp31000.jpg | 10 |  |  | -40~+50 | 100-277 | FALSE | FALSE | FALSE | 5 | inclusief driver | FALSE |  |  |  | DALI | > 100.000 | L80B50 | TRUE |  |  |  | 1
LED stralers | On order | A | ITSP3 | Integrasports 3 | ITSP31000AS2200GR | ITSP3 1000W 117x34gr 2200K IP66 IK10 grijs | ITSP3 1000W 117x34gr 2200K IP66 IK10 gris | ITSP3 1000W 117x34gr 2200K IP66 IK10 grey | st | 2938.4 | 117000 | 117 | 5404042500330 | 9405 42 10 00 |  | No | 90 | 0.0661 | 4.56 |  |  | 32.5 | 815 | 706 | 213 |  |  | 935 | 755 | 370 | 1 |  | IP66 | >0.95 | >70 | 1000 | 2200 | 117x34 | Solide armatuur (IK10/IP66) met modules die individueel 360° geroteerd kunnen worden. Zeer hoge levensduur, uitgerust met kwaliteitsdrivers en performante ledchips, efficiëntie tot 150lm/W afhankelijk van type lens. Ingebouwde overspanningsbeveiliging. Bijzonder geschikt voor high-end toepassingen zoals sportvelden waar veel licht nodig is met een een minimum aan verblinding en lichtverstrooiing. Opties DALI dimbaar, aparte driverbox, valbeveiliging, louvre en lasertool voor precisie afstelling. | Luminaire solide (IK10/IP66) avec des modules pouvant être orientés individuellement sur 360°. Durée de vie très élevée, équipé de drivers et de puces LED haute performance, efficacité jusqu'à 150lm/W selon le type de lentille. Protection contre les surtensions intégrée. Particulièrement adapté aux applications haut de gamme telles que les terrains de sport où une grande quantité de lumière est nécessaire avec un minimum d'éblouissement et de dispersion de la lumière. Options : Driver DALI, driver box séparé, protection contre les chutes, grille et outil laser pour un réglage précis. | Solid luminaire (IK10/IP66) with modules that can be individually rotated 360°. Very high lifespan, equipped with quality drivers and high-performance LED chips, efficiency up to 150lm/W depending on lens type. Built-in overvoltage protection. Particularly suitable for high-end applications such as sports fields where a lot of light is required with minimum glare and light scattering. Options DALI dimmable, separate driver box, drop protection, louvre and laser tool for precision adjustment. | https://integratech.be/nl/producten/led-stralers/integrasports-3 | https://integratech.be/fr/produits/projecteurs-led/integrasports-3 | https://integratech.be/nl/producten/led-stralers/integrasports-3 | https://www.integratech.be/downloads/datasheets/ITSP31000AS2200-nl.pdf | https://www.integratech.be/downloads/datasheets/ITSP31000AS2200-fr.pdf | https://www.integratech.be/downloads/datasheets/ITSP31000AS2200-nl.pdf | https://integratech.be/downloads/photometric-data/ITSP3.zip | https://www.integratech.be/downloads/pics/ITSP31000.jpg | https://www.integratech.be/downloads/pics/maatschetsen/ITSP31000.jpg | W:\integra-tarief\ACCESS\pics\maatschetsen\itsp31000.jpg | 10 |  |  | -40~+50 | 100-277 | FALSE | FALSE | FALSE | 5 | inclusief driver | FALSE |  |  |  |  | > 100.000 | L80B50 | TRUE |  |  |  | 1
LED stralers | On order | A | ITSP3 | Integrasports 3 | ITSP31000AS3000 | ITSP3 1000W 117x34gr 3000K IP66 IK10 zwart | ITSP3 1000W 117x34gr 3000K IP66 IK10 noir | ITSP3 1000W 117x34gr 3000K IP66 IK10 black | st | 2938.4 | 143000 | 143 | 5404042501245 | 9405 42 10 00 |  | No | 90 | 0.0661 | 4.56 |  |  | 32.5 | 815 | 706 | 213 |  |  | 935 | 755 | 370 | 1 |  | IP66 | >0.95 | >70 | 1000 | 3000 | 117x34 | Solide armatuur (IK10/IP66) met modules die individueel 360° geroteerd kunnen worden. Zeer hoge levensduur, uitgerust met kwaliteitsdrivers en performante ledchips, efficiëntie tot 150lm/W afhankelijk van type lens. Ingebouwde overspanningsbeveiliging. Bijzonder geschikt voor high-end toepassingen zoals sportvelden waar veel licht nodig is met een een minimum aan verblinding en lichtverstrooiing. Opties DALI dimbaar, aparte driverbox, valbeveiliging, louvre en lasertool voor precisie afstelling. | Luminaire solide (IK10/IP66) avec des modules pouvant être orientés individuellement sur 360°. Durée de vie très élevée, équipé de drivers et de puces LED haute performance, efficacité jusqu'à 150lm/W selon le type de lentille. Protection contre les surtensions intégrée. Particulièrement adapté aux applications haut de gamme telles que les terrains de sport où une grande quantité de lumière est nécessaire avec un minimum d'éblouissement et de dispersion de la lumière. Options : Driver DALI, driver box séparé, protection contre les chutes, grille et outil laser pour un réglage précis. | Solid luminaire (IK10/IP66) with modules that can be individually rotated 360°. Very high lifespan, equipped with quality drivers and high-performance LED chips, efficiency up to 150lm/W depending on lens type. Built-in overvoltage protection. Particularly suitable for high-end applications such as sports fields where a lot of light is required with minimum glare and light scattering. Options DALI dimmable, separate driver box, drop protection, louvre and laser tool for precision adjustment. | https://integratech.be/nl/producten/led-stralers/integrasports-3 | https://integratech.be/fr/produits/projecteurs-led/integrasports-3 | https://integratech.be/nl/producten/led-stralers/integrasports-3 | https://www.integratech.be/downloads/datasheets/ITSP31000AS3000-nl.pdf | https://www.integratech.be/downloads/datasheets/ITSP31000AS3000-fr.pdf | https://www.integratech.be/downloads/datasheets/ITSP31000AS3000-nl.pdf | https://integratech.be/downloads/photometric-data/ITSP3.zip | https://www.integratech.be/downloads/pics/ITSP31000.jpg | https://www.integratech.be/downloads/pics/maatschetsen/ITSP31000.jpg | W:\integra-tarief\ACCESS\pics\maatschetsen\itsp31000.jpg | 10 |  |  | -40~+50 | 100-277 | FALSE | FALSE | FALSE | 5 | inclusief driver | FALSE |  |  |  |  | > 100.000 | L80B50 | TRUE |  |  |  | 1
LED stralers | On order | A | ITSP3 | Integrasports 3 | ITSP31000AS3000DA | ITSP3 1000W 117x34gr 3000K IP66 IK10 Dali zwart | ITSP3 1000W 117x34gr 3000K IP66 IK10 Dali noir | ITSP3 1000W 117x34gr 3000K IP66 IK10 Dali black | st | 3151.9 | 143000 | 143 | 5404042501399 | 9405 42 10 00 |  | No | 90 | 0.0661 | 4.56 |  |  | 32.5 | 815 | 706 | 213 |  |  | 935 | 755 | 370 | 1 |  | IP66 | >0.95 | >70 | 1000 | 3000 | 117x34 | Solide armatuur (IK10/IP66) met modules die individueel 360° geroteerd kunnen worden. Zeer hoge levensduur, uitgerust met kwaliteitsdrivers en performante ledchips, efficiëntie tot 150lm/W afhankelijk van type lens. Ingebouwde overspanningsbeveiliging. Bijzonder geschikt voor high-end toepassingen zoals sportvelden waar veel licht nodig is met een een minimum aan verblinding en lichtverstrooiing. Opties DALI dimbaar, aparte driverbox, valbeveiliging, louvre en lasertool voor precisie afstelling. | Luminaire solide (IK10/IP66) avec des modules pouvant être orientés individuellement sur 360°. Durée de vie très élevée, équipé de drivers et de puces LED haute performance, efficacité jusqu'à 150lm/W selon le type de lentille. Protection contre les surtensions intégrée. Particulièrement adapté aux applications haut de gamme telles que les terrains de sport où une grande quantité de lumière est nécessaire avec un minimum d'éblouissement et de dispersion de la lumière. Options : Driver DALI, driver box séparé, protection contre les chutes, grille et outil laser pour un réglage précis. | Solid luminaire (IK10/IP66) with modules that can be individually rotated 360°. Very high lifespan, equipped with quality drivers and high-performance LED chips, efficiency up to 150lm/W depending on lens type. Built-in overvoltage protection. Particularly suitable for high-end applications such as sports fields where a lot of light is required with minimum glare and light scattering. Options DALI dimmable, separate driver box, drop protection, louvre and laser tool for precision adjustment. | https://integratech.be/nl/producten/led-stralers/integrasports-3 | https://integratech.be/fr/produits/projecteurs-led/integrasports-3 | https://integratech.be/nl/producten/led-stralers/integrasports-3 | https://www.integratech.be/downloads/datasheets/ITSP31000AS3000DA-nl.pdf | https://www.integratech.be/downloads/datasheets/ITSP31000AS3000DA-fr.pdf | https://www.integratech.be/downloads/datasheets/ITSP31000AS3000DA-nl.pdf | https://integratech.be/downloads/photometric-data/ITSP3.zip | https://www.integratech.be/downloads/pics/ITSP31000.jpg | https://www.integratech.be/downloads/pics/maatschetsen/ITSP31000.jpg | W:\integra-tarief\ACCESS\pics\maatschetsen\itsp31000.jpg | 10 |  |  | -40~+50 | 100-277 | FALSE | FALSE | FALSE | 5 | inclusief driver | FALSE |  |  |  | DALI | > 100.000 | L80B50 | TRUE |  |  |  | 1
LED stralers | On order | A | ITSP3 | Integrasports 3 | ITSP31000AS3000DAGR | ITSP3 1000W 117x34gr 3000K IP66 IK10 Dali grijs | ITSP3 1000W 117x34gr 3000K IP66 IK10 Dali gris | ITSP3 1000W 117x34gr 3000K IP66 IK10 Dali grey | st | 3151.9 | 143000 | 143 | 5404042500491 | 9405 42 10 00 |  | No | 90 | 0.0661 | 4.56 |  |  | 32.5 | 815 | 706 | 213 |  |  | 935 | 755 | 370 | 1 |  | IP66 | >0.95 | >70 | 1000 | 3000 | 117x34 | Solide armatuur (IK10/IP66) met modules die individueel 360° geroteerd kunnen worden. Zeer hoge levensduur, uitgerust met kwaliteitsdrivers en performante ledchips, efficiëntie tot 150lm/W afhankelijk van type lens. Ingebouwde overspanningsbeveiliging. Bijzonder geschikt voor high-end toepassingen zoals sportvelden waar veel licht nodig is met een een minimum aan verblinding en lichtverstrooiing. Opties DALI dimbaar, aparte driverbox, valbeveiliging, louvre en lasertool voor precisie afstelling. | Luminaire solide (IK10/IP66) avec des modules pouvant être orientés individuellement sur 360°. Durée de vie très élevée, équipé de drivers et de puces LED haute performance, efficacité jusqu'à 150lm/W selon le type de lentille. Protection contre les surtensions intégrée. Particulièrement adapté aux applications haut de gamme telles que les terrains de sport où une grande quantité de lumière est nécessaire avec un minimum d'éblouissement et de dispersion de la lumière. Options : Driver DALI, driver box séparé, protection contre les chutes, grille et outil laser pour un réglage précis. | Solid luminaire (IK10/IP66) with modules that can be individually rotated 360°. Very high lifespan, equipped with quality drivers and high-performance LED chips, efficiency up to 150lm/W depending on lens type. Built-in overvoltage protection. Particularly suitable for high-end applications such as sports fields where a lot of light is required with minimum glare and light scattering. Options DALI dimmable, separate driver box, drop protection, louvre and laser tool for precision adjustment. | https://integratech.be/nl/producten/led-stralers/integrasports-3 | https://integratech.be/fr/produits/projecteurs-led/integrasports-3 | https://integratech.be/nl/producten/led-stralers/integrasports-3 | https://www.integratech.be/downloads/datasheets/ITSP31000AS3000DA-nl.pdf | https://www.integratech.be/downloads/datasheets/ITSP31000AS3000DA-fr.pdf | https://www.integratech.be/downloads/datasheets/ITSP31000AS3000DA-nl.pdf | https://integratech.be/downloads/photometric-data/ITSP3.zip | https://www.integratech.be/downloads/pics/ITSP31000.jpg | https://www.integratech.be/downloads/pics/maatschetsen/ITSP31000.jpg | W:\integra-tarief\ACCESS\pics\maatschetsen\itsp31000.jpg | 10 |  |  | -40~+50 | 100-277 | FALSE | FALSE | FALSE | 5 | inclusief driver | FALSE |  |  |  | DALI | > 100.000 | L80B50 | TRUE |  |  |  | 1
LED stralers | On order | A | ITSP3 | Integrasports 3 | ITSP31000AS3000GR | ITSP3 1000W 117x34gr 3000K IP66 IK10 grijs | ITSP3 1000W 117x34gr 3000K IP66 IK10 gris | ITSP3 1000W 117x34gr 3000K IP66 IK10 grey | st | 2938.4 | 143000 | 143 | 5404042500347 | 9405 42 10 00 |  | No | 90 | 0.0661 | 4.56 |  |  | 32.5 | 815 | 706 | 213 |  |  | 935 | 755 | 370 | 1 |  | IP66 | >0.95 | >70 | 1000 | 3000 | 117x34 | Solide armatuur (IK10/IP66) met modules die individueel 360° geroteerd kunnen worden. Zeer hoge levensduur, uitgerust met kwaliteitsdrivers en performante ledchips, efficiëntie tot 150lm/W afhankelijk van type lens. Ingebouwde overspanningsbeveiliging. Bijzonder geschikt voor high-end toepassingen zoals sportvelden waar veel licht nodig is met een een minimum aan verblinding en lichtverstrooiing. Opties DALI dimbaar, aparte driverbox, valbeveiliging, louvre en lasertool voor precisie afstelling. | Luminaire solide (IK10/IP66) avec des modules pouvant être orientés individuellement sur 360°. Durée de vie très élevée, équipé de drivers et de puces LED haute performance, efficacité jusqu'à 150lm/W selon le type de lentille. Protection contre les surtensions intégrée. Particulièrement adapté aux applications haut de gamme telles que les terrains de sport où une grande quantité de lumière est nécessaire avec un minimum d'éblouissement et de dispersion de la lumière. Options : Driver DALI, driver box séparé, protection contre les chutes, grille et outil laser pour un réglage précis. | Solid luminaire (IK10/IP66) with modules that can be individually rotated 360°. Very high lifespan, equipped with quality drivers and high-performance LED chips, efficiency up to 150lm/W depending on lens type. Built-in overvoltage protection. Particularly suitable for high-end applications such as sports fields where a lot of light is required with minimum glare and light scattering. Options DALI dimmable, separate driver box, drop protection, louvre and laser tool for precision adjustment. | https://integratech.be/nl/producten/led-stralers/integrasports-3 | https://integratech.be/fr/produits/projecteurs-led/integrasports-3 | https://integratech.be/nl/producten/led-stralers/integrasports-3 | https://www.integratech.be/downloads/datasheets/ITSP31000AS3000-nl.pdf | https://www.integratech.be/downloads/datasheets/ITSP31000AS3000-fr.pdf | https://www.integratech.be/downloads/datasheets/ITSP31000AS3000-nl.pdf | https://integratech.be/downloads/photometric-data/ITSP3.zip | https://www.integratech.be/downloads/pics/ITSP31000.jpg | https://www.integratech.be/downloads/pics/maatschetsen/ITSP31000.jpg | W:\integra-tarief\ACCESS\pics\maatschetsen\itsp31000.jpg | 10 |  |  | -40~+50 | 100-277 | FALSE | FALSE | FALSE | 5 | inclusief driver | FALSE |  |  |  |  | > 100.000 | L80B50 | TRUE |  |  |  | 1
LED stralers | On order | A | ITSP3 | Integrasports 3 | ITSP31000AS4000 | ITSP3 1000W 117x34gr 4000K IP66 IK10 zwart | ITSP3 1000W 117x34gr 4000K IP66 IK10 noir | ITSP3 1000W 117x34gr 4000K IP66 IK10 black | st | 2938.4 | 150000 | 150 | 5404042501252 | 9405 42 10 00 |  | No | 90 | 0.0661 | 4.56 |  |  | 32.5 | 815 | 706 | 213 |  |  | 935 | 755 | 370 | 1 |  | IP66 | >0.95 | >70 | 1000 | 4000 | 117x34 | Solide armatuur (IK10/IP66) met modules die individueel 360° geroteerd kunnen worden. Zeer hoge levensduur, uitgerust met kwaliteitsdrivers en performante ledchips, efficiëntie tot 150lm/W afhankelijk van type lens. Ingebouwde overspanningsbeveiliging. Bijzonder geschikt voor high-end toepassingen zoals sportvelden waar veel licht nodig is met een een minimum aan verblinding en lichtverstrooiing. Opties DALI dimbaar, aparte driverbox, valbeveiliging, louvre en lasertool voor precisie afstelling. | Luminaire solide (IK10/IP66) avec des modules pouvant être orientés individuellement sur 360°. Durée de vie très élevée, équipé de drivers et de puces LED haute performance, efficacité jusqu'à 150lm/W selon le type de lentille. Protection contre les surtensions intégrée. Particulièrement adapté aux applications haut de gamme telles que les terrains de sport où une grande quantité de lumière est nécessaire avec un minimum d'éblouissement et de dispersion de la lumière. Options : Driver DALI, driver box séparé, protection contre les chutes, grille et outil laser pour un réglage précis. | Solid luminaire (IK10/IP66) with modules that can be individually rotated 360°. Very high lifespan, equipped with quality drivers and high-performance LED chips, efficiency up to 150lm/W depending on lens type. Built-in overvoltage protection. Particularly suitable for high-end applications such as sports fields where a lot of light is required with minimum glare and light scattering. Options DALI dimmable, separate driver box, drop protection, louvre and laser tool for precision adjustment. | https://integratech.be/nl/producten/led-stralers/integrasports-3 | https://integratech.be/fr/produits/projecteurs-led/integrasports-3 | https://integratech.be/nl/producten/led-stralers/integrasports-3 | https://www.integratech.be/downloads/datasheets/ITSP31000AS4000-nl.pdf | https://www.integratech.be/downloads/datasheets/ITSP31000AS4000-fr.pdf | https://www.integratech.be/downloads/datasheets/ITSP31000AS4000-nl.pdf | https://integratech.be/downloads/photometric-data/ITSP3.zip | https://www.integratech.be/downloads/pics/ITSP31000.jpg | https://www.integratech.be/downloads/pics/maatschetsen/ITSP31000.jpg | W:\integra-tarief\ACCESS\pics\maatschetsen\itsp31000.jpg | 10 |  |  | -40~+50 | 100-277 | FALSE | FALSE | FALSE | 5 | inclusief driver | FALSE |  |  |  |  | > 100.000 | L80B50 | TRUE |  |  |  | 1
LED stralers | On order | A | ITSP3 | Integrasports 3 | ITSP31000AS4000DA | ITSP3 1000W 117x34gr 4000K IP66 IK10 Dali zwart | ITSP3 1000W 117x34gr 4000K IP66 IK10 Dali noir | ITSP3 1000W 117x34gr 4000K IP66 IK10 Dali black | st | 3151.9 | 150000 | 150 | 5404042501405 | 9405 42 10 00 |  | No | 90 | 0.0661 | 4.56 |  |  | 32.5 | 815 | 706 | 213 |  |  | 935 | 755 | 370 | 1 |  | IP66 | >0.95 | >70 | 1000 | 4000 | 117x34 | Solide armatuur (IK10/IP66) met modules die individueel 360° geroteerd kunnen worden. Zeer hoge levensduur, uitgerust met kwaliteitsdrivers en performante ledchips, efficiëntie tot 150lm/W afhankelijk van type lens. Ingebouwde overspanningsbeveiliging. Bijzonder geschikt voor high-end toepassingen zoals sportvelden waar veel licht nodig is met een een minimum aan verblinding en lichtverstrooiing. Opties DALI dimbaar, aparte driverbox, valbeveiliging, louvre en lasertool voor precisie afstelling. | Luminaire solide (IK10/IP66) avec des modules pouvant être orientés individuellement sur 360°. Durée de vie très élevée, équipé de drivers et de puces LED haute performance, efficacité jusqu'à 150lm/W selon le type de lentille. Protection contre les surtensions intégrée. Particulièrement adapté aux applications haut de gamme telles que les terrains de sport où une grande quantité de lumière est nécessaire avec un minimum d'éblouissement et de dispersion de la lumière. Options : Driver DALI, driver box séparé, protection contre les chutes, grille et outil laser pour un réglage précis. | Solid luminaire (IK10/IP66) with modules that can be individually rotated 360°. Very high lifespan, equipped with quality drivers and high-performance LED chips, efficiency up to 150lm/W depending on lens type. Built-in overvoltage protection. Particularly suitable for high-end applications such as sports fields where a lot of light is required with minimum glare and light scattering. Options DALI dimmable, separate driver box, drop protection, louvre and laser tool for precision adjustment. | https://integratech.be/nl/producten/led-stralers/integrasports-3 | https://integratech.be/fr/produits/projecteurs-led/integrasports-3 | https://integratech.be/nl/producten/led-stralers/integrasports-3 | https://www.integratech.be/downloads/datasheets/ITSP31000AS4000DA-nl.pdf | https://www.integratech.be/downloads/datasheets/ITSP31000AS4000DA-fr.pdf | https://www.integratech.be/downloads/datasheets/ITSP31000AS4000DA-nl.pdf | https://integratech.be/downloads/photometric-data/ITSP3.zip | https://www.integratech.be/downloads/pics/ITSP31000.jpg | https://www.integratech.be/downloads/pics/maatschetsen/ITSP31000.jpg | W:\integra-tarief\ACCESS\pics\maatschetsen\itsp31000.jpg | 10 |  |  | -40~+50 | 100-277 | FALSE | FALSE | FALSE | 5 | inclusief driver | FALSE |  |  |  | DALI | > 100.000 | L80B50 | TRUE |  |  |  | 1
LED stralers | On order | A | ITSP3 | Integrasports 3 | ITSP31000AS4000DAGR | ITSP3 1000W 117x34gr 4000K IP66 IK10 Dali grijs | ITSP3 1000W 117x34gr 4000K IP66 IK10 Dali gris | ITSP3 1000W 117x34gr 4000K IP66 IK10 Dali grey | st | 3151.9 | 150000 | 150 | 5404042500507 | 9405 42 10 00 |  | No | 90 | 0.0661 | 4.56 |  |  | 32.5 | 815 | 706 | 213 |  |  | 935 | 755 | 370 | 1 |  | IP66 | >0.95 | >70 | 1000 | 4000 | 117x34 | Solide armatuur (IK10/IP66) met modules die individueel 360° geroteerd kunnen worden. Zeer hoge levensduur, uitgerust met kwaliteitsdrivers en performante ledchips, efficiëntie tot 150lm/W afhankelijk van type lens. Ingebouwde overspanningsbeveiliging. Bijzonder geschikt voor high-end toepassingen zoals sportvelden waar veel licht nodig is met een een minimum aan verblinding en lichtverstrooiing. Opties DALI dimbaar, aparte driverbox, valbeveiliging, louvre en lasertool voor precisie afstelling. | Luminaire solide (IK10/IP66) avec des modules pouvant être orientés individuellement sur 360°. Durée de vie très élevée, équipé de drivers et de puces LED haute performance, efficacité jusqu'à 150lm/W selon le type de lentille. Protection contre les surtensions intégrée. Particulièrement adapté aux applications haut de gamme telles que les terrains de sport où une grande quantité de lumière est nécessaire avec un minimum d'éblouissement et de dispersion de la lumière. Options : Driver DALI, driver box séparé, protection contre les chutes, grille et outil laser pour un réglage précis. | Solid luminaire (IK10/IP66) with modules that can be individually rotated 360°. Very high lifespan, equipped with quality drivers and high-performance LED chips, efficiency up to 150lm/W depending on lens type. Built-in overvoltage protection. Particularly suitable for high-end applications such as sports fields where a lot of light is required with minimum glare and light scattering. Options DALI dimmable, separate driver box, drop protection, louvre and laser tool for precision adjustment. | https://integratech.be/nl/producten/led-stralers/integrasports-3 | https://integratech.be/fr/produits/projecteurs-led/integrasports-3 | https://integratech.be/nl/producten/led-stralers/integrasports-3 | https://www.integratech.be/downloads/datasheets/ITSP31000AS4000DA-nl.pdf | https://www.integratech.be/downloads/datasheets/ITSP31000AS4000DA-fr.pdf | https://www.integratech.be/downloads/datasheets/ITSP31000AS4000DA-nl.pdf | https://integratech.be/downloads/photometric-data/ITSP3.zip | https://www.integratech.be/downloads/pics/ITSP31000.jpg | https://www.integratech.be/downloads/pics/maatschetsen/ITSP31000.jpg | W:\integra-tarief\ACCESS\pics\maatschetsen\itsp31000.jpg | 10 |  |  | -40~+50 | 100-277 | FALSE | FALSE | FALSE | 5 | inclusief driver | FALSE |  |  |  | DALI | > 100.000 | L80B50 | TRUE |  |  |  | 1
LED stralers | On order | A | ITSP3 | Integrasports 3 | ITSP31000AS4000GR | ITSP3 1000W 117x34gr 4000K IP66 IK10 grijs | ITSP3 1000W 117x34gr 4000K IP66 IK10 gris | ITSP3 1000W 117x34gr 4000K IP66 IK10 grey | st | 2938.4 | 150000 | 150 | 5404042500354 | 9405 42 10 00 |  | No | 90 | 0.0661 | 4.56 |  |  | 32.5 | 815 | 706 | 213 |  |  | 935 | 755 | 370 | 1 |  | IP66 | >0.95 | >70 | 1000 | 4000 | 117x34 | Solide armatuur (IK10/IP66) met modules die individueel 360° geroteerd kunnen worden. Zeer hoge levensduur, uitgerust met kwaliteitsdrivers en performante ledchips, efficiëntie tot 150lm/W afhankelijk van type lens. Ingebouwde overspanningsbeveiliging. Bijzonder geschikt voor high-end toepassingen zoals sportvelden waar veel licht nodig is met een een minimum aan verblinding en lichtverstrooiing. Opties DALI dimbaar, aparte driverbox, valbeveiliging, louvre en lasertool voor precisie afstelling. | Luminaire solide (IK10/IP66) avec des modules pouvant être orientés individuellement sur 360°. Durée de vie très élevée, équipé de drivers et de puces LED haute performance, efficacité jusqu'à 150lm/W selon le type de lentille. Protection contre les surtensions intégrée. Particulièrement adapté aux applications haut de gamme telles que les terrains de sport où une grande quantité de lumière est nécessaire avec un minimum d'éblouissement et de dispersion de la lumière. Options : Driver DALI, driver box séparé, protection contre les chutes, grille et outil laser pour un réglage précis. | Solid luminaire (IK10/IP66) with modules that can be individually rotated 360°. Very high lifespan, equipped with quality drivers and high-performance LED chips, efficiency up to 150lm/W depending on lens type. Built-in overvoltage protection. Particularly suitable for high-end applications such as sports fields where a lot of light is required with minimum glare and light scattering. Options DALI dimmable, separate driver box, drop protection, louvre and laser tool for precision adjustment. | https://integratech.be/nl/producten/led-stralers/integrasports-3 | https://integratech.be/fr/produits/projecteurs-led/integrasports-3 | https://integratech.be/nl/producten/led-stralers/integrasports-3 | https://www.integratech.be/downloads/datasheets/ITSP31000AS4000-nl.pdf | https://www.integratech.be/downloads/datasheets/ITSP31000AS4000-fr.pdf | https://www.integratech.be/downloads/datasheets/ITSP31000AS4000-nl.pdf | https://integratech.be/downloads/photometric-data/ITSP3.zip | https://www.integratech.be/downloads/pics/ITSP31000.jpg | https://www.integratech.be/downloads/pics/maatschetsen/ITSP31000.jpg | W:\integra-tarief\ACCESS\pics\maatschetsen\itsp31000.jpg | 10 |  |  | -40~+50 | 100-277 | FALSE | FALSE | FALSE | 5 | inclusief driver | FALSE |  |  |  |  | > 100.000 | L80B50 | TRUE |  |  |  | 1
LED stralers | On order | A | ITSP3 | Integrasports 3 | ITSP31500102200 | ITSP3 1500W 10gr 2200K IP66 IK10 zwart | ITSP3 1500W 10gr 2200K IP66 IK10 noir | ITSP3 1500W 10gr 2200K IP66 IK10 black | st | 5413.3 | 129000 | 86 | 5404042501412 | 9405 42 10 00 |  | No | 90 | 0.0661 | 4.56 |  |  | 54 | 917 | 815 | 213 |  |  | 970 | 940 | 370 | 1 |  | IP66 | >0.95 | >70 | 1500 | 2200 | 10 | Solide armatuur (IK10/IP66) met modules die individueel 360° geroteerd kunnen worden. Zeer hoge levensduur, uitgerust met kwaliteitsdrivers en performante ledchips, efficiëntie tot 150lm/W afhankelijk van type lens. Ingebouwde overspanningsbeveiliging. Bijzonder geschikt voor high-end toepassingen zoals sportvelden waar veel licht nodig is met een een minimum aan verblinding en lichtverstrooiing. Opties DALI dimbaar, aparte driverbox, valbeveiliging, louvre en lasertool voor precisie afstelling. | Luminaire solide (IK10/IP66) avec des modules pouvant être orientés individuellement sur 360°. Durée de vie très élevée, équipé de drivers et de puces LED haute performance, efficacité jusqu'à 150lm/W selon le type de lentille. Protection contre les surtensions intégrée. Particulièrement adapté aux applications haut de gamme telles que les terrains de sport où une grande quantité de lumière est nécessaire avec un minimum d'éblouissement et de dispersion de la lumière. Options : Driver DALI, driver box séparé, protection contre les chutes, grille et outil laser pour un réglage précis. | Solid luminaire (IK10/IP66) with modules that can be individually rotated 360°. Very high lifespan, equipped with quality drivers and high-performance LED chips, efficiency up to 150lm/W depending on lens type. Built-in overvoltage protection. Particularly suitable for high-end applications such as sports fields where a lot of light is required with minimum glare and light scattering. Options DALI dimmable, separate driver box, drop protection, louvre and laser tool for precision adjustment. | https://integratech.be/nl/producten/led-stralers/integrasports-3 | https://integratech.be/fr/produits/projecteurs-led/integrasports-3 | https://integratech.be/nl/producten/led-stralers/integrasports-3 | https://www.integratech.be/downloads/datasheets/ITSP3-nl.pdf | https://www.integratech.be/downloads/datasheets/ITSP3-fr.pdf | https://www.integratech.be/downloads/datasheets/ITSP3-nl.pdf | https://integratech.be/downloads/photometric-data/ITSP3.zip | https://www.integratech.be/downloads/pics/ITSP31500.jpg | https://www.integratech.be/downloads/pics/maatschetsen/ITSP31500.jpg | W:\integra-tarief\ACCESS\pics\maatschetsen\itsp31500.jpg | 10 |  |  | -40~+50 | 100-277 | FALSE | FALSE | FALSE | 5 | inclusief driver | FALSE |  |  |  |  | > 100.000 | L80B50 | TRUE |  |  |  | 1
LED stralers | On order | A | ITSP3 | Integrasports 3 | ITSP31500102200DA | ITSP3 1500W 10gr 2200K IP66 IK10 Dali zwart | ITSP3 1500W 10gr 2200K IP66 IK10 Dali noir | ITSP3 1500W 10gr 2200K IP66 IK10 Dali black | st | 5779 | 129000 | 86 | 5404042501566 | 9405 42 10 00 |  | No | 90 | 0.0661 | 4.56 |  |  | 54 | 917 | 815 | 213 |  |  | 970 | 940 | 370 | 1 |  | IP66 | >0.95 | >70 | 1500 | 2200 | 10 | Solide armatuur (IK10/IP66) met modules die individueel 360° geroteerd kunnen worden. Zeer hoge levensduur, uitgerust met kwaliteitsdrivers en performante ledchips, efficiëntie tot 150lm/W afhankelijk van type lens. Ingebouwde overspanningsbeveiliging. Bijzonder geschikt voor high-end toepassingen zoals sportvelden waar veel licht nodig is met een een minimum aan verblinding en lichtverstrooiing. Opties DALI dimbaar, aparte driverbox, valbeveiliging, louvre en lasertool voor precisie afstelling. | Luminaire solide (IK10/IP66) avec des modules pouvant être orientés individuellement sur 360°. Durée de vie très élevée, équipé de drivers et de puces LED haute performance, efficacité jusqu'à 150lm/W selon le type de lentille. Protection contre les surtensions intégrée. Particulièrement adapté aux applications haut de gamme telles que les terrains de sport où une grande quantité de lumière est nécessaire avec un minimum d'éblouissement et de dispersion de la lumière. Options : Driver DALI, driver box séparé, protection contre les chutes, grille et outil laser pour un réglage précis. | Solid luminaire (IK10/IP66) with modules that can be individually rotated 360°. Very high lifespan, equipped with quality drivers and high-performance LED chips, efficiency up to 150lm/W depending on lens type. Built-in overvoltage protection. Particularly suitable for high-end applications such as sports fields where a lot of light is required with minimum glare and light scattering. Options DALI dimmable, separate driver box, drop protection, louvre and laser tool for precision adjustment. | https://integratech.be/nl/producten/led-stralers/integrasports-3 | https://integratech.be/fr/produits/projecteurs-led/integrasports-3 | https://integratech.be/nl/producten/led-stralers/integrasports-3 | https://www.integratech.be/downloads/datasheets/ITSP3-nl.pdf | https://www.integratech.be/downloads/datasheets/ITSP3-fr.pdf | https://www.integratech.be/downloads/datasheets/ITSP3-nl.pdf | https://integratech.be/downloads/photometric-data/ITSP3.zip | https://www.integratech.be/downloads/pics/ITSP31500.jpg | https://www.integratech.be/downloads/pics/maatschetsen/ITSP31500.jpg | W:\integra-tarief\ACCESS\pics\maatschetsen\itsp31500.jpg | 10 |  |  | -40~+50 | 100-277 | FALSE | FALSE | FALSE | 5 | inclusief driver | FALSE |  |  |  | DALI | > 100.000 | L80B50 | TRUE |  |  |  | 1
LED stralers | On order | A | ITSP3 | Integrasports 3 | ITSP31500102200DAGR | ITSP3 1500W 10gr 2200K IP66 IK10 Dali grijs | ITSP3 1500W 10gr 2200K IP66 IK10 Dali gris | ITSP3 1500W 10gr 2200K IP66 IK10 Dali grey | st | 5779 | 129000 | 86 | 5404042500668 | 9405 42 10 00 |  | No | 90 | 0.0661 | 4.56 |  |  | 54 | 917 | 815 | 213 |  |  | 970 | 940 | 370 | 1 |  | IP66 | >0.95 | >70 | 1500 | 2200 | 10 | Solide armatuur (IK10/IP66) met modules die individueel 360° geroteerd kunnen worden. Zeer hoge levensduur, uitgerust met kwaliteitsdrivers en performante ledchips, efficiëntie tot 150lm/W afhankelijk van type lens. Ingebouwde overspanningsbeveiliging. Bijzonder geschikt voor high-end toepassingen zoals sportvelden waar veel licht nodig is met een een minimum aan verblinding en lichtverstrooiing. Opties DALI dimbaar, aparte driverbox, valbeveiliging, louvre en lasertool voor precisie afstelling. | Luminaire solide (IK10/IP66) avec des modules pouvant être orientés individuellement sur 360°. Durée de vie très élevée, équipé de drivers et de puces LED haute performance, efficacité jusqu'à 150lm/W selon le type de lentille. Protection contre les surtensions intégrée. Particulièrement adapté aux applications haut de gamme telles que les terrains de sport où une grande quantité de lumière est nécessaire avec un minimum d'éblouissement et de dispersion de la lumière. Options : Driver DALI, driver box séparé, protection contre les chutes, grille et outil laser pour un réglage précis. | Solid luminaire (IK10/IP66) with modules that can be individually rotated 360°. Very high lifespan, equipped with quality drivers and high-performance LED chips, efficiency up to 150lm/W depending on lens type. Built-in overvoltage protection. Particularly suitable for high-end applications such as sports fields where a lot of light is required with minimum glare and light scattering. Options DALI dimmable, separate driver box, drop protection, louvre and laser tool for precision adjustment. | https://integratech.be/nl/producten/led-stralers/integrasports-3 | https://integratech.be/fr/produits/projecteurs-led/integrasports-3 | https://integratech.be/nl/producten/led-stralers/integrasports-3 | https://www.integratech.be/downloads/datasheets/ITSP3-nl.pdf | https://www.integratech.be/downloads/datasheets/ITSP3-fr.pdf | https://www.integratech.be/downloads/datasheets/ITSP3-nl.pdf | https://integratech.be/downloads/photometric-data/ITSP3.zip | https://www.integratech.be/downloads/pics/ITSP31500.jpg | https://www.integratech.be/downloads/pics/maatschetsen/ITSP31500.jpg | W:\integra-tarief\ACCESS\pics\maatschetsen\itsp31500.jpg | 10 |  |  | -40~+50 | 100-277 | FALSE | FALSE | FALSE | 5 | inclusief driver | FALSE |  |  |  | DALI | > 100.000 | L80B50 | TRUE |  |  |  | 1
LED stralers | On order | A | ITSP3 | Integrasports 3 | ITSP31500102200GR | ITSP3 1500W 10gr 2200K IP66 IK10 grijs | ITSP3 1500W 10gr 2200K IP66 IK10 gris | ITSP3 1500W 10gr 2200K IP66 IK10 grey | st | 5413.3 | 129000 | 86 | 5404042500514 | 9405 42 10 00 |  | No | 90 | 0.0661 | 4.56 |  |  | 54 | 917 | 815 | 213 |  |  | 970 | 940 | 370 | 1 |  | IP66 | >0.95 | >70 | 1500 | 2200 | 10 | Solide armatuur (IK10/IP66) met modules die individueel 360° geroteerd kunnen worden. Zeer hoge levensduur, uitgerust met kwaliteitsdrivers en performante ledchips, efficiëntie tot 150lm/W afhankelijk van type lens. Ingebouwde overspanningsbeveiliging. Bijzonder geschikt voor high-end toepassingen zoals sportvelden waar veel licht nodig is met een een minimum aan verblinding en lichtverstrooiing. Opties DALI dimbaar, aparte driverbox, valbeveiliging, louvre en lasertool voor precisie afstelling. | Luminaire solide (IK10/IP66) avec des modules pouvant être orientés individuellement sur 360°. Durée de vie très élevée, équipé de drivers et de puces LED haute performance, efficacité jusqu'à 150lm/W selon le type de lentille. Protection contre les surtensions intégrée. Particulièrement adapté aux applications haut de gamme telles que les terrains de sport où une grande quantité de lumière est nécessaire avec un minimum d'éblouissement et de dispersion de la lumière. Options : Driver DALI, driver box séparé, protection contre les chutes, grille et outil laser pour un réglage précis. | Solid luminaire (IK10/IP66) with modules that can be individually rotated 360°. Very high lifespan, equipped with quality drivers and high-performance LED chips, efficiency up to 150lm/W depending on lens type. Built-in overvoltage protection. Particularly suitable for high-end applications such as sports fields where a lot of light is required with minimum glare and light scattering. Options DALI dimmable, separate driver box, drop protection, louvre and laser tool for precision adjustment. | https://integratech.be/nl/producten/led-stralers/integrasports-3 | https://integratech.be/fr/produits/projecteurs-led/integrasports-3 | https://integratech.be/nl/producten/led-stralers/integrasports-3 | https://www.integratech.be/downloads/datasheets/ITSP3-nl.pdf | https://www.integratech.be/downloads/datasheets/ITSP3-fr.pdf | https://www.integratech.be/downloads/datasheets/ITSP3-nl.pdf | https://integratech.be/downloads/photometric-data/ITSP3.zip | https://www.integratech.be/downloads/pics/ITSP31500.jpg | https://www.integratech.be/downloads/pics/maatschetsen/ITSP31500.jpg | W:\integra-tarief\ACCESS\pics\maatschetsen\itsp31500.jpg | 10 |  |  | -40~+50 | 100-277 | FALSE | FALSE | FALSE | 5 | inclusief driver | FALSE |  |  |  |  | > 100.000 | L80B50 | TRUE |  |  |  | 1
LED stralers | On order | A | ITSP3 | Integrasports 3 | ITSP31500103000 | ITSP3 1500W 10gr 3000K IP66 IK10 zwart | ITSP3 1500W 10gr 3000K IP66 IK10 noir | ITSP3 1500W 10gr 3000K IP66 IK10 black | st | 5413.3 | 154500 | 103 | 5404042501429 | 9405 42 10 00 |  | No | 90 | 0.0661 | 4.56 |  |  | 54 | 917 | 815 | 213 |  |  | 970 | 940 | 370 | 1 |  | IP66 | >0.95 | >70 | 1500 | 3000 | 10 | Solide armatuur (IK10/IP66) met modules die individueel 360° geroteerd kunnen worden. Zeer hoge levensduur, uitgerust met kwaliteitsdrivers en performante ledchips, efficiëntie tot 150lm/W afhankelijk van type lens. Ingebouwde overspanningsbeveiliging. Bijzonder geschikt voor high-end toepassingen zoals sportvelden waar veel licht nodig is met een een minimum aan verblinding en lichtverstrooiing. Opties DALI dimbaar, aparte driverbox, valbeveiliging, louvre en lasertool voor precisie afstelling. | Luminaire solide (IK10/IP66) avec des modules pouvant être orientés individuellement sur 360°. Durée de vie très élevée, équipé de drivers et de puces LED haute performance, efficacité jusqu'à 150lm/W selon le type de lentille. Protection contre les surtensions intégrée. Particulièrement adapté aux applications haut de gamme telles que les terrains de sport où une grande quantité de lumière est nécessaire avec un minimum d'éblouissement et de dispersion de la lumière. Options : Driver DALI, driver box séparé, protection contre les chutes, grille et outil laser pour un réglage précis. | Solid luminaire (IK10/IP66) with modules that can be individually rotated 360°. Very high lifespan, equipped with quality drivers and high-performance LED chips, efficiency up to 150lm/W depending on lens type. Built-in overvoltage protection. Particularly suitable for high-end applications such as sports fields where a lot of light is required with minimum glare and light scattering. Options DALI dimmable, separate driver box, drop protection, louvre and laser tool for precision adjustment. | https://integratech.be/nl/producten/led-stralers/integrasports-3 | https://integratech.be/fr/produits/projecteurs-led/integrasports-3 | https://integratech.be/nl/producten/led-stralers/integrasports-3 | https://www.integratech.be/downloads/datasheets/ITSP3-nl.pdf | https://www.integratech.be/downloads/datasheets/ITSP3-fr.pdf | https://www.integratech.be/downloads/datasheets/ITSP3-nl.pdf | https://integratech.be/downloads/photometric-data/ITSP3.zip | https://www.integratech.be/downloads/pics/ITSP31500.jpg | https://www.integratech.be/downloads/pics/maatschetsen/ITSP31500.jpg | W:\integra-tarief\ACCESS\pics\maatschetsen\itsp31500.jpg | 10 |  |  | -40~+50 | 100-277 | FALSE | FALSE | FALSE | 5 | inclusief driver | FALSE |  |  |  |  | > 100.000 | L80B50 | TRUE |  |  |  | 1
LED stralers | On order | A | ITSP3 | Integrasports 3 | ITSP31500103000DA | ITSP3 1500W 10gr 3000K IP66 IK10 Dali zwart | ITSP3 1500W 10gr 3000K IP66 IK10 Dali noir | ITSP3 1500W 10gr 3000K IP66 IK10 Dali black | st | 5779 | 154500 | 103 | 5404042501573 | 9405 42 10 00 |  | No | 90 | 0.0661 | 4.56 |  |  | 54 | 917 | 815 | 213 |  |  | 970 | 940 | 370 | 1 |  | IP66 | >0.95 | >70 | 1500 | 3000 | 10 | Solide armatuur (IK10/IP66) met modules die individueel 360° geroteerd kunnen worden. Zeer hoge levensduur, uitgerust met kwaliteitsdrivers en performante ledchips, efficiëntie tot 150lm/W afhankelijk van type lens. Ingebouwde overspanningsbeveiliging. Bijzonder geschikt voor high-end toepassingen zoals sportvelden waar veel licht nodig is met een een minimum aan verblinding en lichtverstrooiing. Opties DALI dimbaar, aparte driverbox, valbeveiliging, louvre en lasertool voor precisie afstelling. | Luminaire solide (IK10/IP66) avec des modules pouvant être orientés individuellement sur 360°. Durée de vie très élevée, équipé de drivers et de puces LED haute performance, efficacité jusqu'à 150lm/W selon le type de lentille. Protection contre les surtensions intégrée. Particulièrement adapté aux applications haut de gamme telles que les terrains de sport où une grande quantité de lumière est nécessaire avec un minimum d'éblouissement et de dispersion de la lumière. Options : Driver DALI, driver box séparé, protection contre les chutes, grille et outil laser pour un réglage précis. | Solid luminaire (IK10/IP66) with modules that can be individually rotated 360°. Very high lifespan, equipped with quality drivers and high-performance LED chips, efficiency up to 150lm/W depending on lens type. Built-in overvoltage protection. Particularly suitable for high-end applications such as sports fields where a lot of light is required with minimum glare and light scattering. Options DALI dimmable, separate driver box, drop protection, louvre and laser tool for precision adjustment. | https://integratech.be/nl/producten/led-stralers/integrasports-3 | https://integratech.be/fr/produits/projecteurs-led/integrasports-3 | https://integratech.be/nl/producten/led-stralers/integrasports-3 | https://www.integratech.be/downloads/datasheets/ITSP3-nl.pdf | https://www.integratech.be/downloads/datasheets/ITSP3-fr.pdf | https://www.integratech.be/downloads/datasheets/ITSP3-nl.pdf | https://integratech.be/downloads/photometric-data/ITSP3.zip | https://www.integratech.be/downloads/pics/ITSP31500.jpg | https://www.integratech.be/downloads/pics/maatschetsen/ITSP31500.jpg | W:\integra-tarief\ACCESS\pics\maatschetsen\itsp31500.jpg | 10 |  |  | -40~+50 | 100-277 | FALSE | FALSE | FALSE | 5 | inclusief driver | FALSE |  |  |  | DALI | > 100.000 | L80B50 | TRUE |  |  |  | 1
LED stralers | On order | A | ITSP3 | Integrasports 3 | ITSP31500103000DAGR | ITSP3 1500W 10gr 3000K IP66 IK10 Dali grijs | ITSP3 1500W 10gr 3000K IP66 IK10 Dali gris | ITSP3 1500W 10gr 3000K IP66 IK10 Dali grey | st | 5779 | 154500 | 103 | 5404042500675 | 9405 42 10 00 |  | No | 90 | 0.0661 | 4.56 |  |  | 54 | 917 | 815 | 213 |  |  | 970 | 940 | 370 | 1 |  | IP66 | >0.95 | >70 | 1500 | 3000 | 10 | Solide armatuur (IK10/IP66) met modules die individueel 360° geroteerd kunnen worden. Zeer hoge levensduur, uitgerust met kwaliteitsdrivers en performante ledchips, efficiëntie tot 150lm/W afhankelijk van type lens. Ingebouwde overspanningsbeveiliging. Bijzonder geschikt voor high-end toepassingen zoals sportvelden waar veel licht nodig is met een een minimum aan verblinding en lichtverstrooiing. Opties DALI dimbaar, aparte driverbox, valbeveiliging, louvre en lasertool voor precisie afstelling. | Luminaire solide (IK10/IP66) avec des modules pouvant être orientés individuellement sur 360°. Durée de vie très élevée, équipé de drivers et de puces LED haute performance, efficacité jusqu'à 150lm/W selon le type de lentille. Protection contre les surtensions intégrée. Particulièrement adapté aux applications haut de gamme telles que les terrains de sport où une grande quantité de lumière est nécessaire avec un minimum d'éblouissement et de dispersion de la lumière. Options : Driver DALI, driver box séparé, protection contre les chutes, grille et outil laser pour un réglage précis. | Solid luminaire (IK10/IP66) with modules that can be individually rotated 360°. Very high lifespan, equipped with quality drivers and high-performance LED chips, efficiency up to 150lm/W depending on lens type. Built-in overvoltage protection. Particularly suitable for high-end applications such as sports fields where a lot of light is required with minimum glare and light scattering. Options DALI dimmable, separate driver box, drop protection, louvre and laser tool for precision adjustment. | https://integratech.be/nl/producten/led-stralers/integrasports-3 | https://integratech.be/fr/produits/projecteurs-led/integrasports-3 | https://integratech.be/nl/producten/led-stralers/integrasports-3 | https://www.integratech.be/downloads/datasheets/ITSP3-nl.pdf | https://www.integratech.be/downloads/datasheets/ITSP3-fr.pdf | https://www.integratech.be/downloads/datasheets/ITSP3-nl.pdf | https://integratech.be/downloads/photometric-data/ITSP3.zip | https://www.integratech.be/downloads/pics/ITSP31500.jpg | https://www.integratech.be/downloads/pics/maatschetsen/ITSP31500.jpg | W:\integra-tarief\ACCESS\pics\maatschetsen\itsp31500.jpg | 10 |  |  | -40~+50 | 100-277 | FALSE | FALSE | FALSE | 5 | inclusief driver | FALSE |  |  |  | DALI | > 100.000 | L80B50 | TRUE |  |  |  | 1
LED stralers | On order | A | ITSP3 | Integrasports 3 | ITSP31500103000GR | ITSP3 1500W 10gr 3000K IP66 IK10 grijs | ITSP3 1500W 10gr 3000K IP66 IK10 gris | ITSP3 1500W 10gr 3000K IP66 IK10 grey | st | 5413.3 | 154500 | 103 | 5404042500521 | 9405 42 10 00 |  | No | 90 | 0.0661 | 4.56 |  |  | 54 | 917 | 815 | 213 |  |  | 970 | 940 | 370 | 1 |  | IP66 | >0.95 | >70 | 1500 | 3000 | 10 | Solide armatuur (IK10/IP66) met modules die individueel 360° geroteerd kunnen worden. Zeer hoge levensduur, uitgerust met kwaliteitsdrivers en performante ledchips, efficiëntie tot 150lm/W afhankelijk van type lens. Ingebouwde overspanningsbeveiliging. Bijzonder geschikt voor high-end toepassingen zoals sportvelden waar veel licht nodig is met een een minimum aan verblinding en lichtverstrooiing. Opties DALI dimbaar, aparte driverbox, valbeveiliging, louvre en lasertool voor precisie afstelling. | Luminaire solide (IK10/IP66) avec des modules pouvant être orientés individuellement sur 360°. Durée de vie très élevée, équipé de drivers et de puces LED haute performance, efficacité jusqu'à 150lm/W selon le type de lentille. Protection contre les surtensions intégrée. Particulièrement adapté aux applications haut de gamme telles que les terrains de sport où une grande quantité de lumière est nécessaire avec un minimum d'éblouissement et de dispersion de la lumière. Options : Driver DALI, driver box séparé, protection contre les chutes, grille et outil laser pour un réglage précis. | Solid luminaire (IK10/IP66) with modules that can be individually rotated 360°. Very high lifespan, equipped with quality drivers and high-performance LED chips, efficiency up to 150lm/W depending on lens type. Built-in overvoltage protection. Particularly suitable for high-end applications such as sports fields where a lot of light is required with minimum glare and light scattering. Options DALI dimmable, separate driver box, drop protection, louvre and laser tool for precision adjustment. | https://integratech.be/nl/producten/led-stralers/integrasports-3 | https://integratech.be/fr/produits/projecteurs-led/integrasports-3 | https://integratech.be/nl/producten/led-stralers/integrasports-3 | https://www.integratech.be/downloads/datasheets/ITSP3-nl.pdf | https://www.integratech.be/downloads/datasheets/ITSP3-fr.pdf | https://www.integratech.be/downloads/datasheets/ITSP3-nl.pdf | https://integratech.be/downloads/photometric-data/ITSP3.zip | https://www.integratech.be/downloads/pics/ITSP31500.jpg | https://www.integratech.be/downloads/pics/maatschetsen/ITSP31500.jpg | W:\integra-tarief\ACCESS\pics\maatschetsen\itsp31500.jpg | 10 |  |  | -40~+50 | 100-277 | FALSE | FALSE | FALSE | 5 | inclusief driver | FALSE |  |  |  |  | > 100.000 | L80B50 | TRUE |  |  |  | 1
LED stralers | On order | A | ITSP3 | Integrasports 3 | ITSP31500104000 | ITSP3 1500W 10gr 4000K IP66 IK10 zwart | ITSP3 1500W 10gr 4000K IP66 IK10 noir | ITSP3 1500W 10gr 4000K IP66 IK10 black | st | 5413.3 | 165000 | 110 | 5404042501436 | 9405 42 10 00 |  | No | 90 | 0.0661 | 4.56 |  |  | 54 | 917 | 815 | 213 |  |  | 970 | 940 | 370 | 1 |  | IP66 | >0.95 | >70 | 1500 | 4000 | 10 | Solide armatuur (IK10/IP66) met modules die individueel 360° geroteerd kunnen worden. Zeer hoge levensduur, uitgerust met kwaliteitsdrivers en performante ledchips, efficiëntie tot 150lm/W afhankelijk van type lens. Ingebouwde overspanningsbeveiliging. Bijzonder geschikt voor high-end toepassingen zoals sportvelden waar veel licht nodig is met een een minimum aan verblinding en lichtverstrooiing. Opties DALI dimbaar, aparte driverbox, valbeveiliging, louvre en lasertool voor precisie afstelling. | Luminaire solide (IK10/IP66) avec des modules pouvant être orientés individuellement sur 360°. Durée de vie très élevée, équipé de drivers et de puces LED haute performance, efficacité jusqu'à 150lm/W selon le type de lentille. Protection contre les surtensions intégrée. Particulièrement adapté aux applications haut de gamme telles que les terrains de sport où une grande quantité de lumière est nécessaire avec un minimum d'éblouissement et de dispersion de la lumière. Options : Driver DALI, driver box séparé, protection contre les chutes, grille et outil laser pour un réglage précis. | Solid luminaire (IK10/IP66) with modules that can be individually rotated 360°. Very high lifespan, equipped with quality drivers and high-performance LED chips, efficiency up to 150lm/W depending on lens type. Built-in overvoltage protection. Particularly suitable for high-end applications such as sports fields where a lot of light is required with minimum glare and light scattering. Options DALI dimmable, separate driver box, drop protection, louvre and laser tool for precision adjustment. | https://integratech.be/nl/producten/led-stralers/integrasports-3 | https://integratech.be/fr/produits/projecteurs-led/integrasports-3 | https://integratech.be/nl/producten/led-stralers/integrasports-3 | https://www.integratech.be/downloads/datasheets/ITSP3-nl.pdf | https://www.integratech.be/downloads/datasheets/ITSP3-fr.pdf | https://www.integratech.be/downloads/datasheets/ITSP3-nl.pdf | https://integratech.be/downloads/photometric-data/ITSP3.zip | https://www.integratech.be/downloads/pics/ITSP31500.jpg | https://www.integratech.be/downloads/pics/maatschetsen/ITSP31500.jpg | W:\integra-tarief\ACCESS\pics\maatschetsen\itsp31500.jpg | 10 |  |  | -40~+50 | 100-277 | FALSE | FALSE | FALSE | 5 | inclusief driver | FALSE |  |  |  |  | > 100.000 | L80B50 | TRUE |  |  |  | 1
LED stralers | On order | A | ITSP3 | Integrasports 3 | ITSP31500104000DA | ITSP3 1500W 10gr 4000K IP66 IK10 Dali zwart | ITSP3 1500W 10gr 4000K IP66 IK10 Dali noir | ITSP3 1500W 10gr 4000K IP66 IK10 Dali black | st | 5779 | 165000 | 110 | 5404042501580 | 9405 42 10 00 |  | No | 90 | 0.0661 | 4.56 |  |  | 54 | 917 | 815 | 213 |  |  | 970 | 940 | 370 | 1 |  | IP66 | >0.95 | >70 | 1500 | 4000 | 10 | Solide armatuur (IK10/IP66) met modules die individueel 360° geroteerd kunnen worden. Zeer hoge levensduur, uitgerust met kwaliteitsdrivers en performante ledchips, efficiëntie tot 150lm/W afhankelijk van type lens. Ingebouwde overspanningsbeveiliging. Bijzonder geschikt voor high-end toepassingen zoals sportvelden waar veel licht nodig is met een een minimum aan verblinding en lichtverstrooiing. Opties DALI dimbaar, aparte driverbox, valbeveiliging, louvre en lasertool voor precisie afstelling. | Luminaire solide (IK10/IP66) avec des modules pouvant être orientés individuellement sur 360°. Durée de vie très élevée, équipé de drivers et de puces LED haute performance, efficacité jusqu'à 150lm/W selon le type de lentille. Protection contre les surtensions intégrée. Particulièrement adapté aux applications haut de gamme telles que les terrains de sport où une grande quantité de lumière est nécessaire avec un minimum d'éblouissement et de dispersion de la lumière. Options : Driver DALI, driver box séparé, protection contre les chutes, grille et outil laser pour un réglage précis. | Solid luminaire (IK10/IP66) with modules that can be individually rotated 360°. Very high lifespan, equipped with quality drivers and high-performance LED chips, efficiency up to 150lm/W depending on lens type. Built-in overvoltage protection. Particularly suitable for high-end applications such as sports fields where a lot of light is required with minimum glare and light scattering. Options DALI dimmable, separate driver box, drop protection, louvre and laser tool for precision adjustment. | https://integratech.be/nl/producten/led-stralers/integrasports-3 | https://integratech.be/fr/produits/projecteurs-led/integrasports-3 | https://integratech.be/nl/producten/led-stralers/integrasports-3 | https://www.integratech.be/downloads/datasheets/ITSP3-nl.pdf | https://www.integratech.be/downloads/datasheets/ITSP3-fr.pdf | https://www.integratech.be/downloads/datasheets/ITSP3-nl.pdf | https://integratech.be/downloads/photometric-data/ITSP3.zip | https://www.integratech.be/downloads/pics/ITSP31500.jpg | https://www.integratech.be/downloads/pics/maatschetsen/ITSP31500.jpg | W:\integra-tarief\ACCESS\pics\maatschetsen\itsp31500.jpg | 10 |  |  | -40~+50 | 100-277 | FALSE | FALSE | FALSE | 5 | inclusief driver | FALSE |  |  |  | DALI | > 100.000 | L80B50 | TRUE |  |  |  | 1
LED stralers | On order | A | ITSP3 | Integrasports 3 | ITSP31500104000DAGR | ITSP3 1500W 10gr 4000K IP66 IK10 Dali grijs | ITSP3 1500W 10gr 4000K IP66 IK10 Dali gris | ITSP3 1500W 10gr 4000K IP66 IK10 Dali grey | st | 5779 | 165000 | 110 | 5404042500682 | 9405 42 10 00 |  | No | 90 | 0.0661 | 4.56 |  |  | 54 | 917 | 815 | 213 |  |  | 970 | 940 | 370 | 1 |  | IP66 | >0.95 | >70 | 1500 | 4000 | 10 | Solide armatuur (IK10/IP66) met modules die individueel 360° geroteerd kunnen worden. Zeer hoge levensduur, uitgerust met kwaliteitsdrivers en performante ledchips, efficiëntie tot 150lm/W afhankelijk van type lens. Ingebouwde overspanningsbeveiliging. Bijzonder geschikt voor high-end toepassingen zoals sportvelden waar veel licht nodig is met een een minimum aan verblinding en lichtverstrooiing. Opties DALI dimbaar, aparte driverbox, valbeveiliging, louvre en lasertool voor precisie afstelling. | Luminaire solide (IK10/IP66) avec des modules pouvant être orientés individuellement sur 360°. Durée de vie très élevée, équipé de drivers et de puces LED haute performance, efficacité jusqu'à 150lm/W selon le type de lentille. Protection contre les surtensions intégrée. Particulièrement adapté aux applications haut de gamme telles que les terrains de sport où une grande quantité de lumière est nécessaire avec un minimum d'éblouissement et de dispersion de la lumière. Options : Driver DALI, driver box séparé, protection contre les chutes, grille et outil laser pour un réglage précis. | Solid luminaire (IK10/IP66) with modules that can be individually rotated 360°. Very high lifespan, equipped with quality drivers and high-performance LED chips, efficiency up to 150lm/W depending on lens type. Built-in overvoltage protection. Particularly suitable for high-end applications such as sports fields where a lot of light is required with minimum glare and light scattering. Options DALI dimmable, separate driver box, drop protection, louvre and laser tool for precision adjustment. | https://integratech.be/nl/producten/led-stralers/integrasports-3 | https://integratech.be/fr/produits/projecteurs-led/integrasports-3 | https://integratech.be/nl/producten/led-stralers/integrasports-3 | https://www.integratech.be/downloads/datasheets/ITSP3-nl.pdf | https://www.integratech.be/downloads/datasheets/ITSP3-fr.pdf | https://www.integratech.be/downloads/datasheets/ITSP3-nl.pdf | https://integratech.be/downloads/photometric-data/ITSP3.zip | https://www.integratech.be/downloads/pics/ITSP31500.jpg | https://www.integratech.be/downloads/pics/maatschetsen/ITSP31500.jpg | W:\integra-tarief\ACCESS\pics\maatschetsen\itsp31500.jpg | 10 |  |  | -40~+50 | 100-277 | FALSE | FALSE | FALSE | 5 | inclusief driver | FALSE |  |  |  | DALI | > 100.000 | L80B50 | TRUE |  |  |  | 1
LED stralers | On order | A | ITSP3 | Integrasports 3 | ITSP31500104000GR | ITSP3 1500W 10gr 4000K IP66 IK10 grijs | ITSP3 1500W 10gr 4000K IP66 IK10 gris | ITSP3 1500W 10gr 4000K IP66 IK10 grey | st | 5413.3 | 165000 | 110 | 5404042500538 | 9405 42 10 00 |  | No | 90 | 0.0661 | 4.56 |  |  | 54 | 917 | 815 | 213 |  |  | 970 | 940 | 370 | 1 |  | IP66 | >0.95 | >70 | 1500 | 4000 | 10 | Solide armatuur (IK10/IP66) met modules die individueel 360° geroteerd kunnen worden. Zeer hoge levensduur, uitgerust met kwaliteitsdrivers en performante ledchips, efficiëntie tot 150lm/W afhankelijk van type lens. Ingebouwde overspanningsbeveiliging. Bijzonder geschikt voor high-end toepassingen zoals sportvelden waar veel licht nodig is met een een minimum aan verblinding en lichtverstrooiing. Opties DALI dimbaar, aparte driverbox, valbeveiliging, louvre en lasertool voor precisie afstelling. | Luminaire solide (IK10/IP66) avec des modules pouvant être orientés individuellement sur 360°. Durée de vie très élevée, équipé de drivers et de puces LED haute performance, efficacité jusqu'à 150lm/W selon le type de lentille. Protection contre les surtensions intégrée. Particulièrement adapté aux applications haut de gamme telles que les terrains de sport où une grande quantité de lumière est nécessaire avec un minimum d'éblouissement et de dispersion de la lumière. Options : Driver DALI, driver box séparé, protection contre les chutes, grille et outil laser pour un réglage précis. | Solid luminaire (IK10/IP66) with modules that can be individually rotated 360°. Very high lifespan, equipped with quality drivers and high-performance LED chips, efficiency up to 150lm/W depending on lens type. Built-in overvoltage protection. Particularly suitable for high-end applications such as sports fields where a lot of light is required with minimum glare and light scattering. Options DALI dimmable, separate driver box, drop protection, louvre and laser tool for precision adjustment. | https://integratech.be/nl/producten/led-stralers/integrasports-3 | https://integratech.be/fr/produits/projecteurs-led/integrasports-3 | https://integratech.be/nl/producten/led-stralers/integrasports-3 | https://www.integratech.be/downloads/datasheets/ITSP3-nl.pdf | https://www.integratech.be/downloads/datasheets/ITSP3-fr.pdf | https://www.integratech.be/downloads/datasheets/ITSP3-nl.pdf | https://integratech.be/downloads/photometric-data/ITSP3.zip | https://www.integratech.be/downloads/pics/ITSP31500.jpg | https://www.integratech.be/downloads/pics/maatschetsen/ITSP31500.jpg | W:\integra-tarief\ACCESS\pics\maatschetsen\itsp31500.jpg | 10 |  |  | -40~+50 | 100-277 | FALSE | FALSE | FALSE | 5 | inclusief driver | FALSE |  |  |  |  | > 100.000 | L80B50 | TRUE |  |  |  | 1
LED stralers | On order | A | ITSP3 | Integrasports 3 | ITSP31500152200 | ITSP3 1500W 15gr 2200K IP66 IK10 zwart | ITSP3 1500W 15gr 2200K IP66 IK10 noir | ITSP3 1500W 15gr 2200K IP66 IK10 black | st | 4455.8 | 141000 | 94 | 5404042501443 | 9405 42 10 00 |  | No | 90 | 0.0661 | 4.56 |  |  | 54 | 917 | 815 | 213 |  |  | 970 | 940 | 370 | 1 |  | IP66 | >0.95 | >70 | 1500 | 2200 | 15 | Solide armatuur (IK10/IP66) met modules die individueel 360° geroteerd kunnen worden. Zeer hoge levensduur, uitgerust met kwaliteitsdrivers en performante ledchips, efficiëntie tot 150lm/W afhankelijk van type lens. Ingebouwde overspanningsbeveiliging. Bijzonder geschikt voor high-end toepassingen zoals sportvelden waar veel licht nodig is met een een minimum aan verblinding en lichtverstrooiing. Opties DALI dimbaar, aparte driverbox, valbeveiliging, louvre en lasertool voor precisie afstelling. | Luminaire solide (IK10/IP66) avec des modules pouvant être orientés individuellement sur 360°. Durée de vie très élevée, équipé de drivers et de puces LED haute performance, efficacité jusqu'à 150lm/W selon le type de lentille. Protection contre les surtensions intégrée. Particulièrement adapté aux applications haut de gamme telles que les terrains de sport où une grande quantité de lumière est nécessaire avec un minimum d'éblouissement et de dispersion de la lumière. Options : Driver DALI, driver box séparé, protection contre les chutes, grille et outil laser pour un réglage précis. | Solid luminaire (IK10/IP66) with modules that can be individually rotated 360°. Very high lifespan, equipped with quality drivers and high-performance LED chips, efficiency up to 150lm/W depending on lens type. Built-in overvoltage protection. Particularly suitable for high-end applications such as sports fields where a lot of light is required with minimum glare and light scattering. Options DALI dimmable, separate driver box, drop protection, louvre and laser tool for precision adjustment. | https://integratech.be/nl/producten/led-stralers/integrasports-3 | https://integratech.be/fr/produits/projecteurs-led/integrasports-3 | https://integratech.be/nl/producten/led-stralers/integrasports-3 | https://www.integratech.be/downloads/datasheets/ITSP3-nl.pdf | https://www.integratech.be/downloads/datasheets/ITSP3-fr.pdf | https://www.integratech.be/downloads/datasheets/ITSP3-nl.pdf | https://integratech.be/downloads/photometric-data/ITSP3.zip | https://www.integratech.be/downloads/pics/ITSP31500.jpg | https://www.integratech.be/downloads/pics/maatschetsen/ITSP31500.jpg | W:\integra-tarief\ACCESS\pics\maatschetsen\itsp31500.jpg | 10 |  |  | -40~+50 | 100-277 | FALSE | FALSE | FALSE | 5 | inclusief driver | FALSE |  |  |  |  | > 100.000 | L80B50 | TRUE |  |  |  | 1
LED stralers | On order | A | ITSP3 | Integrasports 3 | ITSP31500152200DA | ITSP3 1500W 15gr 2200K IP66 IK10 Dali zwart | ITSP3 1500W 15gr 2200K IP66 IK10 Dali noir | ITSP3 1500W 15gr 2200K IP66 IK10 Dali black | st | 4775.6 | 141000 | 94 | 5404042501597 | 9405 42 10 00 |  | No | 90 | 0.0661 | 4.56 |  |  | 54 | 917 | 815 | 213 |  |  | 970 | 940 | 370 | 1 |  | IP66 | >0.95 | >70 | 1500 | 2200 | 15 | Solide armatuur (IK10/IP66) met modules die individueel 360° geroteerd kunnen worden. Zeer hoge levensduur, uitgerust met kwaliteitsdrivers en performante ledchips, efficiëntie tot 150lm/W afhankelijk van type lens. Ingebouwde overspanningsbeveiliging. Bijzonder geschikt voor high-end toepassingen zoals sportvelden waar veel licht nodig is met een een minimum aan verblinding en lichtverstrooiing. Opties DALI dimbaar, aparte driverbox, valbeveiliging, louvre en lasertool voor precisie afstelling. | Luminaire solide (IK10/IP66) avec des modules pouvant être orientés individuellement sur 360°. Durée de vie très élevée, équipé de drivers et de puces LED haute performance, efficacité jusqu'à 150lm/W selon le type de lentille. Protection contre les surtensions intégrée. Particulièrement adapté aux applications haut de gamme telles que les terrains de sport où une grande quantité de lumière est nécessaire avec un minimum d'éblouissement et de dispersion de la lumière. Options : Driver DALI, driver box séparé, protection contre les chutes, grille et outil laser pour un réglage précis. | Solid luminaire (IK10/IP66) with modules that can be individually rotated 360°. Very high lifespan, equipped with quality drivers and high-performance LED chips, efficiency up to 150lm/W depending on lens type. Built-in overvoltage protection. Particularly suitable for high-end applications such as sports fields where a lot of light is required with minimum glare and light scattering. Options DALI dimmable, separate driver box, drop protection, louvre and laser tool for precision adjustment. | https://integratech.be/nl/producten/led-stralers/integrasports-3 | https://integratech.be/fr/produits/projecteurs-led/integrasports-3 | https://integratech.be/nl/producten/led-stralers/integrasports-3 | https://www.integratech.be/downloads/datasheets/ITSP3-nl.pdf | https://www.integratech.be/downloads/datasheets/ITSP3-fr.pdf | https://www.integratech.be/downloads/datasheets/ITSP3-nl.pdf | https://integratech.be/downloads/photometric-data/ITSP3.zip | https://www.integratech.be/downloads/pics/ITSP31500.jpg | https://www.integratech.be/downloads/pics/maatschetsen/ITSP31500.jpg | W:\integra-tarief\ACCESS\pics\maatschetsen\itsp31500.jpg | 10 |  |  | -40~+50 | 100-277 | FALSE | FALSE | FALSE | 5 | inclusief driver | FALSE |  |  |  | DALI | > 100.000 | L80B50 | TRUE |  |  |  | 1
LED stralers | On order | A | ITSP3 | Integrasports 3 | ITSP31500152200DAGR | ITSP3 1500W 15gr 2200K IP66 IK10 Dali grijs | ITSP3 1500W 15gr 2200K IP66 IK10 Dali gris | ITSP3 1500W 15gr 2200K IP66 IK10 Dali grey | st | 4775.6 | 141000 | 94 | 5404042500699 | 9405 42 10 00 |  | No | 90 | 0.0661 | 4.56 |  |  | 54 | 917 | 815 | 213 |  |  | 970 | 940 | 370 | 1 |  | IP66 | >0.95 | >70 | 1500 | 2200 | 15 | Solide armatuur (IK10/IP66) met modules die individueel 360° geroteerd kunnen worden. Zeer hoge levensduur, uitgerust met kwaliteitsdrivers en performante ledchips, efficiëntie tot 150lm/W afhankelijk van type lens. Ingebouwde overspanningsbeveiliging. Bijzonder geschikt voor high-end toepassingen zoals sportvelden waar veel licht nodig is met een een minimum aan verblinding en lichtverstrooiing. Opties DALI dimbaar, aparte driverbox, valbeveiliging, louvre en lasertool voor precisie afstelling. | Luminaire solide (IK10/IP66) avec des modules pouvant être orientés individuellement sur 360°. Durée de vie très élevée, équipé de drivers et de puces LED haute performance, efficacité jusqu'à 150lm/W selon le type de lentille. Protection contre les surtensions intégrée. Particulièrement adapté aux applications haut de gamme telles que les terrains de sport où une grande quantité de lumière est nécessaire avec un minimum d'éblouissement et de dispersion de la lumière. Options : Driver DALI, driver box séparé, protection contre les chutes, grille et outil laser pour un réglage précis. | Solid luminaire (IK10/IP66) with modules that can be individually rotated 360°. Very high lifespan, equipped with quality drivers and high-performance LED chips, efficiency up to 150lm/W depending on lens type. Built-in overvoltage protection. Particularly suitable for high-end applications such as sports fields where a lot of light is required with minimum glare and light scattering. Options DALI dimmable, separate driver box, drop protection, louvre and laser tool for precision adjustment. | https://integratech.be/nl/producten/led-stralers/integrasports-3 | https://integratech.be/fr/produits/projecteurs-led/integrasports-3 | https://integratech.be/nl/producten/led-stralers/integrasports-3 | https://www.integratech.be/downloads/datasheets/ITSP3-nl.pdf | https://www.integratech.be/downloads/datasheets/ITSP3-fr.pdf | https://www.integratech.be/downloads/datasheets/ITSP3-nl.pdf | https://integratech.be/downloads/photometric-data/ITSP3.zip | https://www.integratech.be/downloads/pics/ITSP31500.jpg | https://www.integratech.be/downloads/pics/maatschetsen/ITSP31500.jpg | W:\integra-tarief\ACCESS\pics\maatschetsen\itsp31500.jpg | 10 |  |  | -40~+50 | 100-277 | FALSE | FALSE | FALSE | 5 | inclusief driver | FALSE |  |  |  | DALI | > 100.000 | L80B50 | TRUE |  |  |  | 1
LED stralers | On order | A | ITSP3 | Integrasports 3 | ITSP31500152200GR | ITSP3 1500W 15gr 2200K IP66 IK10 grijs | ITSP3 1500W 15gr 2200K IP66 IK10 gris | ITSP3 1500W 15gr 2200K IP66 IK10 grey | st | 4455.8 | 141000 | 94 | 5404042500545 | 9405 42 10 00 |  | No | 90 | 0.0661 | 4.56 |  |  | 54 | 917 | 815 | 213 |  |  | 970 | 940 | 370 | 1 |  | IP66 | >0.95 | >70 | 1500 | 2200 | 15 | Solide armatuur (IK10/IP66) met modules die individueel 360° geroteerd kunnen worden. Zeer hoge levensduur, uitgerust met kwaliteitsdrivers en performante ledchips, efficiëntie tot 150lm/W afhankelijk van type lens. Ingebouwde overspanningsbeveiliging. Bijzonder geschikt voor high-end toepassingen zoals sportvelden waar veel licht nodig is met een een minimum aan verblinding en lichtverstrooiing. Opties DALI dimbaar, aparte driverbox, valbeveiliging, louvre en lasertool voor precisie afstelling. | Luminaire solide (IK10/IP66) avec des modules pouvant être orientés individuellement sur 360°. Durée de vie très élevée, équipé de drivers et de puces LED haute performance, efficacité jusqu'à 150lm/W selon le type de lentille. Protection contre les surtensions intégrée. Particulièrement adapté aux applications haut de gamme telles que les terrains de sport où une grande quantité de lumière est nécessaire avec un minimum d'éblouissement et de dispersion de la lumière. Options : Driver DALI, driver box séparé, protection contre les chutes, grille et outil laser pour un réglage précis. | Solid luminaire (IK10/IP66) with modules that can be individually rotated 360°. Very high lifespan, equipped with quality drivers and high-performance LED chips, efficiency up to 150lm/W depending on lens type. Built-in overvoltage protection. Particularly suitable for high-end applications such as sports fields where a lot of light is required with minimum glare and light scattering. Options DALI dimmable, separate driver box, drop protection, louvre and laser tool for precision adjustment. | https://integratech.be/nl/producten/led-stralers/integrasports-3 | https://integratech.be/fr/produits/projecteurs-led/integrasports-3 | https://integratech.be/nl/producten/led-stralers/integrasports-3 | https://www.integratech.be/downloads/datasheets/ITSP3-nl.pdf | https://www.integratech.be/downloads/datasheets/ITSP3-fr.pdf | https://www.integratech.be/downloads/datasheets/ITSP3-nl.pdf | https://integratech.be/downloads/photometric-data/ITSP3.zip | https://www.integratech.be/downloads/pics/ITSP31500.jpg | https://www.integratech.be/downloads/pics/maatschetsen/ITSP31500.jpg | W:\integra-tarief\ACCESS\pics\maatschetsen\itsp31500.jpg | 10 |  |  | -40~+50 | 100-277 | FALSE | FALSE | FALSE | 5 | inclusief driver | FALSE |  |  |  |  | > 100.000 | L80B50 | TRUE |  |  |  | 1
LED stralers | On order | A | ITSP3 | Integrasports 3 | ITSP31500153000 | ITSP3 1500W 15gr 3000K IP66 IK10 zwart | ITSP3 1500W 15gr 3000K IP66 IK10 noir | ITSP3 1500W 15gr 3000K IP66 IK10 black | st | 4455.8 | 169500 | 113 | 5404042501450 | 9405 42 10 00 |  | No | 90 | 0.0661 | 4.56 |  |  | 54 | 917 | 815 | 213 |  |  | 970 | 940 | 370 | 1 |  | IP66 | >0.95 | >70 | 1500 | 3000 | 15 | Solide armatuur (IK10/IP66) met modules die individueel 360° geroteerd kunnen worden. Zeer hoge levensduur, uitgerust met kwaliteitsdrivers en performante ledchips, efficiëntie tot 150lm/W afhankelijk van type lens. Ingebouwde overspanningsbeveiliging. Bijzonder geschikt voor high-end toepassingen zoals sportvelden waar veel licht nodig is met een een minimum aan verblinding en lichtverstrooiing. Opties DALI dimbaar, aparte driverbox, valbeveiliging, louvre en lasertool voor precisie afstelling. | Luminaire solide (IK10/IP66) avec des modules pouvant être orientés individuellement sur 360°. Durée de vie très élevée, équipé de drivers et de puces LED haute performance, efficacité jusqu'à 150lm/W selon le type de lentille. Protection contre les surtensions intégrée. Particulièrement adapté aux applications haut de gamme telles que les terrains de sport où une grande quantité de lumière est nécessaire avec un minimum d'éblouissement et de dispersion de la lumière. Options : Driver DALI, driver box séparé, protection contre les chutes, grille et outil laser pour un réglage précis. | Solid luminaire (IK10/IP66) with modules that can be individually rotated 360°. Very high lifespan, equipped with quality drivers and high-performance LED chips, efficiency up to 150lm/W depending on lens type. Built-in overvoltage protection. Particularly suitable for high-end applications such as sports fields where a lot of light is required with minimum glare and light scattering. Options DALI dimmable, separate driver box, drop protection, louvre and laser tool for precision adjustment. | https://integratech.be/nl/producten/led-stralers/integrasports-3 | https://integratech.be/fr/produits/projecteurs-led/integrasports-3 | https://integratech.be/nl/producten/led-stralers/integrasports-3 | https://www.integratech.be/downloads/datasheets/ITSP3-nl.pdf | https://www.integratech.be/downloads/datasheets/ITSP3-fr.pdf | https://www.integratech.be/downloads/datasheets/ITSP3-nl.pdf | https://integratech.be/downloads/photometric-data/ITSP3.zip | https://www.integratech.be/downloads/pics/ITSP31500.jpg | https://www.integratech.be/downloads/pics/maatschetsen/ITSP31500.jpg | W:\integra-tarief\ACCESS\pics\maatschetsen\itsp31500.jpg | 10 |  |  | -40~+50 | 100-277 | FALSE | FALSE | FALSE | 5 | inclusief driver | FALSE |  |  |  |  | > 100.000 | L80B50 | TRUE |  |  |  | 1
LED stralers | On order | A | ITSP3 | Integrasports 3 | ITSP31500153000DA | ITSP3 1500W 15gr 3000K IP66 IK10 Dali zwart | ITSP3 1500W 15gr 3000K IP66 IK10 Dali noir | ITSP3 1500W 15gr 3000K IP66 IK10 Dali black | st | 4775.6 | 169500 | 113 | 5404042501603 | 9405 42 10 00 |  | No | 90 | 0.0661 | 4.56 |  |  | 54 | 917 | 815 | 213 |  |  | 970 | 940 | 370 | 1 |  | IP66 | >0.95 | >70 | 1500 | 3000 | 15 | Solide armatuur (IK10/IP66) met modules die individueel 360° geroteerd kunnen worden. Zeer hoge levensduur, uitgerust met kwaliteitsdrivers en performante ledchips, efficiëntie tot 150lm/W afhankelijk van type lens. Ingebouwde overspanningsbeveiliging. Bijzonder geschikt voor high-end toepassingen zoals sportvelden waar veel licht nodig is met een een minimum aan verblinding en lichtverstrooiing. Opties DALI dimbaar, aparte driverbox, valbeveiliging, louvre en lasertool voor precisie afstelling. | Luminaire solide (IK10/IP66) avec des modules pouvant être orientés individuellement sur 360°. Durée de vie très élevée, équipé de drivers et de puces LED haute performance, efficacité jusqu'à 150lm/W selon le type de lentille. Protection contre les surtensions intégrée. Particulièrement adapté aux applications haut de gamme telles que les terrains de sport où une grande quantité de lumière est nécessaire avec un minimum d'éblouissement et de dispersion de la lumière. Options : Driver DALI, driver box séparé, protection contre les chutes, grille et outil laser pour un réglage précis. | Solid luminaire (IK10/IP66) with modules that can be individually rotated 360°. Very high lifespan, equipped with quality drivers and high-performance LED chips, efficiency up to 150lm/W depending on lens type. Built-in overvoltage protection. Particularly suitable for high-end applications such as sports fields where a lot of light is required with minimum glare and light scattering. Options DALI dimmable, separate driver box, drop protection, louvre and laser tool for precision adjustment. | https://integratech.be/nl/producten/led-stralers/integrasports-3 | https://integratech.be/fr/produits/projecteurs-led/integrasports-3 | https://integratech.be/nl/producten/led-stralers/integrasports-3 | https://www.integratech.be/downloads/datasheets/ITSP3-nl.pdf | https://www.integratech.be/downloads/datasheets/ITSP3-fr.pdf | https://www.integratech.be/downloads/datasheets/ITSP3-nl.pdf | https://integratech.be/downloads/photometric-data/ITSP3.zip | https://www.integratech.be/downloads/pics/ITSP31500.jpg | https://www.integratech.be/downloads/pics/maatschetsen/ITSP31500.jpg | W:\integra-tarief\ACCESS\pics\maatschetsen\itsp31500.jpg | 10 |  |  | -40~+50 | 100-277 | FALSE | FALSE | FALSE | 5 | inclusief driver | FALSE |  |  |  | DALI | > 100.000 | L80B50 | TRUE |  |  |  | 1
LED stralers | On order | A | ITSP3 | Integrasports 3 | ITSP31500153000DAGR | ITSP3 1500W 15gr 3000K IP66 IK10 Dali grijs | ITSP3 1500W 15gr 3000K IP66 IK10 Dali gris | ITSP3 1500W 15gr 3000K IP66 IK10 Dali grey | st | 4775.6 | 169500 | 113 | 5404042500705 | 9405 42 10 00 |  | No | 90 | 0.0661 | 4.56 |  |  | 54 | 917 | 815 | 213 |  |  | 970 | 940 | 370 | 1 |  | IP66 | >0.95 | >70 | 1500 | 3000 | 15 | Solide armatuur (IK10/IP66) met modules die individueel 360° geroteerd kunnen worden. Zeer hoge levensduur, uitgerust met kwaliteitsdrivers en performante ledchips, efficiëntie tot 150lm/W afhankelijk van type lens. Ingebouwde overspanningsbeveiliging. Bijzonder geschikt voor high-end toepassingen zoals sportvelden waar veel licht nodig is met een een minimum aan verblinding en lichtverstrooiing. Opties DALI dimbaar, aparte driverbox, valbeveiliging, louvre en lasertool voor precisie afstelling. | Luminaire solide (IK10/IP66) avec des modules pouvant être orientés individuellement sur 360°. Durée de vie très élevée, équipé de drivers et de puces LED haute performance, efficacité jusqu'à 150lm/W selon le type de lentille. Protection contre les surtensions intégrée. Particulièrement adapté aux applications haut de gamme telles que les terrains de sport où une grande quantité de lumière est nécessaire avec un minimum d'éblouissement et de dispersion de la lumière. Options : Driver DALI, driver box séparé, protection contre les chutes, grille et outil laser pour un réglage précis. | Solid luminaire (IK10/IP66) with modules that can be individually rotated 360°. Very high lifespan, equipped with quality drivers and high-performance LED chips, efficiency up to 150lm/W depending on lens type. Built-in overvoltage protection. Particularly suitable for high-end applications such as sports fields where a lot of light is required with minimum glare and light scattering. Options DALI dimmable, separate driver box, drop protection, louvre and laser tool for precision adjustment. | https://integratech.be/nl/producten/led-stralers/integrasports-3 | https://integratech.be/fr/produits/projecteurs-led/integrasports-3 | https://integratech.be/nl/producten/led-stralers/integrasports-3 | https://www.integratech.be/downloads/datasheets/ITSP3-nl.pdf | https://www.integratech.be/downloads/datasheets/ITSP3-fr.pdf | https://www.integratech.be/downloads/datasheets/ITSP3-nl.pdf | https://integratech.be/downloads/photometric-data/ITSP3.zip | https://www.integratech.be/downloads/pics/ITSP31500.jpg | https://www.integratech.be/downloads/pics/maatschetsen/ITSP31500.jpg | W:\integra-tarief\ACCESS\pics\maatschetsen\itsp31500.jpg | 10 |  |  | -40~+50 | 100-277 | FALSE | FALSE | FALSE | 5 | inclusief driver | FALSE |  |  |  | DALI | > 100.000 | L80B50 | TRUE |  |  |  | 1
LED stralers | On order | A | ITSP3 | Integrasports 3 | ITSP31500153000GR | ITSP3 1500W 15gr 3000K IP66 IK10 grijs | ITSP3 1500W 15gr 3000K IP66 IK10 gris | ITSP3 1500W 15gr 3000K IP66 IK10 grey | st | 4455.8 | 169500 | 113 | 5404042500552 | 9405 42 10 00 |  | No | 90 | 0.0661 | 4.56 |  |  | 54 | 917 | 815 | 213 |  |  | 970 | 940 | 370 | 1 |  | IP66 | >0.95 | >70 | 1500 | 3000 | 15 | Solide armatuur (IK10/IP66) met modules die individueel 360° geroteerd kunnen worden. Zeer hoge levensduur, uitgerust met kwaliteitsdrivers en performante ledchips, efficiëntie tot 150lm/W afhankelijk van type lens. Ingebouwde overspanningsbeveiliging. Bijzonder geschikt voor high-end toepassingen zoals sportvelden waar veel licht nodig is met een een minimum aan verblinding en lichtverstrooiing. Opties DALI dimbaar, aparte driverbox, valbeveiliging, louvre en lasertool voor precisie afstelling. | Luminaire solide (IK10/IP66) avec des modules pouvant être orientés individuellement sur 360°. Durée de vie très élevée, équipé de drivers et de puces LED haute performance, efficacité jusqu'à 150lm/W selon le type de lentille. Protection contre les surtensions intégrée. Particulièrement adapté aux applications haut de gamme telles que les terrains de sport où une grande quantité de lumière est nécessaire avec un minimum d'éblouissement et de dispersion de la lumière. Options : Driver DALI, driver box séparé, protection contre les chutes, grille et outil laser pour un réglage précis. | Solid luminaire (IK10/IP66) with modules that can be individually rotated 360°. Very high lifespan, equipped with quality drivers and high-performance LED chips, efficiency up to 150lm/W depending on lens type. Built-in overvoltage protection. Particularly suitable for high-end applications such as sports fields where a lot of light is required with minimum glare and light scattering. Options DALI dimmable, separate driver box, drop protection, louvre and laser tool for precision adjustment. | https://integratech.be/nl/producten/led-stralers/integrasports-3 | https://integratech.be/fr/produits/projecteurs-led/integrasports-3 | https://integratech.be/nl/producten/led-stralers/integrasports-3 | https://www.integratech.be/downloads/datasheets/ITSP3-nl.pdf | https://www.integratech.be/downloads/datasheets/ITSP3-fr.pdf | https://www.integratech.be/downloads/datasheets/ITSP3-nl.pdf | https://integratech.be/downloads/photometric-data/ITSP3.zip | https://www.integratech.be/downloads/pics/ITSP31500.jpg | https://www.integratech.be/downloads/pics/maatschetsen/ITSP31500.jpg | W:\integra-tarief\ACCESS\pics\maatschetsen\itsp31500.jpg | 10 |  |  | -40~+50 | 100-277 | FALSE | FALSE | FALSE | 5 | inclusief driver | FALSE |  |  |  |  | > 100.000 | L80B50 | TRUE |  |  |  | 1
LED stralers | On order | A | ITSP3 | Integrasports 3 | ITSP31500154000 | ITSP3 1500W 15gr 4000K IP66 IK10 zwart | ITSP3 1500W 15gr 4000K IP66 IK10 noir | ITSP3 1500W 15gr 4000K IP66 IK10 black | st | 4455.8 | 180000 | 120 | 5404042501467 | 9405 42 10 00 |  | No | 90 | 0.0661 | 4.56 |  |  | 54 | 917 | 815 | 213 |  |  | 970 | 940 | 370 | 1 |  | IP66 | >0.95 | >70 | 1500 | 4000 | 15 | Solide armatuur (IK10/IP66) met modules die individueel 360° geroteerd kunnen worden. Zeer hoge levensduur, uitgerust met kwaliteitsdrivers en performante ledchips, efficiëntie tot 150lm/W afhankelijk van type lens. Ingebouwde overspanningsbeveiliging. Bijzonder geschikt voor high-end toepassingen zoals sportvelden waar veel licht nodig is met een een minimum aan verblinding en lichtverstrooiing. Opties DALI dimbaar, aparte driverbox, valbeveiliging, louvre en lasertool voor precisie afstelling. | Luminaire solide (IK10/IP66) avec des modules pouvant être orientés individuellement sur 360°. Durée de vie très élevée, équipé de drivers et de puces LED haute performance, efficacité jusqu'à 150lm/W selon le type de lentille. Protection contre les surtensions intégrée. Particulièrement adapté aux applications haut de gamme telles que les terrains de sport où une grande quantité de lumière est nécessaire avec un minimum d'éblouissement et de dispersion de la lumière. Options : Driver DALI, driver box séparé, protection contre les chutes, grille et outil laser pour un réglage précis. | Solid luminaire (IK10/IP66) with modules that can be individually rotated 360°. Very high lifespan, equipped with quality drivers and high-performance LED chips, efficiency up to 150lm/W depending on lens type. Built-in overvoltage protection. Particularly suitable for high-end applications such as sports fields where a lot of light is required with minimum glare and light scattering. Options DALI dimmable, separate driver box, drop protection, louvre and laser tool for precision adjustment. | https://integratech.be/nl/producten/led-stralers/integrasports-3 | https://integratech.be/fr/produits/projecteurs-led/integrasports-3 | https://integratech.be/nl/producten/led-stralers/integrasports-3 | https://www.integratech.be/downloads/datasheets/ITSP3-nl.pdf | https://www.integratech.be/downloads/datasheets/ITSP3-fr.pdf | https://www.integratech.be/downloads/datasheets/ITSP3-nl.pdf | https://integratech.be/downloads/photometric-data/ITSP3.zip | https://www.integratech.be/downloads/pics/ITSP31500.jpg | https://www.integratech.be/downloads/pics/maatschetsen/ITSP31500.jpg | W:\integra-tarief\ACCESS\pics\maatschetsen\itsp31500.jpg | 10 |  |  | -40~+50 | 100-277 | FALSE | FALSE | FALSE | 5 | inclusief driver | FALSE |  |  |  |  | > 100.000 | L80B50 | TRUE |  |  |  | 1
LED stralers | On order | A | ITSP3 | Integrasports 3 | ITSP31500154000DA | ITSP3 1500W 15gr 4000K IP66 IK10 Dali zwart | ITSP3 1500W 15gr 4000K IP66 IK10 Dali noir | ITSP3 1500W 15gr 4000K IP66 IK10 Dali black | st | 4775.6 | 180000 | 120 | 5404042501610 | 9405 42 10 00 |  | No | 90 | 0.0661 | 4.56 |  |  | 54 | 917 | 815 | 213 |  |  | 970 | 940 | 370 | 1 |  | IP66 | >0.95 | >70 | 1500 | 4000 | 15 | Solide armatuur (IK10/IP66) met modules die individueel 360° geroteerd kunnen worden. Zeer hoge levensduur, uitgerust met kwaliteitsdrivers en performante ledchips, efficiëntie tot 150lm/W afhankelijk van type lens. Ingebouwde overspanningsbeveiliging. Bijzonder geschikt voor high-end toepassingen zoals sportvelden waar veel licht nodig is met een een minimum aan verblinding en lichtverstrooiing. Opties DALI dimbaar, aparte driverbox, valbeveiliging, louvre en lasertool voor precisie afstelling. | Luminaire solide (IK10/IP66) avec des modules pouvant être orientés individuellement sur 360°. Durée de vie très élevée, équipé de drivers et de puces LED haute performance, efficacité jusqu'à 150lm/W selon le type de lentille. Protection contre les surtensions intégrée. Particulièrement adapté aux applications haut de gamme telles que les terrains de sport où une grande quantité de lumière est nécessaire avec un minimum d'éblouissement et de dispersion de la lumière. Options : Driver DALI, driver box séparé, protection contre les chutes, grille et outil laser pour un réglage précis. | Solid luminaire (IK10/IP66) with modules that can be individually rotated 360°. Very high lifespan, equipped with quality drivers and high-performance LED chips, efficiency up to 150lm/W depending on lens type. Built-in overvoltage protection. Particularly suitable for high-end applications such as sports fields where a lot of light is required with minimum glare and light scattering. Options DALI dimmable, separate driver box, drop protection, louvre and laser tool for precision adjustment. | https://integratech.be/nl/producten/led-stralers/integrasports-3 | https://integratech.be/fr/produits/projecteurs-led/integrasports-3 | https://integratech.be/nl/producten/led-stralers/integrasports-3 | https://www.integratech.be/downloads/datasheets/ITSP3-nl.pdf | https://www.integratech.be/downloads/datasheets/ITSP3-fr.pdf | https://www.integratech.be/downloads/datasheets/ITSP3-nl.pdf | https://integratech.be/downloads/photometric-data/ITSP3.zip | https://www.integratech.be/downloads/pics/ITSP31500.jpg | https://www.integratech.be/downloads/pics/maatschetsen/ITSP31500.jpg | W:\integra-tarief\ACCESS\pics\maatschetsen\itsp31500.jpg | 10 |  |  | -40~+50 | 100-277 | FALSE | FALSE | FALSE | 5 | inclusief driver | FALSE |  |  |  | DALI | > 100.000 | L80B50 | TRUE |  |  |  | 1
LED stralers | On order | A | ITSP3 | Integrasports 3 | ITSP31500154000DAGR | ITSP3 1500W 15gr 4000K IP66 IK10 Dali grijs | ITSP3 1500W 15gr 4000K IP66 IK10 Dali gris | ITSP3 1500W 15gr 4000K IP66 IK10 Dali grey | st | 4775.6 | 180000 | 120 | 5404042500712 | 9405 42 10 00 |  | No | 90 | 0.0661 | 4.56 |  |  | 54 | 917 | 815 | 213 |  |  | 970 | 940 | 370 | 1 |  | IP66 | >0.95 | >70 | 1500 | 4000 | 15 | Solide armatuur (IK10/IP66) met modules die individueel 360° geroteerd kunnen worden. Zeer hoge levensduur, uitgerust met kwaliteitsdrivers en performante ledchips, efficiëntie tot 150lm/W afhankelijk van type lens. Ingebouwde overspanningsbeveiliging. Bijzonder geschikt voor high-end toepassingen zoals sportvelden waar veel licht nodig is met een een minimum aan verblinding en lichtverstrooiing. Opties DALI dimbaar, aparte driverbox, valbeveiliging, louvre en lasertool voor precisie afstelling. | Luminaire solide (IK10/IP66) avec des modules pouvant être orientés individuellement sur 360°. Durée de vie très élevée, équipé de drivers et de puces LED haute performance, efficacité jusqu'à 150lm/W selon le type de lentille. Protection contre les surtensions intégrée. Particulièrement adapté aux applications haut de gamme telles que les terrains de sport où une grande quantité de lumière est nécessaire avec un minimum d'éblouissement et de dispersion de la lumière. Options : Driver DALI, driver box séparé, protection contre les chutes, grille et outil laser pour un réglage précis. | Solid luminaire (IK10/IP66) with modules that can be individually rotated 360°. Very high lifespan, equipped with quality drivers and high-performance LED chips, efficiency up to 150lm/W depending on lens type. Built-in overvoltage protection. Particularly suitable for high-end applications such as sports fields where a lot of light is required with minimum glare and light scattering. Options DALI dimmable, separate driver box, drop protection, louvre and laser tool for precision adjustment. | https://integratech.be/nl/producten/led-stralers/integrasports-3 | https://integratech.be/fr/produits/projecteurs-led/integrasports-3 | https://integratech.be/nl/producten/led-stralers/integrasports-3 | https://www.integratech.be/downloads/datasheets/ITSP3-nl.pdf | https://www.integratech.be/downloads/datasheets/ITSP3-fr.pdf | https://www.integratech.be/downloads/datasheets/ITSP3-nl.pdf | https://integratech.be/downloads/photometric-data/ITSP3.zip | https://www.integratech.be/downloads/pics/ITSP31500.jpg | https://www.integratech.be/downloads/pics/maatschetsen/ITSP31500.jpg | W:\integra-tarief\ACCESS\pics\maatschetsen\itsp31500.jpg | 10 |  |  | -40~+50 | 100-277 | FALSE | FALSE | FALSE | 5 | inclusief driver | FALSE |  |  |  | DALI | > 100.000 | L80B50 | TRUE |  |  |  | 1
LED stralers | On order | A | ITSP3 | Integrasports 3 | ITSP31500154000GR | ITSP3 1500W 15gr 4000K IP66 IK10 grijs | ITSP3 1500W 15gr 4000K IP66 IK10 gris | ITSP3 1500W 15gr 4000K IP66 IK10 grey | st | 4455.8 | 180000 | 120 | 5404042500569 | 9405 42 10 00 |  | No | 90 | 0.0661 | 4.56 |  |  | 54 | 917 | 815 | 213 |  |  | 970 | 940 | 370 | 1 |  | IP66 | >0.95 | >70 | 1500 | 4000 | 15 | Solide armatuur (IK10/IP66) met modules die individueel 360° geroteerd kunnen worden. Zeer hoge levensduur, uitgerust met kwaliteitsdrivers en performante ledchips, efficiëntie tot 150lm/W afhankelijk van type lens. Ingebouwde overspanningsbeveiliging. Bijzonder geschikt voor high-end toepassingen zoals sportvelden waar veel licht nodig is met een een minimum aan verblinding en lichtverstrooiing. Opties DALI dimbaar, aparte driverbox, valbeveiliging, louvre en lasertool voor precisie afstelling. | Luminaire solide (IK10/IP66) avec des modules pouvant être orientés individuellement sur 360°. Durée de vie très élevée, équipé de drivers et de puces LED haute performance, efficacité jusqu'à 150lm/W selon le type de lentille. Protection contre les surtensions intégrée. Particulièrement adapté aux applications haut de gamme telles que les terrains de sport où une grande quantité de lumière est nécessaire avec un minimum d'éblouissement et de dispersion de la lumière. Options : Driver DALI, driver box séparé, protection contre les chutes, grille et outil laser pour un réglage précis. | Solid luminaire (IK10/IP66) with modules that can be individually rotated 360°. Very high lifespan, equipped with quality drivers and high-performance LED chips, efficiency up to 150lm/W depending on lens type. Built-in overvoltage protection. Particularly suitable for high-end applications such as sports fields where a lot of light is required with minimum glare and light scattering. Options DALI dimmable, separate driver box, drop protection, louvre and laser tool for precision adjustment. | https://integratech.be/nl/producten/led-stralers/integrasports-3 | https://integratech.be/fr/produits/projecteurs-led/integrasports-3 | https://integratech.be/nl/producten/led-stralers/integrasports-3 | https://www.integratech.be/downloads/datasheets/ITSP3-nl.pdf | https://www.integratech.be/downloads/datasheets/ITSP3-fr.pdf | https://www.integratech.be/downloads/datasheets/ITSP3-nl.pdf | https://integratech.be/downloads/photometric-data/ITSP3.zip | https://www.integratech.be/downloads/pics/ITSP31500.jpg | https://www.integratech.be/downloads/pics/maatschetsen/ITSP31500.jpg | W:\integra-tarief\ACCESS\pics\maatschetsen\itsp31500.jpg | 10 |  |  | -40~+50 | 100-277 | FALSE | FALSE | FALSE | 5 | inclusief driver | FALSE |  |  |  |  | > 100.000 | L80B50 | TRUE |  |  |  | 1
LED stralers | On order | A | ITSP3 | Integrasports 3 | ITSP31500302200 | ITSP3 1500W 30gr 2200K IP66 IK10 zwart | ITSP3 1500W 30gr 2200K IP66 IK10 noir | ITSP3 1500W 30gr 2200K IP66 IK10 black | st | 4455.8 | 175500 | 117 | 5404042501474 | 9405 42 10 00 |  | No | 90 | 0.0661 | 4.56 |  |  | 54 | 917 | 815 | 213 |  |  | 970 | 940 | 370 | 1 |  | IP66 | >0.95 | >70 | 1500 | 2200 | 30 | Solide armatuur (IK10/IP66) met modules die individueel 360° geroteerd kunnen worden. Zeer hoge levensduur, uitgerust met kwaliteitsdrivers en performante ledchips, efficiëntie tot 150lm/W afhankelijk van type lens. Ingebouwde overspanningsbeveiliging. Bijzonder geschikt voor high-end toepassingen zoals sportvelden waar veel licht nodig is met een een minimum aan verblinding en lichtverstrooiing. Opties DALI dimbaar, aparte driverbox, valbeveiliging, louvre en lasertool voor precisie afstelling. | Luminaire solide (IK10/IP66) avec des modules pouvant être orientés individuellement sur 360°. Durée de vie très élevée, équipé de drivers et de puces LED haute performance, efficacité jusqu'à 150lm/W selon le type de lentille. Protection contre les surtensions intégrée. Particulièrement adapté aux applications haut de gamme telles que les terrains de sport où une grande quantité de lumière est nécessaire avec un minimum d'éblouissement et de dispersion de la lumière. Options : Driver DALI, driver box séparé, protection contre les chutes, grille et outil laser pour un réglage précis. | Solid luminaire (IK10/IP66) with modules that can be individually rotated 360°. Very high lifespan, equipped with quality drivers and high-performance LED chips, efficiency up to 150lm/W depending on lens type. Built-in overvoltage protection. Particularly suitable for high-end applications such as sports fields where a lot of light is required with minimum glare and light scattering. Options DALI dimmable, separate driver box, drop protection, louvre and laser tool for precision adjustment. | https://integratech.be/nl/producten/led-stralers/integrasports-3 | https://integratech.be/fr/produits/projecteurs-led/integrasports-3 | https://integratech.be/nl/producten/led-stralers/integrasports-3 | https://www.integratech.be/downloads/datasheets/ITSP3-nl.pdf | https://www.integratech.be/downloads/datasheets/ITSP3-fr.pdf | https://www.integratech.be/downloads/datasheets/ITSP3-nl.pdf | https://integratech.be/downloads/photometric-data/ITSP3.zip | https://www.integratech.be/downloads/pics/ITSP31500.jpg | https://www.integratech.be/downloads/pics/maatschetsen/ITSP31500.jpg | W:\integra-tarief\ACCESS\pics\maatschetsen\itsp31500.jpg | 10 |  |  | -40~+50 | 100-277 | FALSE | FALSE | FALSE | 5 | inclusief driver | FALSE |  |  |  |  | > 100.000 | L80B50 | TRUE |  |  |  | 1
LED stralers | On order | A | ITSP3 | Integrasports 3 | ITSP31500302200DA | ITSP3 1500W 30gr 2200K IP66 IK10 Dali zwart | ITSP3 1500W 30gr 2200K IP66 IK10 Dali noir | ITSP3 1500W 30gr 2200K IP66 IK10 Dali black | st | 4775.6 | 175500 | 117 | 5404042501627 | 9405 42 10 00 |  | No | 90 | 0.0661 | 4.56 |  |  | 54 | 917 | 815 | 213 |  |  | 970 | 940 | 370 | 1 |  | IP66 | >0.95 | >70 | 1500 | 2200 | 30 | Solide armatuur (IK10/IP66) met modules die individueel 360° geroteerd kunnen worden. Zeer hoge levensduur, uitgerust met kwaliteitsdrivers en performante ledchips, efficiëntie tot 150lm/W afhankelijk van type lens. Ingebouwde overspanningsbeveiliging. Bijzonder geschikt voor high-end toepassingen zoals sportvelden waar veel licht nodig is met een een minimum aan verblinding en lichtverstrooiing. Opties DALI dimbaar, aparte driverbox, valbeveiliging, louvre en lasertool voor precisie afstelling. | Luminaire solide (IK10/IP66) avec des modules pouvant être orientés individuellement sur 360°. Durée de vie très élevée, équipé de drivers et de puces LED haute performance, efficacité jusqu'à 150lm/W selon le type de lentille. Protection contre les surtensions intégrée. Particulièrement adapté aux applications haut de gamme telles que les terrains de sport où une grande quantité de lumière est nécessaire avec un minimum d'éblouissement et de dispersion de la lumière. Options : Driver DALI, driver box séparé, protection contre les chutes, grille et outil laser pour un réglage précis. | Solid luminaire (IK10/IP66) with modules that can be individually rotated 360°. Very high lifespan, equipped with quality drivers and high-performance LED chips, efficiency up to 150lm/W depending on lens type. Built-in overvoltage protection. Particularly suitable for high-end applications such as sports fields where a lot of light is required with minimum glare and light scattering. Options DALI dimmable, separate driver box, drop protection, louvre and laser tool for precision adjustment. | https://integratech.be/nl/producten/led-stralers/integrasports-3 | https://integratech.be/fr/produits/projecteurs-led/integrasports-3 | https://integratech.be/nl/producten/led-stralers/integrasports-3 | https://www.integratech.be/downloads/datasheets/ITSP3-nl.pdf | https://www.integratech.be/downloads/datasheets/ITSP3-fr.pdf | https://www.integratech.be/downloads/datasheets/ITSP3-nl.pdf | https://integratech.be/downloads/photometric-data/ITSP3.zip | https://www.integratech.be/downloads/pics/ITSP31500.jpg | https://www.integratech.be/downloads/pics/maatschetsen/ITSP31500.jpg | W:\integra-tarief\ACCESS\pics\maatschetsen\itsp31500.jpg | 10 |  |  | -40~+50 | 100-277 | FALSE | FALSE | FALSE | 5 | inclusief driver | FALSE |  |  |  | DALI | > 100.000 | L80B50 | TRUE |  |  |  | 1
LED stralers | On order | A | ITSP3 | Integrasports 3 | ITSP31500302200DAGR | ITSP3 1500W 30gr 2200K IP66 IK10 Dali grijs | ITSP3 1500W 30gr 2200K IP66 IK10 Dali gris | ITSP3 1500W 30gr 2200K IP66 IK10 Dali grey | st | 4775.6 | 175500 | 117 | 5404042500729 | 9405 42 10 00 |  | No | 90 | 0.0661 | 4.56 |  |  | 54 | 917 | 815 | 213 |  |  | 970 | 940 | 370 | 1 |  | IP66 | >0.95 | >70 | 1500 | 2200 | 30 | Solide armatuur (IK10/IP66) met modules die individueel 360° geroteerd kunnen worden. Zeer hoge levensduur, uitgerust met kwaliteitsdrivers en performante ledchips, efficiëntie tot 150lm/W afhankelijk van type lens. Ingebouwde overspanningsbeveiliging. Bijzonder geschikt voor high-end toepassingen zoals sportvelden waar veel licht nodig is met een een minimum aan verblinding en lichtverstrooiing. Opties DALI dimbaar, aparte driverbox, valbeveiliging, louvre en lasertool voor precisie afstelling. | Luminaire solide (IK10/IP66) avec des modules pouvant être orientés individuellement sur 360°. Durée de vie très élevée, équipé de drivers et de puces LED haute performance, efficacité jusqu'à 150lm/W selon le type de lentille. Protection contre les surtensions intégrée. Particulièrement adapté aux applications haut de gamme telles que les terrains de sport où une grande quantité de lumière est nécessaire avec un minimum d'éblouissement et de dispersion de la lumière. Options : Driver DALI, driver box séparé, protection contre les chutes, grille et outil laser pour un réglage précis. | Solid luminaire (IK10/IP66) with modules that can be individually rotated 360°. Very high lifespan, equipped with quality drivers and high-performance LED chips, efficiency up to 150lm/W depending on lens type. Built-in overvoltage protection. Particularly suitable for high-end applications such as sports fields where a lot of light is required with minimum glare and light scattering. Options DALI dimmable, separate driver box, drop protection, louvre and laser tool for precision adjustment. | https://integratech.be/nl/producten/led-stralers/integrasports-3 | https://integratech.be/fr/produits/projecteurs-led/integrasports-3 | https://integratech.be/nl/producten/led-stralers/integrasports-3 | https://www.integratech.be/downloads/datasheets/ITSP3-nl.pdf | https://www.integratech.be/downloads/datasheets/ITSP3-fr.pdf | https://www.integratech.be/downloads/datasheets/ITSP3-nl.pdf | https://integratech.be/downloads/photometric-data/ITSP3.zip | https://www.integratech.be/downloads/pics/ITSP31500.jpg | https://www.integratech.be/downloads/pics/maatschetsen/ITSP31500.jpg | W:\integra-tarief\ACCESS\pics\maatschetsen\itsp31500.jpg | 10 |  |  | -40~+50 | 100-277 | FALSE | FALSE | FALSE | 5 | inclusief driver | FALSE |  |  |  | DALI | > 100.000 | L80B50 | TRUE |  |  |  | 1
LED stralers | On order | A | ITSP3 | Integrasports 3 | ITSP31500302200GR | ITSP3 1500W 30gr 2200K IP66 IK10 grijs | ITSP3 1500W 30gr 2200K IP66 IK10 gris | ITSP3 1500W 30gr 2200K IP66 IK10 grey | st | 4455.8 | 175500 | 117 | 5404042500576 | 9405 42 10 00 |  | No | 90 | 0.0661 | 4.56 |  |  | 54 | 917 | 815 | 213 |  |  | 970 | 940 | 370 | 1 |  | IP66 | >0.95 | >70 | 1500 | 2200 | 30 | Solide armatuur (IK10/IP66) met modules die individueel 360° geroteerd kunnen worden. Zeer hoge levensduur, uitgerust met kwaliteitsdrivers en performante ledchips, efficiëntie tot 150lm/W afhankelijk van type lens. Ingebouwde overspanningsbeveiliging. Bijzonder geschikt voor high-end toepassingen zoals sportvelden waar veel licht nodig is met een een minimum aan verblinding en lichtverstrooiing. Opties DALI dimbaar, aparte driverbox, valbeveiliging, louvre en lasertool voor precisie afstelling. | Luminaire solide (IK10/IP66) avec des modules pouvant être orientés individuellement sur 360°. Durée de vie très élevée, équipé de drivers et de puces LED haute performance, efficacité jusqu'à 150lm/W selon le type de lentille. Protection contre les surtensions intégrée. Particulièrement adapté aux applications haut de gamme telles que les terrains de sport où une grande quantité de lumière est nécessaire avec un minimum d'éblouissement et de dispersion de la lumière. Options : Driver DALI, driver box séparé, protection contre les chutes, grille et outil laser pour un réglage précis. | Solid luminaire (IK10/IP66) with modules that can be individually rotated 360°. Very high lifespan, equipped with quality drivers and high-performance LED chips, efficiency up to 150lm/W depending on lens type. Built-in overvoltage protection. Particularly suitable for high-end applications such as sports fields where a lot of light is required with minimum glare and light scattering. Options DALI dimmable, separate driver box, drop protection, louvre and laser tool for precision adjustment. | https://integratech.be/nl/producten/led-stralers/integrasports-3 | https://integratech.be/fr/produits/projecteurs-led/integrasports-3 | https://integratech.be/nl/producten/led-stralers/integrasports-3 | https://www.integratech.be/downloads/datasheets/ITSP3-nl.pdf | https://www.integratech.be/downloads/datasheets/ITSP3-fr.pdf | https://www.integratech.be/downloads/datasheets/ITSP3-nl.pdf | https://integratech.be/downloads/photometric-data/ITSP3.zip | https://www.integratech.be/downloads/pics/ITSP31500.jpg | https://www.integratech.be/downloads/pics/maatschetsen/ITSP31500.jpg | W:\integra-tarief\ACCESS\pics\maatschetsen\itsp31500.jpg | 10 |  |  | -40~+50 | 100-277 | FALSE | FALSE | FALSE | 5 | inclusief driver | FALSE |  |  |  |  | > 100.000 | L80B50 | TRUE |  |  |  | 1
LED stralers | On order | A | ITSP3 | Integrasports 3 | ITSP31500303000 | ITSP3 1500W 30gr 3000K IP66 IK10 zwart | ITSP3 1500W 30gr 3000K IP66 IK10 noir | ITSP3 1500W 30gr 3000K IP66 IK10 black | st | 4455.8 | 214500 | 143 | 5404042501481 | 9405 42 10 00 |  | No | 90 | 0.0661 | 4.56 |  |  | 54 | 917 | 815 | 213 |  |  | 970 | 940 | 370 | 1 |  | IP66 | >0.95 | >70 | 1500 | 3000 | 30 | Solide armatuur (IK10/IP66) met modules die individueel 360° geroteerd kunnen worden. Zeer hoge levensduur, uitgerust met kwaliteitsdrivers en performante ledchips, efficiëntie tot 150lm/W afhankelijk van type lens. Ingebouwde overspanningsbeveiliging. Bijzonder geschikt voor high-end toepassingen zoals sportvelden waar veel licht nodig is met een een minimum aan verblinding en lichtverstrooiing. Opties DALI dimbaar, aparte driverbox, valbeveiliging, louvre en lasertool voor precisie afstelling. | Luminaire solide (IK10/IP66) avec des modules pouvant être orientés individuellement sur 360°. Durée de vie très élevée, équipé de drivers et de puces LED haute performance, efficacité jusqu'à 150lm/W selon le type de lentille. Protection contre les surtensions intégrée. Particulièrement adapté aux applications haut de gamme telles que les terrains de sport où une grande quantité de lumière est nécessaire avec un minimum d'éblouissement et de dispersion de la lumière. Options : Driver DALI, driver box séparé, protection contre les chutes, grille et outil laser pour un réglage précis. | Solid luminaire (IK10/IP66) with modules that can be individually rotated 360°. Very high lifespan, equipped with quality drivers and high-performance LED chips, efficiency up to 150lm/W depending on lens type. Built-in overvoltage protection. Particularly suitable for high-end applications such as sports fields where a lot of light is required with minimum glare and light scattering. Options DALI dimmable, separate driver box, drop protection, louvre and laser tool for precision adjustment. | https://integratech.be/nl/producten/led-stralers/integrasports-3 | https://integratech.be/fr/produits/projecteurs-led/integrasports-3 | https://integratech.be/nl/producten/led-stralers/integrasports-3 | https://www.integratech.be/downloads/datasheets/ITSP3-nl.pdf | https://www.integratech.be/downloads/datasheets/ITSP3-fr.pdf | https://www.integratech.be/downloads/datasheets/ITSP3-nl.pdf | https://integratech.be/downloads/photometric-data/ITSP3.zip | https://www.integratech.be/downloads/pics/ITSP31500.jpg | https://www.integratech.be/downloads/pics/maatschetsen/ITSP31500.jpg | W:\integra-tarief\ACCESS\pics\maatschetsen\itsp31500.jpg | 10 |  |  | -40~+50 | 100-277 | FALSE | FALSE | FALSE | 5 | inclusief driver | FALSE |  |  |  |  | > 100.000 | L80B50 | TRUE |  |  |  | 1
LED stralers | On order | A | ITSP3 | Integrasports 3 | ITSP31500303000DA | ITSP3 1500W 30gr 3000K IP66 IK10 Dali zwart | ITSP3 1500W 30gr 3000K IP66 IK10 Dali noir | ITSP3 1500W 30gr 3000K IP66 IK10 Dali black | st | 4775.6 | 214500 | 143 | 5404042501634 | 9405 42 10 00 |  | No | 90 | 0.0661 | 4.56 |  |  | 54 | 917 | 815 | 213 |  |  | 970 | 940 | 370 | 1 |  | IP66 | >0.95 | >70 | 1500 | 3000 | 30 | Solide armatuur (IK10/IP66) met modules die individueel 360° geroteerd kunnen worden. Zeer hoge levensduur, uitgerust met kwaliteitsdrivers en performante ledchips, efficiëntie tot 150lm/W afhankelijk van type lens. Ingebouwde overspanningsbeveiliging. Bijzonder geschikt voor high-end toepassingen zoals sportvelden waar veel licht nodig is met een een minimum aan verblinding en lichtverstrooiing. Opties DALI dimbaar, aparte driverbox, valbeveiliging, louvre en lasertool voor precisie afstelling. | Luminaire solide (IK10/IP66) avec des modules pouvant être orientés individuellement sur 360°. Durée de vie très élevée, équipé de drivers et de puces LED haute performance, efficacité jusqu'à 150lm/W selon le type de lentille. Protection contre les surtensions intégrée. Particulièrement adapté aux applications haut de gamme telles que les terrains de sport où une grande quantité de lumière est nécessaire avec un minimum d'éblouissement et de dispersion de la lumière. Options : Driver DALI, driver box séparé, protection contre les chutes, grille et outil laser pour un réglage précis. | Solid luminaire (IK10/IP66) with modules that can be individually rotated 360°. Very high lifespan, equipped with quality drivers and high-performance LED chips, efficiency up to 150lm/W depending on lens type. Built-in overvoltage protection. Particularly suitable for high-end applications such as sports fields where a lot of light is required with minimum glare and light scattering. Options DALI dimmable, separate driver box, drop protection, louvre and laser tool for precision adjustment. | https://integratech.be/nl/producten/led-stralers/integrasports-3 | https://integratech.be/fr/produits/projecteurs-led/integrasports-3 | https://integratech.be/nl/producten/led-stralers/integrasports-3 | https://www.integratech.be/downloads/datasheets/ITSP3-nl.pdf | https://www.integratech.be/downloads/datasheets/ITSP3-fr.pdf | https://www.integratech.be/downloads/datasheets/ITSP3-nl.pdf | https://integratech.be/downloads/photometric-data/ITSP3.zip | https://www.integratech.be/downloads/pics/ITSP31500.jpg | https://www.integratech.be/downloads/pics/maatschetsen/ITSP31500.jpg | W:\integra-tarief\ACCESS\pics\maatschetsen\itsp31500.jpg | 10 |  |  | -40~+50 | 100-277 | FALSE | FALSE | FALSE | 5 | inclusief driver | FALSE |  |  |  | DALI | > 100.000 | L80B50 | TRUE |  |  |  | 1
LED stralers | On order | A | ITSP3 | Integrasports 3 | ITSP31500303000DAGR | ITSP3 1500W 30gr 3000K IP66 IK10 Dali grijs | ITSP3 1500W 30gr 3000K IP66 IK10 Dali gris | ITSP3 1500W 30gr 3000K IP66 IK10 Dali grey | st | 4775.6 | 214500 | 143 | 5404042500736 | 9405 42 10 00 |  | No | 90 | 0.0661 | 4.56 |  |  | 54 | 917 | 815 | 213 |  |  | 970 | 940 | 370 | 1 |  | IP66 | >0.95 | >70 | 1500 | 3000 | 30 | Solide armatuur (IK10/IP66) met modules die individueel 360° geroteerd kunnen worden. Zeer hoge levensduur, uitgerust met kwaliteitsdrivers en performante ledchips, efficiëntie tot 150lm/W afhankelijk van type lens. Ingebouwde overspanningsbeveiliging. Bijzonder geschikt voor high-end toepassingen zoals sportvelden waar veel licht nodig is met een een minimum aan verblinding en lichtverstrooiing. Opties DALI dimbaar, aparte driverbox, valbeveiliging, louvre en lasertool voor precisie afstelling. | Luminaire solide (IK10/IP66) avec des modules pouvant être orientés individuellement sur 360°. Durée de vie très élevée, équipé de drivers et de puces LED haute performance, efficacité jusqu'à 150lm/W selon le type de lentille. Protection contre les surtensions intégrée. Particulièrement adapté aux applications haut de gamme telles que les terrains de sport où une grande quantité de lumière est nécessaire avec un minimum d'éblouissement et de dispersion de la lumière. Options : Driver DALI, driver box séparé, protection contre les chutes, grille et outil laser pour un réglage précis. | Solid luminaire (IK10/IP66) with modules that can be individually rotated 360°. Very high lifespan, equipped with quality drivers and high-performance LED chips, efficiency up to 150lm/W depending on lens type. Built-in overvoltage protection. Particularly suitable for high-end applications such as sports fields where a lot of light is required with minimum glare and light scattering. Options DALI dimmable, separate driver box, drop protection, louvre and laser tool for precision adjustment. | https://integratech.be/nl/producten/led-stralers/integrasports-3 | https://integratech.be/fr/produits/projecteurs-led/integrasports-3 | https://integratech.be/nl/producten/led-stralers/integrasports-3 | https://www.integratech.be/downloads/datasheets/ITSP3-nl.pdf | https://www.integratech.be/downloads/datasheets/ITSP3-fr.pdf | https://www.integratech.be/downloads/datasheets/ITSP3-nl.pdf | https://integratech.be/downloads/photometric-data/ITSP3.zip | https://www.integratech.be/downloads/pics/ITSP31500.jpg | https://www.integratech.be/downloads/pics/maatschetsen/ITSP31500.jpg | W:\integra-tarief\ACCESS\pics\maatschetsen\itsp31500.jpg | 10 |  |  | -40~+50 | 100-277 | FALSE | FALSE | FALSE | 5 | inclusief driver | FALSE |  |  |  | DALI | > 100.000 | L80B50 | TRUE |  |  |  | 1
LED stralers | On order | A | ITSP3 | Integrasports 3 | ITSP31500303000GR | ITSP3 1500W 30gr 3000K IP66 IK10 grijs | ITSP3 1500W 30gr 3000K IP66 IK10 gris | ITSP3 1500W 30gr 3000K IP66 IK10 grey | st | 4455.8 | 214500 | 143 | 5404042500583 | 9405 42 10 00 |  | No | 90 | 0.0661 | 4.56 |  |  | 54 | 917 | 815 | 213 |  |  | 970 | 940 | 370 | 1 |  | IP66 | >0.95 | >70 | 1500 | 3000 | 30 | Solide armatuur (IK10/IP66) met modules die individueel 360° geroteerd kunnen worden. Zeer hoge levensduur, uitgerust met kwaliteitsdrivers en performante ledchips, efficiëntie tot 150lm/W afhankelijk van type lens. Ingebouwde overspanningsbeveiliging. Bijzonder geschikt voor high-end toepassingen zoals sportvelden waar veel licht nodig is met een een minimum aan verblinding en lichtverstrooiing. Opties DALI dimbaar, aparte driverbox, valbeveiliging, louvre en lasertool voor precisie afstelling. | Luminaire solide (IK10/IP66) avec des modules pouvant être orientés individuellement sur 360°. Durée de vie très élevée, équipé de drivers et de puces LED haute performance, efficacité jusqu'à 150lm/W selon le type de lentille. Protection contre les surtensions intégrée. Particulièrement adapté aux applications haut de gamme telles que les terrains de sport où une grande quantité de lumière est nécessaire avec un minimum d'éblouissement et de dispersion de la lumière. Options : Driver DALI, driver box séparé, protection contre les chutes, grille et outil laser pour un réglage précis. | Solid luminaire (IK10/IP66) with modules that can be individually rotated 360°. Very high lifespan, equipped with quality drivers and high-performance LED chips, efficiency up to 150lm/W depending on lens type. Built-in overvoltage protection. Particularly suitable for high-end applications such as sports fields where a lot of light is required with minimum glare and light scattering. Options DALI dimmable, separate driver box, drop protection, louvre and laser tool for precision adjustment. | https://integratech.be/nl/producten/led-stralers/integrasports-3 | https://integratech.be/fr/produits/projecteurs-led/integrasports-3 | https://integratech.be/nl/producten/led-stralers/integrasports-3 | https://www.integratech.be/downloads/datasheets/ITSP3-nl.pdf | https://www.integratech.be/downloads/datasheets/ITSP3-fr.pdf | https://www.integratech.be/downloads/datasheets/ITSP3-nl.pdf | https://integratech.be/downloads/photometric-data/ITSP3.zip | https://www.integratech.be/downloads/pics/ITSP31500.jpg | https://www.integratech.be/downloads/pics/maatschetsen/ITSP31500.jpg | W:\integra-tarief\ACCESS\pics\maatschetsen\itsp31500.jpg | 10 |  |  | -40~+50 | 100-277 | FALSE | FALSE | FALSE | 5 | inclusief driver | FALSE |  |  |  |  | > 100.000 | L80B50 | TRUE |  |  |  | 1
LED stralers | On order | A | ITSP3 | Integrasports 3 | ITSP31500304000 | ITSP3 1500W 30gr 4000K IP66 IK10 zwart | ITSP3 1500W 30gr 4000K IP66 IK10 noir | ITSP3 1500W 30gr 4000K IP66 IK10 black | st | 4455.8 | 225000 | 150 | 5404042501498 | 9405 42 10 00 |  | No | 90 | 0.0661 | 4.56 |  |  | 54 | 917 | 815 | 213 |  |  | 970 | 940 | 370 | 1 |  | IP66 | >0.95 | >70 | 1500 | 4000 | 30 | Solide armatuur (IK10/IP66) met modules die individueel 360° geroteerd kunnen worden. Zeer hoge levensduur, uitgerust met kwaliteitsdrivers en performante ledchips, efficiëntie tot 150lm/W afhankelijk van type lens. Ingebouwde overspanningsbeveiliging. Bijzonder geschikt voor high-end toepassingen zoals sportvelden waar veel licht nodig is met een een minimum aan verblinding en lichtverstrooiing. Opties DALI dimbaar, aparte driverbox, valbeveiliging, louvre en lasertool voor precisie afstelling. | Luminaire solide (IK10/IP66) avec des modules pouvant être orientés individuellement sur 360°. Durée de vie très élevée, équipé de drivers et de puces LED haute performance, efficacité jusqu'à 150lm/W selon le type de lentille. Protection contre les surtensions intégrée. Particulièrement adapté aux applications haut de gamme telles que les terrains de sport où une grande quantité de lumière est nécessaire avec un minimum d'éblouissement et de dispersion de la lumière. Options : Driver DALI, driver box séparé, protection contre les chutes, grille et outil laser pour un réglage précis. | Solid luminaire (IK10/IP66) with modules that can be individually rotated 360°. Very high lifespan, equipped with quality drivers and high-performance LED chips, efficiency up to 150lm/W depending on lens type. Built-in overvoltage protection. Particularly suitable for high-end applications such as sports fields where a lot of light is required with minimum glare and light scattering. Options DALI dimmable, separate driver box, drop protection, louvre and laser tool for precision adjustment. | https://integratech.be/nl/producten/led-stralers/integrasports-3 | https://integratech.be/fr/produits/projecteurs-led/integrasports-3 | https://integratech.be/nl/producten/led-stralers/integrasports-3 | https://www.integratech.be/downloads/datasheets/ITSP3-nl.pdf | https://www.integratech.be/downloads/datasheets/ITSP3-fr.pdf | https://www.integratech.be/downloads/datasheets/ITSP3-nl.pdf | https://integratech.be/downloads/photometric-data/ITSP3.zip | https://www.integratech.be/downloads/pics/ITSP31500.jpg | https://www.integratech.be/downloads/pics/maatschetsen/ITSP31500.jpg | W:\integra-tarief\ACCESS\pics\maatschetsen\itsp31500.jpg | 10 |  |  | -40~+50 | 100-277 | FALSE | FALSE | FALSE | 5 | inclusief driver | FALSE |  |  |  |  | > 100.000 | L80B50 | TRUE |  |  |  | 1
LED stralers | On order | A | ITSP3 | Integrasports 3 | ITSP31500304000DA | ITSP3 1500W 30gr 4000K IP66 IK10 Dali zwart | ITSP3 1500W 30gr 4000K IP66 IK10 Dali noir | ITSP3 1500W 30gr 4000K IP66 IK10 Dali black | st | 4775.6 | 225000 | 150 | 5404042501641 | 9405 42 10 00 |  | No | 90 | 0.0661 | 4.56 |  |  | 54 | 917 | 815 | 213 |  |  | 970 | 940 | 370 | 1 |  | IP66 | >0.95 | >70 | 1500 | 4000 | 30 | Solide armatuur (IK10/IP66) met modules die individueel 360° geroteerd kunnen worden. Zeer hoge levensduur, uitgerust met kwaliteitsdrivers en performante ledchips, efficiëntie tot 150lm/W afhankelijk van type lens. Ingebouwde overspanningsbeveiliging. Bijzonder geschikt voor high-end toepassingen zoals sportvelden waar veel licht nodig is met een een minimum aan verblinding en lichtverstrooiing. Opties DALI dimbaar, aparte driverbox, valbeveiliging, louvre en lasertool voor precisie afstelling. | Luminaire solide (IK10/IP66) avec des modules pouvant être orientés individuellement sur 360°. Durée de vie très élevée, équipé de drivers et de puces LED haute performance, efficacité jusqu'à 150lm/W selon le type de lentille. Protection contre les surtensions intégrée. Particulièrement adapté aux applications haut de gamme telles que les terrains de sport où une grande quantité de lumière est nécessaire avec un minimum d'éblouissement et de dispersion de la lumière. Options : Driver DALI, driver box séparé, protection contre les chutes, grille et outil laser pour un réglage précis. | Solid luminaire (IK10/IP66) with modules that can be individually rotated 360°. Very high lifespan, equipped with quality drivers and high-performance LED chips, efficiency up to 150lm/W depending on lens type. Built-in overvoltage protection. Particularly suitable for high-end applications such as sports fields where a lot of light is required with minimum glare and light scattering. Options DALI dimmable, separate driver box, drop protection, louvre and laser tool for precision adjustment. | https://integratech.be/nl/producten/led-stralers/integrasports-3 | https://integratech.be/fr/produits/projecteurs-led/integrasports-3 | https://integratech.be/nl/producten/led-stralers/integrasports-3 | https://www.integratech.be/downloads/datasheets/ITSP3-nl.pdf | https://www.integratech.be/downloads/datasheets/ITSP3-fr.pdf | https://www.integratech.be/downloads/datasheets/ITSP3-nl.pdf | https://integratech.be/downloads/photometric-data/ITSP3.zip | https://www.integratech.be/downloads/pics/ITSP31500.jpg | https://www.integratech.be/downloads/pics/maatschetsen/ITSP31500.jpg | W:\integra-tarief\ACCESS\pics\maatschetsen\itsp31500.jpg | 10 |  |  | -40~+50 | 100-277 | FALSE | FALSE | FALSE | 5 | inclusief driver | FALSE |  |  |  | DALI | > 100.000 | L80B50 | TRUE |  |  |  | 1
LED stralers | On order | A | ITSP3 | Integrasports 3 | ITSP31500304000DAGR | ITSP3 1500W 30gr 4000K IP66 IK10 Dali grijs | ITSP3 1500W 30gr 4000K IP66 IK10 Dali gris | ITSP3 1500W 30gr 4000K IP66 IK10 Dali grey | st | 4775.6 | 225000 | 150 | 5404042500743 | 9405 42 10 00 |  | No | 90 | 0.0661 | 4.56 |  |  | 54 | 917 | 815 | 213 |  |  | 970 | 940 | 370 | 1 |  | IP66 | >0.95 | >70 | 1500 | 4000 | 30 | Solide armatuur (IK10/IP66) met modules die individueel 360° geroteerd kunnen worden. Zeer hoge levensduur, uitgerust met kwaliteitsdrivers en performante ledchips, efficiëntie tot 150lm/W afhankelijk van type lens. Ingebouwde overspanningsbeveiliging. Bijzonder geschikt voor high-end toepassingen zoals sportvelden waar veel licht nodig is met een een minimum aan verblinding en lichtverstrooiing. Opties DALI dimbaar, aparte driverbox, valbeveiliging, louvre en lasertool voor precisie afstelling. | Luminaire solide (IK10/IP66) avec des modules pouvant être orientés individuellement sur 360°. Durée de vie très élevée, équipé de drivers et de puces LED haute performance, efficacité jusqu'à 150lm/W selon le type de lentille. Protection contre les surtensions intégrée. Particulièrement adapté aux applications haut de gamme telles que les terrains de sport où une grande quantité de lumière est nécessaire avec un minimum d'éblouissement et de dispersion de la lumière. Options : Driver DALI, driver box séparé, protection contre les chutes, grille et outil laser pour un réglage précis. | Solid luminaire (IK10/IP66) with modules that can be individually rotated 360°. Very high lifespan, equipped with quality drivers and high-performance LED chips, efficiency up to 150lm/W depending on lens type. Built-in overvoltage protection. Particularly suitable for high-end applications such as sports fields where a lot of light is required with minimum glare and light scattering. Options DALI dimmable, separate driver box, drop protection, louvre and laser tool for precision adjustment. | https://integratech.be/nl/producten/led-stralers/integrasports-3 | https://integratech.be/fr/produits/projecteurs-led/integrasports-3 | https://integratech.be/nl/producten/led-stralers/integrasports-3 | https://www.integratech.be/downloads/datasheets/ITSP3-nl.pdf | https://www.integratech.be/downloads/datasheets/ITSP3-fr.pdf | https://www.integratech.be/downloads/datasheets/ITSP3-nl.pdf | https://integratech.be/downloads/photometric-data/ITSP3.zip | https://www.integratech.be/downloads/pics/ITSP31500.jpg | https://www.integratech.be/downloads/pics/maatschetsen/ITSP31500.jpg | W:\integra-tarief\ACCESS\pics\maatschetsen\itsp31500.jpg | 10 |  |  | -40~+50 | 100-277 | FALSE | FALSE | FALSE | 5 | inclusief driver | FALSE |  |  |  | DALI | > 100.000 | L80B50 | TRUE |  |  |  | 1
LED stralers | On order | A | ITSP3 | Integrasports 3 | ITSP31500304000GR | ITSP3 1500W 30gr 4000K IP66 IK10 grijs | ITSP3 1500W 30gr 4000K IP66 IK10 gris | ITSP3 1500W 30gr 4000K IP66 IK10 grey | st | 4455.8 | 225000 | 150 | 5404042500590 | 9405 42 10 00 |  | No | 90 | 0.0661 | 4.56 |  |  | 54 | 917 | 815 | 213 |  |  | 970 | 940 | 370 | 1 |  | IP66 | >0.95 | >70 | 1500 | 4000 | 30 | Solide armatuur (IK10/IP66) met modules die individueel 360° geroteerd kunnen worden. Zeer hoge levensduur, uitgerust met kwaliteitsdrivers en performante ledchips, efficiëntie tot 150lm/W afhankelijk van type lens. Ingebouwde overspanningsbeveiliging. Bijzonder geschikt voor high-end toepassingen zoals sportvelden waar veel licht nodig is met een een minimum aan verblinding en lichtverstrooiing. Opties DALI dimbaar, aparte driverbox, valbeveiliging, louvre en lasertool voor precisie afstelling. | Luminaire solide (IK10/IP66) avec des modules pouvant être orientés individuellement sur 360°. Durée de vie très élevée, équipé de drivers et de puces LED haute performance, efficacité jusqu'à 150lm/W selon le type de lentille. Protection contre les surtensions intégrée. Particulièrement adapté aux applications haut de gamme telles que les terrains de sport où une grande quantité de lumière est nécessaire avec un minimum d'éblouissement et de dispersion de la lumière. Options : Driver DALI, driver box séparé, protection contre les chutes, grille et outil laser pour un réglage précis. | Solid luminaire (IK10/IP66) with modules that can be individually rotated 360°. Very high lifespan, equipped with quality drivers and high-performance LED chips, efficiency up to 150lm/W depending on lens type. Built-in overvoltage protection. Particularly suitable for high-end applications such as sports fields where a lot of light is required with minimum glare and light scattering. Options DALI dimmable, separate driver box, drop protection, louvre and laser tool for precision adjustment. | https://integratech.be/nl/producten/led-stralers/integrasports-3 | https://integratech.be/fr/produits/projecteurs-led/integrasports-3 | https://integratech.be/nl/producten/led-stralers/integrasports-3 | https://www.integratech.be/downloads/datasheets/ITSP3-nl.pdf | https://www.integratech.be/downloads/datasheets/ITSP3-fr.pdf | https://www.integratech.be/downloads/datasheets/ITSP3-nl.pdf | https://integratech.be/downloads/photometric-data/ITSP3.zip | https://www.integratech.be/downloads/pics/ITSP31500.jpg | https://www.integratech.be/downloads/pics/maatschetsen/ITSP31500.jpg | W:\integra-tarief\ACCESS\pics\maatschetsen\itsp31500.jpg | 10 |  |  | -40~+50 | 100-277 | FALSE | FALSE | FALSE | 5 | inclusief driver | FALSE |  |  |  |  | > 100.000 | L80B50 | TRUE |  |  |  | 1
LED stralers | On order | A | ITSP3 | Integrasports 3 | ITSP31500602200 | ITSP3 1500W 60gr 2200K IP66 IK10 zwart | ITSP3 1500W 60gr 2200K IP66 IK10 noir | ITSP3 1500W 60gr 2200K IP66 IK10 black | st | 4455.8 | 175500 | 117 | 5404042501504 | 9405 42 10 00 |  | No | 90 | 0.0661 | 4.56 |  |  | 54 | 917 | 815 | 213 |  |  | 970 | 940 | 370 | 1 |  | IP66 | >0.95 | >70 | 1500 | 2200 | 60 | Solide armatuur (IK10/IP66) met modules die individueel 360° geroteerd kunnen worden. Zeer hoge levensduur, uitgerust met kwaliteitsdrivers en performante ledchips, efficiëntie tot 150lm/W afhankelijk van type lens. Ingebouwde overspanningsbeveiliging. Bijzonder geschikt voor high-end toepassingen zoals sportvelden waar veel licht nodig is met een een minimum aan verblinding en lichtverstrooiing. Opties DALI dimbaar, aparte driverbox, valbeveiliging, louvre en lasertool voor precisie afstelling. | Luminaire solide (IK10/IP66) avec des modules pouvant être orientés individuellement sur 360°. Durée de vie très élevée, équipé de drivers et de puces LED haute performance, efficacité jusqu'à 150lm/W selon le type de lentille. Protection contre les surtensions intégrée. Particulièrement adapté aux applications haut de gamme telles que les terrains de sport où une grande quantité de lumière est nécessaire avec un minimum d'éblouissement et de dispersion de la lumière. Options : Driver DALI, driver box séparé, protection contre les chutes, grille et outil laser pour un réglage précis. | Solid luminaire (IK10/IP66) with modules that can be individually rotated 360°. Very high lifespan, equipped with quality drivers and high-performance LED chips, efficiency up to 150lm/W depending on lens type. Built-in overvoltage protection. Particularly suitable for high-end applications such as sports fields where a lot of light is required with minimum glare and light scattering. Options DALI dimmable, separate driver box, drop protection, louvre and laser tool for precision adjustment. | https://integratech.be/nl/producten/led-stralers/integrasports-3 | https://integratech.be/fr/produits/projecteurs-led/integrasports-3 | https://integratech.be/nl/producten/led-stralers/integrasports-3 | https://www.integratech.be/downloads/datasheets/ITSP3-nl.pdf | https://www.integratech.be/downloads/datasheets/ITSP3-fr.pdf | https://www.integratech.be/downloads/datasheets/ITSP3-nl.pdf | https://integratech.be/downloads/photometric-data/ITSP3.zip | https://www.integratech.be/downloads/pics/ITSP31500.jpg | https://www.integratech.be/downloads/pics/maatschetsen/ITSP31500.jpg | W:\integra-tarief\ACCESS\pics\maatschetsen\itsp31500.jpg | 10 |  |  | -40~+50 | 100-277 | FALSE | FALSE | FALSE | 5 | inclusief driver | FALSE |  |  |  |  | > 100.000 | L80B50 | TRUE |  |  |  | 1
LED stralers | On order | A | ITSP3 | Integrasports 3 | ITSP31500602200DA | ITSP3 1500W 60gr 2200K IP66 IK10 Dali zwart | ITSP3 1500W 60gr 2200K IP66 IK10 Dali noir | ITSP3 1500W 60gr 2200K IP66 IK10 Dali black | st | 4775.6 | 175500 | 117 | 5404042501658 | 9405 42 10 00 |  | No | 90 | 0.0661 | 4.56 |  |  | 54 | 917 | 815 | 213 |  |  | 970 | 940 | 370 | 1 |  | IP66 | >0.95 | >70 | 1500 | 2200 | 60 | Solide armatuur (IK10/IP66) met modules die individueel 360° geroteerd kunnen worden. Zeer hoge levensduur, uitgerust met kwaliteitsdrivers en performante ledchips, efficiëntie tot 150lm/W afhankelijk van type lens. Ingebouwde overspanningsbeveiliging. Bijzonder geschikt voor high-end toepassingen zoals sportvelden waar veel licht nodig is met een een minimum aan verblinding en lichtverstrooiing. Opties DALI dimbaar, aparte driverbox, valbeveiliging, louvre en lasertool voor precisie afstelling. | Luminaire solide (IK10/IP66) avec des modules pouvant être orientés individuellement sur 360°. Durée de vie très élevée, équipé de drivers et de puces LED haute performance, efficacité jusqu'à 150lm/W selon le type de lentille. Protection contre les surtensions intégrée. Particulièrement adapté aux applications haut de gamme telles que les terrains de sport où une grande quantité de lumière est nécessaire avec un minimum d'éblouissement et de dispersion de la lumière. Options : Driver DALI, driver box séparé, protection contre les chutes, grille et outil laser pour un réglage précis. | Solid luminaire (IK10/IP66) with modules that can be individually rotated 360°. Very high lifespan, equipped with quality drivers and high-performance LED chips, efficiency up to 150lm/W depending on lens type. Built-in overvoltage protection. Particularly suitable for high-end applications such as sports fields where a lot of light is required with minimum glare and light scattering. Options DALI dimmable, separate driver box, drop protection, louvre and laser tool for precision adjustment. | https://integratech.be/nl/producten/led-stralers/integrasports-3 | https://integratech.be/fr/produits/projecteurs-led/integrasports-3 | https://integratech.be/nl/producten/led-stralers/integrasports-3 | https://www.integratech.be/downloads/datasheets/ITSP3-nl.pdf | https://www.integratech.be/downloads/datasheets/ITSP3-fr.pdf | https://www.integratech.be/downloads/datasheets/ITSP3-nl.pdf | https://integratech.be/downloads/photometric-data/ITSP3.zip | https://www.integratech.be/downloads/pics/ITSP31500.jpg | https://www.integratech.be/downloads/pics/maatschetsen/ITSP31500.jpg | W:\integra-tarief\ACCESS\pics\maatschetsen\itsp31500.jpg | 10 |  |  | -40~+50 | 100-277 | FALSE | FALSE | FALSE | 5 | inclusief driver | FALSE |  |  |  | DALI | > 100.000 | L80B50 | TRUE |  |  |  | 1
LED stralers | On order | A | ITSP3 | Integrasports 3 | ITSP31500602200DAGR | ITSP3 1500W 60gr 2200K IP66 IK10 Dali grijs | ITSP3 1500W 60gr 2200K IP66 IK10 Dali gris | ITSP3 1500W 60gr 2200K IP66 IK10 Dali grey | st | 4775.6 | 175500 | 117 | 5404042500750 | 9405 42 10 00 |  | No | 90 | 0.0661 | 4.56 |  |  | 54 | 917 | 815 | 213 |  |  | 970 | 940 | 370 | 1 |  | IP66 | >0.95 | >70 | 1500 | 2200 | 60 | Solide armatuur (IK10/IP66) met modules die individueel 360° geroteerd kunnen worden. Zeer hoge levensduur, uitgerust met kwaliteitsdrivers en performante ledchips, efficiëntie tot 150lm/W afhankelijk van type lens. Ingebouwde overspanningsbeveiliging. Bijzonder geschikt voor high-end toepassingen zoals sportvelden waar veel licht nodig is met een een minimum aan verblinding en lichtverstrooiing. Opties DALI dimbaar, aparte driverbox, valbeveiliging, louvre en lasertool voor precisie afstelling. | Luminaire solide (IK10/IP66) avec des modules pouvant être orientés individuellement sur 360°. Durée de vie très élevée, équipé de drivers et de puces LED haute performance, efficacité jusqu'à 150lm/W selon le type de lentille. Protection contre les surtensions intégrée. Particulièrement adapté aux applications haut de gamme telles que les terrains de sport où une grande quantité de lumière est nécessaire avec un minimum d'éblouissement et de dispersion de la lumière. Options : Driver DALI, driver box séparé, protection contre les chutes, grille et outil laser pour un réglage précis. | Solid luminaire (IK10/IP66) with modules that can be individually rotated 360°. Very high lifespan, equipped with quality drivers and high-performance LED chips, efficiency up to 150lm/W depending on lens type. Built-in overvoltage protection. Particularly suitable for high-end applications such as sports fields where a lot of light is required with minimum glare and light scattering. Options DALI dimmable, separate driver box, drop protection, louvre and laser tool for precision adjustment. | https://integratech.be/nl/producten/led-stralers/integrasports-3 | https://integratech.be/fr/produits/projecteurs-led/integrasports-3 | https://integratech.be/nl/producten/led-stralers/integrasports-3 | https://www.integratech.be/downloads/datasheets/ITSP3-nl.pdf | https://www.integratech.be/downloads/datasheets/ITSP3-fr.pdf | https://www.integratech.be/downloads/datasheets/ITSP3-nl.pdf | https://integratech.be/downloads/photometric-data/ITSP3.zip | https://www.integratech.be/downloads/pics/ITSP31500.jpg | https://www.integratech.be/downloads/pics/maatschetsen/ITSP31500.jpg | W:\integra-tarief\ACCESS\pics\maatschetsen\itsp31500.jpg | 10 |  |  | -40~+50 | 100-277 | FALSE | FALSE | FALSE | 5 | inclusief driver | FALSE |  |  |  | DALI | > 100.000 | L80B50 | TRUE |  |  |  | 1
LED stralers | On order | A | ITSP3 | Integrasports 3 | ITSP31500602200GR | ITSP3 1500W 60gr 2200K IP66 IK10 grijs | ITSP3 1500W 60gr 2200K IP66 IK10 gris | ITSP3 1500W 60gr 2200K IP66 IK10 grey | st | 4455.8 | 175500 | 117 | 5404042500606 | 9405 42 10 00 |  | No | 90 | 0.0661 | 4.56 |  |  | 54 | 917 | 815 | 213 |  |  | 970 | 940 | 370 | 1 |  | IP66 | >0.95 | >70 | 1500 | 2200 | 60 | Solide armatuur (IK10/IP66) met modules die individueel 360° geroteerd kunnen worden. Zeer hoge levensduur, uitgerust met kwaliteitsdrivers en performante ledchips, efficiëntie tot 150lm/W afhankelijk van type lens. Ingebouwde overspanningsbeveiliging. Bijzonder geschikt voor high-end toepassingen zoals sportvelden waar veel licht nodig is met een een minimum aan verblinding en lichtverstrooiing. Opties DALI dimbaar, aparte driverbox, valbeveiliging, louvre en lasertool voor precisie afstelling. | Luminaire solide (IK10/IP66) avec des modules pouvant être orientés individuellement sur 360°. Durée de vie très élevée, équipé de drivers et de puces LED haute performance, efficacité jusqu'à 150lm/W selon le type de lentille. Protection contre les surtensions intégrée. Particulièrement adapté aux applications haut de gamme telles que les terrains de sport où une grande quantité de lumière est nécessaire avec un minimum d'éblouissement et de dispersion de la lumière. Options : Driver DALI, driver box séparé, protection contre les chutes, grille et outil laser pour un réglage précis. | Solid luminaire (IK10/IP66) with modules that can be individually rotated 360°. Very high lifespan, equipped with quality drivers and high-performance LED chips, efficiency up to 150lm/W depending on lens type. Built-in overvoltage protection. Particularly suitable for high-end applications such as sports fields where a lot of light is required with minimum glare and light scattering. Options DALI dimmable, separate driver box, drop protection, louvre and laser tool for precision adjustment. | https://integratech.be/nl/producten/led-stralers/integrasports-3 | https://integratech.be/fr/produits/projecteurs-led/integrasports-3 | https://integratech.be/nl/producten/led-stralers/integrasports-3 | https://www.integratech.be/downloads/datasheets/ITSP3-nl.pdf | https://www.integratech.be/downloads/datasheets/ITSP3-fr.pdf | https://www.integratech.be/downloads/datasheets/ITSP3-nl.pdf | https://integratech.be/downloads/photometric-data/ITSP3.zip | https://www.integratech.be/downloads/pics/ITSP31500.jpg | https://www.integratech.be/downloads/pics/maatschetsen/ITSP31500.jpg | W:\integra-tarief\ACCESS\pics\maatschetsen\itsp31500.jpg | 10 |  |  | -40~+50 | 100-277 | FALSE | FALSE | FALSE | 5 | inclusief driver | FALSE |  |  |  |  | > 100.000 | L80B50 | TRUE |  |  |  | 1
LED stralers | On order | A | ITSP3 | Integrasports 3 | ITSP31500603000 | ITSP3 1500W 60gr 3000K IP66 IK10 zwart | ITSP3 1500W 60gr 3000K IP66 IK10 noir | ITSP3 1500W 60gr 3000K IP66 IK10 black | st | 4455.8 | 214500 | 143 | 5404042501511 | 9405 42 10 00 |  | No | 90 | 0.0661 | 4.56 |  |  | 54 | 917 | 815 | 213 |  |  | 970 | 940 | 370 | 1 |  | IP66 | >0.95 | >70 | 1500 | 3000 | 60 | Solide armatuur (IK10/IP66) met modules die individueel 360° geroteerd kunnen worden. Zeer hoge levensduur, uitgerust met kwaliteitsdrivers en performante ledchips, efficiëntie tot 150lm/W afhankelijk van type lens. Ingebouwde overspanningsbeveiliging. Bijzonder geschikt voor high-end toepassingen zoals sportvelden waar veel licht nodig is met een een minimum aan verblinding en lichtverstrooiing. Opties DALI dimbaar, aparte driverbox, valbeveiliging, louvre en lasertool voor precisie afstelling. | Luminaire solide (IK10/IP66) avec des modules pouvant être orientés individuellement sur 360°. Durée de vie très élevée, équipé de drivers et de puces LED haute performance, efficacité jusqu'à 150lm/W selon le type de lentille. Protection contre les surtensions intégrée. Particulièrement adapté aux applications haut de gamme telles que les terrains de sport où une grande quantité de lumière est nécessaire avec un minimum d'éblouissement et de dispersion de la lumière. Options : Driver DALI, driver box séparé, protection contre les chutes, grille et outil laser pour un réglage précis. | Solid luminaire (IK10/IP66) with modules that can be individually rotated 360°. Very high lifespan, equipped with quality drivers and high-performance LED chips, efficiency up to 150lm/W depending on lens type. Built-in overvoltage protection. Particularly suitable for high-end applications such as sports fields where a lot of light is required with minimum glare and light scattering. Options DALI dimmable, separate driver box, drop protection, louvre and laser tool for precision adjustment. | https://integratech.be/nl/producten/led-stralers/integrasports-3 | https://integratech.be/fr/produits/projecteurs-led/integrasports-3 | https://integratech.be/nl/producten/led-stralers/integrasports-3 | https://www.integratech.be/downloads/datasheets/ITSP3-nl.pdf | https://www.integratech.be/downloads/datasheets/ITSP3-fr.pdf | https://www.integratech.be/downloads/datasheets/ITSP3-nl.pdf | https://integratech.be/downloads/photometric-data/ITSP3.zip | https://www.integratech.be/downloads/pics/ITSP31500.jpg | https://www.integratech.be/downloads/pics/maatschetsen/ITSP31500.jpg | W:\integra-tarief\ACCESS\pics\maatschetsen\itsp31500.jpg | 10 |  |  | -40~+50 | 100-277 | FALSE | FALSE | FALSE | 5 | inclusief driver | FALSE |  |  |  |  | > 100.000 | L80B50 | TRUE |  |  |  | 1
LED stralers | On order | A | ITSP3 | Integrasports 3 | ITSP31500603000DA | ITSP3 1500W 60gr 3000K IP66 IK10 Dali zwart | ITSP3 1500W 60gr 3000K IP66 IK10 Dali noir | ITSP3 1500W 60gr 3000K IP66 IK10 Dali black | st | 4775.6 | 214500 | 143 | 5404042501665 | 9405 42 10 00 |  | No | 90 | 0.0661 | 4.56 |  |  | 54 | 917 | 815 | 213 |  |  | 970 | 940 | 370 | 1 |  | IP66 | >0.95 | >70 | 1500 | 3000 | 60 | Solide armatuur (IK10/IP66) met modules die individueel 360° geroteerd kunnen worden. Zeer hoge levensduur, uitgerust met kwaliteitsdrivers en performante ledchips, efficiëntie tot 150lm/W afhankelijk van type lens. Ingebouwde overspanningsbeveiliging. Bijzonder geschikt voor high-end toepassingen zoals sportvelden waar veel licht nodig is met een een minimum aan verblinding en lichtverstrooiing. Opties DALI dimbaar, aparte driverbox, valbeveiliging, louvre en lasertool voor precisie afstelling. | Luminaire solide (IK10/IP66) avec des modules pouvant être orientés individuellement sur 360°. Durée de vie très élevée, équipé de drivers et de puces LED haute performance, efficacité jusqu'à 150lm/W selon le type de lentille. Protection contre les surtensions intégrée. Particulièrement adapté aux applications haut de gamme telles que les terrains de sport où une grande quantité de lumière est nécessaire avec un minimum d'éblouissement et de dispersion de la lumière. Options : Driver DALI, driver box séparé, protection contre les chutes, grille et outil laser pour un réglage précis. | Solid luminaire (IK10/IP66) with modules that can be individually rotated 360°. Very high lifespan, equipped with quality drivers and high-performance LED chips, efficiency up to 150lm/W depending on lens type. Built-in overvoltage protection. Particularly suitable for high-end applications such as sports fields where a lot of light is required with minimum glare and light scattering. Options DALI dimmable, separate driver box, drop protection, louvre and laser tool for precision adjustment. | https://integratech.be/nl/producten/led-stralers/integrasports-3 | https://integratech.be/fr/produits/projecteurs-led/integrasports-3 | https://integratech.be/nl/producten/led-stralers/integrasports-3 | https://www.integratech.be/downloads/datasheets/ITSP3-nl.pdf | https://www.integratech.be/downloads/datasheets/ITSP3-fr.pdf | https://www.integratech.be/downloads/datasheets/ITSP3-nl.pdf | https://integratech.be/downloads/photometric-data/ITSP3.zip | https://www.integratech.be/downloads/pics/ITSP31500.jpg | https://www.integratech.be/downloads/pics/maatschetsen/ITSP31500.jpg | W:\integra-tarief\ACCESS\pics\maatschetsen\itsp31500.jpg | 10 |  |  | -40~+50 | 100-277 | FALSE | FALSE | FALSE | 5 | inclusief driver | FALSE |  |  |  | DALI | > 100.000 | L80B50 | TRUE |  |  |  | 1
LED stralers | On order | A | ITSP3 | Integrasports 3 | ITSP31500603000DAGR | ITSP3 1500W 60gr 3000K IP66 IK10 Dali grijs | ITSP3 1500W 60gr 3000K IP66 IK10 Dali gris | ITSP3 1500W 60gr 3000K IP66 IK10 Dali grey | st | 4775.6 | 214500 | 143 | 5404042500767 | 9405 42 10 00 |  | No | 90 | 0.0661 | 4.56 |  |  | 54 | 917 | 815 | 213 |  |  | 970 | 940 | 370 | 1 |  | IP66 | >0.95 | >70 | 1500 | 3000 | 60 | Solide armatuur (IK10/IP66) met modules die individueel 360° geroteerd kunnen worden. Zeer hoge levensduur, uitgerust met kwaliteitsdrivers en performante ledchips, efficiëntie tot 150lm/W afhankelijk van type lens. Ingebouwde overspanningsbeveiliging. Bijzonder geschikt voor high-end toepassingen zoals sportvelden waar veel licht nodig is met een een minimum aan verblinding en lichtverstrooiing. Opties DALI dimbaar, aparte driverbox, valbeveiliging, louvre en lasertool voor precisie afstelling. | Luminaire solide (IK10/IP66) avec des modules pouvant être orientés individuellement sur 360°. Durée de vie très élevée, équipé de drivers et de puces LED haute performance, efficacité jusqu'à 150lm/W selon le type de lentille. Protection contre les surtensions intégrée. Particulièrement adapté aux applications haut de gamme telles que les terrains de sport où une grande quantité de lumière est nécessaire avec un minimum d'éblouissement et de dispersion de la lumière. Options : Driver DALI, driver box séparé, protection contre les chutes, grille et outil laser pour un réglage précis. | Solid luminaire (IK10/IP66) with modules that can be individually rotated 360°. Very high lifespan, equipped with quality drivers and high-performance LED chips, efficiency up to 150lm/W depending on lens type. Built-in overvoltage protection. Particularly suitable for high-end applications such as sports fields where a lot of light is required with minimum glare and light scattering. Options DALI dimmable, separate driver box, drop protection, louvre and laser tool for precision adjustment. | https://integratech.be/nl/producten/led-stralers/integrasports-3 | https://integratech.be/fr/produits/projecteurs-led/integrasports-3 | https://integratech.be/nl/producten/led-stralers/integrasports-3 | https://www.integratech.be/downloads/datasheets/ITSP3-nl.pdf | https://www.integratech.be/downloads/datasheets/ITSP3-fr.pdf | https://www.integratech.be/downloads/datasheets/ITSP3-nl.pdf | https://integratech.be/downloads/photometric-data/ITSP3.zip | https://www.integratech.be/downloads/pics/ITSP31500.jpg | https://www.integratech.be/downloads/pics/maatschetsen/ITSP31500.jpg | W:\integra-tarief\ACCESS\pics\maatschetsen\itsp31500.jpg | 10 |  |  | -40~+50 | 100-277 | FALSE | FALSE | FALSE | 5 | inclusief driver | FALSE |  |  |  | DALI | > 100.000 | L80B50 | TRUE |  |  |  | 1
LED stralers | On order | A | ITSP3 | Integrasports 3 | ITSP31500603000GR | ITSP3 1500W 60gr 3000K IP66 IK10 grijs | ITSP3 1500W 60gr 3000K IP66 IK10 gris | ITSP3 1500W 60gr 3000K IP66 IK10 grey | st | 4455.8 | 214500 | 143 | 5404042500613 | 9405 42 10 00 |  | No | 90 | 0.0661 | 4.56 |  |  | 54 | 917 | 815 | 213 |  |  | 970 | 940 | 370 | 1 |  | IP66 | >0.95 | >70 | 1500 | 3000 | 60 | Solide armatuur (IK10/IP66) met modules die individueel 360° geroteerd kunnen worden. Zeer hoge levensduur, uitgerust met kwaliteitsdrivers en performante ledchips, efficiëntie tot 150lm/W afhankelijk van type lens. Ingebouwde overspanningsbeveiliging. Bijzonder geschikt voor high-end toepassingen zoals sportvelden waar veel licht nodig is met een een minimum aan verblinding en lichtverstrooiing. Opties DALI dimbaar, aparte driverbox, valbeveiliging, louvre en lasertool voor precisie afstelling. | Luminaire solide (IK10/IP66) avec des modules pouvant être orientés individuellement sur 360°. Durée de vie très élevée, équipé de drivers et de puces LED haute performance, efficacité jusqu'à 150lm/W selon le type de lentille. Protection contre les surtensions intégrée. Particulièrement adapté aux applications haut de gamme telles que les terrains de sport où une grande quantité de lumière est nécessaire avec un minimum d'éblouissement et de dispersion de la lumière. Options : Driver DALI, driver box séparé, protection contre les chutes, grille et outil laser pour un réglage précis. | Solid luminaire (IK10/IP66) with modules that can be individually rotated 360°. Very high lifespan, equipped with quality drivers and high-performance LED chips, efficiency up to 150lm/W depending on lens type. Built-in overvoltage protection. Particularly suitable for high-end applications such as sports fields where a lot of light is required with minimum glare and light scattering. Options DALI dimmable, separate driver box, drop protection, louvre and laser tool for precision adjustment. | https://integratech.be/nl/producten/led-stralers/integrasports-3 | https://integratech.be/fr/produits/projecteurs-led/integrasports-3 | https://integratech.be/nl/producten/led-stralers/integrasports-3 | https://www.integratech.be/downloads/datasheets/ITSP3-nl.pdf | https://www.integratech.be/downloads/datasheets/ITSP3-fr.pdf | https://www.integratech.be/downloads/datasheets/ITSP3-nl.pdf | https://integratech.be/downloads/photometric-data/ITSP3.zip | https://www.integratech.be/downloads/pics/ITSP31500.jpg | https://www.integratech.be/downloads/pics/maatschetsen/ITSP31500.jpg | W:\integra-tarief\ACCESS\pics\maatschetsen\itsp31500.jpg | 10 |  |  | -40~+50 | 100-277 | FALSE | FALSE | FALSE | 5 | inclusief driver | FALSE |  |  |  |  | > 100.000 | L80B50 | TRUE |  |  |  | 1
LED stralers | On order | A | ITSP3 | Integrasports 3 | ITSP31500604000 | ITSP3 1500W 60gr 4000K IP66 IK10 zwart | ITSP3 1500W 60gr 4000K IP66 IK10 noir | ITSP3 1500W 60gr 4000K IP66 IK10 black | st | 4455.8 | 225000 | 150 | 5404042501528 | 9405 42 10 00 |  | No | 90 | 0.0661 | 4.56 |  |  | 54 | 917 | 815 | 213 |  |  | 970 | 940 | 370 | 1 |  | IP66 | >0.95 | >70 | 1500 | 4000 | 60 | Solide armatuur (IK10/IP66) met modules die individueel 360° geroteerd kunnen worden. Zeer hoge levensduur, uitgerust met kwaliteitsdrivers en performante ledchips, efficiëntie tot 150lm/W afhankelijk van type lens. Ingebouwde overspanningsbeveiliging. Bijzonder geschikt voor high-end toepassingen zoals sportvelden waar veel licht nodig is met een een minimum aan verblinding en lichtverstrooiing. Opties DALI dimbaar, aparte driverbox, valbeveiliging, louvre en lasertool voor precisie afstelling. | Luminaire solide (IK10/IP66) avec des modules pouvant être orientés individuellement sur 360°. Durée de vie très élevée, équipé de drivers et de puces LED haute performance, efficacité jusqu'à 150lm/W selon le type de lentille. Protection contre les surtensions intégrée. Particulièrement adapté aux applications haut de gamme telles que les terrains de sport où une grande quantité de lumière est nécessaire avec un minimum d'éblouissement et de dispersion de la lumière. Options : Driver DALI, driver box séparé, protection contre les chutes, grille et outil laser pour un réglage précis. | Solid luminaire (IK10/IP66) with modules that can be individually rotated 360°. Very high lifespan, equipped with quality drivers and high-performance LED chips, efficiency up to 150lm/W depending on lens type. Built-in overvoltage protection. Particularly suitable for high-end applications such as sports fields where a lot of light is required with minimum glare and light scattering. Options DALI dimmable, separate driver box, drop protection, louvre and laser tool for precision adjustment. | https://integratech.be/nl/producten/led-stralers/integrasports-3 | https://integratech.be/fr/produits/projecteurs-led/integrasports-3 | https://integratech.be/nl/producten/led-stralers/integrasports-3 | https://www.integratech.be/downloads/datasheets/ITSP3-nl.pdf | https://www.integratech.be/downloads/datasheets/ITSP3-fr.pdf | https://www.integratech.be/downloads/datasheets/ITSP3-nl.pdf | https://integratech.be/downloads/photometric-data/ITSP3.zip | https://www.integratech.be/downloads/pics/ITSP31500.jpg | https://www.integratech.be/downloads/pics/maatschetsen/ITSP31500.jpg | W:\integra-tarief\ACCESS\pics\maatschetsen\itsp31500.jpg | 10 |  |  | -40~+50 | 100-277 | FALSE | FALSE | FALSE | 5 | inclusief driver | FALSE |  |  |  |  | > 100.000 | L80B50 | TRUE |  |  |  | 1
LED stralers | On order | A | ITSP3 | Integrasports 3 | ITSP31500604000DA | ITSP3 1500W 60gr 4000K IP66 IK10 Dali zwart | ITSP3 1500W 60gr 4000K IP66 IK10 Dali noir | ITSP3 1500W 60gr 4000K IP66 IK10 Dali black | st | 4775.6 | 225000 | 150 | 5404042501672 | 9405 42 10 00 |  | No | 90 | 0.0661 | 4.56 |  |  | 54 | 917 | 815 | 213 |  |  | 970 | 940 | 370 | 1 |  | IP66 | >0.95 | >70 | 1500 | 4000 | 60 | Solide armatuur (IK10/IP66) met modules die individueel 360° geroteerd kunnen worden. Zeer hoge levensduur, uitgerust met kwaliteitsdrivers en performante ledchips, efficiëntie tot 150lm/W afhankelijk van type lens. Ingebouwde overspanningsbeveiliging. Bijzonder geschikt voor high-end toepassingen zoals sportvelden waar veel licht nodig is met een een minimum aan verblinding en lichtverstrooiing. Opties DALI dimbaar, aparte driverbox, valbeveiliging, louvre en lasertool voor precisie afstelling. | Luminaire solide (IK10/IP66) avec des modules pouvant être orientés individuellement sur 360°. Durée de vie très élevée, équipé de drivers et de puces LED haute performance, efficacité jusqu'à 150lm/W selon le type de lentille. Protection contre les surtensions intégrée. Particulièrement adapté aux applications haut de gamme telles que les terrains de sport où une grande quantité de lumière est nécessaire avec un minimum d'éblouissement et de dispersion de la lumière. Options : Driver DALI, driver box séparé, protection contre les chutes, grille et outil laser pour un réglage précis. | Solid luminaire (IK10/IP66) with modules that can be individually rotated 360°. Very high lifespan, equipped with quality drivers and high-performance LED chips, efficiency up to 150lm/W depending on lens type. Built-in overvoltage protection. Particularly suitable for high-end applications such as sports fields where a lot of light is required with minimum glare and light scattering. Options DALI dimmable, separate driver box, drop protection, louvre and laser tool for precision adjustment. | https://integratech.be/nl/producten/led-stralers/integrasports-3 | https://integratech.be/fr/produits/projecteurs-led/integrasports-3 | https://integratech.be/nl/producten/led-stralers/integrasports-3 | https://www.integratech.be/downloads/datasheets/ITSP3-nl.pdf | https://www.integratech.be/downloads/datasheets/ITSP3-fr.pdf | https://www.integratech.be/downloads/datasheets/ITSP3-nl.pdf | https://integratech.be/downloads/photometric-data/ITSP3.zip | https://www.integratech.be/downloads/pics/ITSP31500.jpg | https://www.integratech.be/downloads/pics/maatschetsen/ITSP31500.jpg | W:\integra-tarief\ACCESS\pics\maatschetsen\itsp31500.jpg | 10 |  |  | -40~+50 | 100-277 | FALSE | FALSE | FALSE | 5 | inclusief driver | FALSE |  |  |  | DALI | > 100.000 | L80B50 | TRUE |  |  |  | 1
LED stralers | On order | A | ITSP3 | Integrasports 3 | ITSP31500604000DAGR | ITSP3 1500W 60gr 4000K IP66 IK10 Dali grijs | ITSP3 1500W 60gr 4000K IP66 IK10 Dali gris | ITSP3 1500W 60gr 4000K IP66 IK10 Dali grey | st | 4775.6 | 225000 | 150 | 5404042500774 | 9405 42 10 00 |  | No | 90 | 0.0661 | 4.56 |  |  | 54 | 917 | 815 | 213 |  |  | 970 | 940 | 370 | 1 |  | IP66 | >0.95 | >70 | 1500 | 4000 | 60 | Solide armatuur (IK10/IP66) met modules die individueel 360° geroteerd kunnen worden. Zeer hoge levensduur, uitgerust met kwaliteitsdrivers en performante ledchips, efficiëntie tot 150lm/W afhankelijk van type lens. Ingebouwde overspanningsbeveiliging. Bijzonder geschikt voor high-end toepassingen zoals sportvelden waar veel licht nodig is met een een minimum aan verblinding en lichtverstrooiing. Opties DALI dimbaar, aparte driverbox, valbeveiliging, louvre en lasertool voor precisie afstelling. | Luminaire solide (IK10/IP66) avec des modules pouvant être orientés individuellement sur 360°. Durée de vie très élevée, équipé de drivers et de puces LED haute performance, efficacité jusqu'à 150lm/W selon le type de lentille. Protection contre les surtensions intégrée. Particulièrement adapté aux applications haut de gamme telles que les terrains de sport où une grande quantité de lumière est nécessaire avec un minimum d'éblouissement et de dispersion de la lumière. Options : Driver DALI, driver box séparé, protection contre les chutes, grille et outil laser pour un réglage précis. | Solid luminaire (IK10/IP66) with modules that can be individually rotated 360°. Very high lifespan, equipped with quality drivers and high-performance LED chips, efficiency up to 150lm/W depending on lens type. Built-in overvoltage protection. Particularly suitable for high-end applications such as sports fields where a lot of light is required with minimum glare and light scattering. Options DALI dimmable, separate driver box, drop protection, louvre and laser tool for precision adjustment. | https://integratech.be/nl/producten/led-stralers/integrasports-3 | https://integratech.be/fr/produits/projecteurs-led/integrasports-3 | https://integratech.be/nl/producten/led-stralers/integrasports-3 | https://www.integratech.be/downloads/datasheets/ITSP3-nl.pdf | https://www.integratech.be/downloads/datasheets/ITSP3-fr.pdf | https://www.integratech.be/downloads/datasheets/ITSP3-nl.pdf | https://integratech.be/downloads/photometric-data/ITSP3.zip | https://www.integratech.be/downloads/pics/ITSP31500.jpg | https://www.integratech.be/downloads/pics/maatschetsen/ITSP31500.jpg | W:\integra-tarief\ACCESS\pics\maatschetsen\itsp31500.jpg | 10 |  |  | -40~+50 | 100-277 | FALSE | FALSE | FALSE | 5 | inclusief driver | FALSE |  |  |  | DALI | > 100.000 | L80B50 | TRUE |  |  |  | 1
LED stralers | On order | A | ITSP3 | Integrasports 3 | ITSP31500604000GR | ITSP3 1500W 60gr 4000K IP66 IK10 grijs | ITSP3 1500W 60gr 4000K IP66 IK10 gris | ITSP3 1500W 60gr 4000K IP66 IK10 grey | st | 4455.8 | 225000 | 150 | 5404042500620 | 9405 42 10 00 |  | No | 90 | 0.0661 | 4.56 |  |  | 54 | 917 | 815 | 213 |  |  | 970 | 940 | 370 | 1 |  | IP66 | >0.95 | >70 | 1500 | 4000 | 60 | Solide armatuur (IK10/IP66) met modules die individueel 360° geroteerd kunnen worden. Zeer hoge levensduur, uitgerust met kwaliteitsdrivers en performante ledchips, efficiëntie tot 150lm/W afhankelijk van type lens. Ingebouwde overspanningsbeveiliging. Bijzonder geschikt voor high-end toepassingen zoals sportvelden waar veel licht nodig is met een een minimum aan verblinding en lichtverstrooiing. Opties DALI dimbaar, aparte driverbox, valbeveiliging, louvre en lasertool voor precisie afstelling. | Luminaire solide (IK10/IP66) avec des modules pouvant être orientés individuellement sur 360°. Durée de vie très élevée, équipé de drivers et de puces LED haute performance, efficacité jusqu'à 150lm/W selon le type de lentille. Protection contre les surtensions intégrée. Particulièrement adapté aux applications haut de gamme telles que les terrains de sport où une grande quantité de lumière est nécessaire avec un minimum d'éblouissement et de dispersion de la lumière. Options : Driver DALI, driver box séparé, protection contre les chutes, grille et outil laser pour un réglage précis. | Solid luminaire (IK10/IP66) with modules that can be individually rotated 360°. Very high lifespan, equipped with quality drivers and high-performance LED chips, efficiency up to 150lm/W depending on lens type. Built-in overvoltage protection. Particularly suitable for high-end applications such as sports fields where a lot of light is required with minimum glare and light scattering. Options DALI dimmable, separate driver box, drop protection, louvre and laser tool for precision adjustment. | https://integratech.be/nl/producten/led-stralers/integrasports-3 | https://integratech.be/fr/produits/projecteurs-led/integrasports-3 | https://integratech.be/nl/producten/led-stralers/integrasports-3 | https://www.integratech.be/downloads/datasheets/ITSP3-nl.pdf | https://www.integratech.be/downloads/datasheets/ITSP3-fr.pdf | https://www.integratech.be/downloads/datasheets/ITSP3-nl.pdf | https://integratech.be/downloads/photometric-data/ITSP3.zip | https://www.integratech.be/downloads/pics/ITSP31500.jpg | https://www.integratech.be/downloads/pics/maatschetsen/ITSP31500.jpg | W:\integra-tarief\ACCESS\pics\maatschetsen\itsp31500.jpg | 10 |  |  | -40~+50 | 100-277 | FALSE | FALSE | FALSE | 5 | inclusief driver | FALSE |  |  |  |  | > 100.000 | L80B50 | TRUE |  |  |  | 1
LED stralers | On order | A | ITSP3 | Integrasports 3 | ITSP31500AS2200 | ITSP3 1500W 117x34gr 2200K IP66 IK10 zwart | ITSP3 1500W 117x34gr 2200K IP66 IK10 noir | ITSP3 1500W 117x34gr 2200K IP66 IK10 black | st | 4455.8 | 175500 | 117 | 5404042501535 | 9405 42 10 00 |  | No | 90 | 0.0661 | 4.56 |  |  | 54 | 917 | 815 | 213 |  |  | 970 | 940 | 370 | 1 |  | IP66 | >0.95 | >70 | 1500 | 2200 | 117x34 | Solide armatuur (IK10/IP66) met modules die individueel 360° geroteerd kunnen worden. Zeer hoge levensduur, uitgerust met kwaliteitsdrivers en performante ledchips, efficiëntie tot 150lm/W afhankelijk van type lens. Ingebouwde overspanningsbeveiliging. Bijzonder geschikt voor high-end toepassingen zoals sportvelden waar veel licht nodig is met een een minimum aan verblinding en lichtverstrooiing. Opties DALI dimbaar, aparte driverbox, valbeveiliging, louvre en lasertool voor precisie afstelling. | Luminaire solide (IK10/IP66) avec des modules pouvant être orientés individuellement sur 360°. Durée de vie très élevée, équipé de drivers et de puces LED haute performance, efficacité jusqu'à 150lm/W selon le type de lentille. Protection contre les surtensions intégrée. Particulièrement adapté aux applications haut de gamme telles que les terrains de sport où une grande quantité de lumière est nécessaire avec un minimum d'éblouissement et de dispersion de la lumière. Options : Driver DALI, driver box séparé, protection contre les chutes, grille et outil laser pour un réglage précis. | Solid luminaire (IK10/IP66) with modules that can be individually rotated 360°. Very high lifespan, equipped with quality drivers and high-performance LED chips, efficiency up to 150lm/W depending on lens type. Built-in overvoltage protection. Particularly suitable for high-end applications such as sports fields where a lot of light is required with minimum glare and light scattering. Options DALI dimmable, separate driver box, drop protection, louvre and laser tool for precision adjustment. | https://integratech.be/nl/producten/led-stralers/integrasports-3 | https://integratech.be/fr/produits/projecteurs-led/integrasports-3 | https://integratech.be/nl/producten/led-stralers/integrasports-3 | https://www.integratech.be/downloads/datasheets/ITSP3-nl.pdf | https://www.integratech.be/downloads/datasheets/ITSP3-fr.pdf | https://www.integratech.be/downloads/datasheets/ITSP3-nl.pdf | https://integratech.be/downloads/photometric-data/ITSP3.zip | https://www.integratech.be/downloads/pics/ITSP31500.jpg | https://www.integratech.be/downloads/pics/maatschetsen/ITSP31500.jpg | W:\integra-tarief\ACCESS\pics\maatschetsen\itsp31500.jpg | 10 |  |  | -40~+50 | 100-277 | FALSE | FALSE | FALSE | 5 | inclusief driver | FALSE |  |  |  |  | > 100.000 | L80B50 | TRUE |  |  |  | 1
LED stralers | On order | A | ITSP3 | Integrasports 3 | ITSP31500AS2200DA | ITSP3 1500W 117x34gr 2200K IP66 IK10 Dali zwart | ITSP3 1500W 117x34gr 2200K IP66 IK10 Dali noir | ITSP3 1500W 117x34gr 2200K IP66 IK10 Dali black | st | 4775.6 | 175500 | 117 | 5404042501689 | 9405 42 10 00 |  | No | 90 | 0.0661 | 4.56 |  |  | 54 | 917 | 815 | 213 |  |  | 970 | 940 | 370 | 1 |  | IP66 | >0.95 | >70 | 1500 | 2200 | 117x34 | Solide armatuur (IK10/IP66) met modules die individueel 360° geroteerd kunnen worden. Zeer hoge levensduur, uitgerust met kwaliteitsdrivers en performante ledchips, efficiëntie tot 150lm/W afhankelijk van type lens. Ingebouwde overspanningsbeveiliging. Bijzonder geschikt voor high-end toepassingen zoals sportvelden waar veel licht nodig is met een een minimum aan verblinding en lichtverstrooiing. Opties DALI dimbaar, aparte driverbox, valbeveiliging, louvre en lasertool voor precisie afstelling. | Luminaire solide (IK10/IP66) avec des modules pouvant être orientés individuellement sur 360°. Durée de vie très élevée, équipé de drivers et de puces LED haute performance, efficacité jusqu'à 150lm/W selon le type de lentille. Protection contre les surtensions intégrée. Particulièrement adapté aux applications haut de gamme telles que les terrains de sport où une grande quantité de lumière est nécessaire avec un minimum d'éblouissement et de dispersion de la lumière. Options : Driver DALI, driver box séparé, protection contre les chutes, grille et outil laser pour un réglage précis. | Solid luminaire (IK10/IP66) with modules that can be individually rotated 360°. Very high lifespan, equipped with quality drivers and high-performance LED chips, efficiency up to 150lm/W depending on lens type. Built-in overvoltage protection. Particularly suitable for high-end applications such as sports fields where a lot of light is required with minimum glare and light scattering. Options DALI dimmable, separate driver box, drop protection, louvre and laser tool for precision adjustment. | https://integratech.be/nl/producten/led-stralers/integrasports-3 | https://integratech.be/fr/produits/projecteurs-led/integrasports-3 | https://integratech.be/nl/producten/led-stralers/integrasports-3 | https://www.integratech.be/downloads/datasheets/ITSP3-nl.pdf | https://www.integratech.be/downloads/datasheets/ITSP3-fr.pdf | https://www.integratech.be/downloads/datasheets/ITSP3-nl.pdf | https://integratech.be/downloads/photometric-data/ITSP3.zip | https://www.integratech.be/downloads/pics/ITSP31500.jpg | https://www.integratech.be/downloads/pics/maatschetsen/ITSP31500.jpg | W:\integra-tarief\ACCESS\pics\maatschetsen\itsp31500.jpg | 10 |  |  | -40~+50 | 100-277 | FALSE | FALSE | FALSE | 5 | inclusief driver | FALSE |  |  |  | DALI | > 100.000 | L80B50 | TRUE |  |  |  | 1
LED stralers | On order | A | ITSP3 | Integrasports 3 | ITSP31500AS2200DAGR | ITSP3 1500W 117x34gr 2200K IP66 IK10 Dali grijs | ITSP3 1500W 117x34gr 2200K IP66 IK10 Dali gris | ITSP3 1500W 117x34gr 2200K IP66 IK10 Dali grey | st | 4775.6 | 175500 | 117 | 5404042500781 | 9405 42 10 00 |  | No | 90 | 0.0661 | 4.56 |  |  | 54 | 917 | 815 | 213 |  |  | 970 | 940 | 370 | 1 |  | IP66 | >0.95 | >70 | 1500 | 2200 | 117x34 | Solide armatuur (IK10/IP66) met modules die individueel 360° geroteerd kunnen worden. Zeer hoge levensduur, uitgerust met kwaliteitsdrivers en performante ledchips, efficiëntie tot 150lm/W afhankelijk van type lens. Ingebouwde overspanningsbeveiliging. Bijzonder geschikt voor high-end toepassingen zoals sportvelden waar veel licht nodig is met een een minimum aan verblinding en lichtverstrooiing. Opties DALI dimbaar, aparte driverbox, valbeveiliging, louvre en lasertool voor precisie afstelling. | Luminaire solide (IK10/IP66) avec des modules pouvant être orientés individuellement sur 360°. Durée de vie très élevée, équipé de drivers et de puces LED haute performance, efficacité jusqu'à 150lm/W selon le type de lentille. Protection contre les surtensions intégrée. Particulièrement adapté aux applications haut de gamme telles que les terrains de sport où une grande quantité de lumière est nécessaire avec un minimum d'éblouissement et de dispersion de la lumière. Options : Driver DALI, driver box séparé, protection contre les chutes, grille et outil laser pour un réglage précis. | Solid luminaire (IK10/IP66) with modules that can be individually rotated 360°. Very high lifespan, equipped with quality drivers and high-performance LED chips, efficiency up to 150lm/W depending on lens type. Built-in overvoltage protection. Particularly suitable for high-end applications such as sports fields where a lot of light is required with minimum glare and light scattering. Options DALI dimmable, separate driver box, drop protection, louvre and laser tool for precision adjustment. | https://integratech.be/nl/producten/led-stralers/integrasports-3 | https://integratech.be/fr/produits/projecteurs-led/integrasports-3 | https://integratech.be/nl/producten/led-stralers/integrasports-3 | https://www.integratech.be/downloads/datasheets/ITSP3-nl.pdf | https://www.integratech.be/downloads/datasheets/ITSP3-fr.pdf | https://www.integratech.be/downloads/datasheets/ITSP3-nl.pdf | https://integratech.be/downloads/photometric-data/ITSP3.zip | https://www.integratech.be/downloads/pics/ITSP31500.jpg | https://www.integratech.be/downloads/pics/maatschetsen/ITSP31500.jpg | W:\integra-tarief\ACCESS\pics\maatschetsen\itsp31500.jpg | 10 |  |  | -40~+50 | 100-277 | FALSE | FALSE | FALSE | 5 | inclusief driver | FALSE |  |  |  | DALI | > 100.000 | L80B50 | TRUE |  |  |  | 1
LED stralers | On order | A | ITSP3 | Integrasports 3 | ITSP31500AS2200GR | ITSP3 1500W 117x34gr 2200K IP66 IK10 grijs | ITSP3 1500W 117x34gr 2200K IP66 IK10 gris | ITSP3 1500W 117x34gr 2200K IP66 IK10 grey | st | 4455.8 | 175500 | 117 | 5404042500637 | 9405 42 10 00 |  | No | 90 | 0.0661 | 4.56 |  |  | 54 | 917 | 815 | 213 |  |  | 970 | 940 | 370 | 1 |  | IP66 | >0.95 | >70 | 1500 | 2200 | 117x34 | Solide armatuur (IK10/IP66) met modules die individueel 360° geroteerd kunnen worden. Zeer hoge levensduur, uitgerust met kwaliteitsdrivers en performante ledchips, efficiëntie tot 150lm/W afhankelijk van type lens. Ingebouwde overspanningsbeveiliging. Bijzonder geschikt voor high-end toepassingen zoals sportvelden waar veel licht nodig is met een een minimum aan verblinding en lichtverstrooiing. Opties DALI dimbaar, aparte driverbox, valbeveiliging, louvre en lasertool voor precisie afstelling. | Luminaire solide (IK10/IP66) avec des modules pouvant être orientés individuellement sur 360°. Durée de vie très élevée, équipé de drivers et de puces LED haute performance, efficacité jusqu'à 150lm/W selon le type de lentille. Protection contre les surtensions intégrée. Particulièrement adapté aux applications haut de gamme telles que les terrains de sport où une grande quantité de lumière est nécessaire avec un minimum d'éblouissement et de dispersion de la lumière. Options : Driver DALI, driver box séparé, protection contre les chutes, grille et outil laser pour un réglage précis. | Solid luminaire (IK10/IP66) with modules that can be individually rotated 360°. Very high lifespan, equipped with quality drivers and high-performance LED chips, efficiency up to 150lm/W depending on lens type. Built-in overvoltage protection. Particularly suitable for high-end applications such as sports fields where a lot of light is required with minimum glare and light scattering. Options DALI dimmable, separate driver box, drop protection, louvre and laser tool for precision adjustment. | https://integratech.be/nl/producten/led-stralers/integrasports-3 | https://integratech.be/fr/produits/projecteurs-led/integrasports-3 | https://integratech.be/nl/producten/led-stralers/integrasports-3 | https://www.integratech.be/downloads/datasheets/ITSP3-nl.pdf | https://www.integratech.be/downloads/datasheets/ITSP3-fr.pdf | https://www.integratech.be/downloads/datasheets/ITSP3-nl.pdf | https://integratech.be/downloads/photometric-data/ITSP3.zip | https://www.integratech.be/downloads/pics/ITSP31500.jpg | https://www.integratech.be/downloads/pics/maatschetsen/ITSP31500.jpg | W:\integra-tarief\ACCESS\pics\maatschetsen\itsp31500.jpg | 10 |  |  | -40~+50 | 100-277 | FALSE | FALSE | FALSE | 5 | inclusief driver | FALSE |  |  |  |  | > 100.000 | L80B50 | TRUE |  |  |  | 1
LED stralers | On order | A | ITSP3 | Integrasports 3 | ITSP31500AS3000 | ITSP3 1500W 117x34gr 3000K IP66 IK10 zwart | ITSP3 1500W 117x34gr 3000K IP66 IK10 noir | ITSP3 1500W 117x34gr 3000K IP66 IK10 black | st | 4455.8 | 214500 | 143 | 5404042501542 | 9405 42 10 00 |  | No | 90 | 0.0661 | 4.56 |  |  | 54 | 917 | 815 | 213 |  |  | 970 | 940 | 370 | 1 |  | IP66 | >0.95 | >70 | 1500 | 3000 | 117x34 | Solide armatuur (IK10/IP66) met modules die individueel 360° geroteerd kunnen worden. Zeer hoge levensduur, uitgerust met kwaliteitsdrivers en performante ledchips, efficiëntie tot 150lm/W afhankelijk van type lens. Ingebouwde overspanningsbeveiliging. Bijzonder geschikt voor high-end toepassingen zoals sportvelden waar veel licht nodig is met een een minimum aan verblinding en lichtverstrooiing. Opties DALI dimbaar, aparte driverbox, valbeveiliging, louvre en lasertool voor precisie afstelling. | Luminaire solide (IK10/IP66) avec des modules pouvant être orientés individuellement sur 360°. Durée de vie très élevée, équipé de drivers et de puces LED haute performance, efficacité jusqu'à 150lm/W selon le type de lentille. Protection contre les surtensions intégrée. Particulièrement adapté aux applications haut de gamme telles que les terrains de sport où une grande quantité de lumière est nécessaire avec un minimum d'éblouissement et de dispersion de la lumière. Options : Driver DALI, driver box séparé, protection contre les chutes, grille et outil laser pour un réglage précis. | Solid luminaire (IK10/IP66) with modules that can be individually rotated 360°. Very high lifespan, equipped with quality drivers and high-performance LED chips, efficiency up to 150lm/W depending on lens type. Built-in overvoltage protection. Particularly suitable for high-end applications such as sports fields where a lot of light is required with minimum glare and light scattering. Options DALI dimmable, separate driver box, drop protection, louvre and laser tool for precision adjustment. | https://integratech.be/nl/producten/led-stralers/integrasports-3 | https://integratech.be/fr/produits/projecteurs-led/integrasports-3 | https://integratech.be/nl/producten/led-stralers/integrasports-3 | https://www.integratech.be/downloads/datasheets/ITSP3-nl.pdf | https://www.integratech.be/downloads/datasheets/ITSP3-fr.pdf | https://www.integratech.be/downloads/datasheets/ITSP3-nl.pdf | https://integratech.be/downloads/photometric-data/ITSP3.zip | https://www.integratech.be/downloads/pics/ITSP31500.jpg | https://www.integratech.be/downloads/pics/maatschetsen/ITSP31500.jpg | W:\integra-tarief\ACCESS\pics\maatschetsen\itsp31500.jpg | 10 |  |  | -40~+50 | 100-277 | FALSE | FALSE | FALSE | 5 | inclusief driver | FALSE |  |  |  |  | > 100.000 | L80B50 | TRUE |  |  |  | 1
LED stralers | On order | A | ITSP3 | Integrasports 3 | ITSP31500AS3000DA | ITSP3 1500W 117x34gr 3000K IP66 IK10 Dali zwart | ITSP3 1500W 117x34gr 3000K IP66 IK10 Dali noir | ITSP3 1500W 117x34gr 3000K IP66 IK10 Dali black | st | 4775.6 | 214500 | 143 | 5404042501696 | 9405 42 10 00 |  | No | 90 | 0.0661 | 4.56 |  |  | 54 | 917 | 815 | 213 |  |  | 970 | 940 | 370 | 1 |  | IP66 | >0.95 | >70 | 1500 | 3000 | 117x34 | Solide armatuur (IK10/IP66) met modules die individueel 360° geroteerd kunnen worden. Zeer hoge levensduur, uitgerust met kwaliteitsdrivers en performante ledchips, efficiëntie tot 150lm/W afhankelijk van type lens. Ingebouwde overspanningsbeveiliging. Bijzonder geschikt voor high-end toepassingen zoals sportvelden waar veel licht nodig is met een een minimum aan verblinding en lichtverstrooiing. Opties DALI dimbaar, aparte driverbox, valbeveiliging, louvre en lasertool voor precisie afstelling. | Luminaire solide (IK10/IP66) avec des modules pouvant être orientés individuellement sur 360°. Durée de vie très élevée, équipé de drivers et de puces LED haute performance, efficacité jusqu'à 150lm/W selon le type de lentille. Protection contre les surtensions intégrée. Particulièrement adapté aux applications haut de gamme telles que les terrains de sport où une grande quantité de lumière est nécessaire avec un minimum d'éblouissement et de dispersion de la lumière. Options : Driver DALI, driver box séparé, protection contre les chutes, grille et outil laser pour un réglage précis. | Solid luminaire (IK10/IP66) with modules that can be individually rotated 360°. Very high lifespan, equipped with quality drivers and high-performance LED chips, efficiency up to 150lm/W depending on lens type. Built-in overvoltage protection. Particularly suitable for high-end applications such as sports fields where a lot of light is required with minimum glare and light scattering. Options DALI dimmable, separate driver box, drop protection, louvre and laser tool for precision adjustment. | https://integratech.be/nl/producten/led-stralers/integrasports-3 | https://integratech.be/fr/produits/projecteurs-led/integrasports-3 | https://integratech.be/nl/producten/led-stralers/integrasports-3 | https://www.integratech.be/downloads/datasheets/ITSP3-nl.pdf | https://www.integratech.be/downloads/datasheets/ITSP3-fr.pdf | https://www.integratech.be/downloads/datasheets/ITSP3-nl.pdf | https://integratech.be/downloads/photometric-data/ITSP3.zip | https://www.integratech.be/downloads/pics/ITSP31500.jpg | https://www.integratech.be/downloads/pics/maatschetsen/ITSP31500.jpg | W:\integra-tarief\ACCESS\pics\maatschetsen\itsp31500.jpg | 10 |  |  | -40~+50 | 100-277 | FALSE | FALSE | FALSE | 5 | inclusief driver | FALSE |  |  |  | DALI | > 100.000 | L80B50 | TRUE |  |  |  | 1
LED stralers | On order | A | ITSP3 | Integrasports 3 | ITSP31500AS3000DAGR | ITSP3 1500W 117x34gr 3000K IP66 IK10 Dali grijs | ITSP3 1500W 117x34gr 3000K IP66 IK10 Dali gris | ITSP3 1500W 117x34gr 3000K IP66 IK10 Dali grey | st | 4775.6 | 214500 | 143 | 5404042500798 | 9405 42 10 00 |  | No | 90 | 0.0661 | 4.56 |  |  | 54 | 917 | 815 | 213 |  |  | 970 | 940 | 370 | 1 |  | IP66 | >0.95 | >70 | 1500 | 3000 | 117x34 | Solide armatuur (IK10/IP66) met modules die individueel 360° geroteerd kunnen worden. Zeer hoge levensduur, uitgerust met kwaliteitsdrivers en performante ledchips, efficiëntie tot 150lm/W afhankelijk van type lens. Ingebouwde overspanningsbeveiliging. Bijzonder geschikt voor high-end toepassingen zoals sportvelden waar veel licht nodig is met een een minimum aan verblinding en lichtverstrooiing. Opties DALI dimbaar, aparte driverbox, valbeveiliging, louvre en lasertool voor precisie afstelling. | Luminaire solide (IK10/IP66) avec des modules pouvant être orientés individuellement sur 360°. Durée de vie très élevée, équipé de drivers et de puces LED haute performance, efficacité jusqu'à 150lm/W selon le type de lentille. Protection contre les surtensions intégrée. Particulièrement adapté aux applications haut de gamme telles que les terrains de sport où une grande quantité de lumière est nécessaire avec un minimum d'éblouissement et de dispersion de la lumière. Options : Driver DALI, driver box séparé, protection contre les chutes, grille et outil laser pour un réglage précis. | Solid luminaire (IK10/IP66) with modules that can be individually rotated 360°. Very high lifespan, equipped with quality drivers and high-performance LED chips, efficiency up to 150lm/W depending on lens type. Built-in overvoltage protection. Particularly suitable for high-end applications such as sports fields where a lot of light is required with minimum glare and light scattering. Options DALI dimmable, separate driver box, drop protection, louvre and laser tool for precision adjustment. | https://integratech.be/nl/producten/led-stralers/integrasports-3 | https://integratech.be/fr/produits/projecteurs-led/integrasports-3 | https://integratech.be/nl/producten/led-stralers/integrasports-3 | https://www.integratech.be/downloads/datasheets/ITSP3-nl.pdf | https://www.integratech.be/downloads/datasheets/ITSP3-fr.pdf | https://www.integratech.be/downloads/datasheets/ITSP3-nl.pdf | https://integratech.be/downloads/photometric-data/ITSP3.zip | https://www.integratech.be/downloads/pics/ITSP31500.jpg | https://www.integratech.be/downloads/pics/maatschetsen/ITSP31500.jpg | W:\integra-tarief\ACCESS\pics\maatschetsen\itsp31500.jpg | 10 |  |  | -40~+50 | 100-277 | FALSE | FALSE | FALSE | 5 | inclusief driver | FALSE |  |  |  | DALI | > 100.000 | L80B50 | TRUE |  |  |  | 1
LED stralers | On order | A | ITSP3 | Integrasports 3 | ITSP31500AS3000GR | ITSP3 1500W 117x34gr 3000K IP66 IK10 grijs | ITSP3 1500W 117x34gr 3000K IP66 IK10 gris | ITSP3 1500W 117x34gr 3000K IP66 IK10 grey | st | 4455.8 | 214500 | 143 | 5404042500644 | 9405 42 10 00 |  | No | 90 | 0.0661 | 4.56 |  |  | 54 | 917 | 815 | 213 |  |  | 970 | 940 | 370 | 1 |  | IP66 | >0.95 | >70 | 1500 | 3000 | 117x34 | Solide armatuur (IK10/IP66) met modules die individueel 360° geroteerd kunnen worden. Zeer hoge levensduur, uitgerust met kwaliteitsdrivers en performante ledchips, efficiëntie tot 150lm/W afhankelijk van type lens. Ingebouwde overspanningsbeveiliging. Bijzonder geschikt voor high-end toepassingen zoals sportvelden waar veel licht nodig is met een een minimum aan verblinding en lichtverstrooiing. Opties DALI dimbaar, aparte driverbox, valbeveiliging, louvre en lasertool voor precisie afstelling. | Luminaire solide (IK10/IP66) avec des modules pouvant être orientés individuellement sur 360°. Durée de vie très élevée, équipé de drivers et de puces LED haute performance, efficacité jusqu'à 150lm/W selon le type de lentille. Protection contre les surtensions intégrée. Particulièrement adapté aux applications haut de gamme telles que les terrains de sport où une grande quantité de lumière est nécessaire avec un minimum d'éblouissement et de dispersion de la lumière. Options : Driver DALI, driver box séparé, protection contre les chutes, grille et outil laser pour un réglage précis. | Solid luminaire (IK10/IP66) with modules that can be individually rotated 360°. Very high lifespan, equipped with quality drivers and high-performance LED chips, efficiency up to 150lm/W depending on lens type. Built-in overvoltage protection. Particularly suitable for high-end applications such as sports fields where a lot of light is required with minimum glare and light scattering. Options DALI dimmable, separate driver box, drop protection, louvre and laser tool for precision adjustment. | https://integratech.be/nl/producten/led-stralers/integrasports-3 | https://integratech.be/fr/produits/projecteurs-led/integrasports-3 | https://integratech.be/nl/producten/led-stralers/integrasports-3 | https://www.integratech.be/downloads/datasheets/ITSP3-nl.pdf | https://www.integratech.be/downloads/datasheets/ITSP3-fr.pdf | https://www.integratech.be/downloads/datasheets/ITSP3-nl.pdf | https://integratech.be/downloads/photometric-data/ITSP3.zip | https://www.integratech.be/downloads/pics/ITSP31500.jpg | https://www.integratech.be/downloads/pics/maatschetsen/ITSP31500.jpg | W:\integra-tarief\ACCESS\pics\maatschetsen\itsp31500.jpg | 10 |  |  | -40~+50 | 100-277 | FALSE | FALSE | FALSE | 5 | inclusief driver | FALSE |  |  |  |  | > 100.000 | L80B50 | TRUE |  |  |  | 1
LED stralers | On order | A | ITSP3 | Integrasports 3 | ITSP31500AS4000 | ITSP3 1500W 117x34gr 4000K IP66 IK10 zwart | ITSP3 1500W 117x34gr 4000K IP66 IK10 noir | ITSP3 1500W 117x34gr 4000K IP66 IK10 black | st | 4455.8 | 225000 | 150 | 5404042501559 | 9405 42 10 00 |  | No | 90 | 0.0661 | 4.56 |  |  | 54 | 917 | 815 | 213 |  |  | 970 | 940 | 370 | 1 |  | IP66 | >0.95 | >70 | 1500 | 4000 | 117x34 | Solide armatuur (IK10/IP66) met modules die individueel 360° geroteerd kunnen worden. Zeer hoge levensduur, uitgerust met kwaliteitsdrivers en performante ledchips, efficiëntie tot 150lm/W afhankelijk van type lens. Ingebouwde overspanningsbeveiliging. Bijzonder geschikt voor high-end toepassingen zoals sportvelden waar veel licht nodig is met een een minimum aan verblinding en lichtverstrooiing. Opties DALI dimbaar, aparte driverbox, valbeveiliging, louvre en lasertool voor precisie afstelling. | Luminaire solide (IK10/IP66) avec des modules pouvant être orientés individuellement sur 360°. Durée de vie très élevée, équipé de drivers et de puces LED haute performance, efficacité jusqu'à 150lm/W selon le type de lentille. Protection contre les surtensions intégrée. Particulièrement adapté aux applications haut de gamme telles que les terrains de sport où une grande quantité de lumière est nécessaire avec un minimum d'éblouissement et de dispersion de la lumière. Options : Driver DALI, driver box séparé, protection contre les chutes, grille et outil laser pour un réglage précis. | Solid luminaire (IK10/IP66) with modules that can be individually rotated 360°. Very high lifespan, equipped with quality drivers and high-performance LED chips, efficiency up to 150lm/W depending on lens type. Built-in overvoltage protection. Particularly suitable for high-end applications such as sports fields where a lot of light is required with minimum glare and light scattering. Options DALI dimmable, separate driver box, drop protection, louvre and laser tool for precision adjustment. | https://integratech.be/nl/producten/led-stralers/integrasports-3 | https://integratech.be/fr/produits/projecteurs-led/integrasports-3 | https://integratech.be/nl/producten/led-stralers/integrasports-3 | https://www.integratech.be/downloads/datasheets/ITSP3-nl.pdf | https://www.integratech.be/downloads/datasheets/ITSP3-fr.pdf | https://www.integratech.be/downloads/datasheets/ITSP3-nl.pdf | https://integratech.be/downloads/photometric-data/ITSP3.zip | https://www.integratech.be/downloads/pics/ITSP31500.jpg | https://www.integratech.be/downloads/pics/maatschetsen/ITSP31500.jpg | W:\integra-tarief\ACCESS\pics\maatschetsen\itsp31500.jpg | 10 |  |  | -40~+50 | 100-277 | FALSE | FALSE | FALSE | 5 | inclusief driver | FALSE |  |  |  |  | > 100.000 | L80B50 | TRUE |  |  |  | 1
LED stralers | On order | A | ITSP3 | Integrasports 3 | ITSP31500AS4000DA | ITSP3 1500W 117x34gr 4000K IP66 IK10 Dali zwart | ITSP3 1500W 117x34gr 4000K IP66 IK10 Dali noir | ITSP3 1500W 117x34gr 4000K IP66 IK10 Dali black | st | 4775.6 | 225000 | 150 | 5404042501702 | 9405 42 10 00 |  | No | 90 | 0.0661 | 4.56 |  |  | 54 | 917 | 815 | 213 |  |  | 970 | 940 | 370 | 1 |  | IP66 | >0.95 | >70 | 1500 | 4000 | 117x34 | Solide armatuur (IK10/IP66) met modules die individueel 360° geroteerd kunnen worden. Zeer hoge levensduur, uitgerust met kwaliteitsdrivers en performante ledchips, efficiëntie tot 150lm/W afhankelijk van type lens. Ingebouwde overspanningsbeveiliging. Bijzonder geschikt voor high-end toepassingen zoals sportvelden waar veel licht nodig is met een een minimum aan verblinding en lichtverstrooiing. Opties DALI dimbaar, aparte driverbox, valbeveiliging, louvre en lasertool voor precisie afstelling. | Luminaire solide (IK10/IP66) avec des modules pouvant être orientés individuellement sur 360°. Durée de vie très élevée, équipé de drivers et de puces LED haute performance, efficacité jusqu'à 150lm/W selon le type de lentille. Protection contre les surtensions intégrée. Particulièrement adapté aux applications haut de gamme telles que les terrains de sport où une grande quantité de lumière est nécessaire avec un minimum d'éblouissement et de dispersion de la lumière. Options : Driver DALI, driver box séparé, protection contre les chutes, grille et outil laser pour un réglage précis. | Solid luminaire (IK10/IP66) with modules that can be individually rotated 360°. Very high lifespan, equipped with quality drivers and high-performance LED chips, efficiency up to 150lm/W depending on lens type. Built-in overvoltage protection. Particularly suitable for high-end applications such as sports fields where a lot of light is required with minimum glare and light scattering. Options DALI dimmable, separate driver box, drop protection, louvre and laser tool for precision adjustment. | https://integratech.be/nl/producten/led-stralers/integrasports-3 | https://integratech.be/fr/produits/projecteurs-led/integrasports-3 | https://integratech.be/nl/producten/led-stralers/integrasports-3 | https://www.integratech.be/downloads/datasheets/ITSP3-nl.pdf | https://www.integratech.be/downloads/datasheets/ITSP3-fr.pdf | https://www.integratech.be/downloads/datasheets/ITSP3-nl.pdf | https://integratech.be/downloads/photometric-data/ITSP3.zip | https://www.integratech.be/downloads/pics/ITSP31500.jpg | https://www.integratech.be/downloads/pics/maatschetsen/ITSP31500.jpg | W:\integra-tarief\ACCESS\pics\maatschetsen\itsp31500.jpg | 10 |  |  | -40~+50 | 100-277 | FALSE | FALSE | FALSE | 5 | inclusief driver | FALSE |  |  |  | DALI | > 100.000 | L80B50 | TRUE |  |  |  | 1
LED stralers | On order | A | ITSP3 | Integrasports 3 | ITSP31500AS4000DAGR | ITSP3 1500W 117x34gr 4000K IP66 IK10 Dali grijs | ITSP3 1500W 117x34gr 4000K IP66 IK10 Dali gris | ITSP3 1500W 117x34gr 4000K IP66 IK10 Dali grey | st | 4775.6 | 225000 | 150 | 5404042500804 | 9405 42 10 00 |  | No | 90 | 0.0661 | 4.56 |  |  | 54 | 917 | 815 | 213 |  |  | 970 | 940 | 370 | 1 |  | IP66 | >0.95 | >70 | 1500 | 4000 | 117x34 | Solide armatuur (IK10/IP66) met modules die individueel 360° geroteerd kunnen worden. Zeer hoge levensduur, uitgerust met kwaliteitsdrivers en performante ledchips, efficiëntie tot 150lm/W afhankelijk van type lens. Ingebouwde overspanningsbeveiliging. Bijzonder geschikt voor high-end toepassingen zoals sportvelden waar veel licht nodig is met een een minimum aan verblinding en lichtverstrooiing. Opties DALI dimbaar, aparte driverbox, valbeveiliging, louvre en lasertool voor precisie afstelling. | Luminaire solide (IK10/IP66) avec des modules pouvant être orientés individuellement sur 360°. Durée de vie très élevée, équipé de drivers et de puces LED haute performance, efficacité jusqu'à 150lm/W selon le type de lentille. Protection contre les surtensions intégrée. Particulièrement adapté aux applications haut de gamme telles que les terrains de sport où une grande quantité de lumière est nécessaire avec un minimum d'éblouissement et de dispersion de la lumière. Options : Driver DALI, driver box séparé, protection contre les chutes, grille et outil laser pour un réglage précis. | Solid luminaire (IK10/IP66) with modules that can be individually rotated 360°. Very high lifespan, equipped with quality drivers and high-performance LED chips, efficiency up to 150lm/W depending on lens type. Built-in overvoltage protection. Particularly suitable for high-end applications such as sports fields where a lot of light is required with minimum glare and light scattering. Options DALI dimmable, separate driver box, drop protection, louvre and laser tool for precision adjustment. | https://integratech.be/nl/producten/led-stralers/integrasports-3 | https://integratech.be/fr/produits/projecteurs-led/integrasports-3 | https://integratech.be/nl/producten/led-stralers/integrasports-3 | https://www.integratech.be/downloads/datasheets/ITSP3-nl.pdf | https://www.integratech.be/downloads/datasheets/ITSP3-fr.pdf | https://www.integratech.be/downloads/datasheets/ITSP3-nl.pdf | https://integratech.be/downloads/photometric-data/ITSP3.zip | https://www.integratech.be/downloads/pics/ITSP31500.jpg | https://www.integratech.be/downloads/pics/maatschetsen/ITSP31500.jpg | W:\integra-tarief\ACCESS\pics\maatschetsen\itsp31500.jpg | 10 |  |  | -40~+50 | 100-277 | FALSE | FALSE | FALSE | 5 | inclusief driver | FALSE |  |  |  | DALI | > 100.000 | L80B50 | TRUE |  |  |  | 1
LED stralers | On order | A | ITSP3 | Integrasports 3 | ITSP31500AS4000GR | ITSP3 1500W 117x34gr 4000K IP66 IK10 grijs | ITSP3 1500W 117x34gr 4000K IP66 IK10 gris | ITSP3 1500W 117x34gr 4000K IP66 IK10 grey | st | 4455.8 | 225000 | 150 | 5404042500651 | 9405 42 10 00 |  | No | 90 | 0.0661 | 4.56 |  |  | 54 | 917 | 815 | 213 |  |  | 970 | 940 | 370 | 1 |  | IP66 | >0.95 | >70 | 1500 | 4000 | 117x34 | Solide armatuur (IK10/IP66) met modules die individueel 360° geroteerd kunnen worden. Zeer hoge levensduur, uitgerust met kwaliteitsdrivers en performante ledchips, efficiëntie tot 150lm/W afhankelijk van type lens. Ingebouwde overspanningsbeveiliging. Bijzonder geschikt voor high-end toepassingen zoals sportvelden waar veel licht nodig is met een een minimum aan verblinding en lichtverstrooiing. Opties DALI dimbaar, aparte driverbox, valbeveiliging, louvre en lasertool voor precisie afstelling. | Luminaire solide (IK10/IP66) avec des modules pouvant être orientés individuellement sur 360°. Durée de vie très élevée, équipé de drivers et de puces LED haute performance, efficacité jusqu'à 150lm/W selon le type de lentille. Protection contre les surtensions intégrée. Particulièrement adapté aux applications haut de gamme telles que les terrains de sport où une grande quantité de lumière est nécessaire avec un minimum d'éblouissement et de dispersion de la lumière. Options : Driver DALI, driver box séparé, protection contre les chutes, grille et outil laser pour un réglage précis. | Solid luminaire (IK10/IP66) with modules that can be individually rotated 360°. Very high lifespan, equipped with quality drivers and high-performance LED chips, efficiency up to 150lm/W depending on lens type. Built-in overvoltage protection. Particularly suitable for high-end applications such as sports fields where a lot of light is required with minimum glare and light scattering. Options DALI dimmable, separate driver box, drop protection, louvre and laser tool for precision adjustment. | https://integratech.be/nl/producten/led-stralers/integrasports-3 | https://integratech.be/fr/produits/projecteurs-led/integrasports-3 | https://integratech.be/nl/producten/led-stralers/integrasports-3 | https://www.integratech.be/downloads/datasheets/ITSP3-nl.pdf | https://www.integratech.be/downloads/datasheets/ITSP3-fr.pdf | https://www.integratech.be/downloads/datasheets/ITSP3-nl.pdf | https://integratech.be/downloads/photometric-data/ITSP3.zip | https://www.integratech.be/downloads/pics/ITSP31500.jpg | https://www.integratech.be/downloads/pics/maatschetsen/ITSP31500.jpg | W:\integra-tarief\ACCESS\pics\maatschetsen\itsp31500.jpg | 10 |  |  | -40~+50 | 100-277 | FALSE | FALSE | FALSE | 5 | inclusief driver | FALSE |  |  |  |  | > 100.000 | L80B50 | TRUE |  |  |  | 1
LED stralers | On order | A | ITSP3 | Integrasports 3 | ITSP3500102200 | ITSP3 500W 10gr 2200K IP66 IK10 zwart | ITSP3 500W 10gr 2200K IP66 IK10 noir | ITSP3 500W 10gr 2200K IP66 IK10 black | st | 1960.8 | 43000 | 86 | 5404042500811 | 9405 42 10 00 |  | No | 90 | 0.0661 | 4.56 |  |  | 23 | 815 | 483 | 218 |  |  | 935 | 525 | 370 | 1 |  | IP66 | >0.95 | >70 | 500 | 2200 | 10 | Solide armatuur (IK10/IP66) met modules die individueel 360° geroteerd kunnen worden. Zeer hoge levensduur, uitgerust met kwaliteitsdrivers en performante ledchips, efficiëntie tot 150lm/W afhankelijk van type lens. Ingebouwde overspanningsbeveiliging. Bijzonder geschikt voor high-end toepassingen zoals sportvelden waar veel licht nodig is met een een minimum aan verblinding en lichtverstrooiing. Opties DALI dimbaar, aparte driverbox, valbeveiliging, louvre en lasertool voor precisie afstelling. | Luminaire solide (IK10/IP66) avec des modules pouvant être orientés individuellement sur 360°. Durée de vie très élevée, équipé de drivers et de puces LED haute performance, efficacité jusqu'à 150lm/W selon le type de lentille. Protection contre les surtensions intégrée. Particulièrement adapté aux applications haut de gamme telles que les terrains de sport où une grande quantité de lumière est nécessaire avec un minimum d'éblouissement et de dispersion de la lumière. Options : Driver DALI, driver box séparé, protection contre les chutes, grille et outil laser pour un réglage précis. | Solid luminaire (IK10/IP66) with modules that can be individually rotated 360°. Very high lifespan, equipped with quality drivers and high-performance LED chips, efficiency up to 150lm/W depending on lens type. Built-in overvoltage protection. Particularly suitable for high-end applications such as sports fields where a lot of light is required with minimum glare and light scattering. Options DALI dimmable, separate driver box, drop protection, louvre and laser tool for precision adjustment. | https://integratech.be/nl/producten/led-stralers/integrasports-3 | https://integratech.be/fr/produits/projecteurs-led/integrasports-3 | https://integratech.be/nl/producten/led-stralers/integrasports-3 | https://www.integratech.be/downloads/datasheets/ITSP3-nl.pdf | https://www.integratech.be/downloads/datasheets/ITSP3-fr.pdf | https://www.integratech.be/downloads/datasheets/ITSP3-nl.pdf | https://integratech.be/downloads/photometric-data/ITSP3.zip | https://www.integratech.be/downloads/pics/ITSP3500.jpg | https://www.integratech.be/downloads/pics/maatschetsen/ITSP3500.jpg | W:\integra-tarief\ACCESS\pics\maatschetsen\itsp3500.jpg | 10 |  |  | -40~+50 | 100-277 | FALSE | FALSE | FALSE | 5 | inclusief driver | FALSE |  |  |  |  | > 100.000 | L80B50 | TRUE |  |  |  | 1
LED stralers | On order | A | ITSP3 | Integrasports 3 | ITSP3500102200DA | ITSP3 500W 10gr 2200K IP66 IK10 Dali zwart | ITSP3 500W 10gr 2200K IP66 IK10 Dali noir | ITSP3 500W 10gr 2200K IP66 IK10 Dali black | st | 2103 | 43000 | 86 | 5404042500965 | 9405 42 10 00 |  | No | 90 | 0.0661 | 4.56 |  |  | 23 | 815 | 483 | 218 |  |  | 935 | 525 | 370 | 1 |  | IP66 | >0.95 | >70 | 500 | 2200 | 10 | Solide armatuur (IK10/IP66) met modules die individueel 360° geroteerd kunnen worden. Zeer hoge levensduur, uitgerust met kwaliteitsdrivers en performante ledchips, efficiëntie tot 150lm/W afhankelijk van type lens. Ingebouwde overspanningsbeveiliging. Bijzonder geschikt voor high-end toepassingen zoals sportvelden waar veel licht nodig is met een een minimum aan verblinding en lichtverstrooiing. Opties DALI dimbaar, aparte driverbox, valbeveiliging, louvre en lasertool voor precisie afstelling. | Luminaire solide (IK10/IP66) avec des modules pouvant être orientés individuellement sur 360°. Durée de vie très élevée, équipé de drivers et de puces LED haute performance, efficacité jusqu'à 150lm/W selon le type de lentille. Protection contre les surtensions intégrée. Particulièrement adapté aux applications haut de gamme telles que les terrains de sport où une grande quantité de lumière est nécessaire avec un minimum d'éblouissement et de dispersion de la lumière. Options : Driver DALI, driver box séparé, protection contre les chutes, grille et outil laser pour un réglage précis. | Solid luminaire (IK10/IP66) with modules that can be individually rotated 360°. Very high lifespan, equipped with quality drivers and high-performance LED chips, efficiency up to 150lm/W depending on lens type. Built-in overvoltage protection. Particularly suitable for high-end applications such as sports fields where a lot of light is required with minimum glare and light scattering. Options DALI dimmable, separate driver box, drop protection, louvre and laser tool for precision adjustment. | https://integratech.be/nl/producten/led-stralers/integrasports-3 | https://integratech.be/fr/produits/projecteurs-led/integrasports-3 | https://integratech.be/nl/producten/led-stralers/integrasports-3 | https://www.integratech.be/downloads/datasheets/ITSP3-nl.pdf | https://www.integratech.be/downloads/datasheets/ITSP3-fr.pdf | https://www.integratech.be/downloads/datasheets/ITSP3-nl.pdf | https://integratech.be/downloads/photometric-data/ITSP3.zip | https://www.integratech.be/downloads/pics/ITSP3500.jpg | https://www.integratech.be/downloads/pics/maatschetsen/ITSP3500.jpg | W:\integra-tarief\ACCESS\pics\maatschetsen\itsp3500.jpg | 10 |  |  | -40~+50 | 100-277 | FALSE | FALSE | FALSE | 5 | inclusief driver | FALSE |  |  |  | DALI | > 100.000 | L80B50 | TRUE |  |  |  | 1
LED stralers | On order | A | ITSP3 | Integrasports 3 | ITSP3500102200DAGR | ITSP3 500W 10gr 2200K IP66 IK10 Dali grijs | ITSP3 500W 10gr 2200K IP66 IK10 Dali gris | ITSP3 500W 10gr 2200K IP66 IK10 Dali grey | st | 2103 | 43000 | 86 | 5404042501863 | 9405 42 10 00 |  | No | 90 | 0.0661 | 4.56 |  |  | 23 | 815 | 483 | 218 |  |  | 935 | 525 | 370 | 1 |  | IP66 | >0.95 | >70 | 500 | 2200 | 10 | Solide armatuur (IK10/IP66) met modules die individueel 360° geroteerd kunnen worden. Zeer hoge levensduur, uitgerust met kwaliteitsdrivers en performante ledchips, efficiëntie tot 150lm/W afhankelijk van type lens. Ingebouwde overspanningsbeveiliging. Bijzonder geschikt voor high-end toepassingen zoals sportvelden waar veel licht nodig is met een een minimum aan verblinding en lichtverstrooiing. Opties DALI dimbaar, aparte driverbox, valbeveiliging, louvre en lasertool voor precisie afstelling. | Luminaire solide (IK10/IP66) avec des modules pouvant être orientés individuellement sur 360°. Durée de vie très élevée, équipé de drivers et de puces LED haute performance, efficacité jusqu'à 150lm/W selon le type de lentille. Protection contre les surtensions intégrée. Particulièrement adapté aux applications haut de gamme telles que les terrains de sport où une grande quantité de lumière est nécessaire avec un minimum d'éblouissement et de dispersion de la lumière. Options : Driver DALI, driver box séparé, protection contre les chutes, grille et outil laser pour un réglage précis. | Solid luminaire (IK10/IP66) with modules that can be individually rotated 360°. Very high lifespan, equipped with quality drivers and high-performance LED chips, efficiency up to 150lm/W depending on lens type. Built-in overvoltage protection. Particularly suitable for high-end applications such as sports fields where a lot of light is required with minimum glare and light scattering. Options DALI dimmable, separate driver box, drop protection, louvre and laser tool for precision adjustment. | https://integratech.be/nl/producten/led-stralers/integrasports-3 | https://integratech.be/fr/produits/projecteurs-led/integrasports-3 | https://integratech.be/nl/producten/led-stralers/integrasports-3 | https://www.integratech.be/downloads/datasheets/ITSP3-nl.pdf | https://www.integratech.be/downloads/datasheets/ITSP3-fr.pdf | https://www.integratech.be/downloads/datasheets/ITSP3-nl.pdf | https://integratech.be/downloads/photometric-data/ITSP3.zip | https://www.integratech.be/downloads/pics/ITSP3500.jpg | https://www.integratech.be/downloads/pics/maatschetsen/ITSP3500.jpg | W:\integra-tarief\ACCESS\pics\maatschetsen\itsp3500.jpg | 10 |  |  | -40~+50 | 100-277 | FALSE | FALSE | FALSE | 5 | inclusief driver | FALSE |  |  |  | DALI | > 100.000 | L80B50 | TRUE |  |  |  | 1
LED stralers | On order | A | ITSP3 | Integrasports 3 | ITSP3500102200GR | ITSP3 500W 10gr 2200K IP66 IK10 grijs | ITSP3 500W 10gr 2200K IP66 IK10 gris | ITSP3 500W 10gr 2200K IP66 IK10 grey | st | 1960.8 | 43000 | 86 | 5404042501719 | 9405 42 10 00 |  | No | 90 | 0.0661 | 4.56 |  |  | 23 | 815 | 483 | 218 |  |  | 935 | 525 | 370 | 1 |  | IP66 | >0.95 | >70 | 500 | 2200 | 10 | Solide armatuur (IK10/IP66) met modules die individueel 360° geroteerd kunnen worden. Zeer hoge levensduur, uitgerust met kwaliteitsdrivers en performante ledchips, efficiëntie tot 150lm/W afhankelijk van type lens. Ingebouwde overspanningsbeveiliging. Bijzonder geschikt voor high-end toepassingen zoals sportvelden waar veel licht nodig is met een een minimum aan verblinding en lichtverstrooiing. Opties DALI dimbaar, aparte driverbox, valbeveiliging, louvre en lasertool voor precisie afstelling. | Luminaire solide (IK10/IP66) avec des modules pouvant être orientés individuellement sur 360°. Durée de vie très élevée, équipé de drivers et de puces LED haute performance, efficacité jusqu'à 150lm/W selon le type de lentille. Protection contre les surtensions intégrée. Particulièrement adapté aux applications haut de gamme telles que les terrains de sport où une grande quantité de lumière est nécessaire avec un minimum d'éblouissement et de dispersion de la lumière. Options : Driver DALI, driver box séparé, protection contre les chutes, grille et outil laser pour un réglage précis. | Solid luminaire (IK10/IP66) with modules that can be individually rotated 360°. Very high lifespan, equipped with quality drivers and high-performance LED chips, efficiency up to 150lm/W depending on lens type. Built-in overvoltage protection. Particularly suitable for high-end applications such as sports fields where a lot of light is required with minimum glare and light scattering. Options DALI dimmable, separate driver box, drop protection, louvre and laser tool for precision adjustment. | https://integratech.be/nl/producten/led-stralers/integrasports-3 | https://integratech.be/fr/produits/projecteurs-led/integrasports-3 | https://integratech.be/nl/producten/led-stralers/integrasports-3 | https://www.integratech.be/downloads/datasheets/ITSP3-nl.pdf | https://www.integratech.be/downloads/datasheets/ITSP3-fr.pdf | https://www.integratech.be/downloads/datasheets/ITSP3-nl.pdf | https://integratech.be/downloads/photometric-data/ITSP3.zip | https://www.integratech.be/downloads/pics/ITSP3500.jpg | https://www.integratech.be/downloads/pics/maatschetsen/ITSP3500.jpg | W:\integra-tarief\ACCESS\pics\maatschetsen\itsp3500.jpg | 10 |  |  | -40~+50 | 100-277 | FALSE | FALSE | FALSE | 5 | inclusief driver | FALSE |  |  |  |  | > 100.000 | L80B50 | TRUE |  |  |  | 1
LED stralers | On order | A | ITSP3 | Integrasports 3 | ITSP3500103000 | ITSP3 500W 10gr 3000K IP66 IK10 zwart | ITSP3 500W 10gr 3000K IP66 IK10 noir | ITSP3 500W 10gr 3000K IP66 IK10 black | st | 1960.8 | 51500 | 103 | 5404042500828 | 9405 42 10 00 |  | No | 90 | 0.0661 | 4.56 |  |  | 23 | 815 | 483 | 218 |  |  | 935 | 525 | 370 | 1 |  | IP66 | >0.95 | >70 | 500 | 3000 | 10 | Solide armatuur (IK10/IP66) met modules die individueel 360° geroteerd kunnen worden. Zeer hoge levensduur, uitgerust met kwaliteitsdrivers en performante ledchips, efficiëntie tot 150lm/W afhankelijk van type lens. Ingebouwde overspanningsbeveiliging. Bijzonder geschikt voor high-end toepassingen zoals sportvelden waar veel licht nodig is met een een minimum aan verblinding en lichtverstrooiing. Opties DALI dimbaar, aparte driverbox, valbeveiliging, louvre en lasertool voor precisie afstelling. | Luminaire solide (IK10/IP66) avec des modules pouvant être orientés individuellement sur 360°. Durée de vie très élevée, équipé de drivers et de puces LED haute performance, efficacité jusqu'à 150lm/W selon le type de lentille. Protection contre les surtensions intégrée. Particulièrement adapté aux applications haut de gamme telles que les terrains de sport où une grande quantité de lumière est nécessaire avec un minimum d'éblouissement et de dispersion de la lumière. Options : Driver DALI, driver box séparé, protection contre les chutes, grille et outil laser pour un réglage précis. | Solid luminaire (IK10/IP66) with modules that can be individually rotated 360°. Very high lifespan, equipped with quality drivers and high-performance LED chips, efficiency up to 150lm/W depending on lens type. Built-in overvoltage protection. Particularly suitable for high-end applications such as sports fields where a lot of light is required with minimum glare and light scattering. Options DALI dimmable, separate driver box, drop protection, louvre and laser tool for precision adjustment. | https://integratech.be/nl/producten/led-stralers/integrasports-3 | https://integratech.be/fr/produits/projecteurs-led/integrasports-3 | https://integratech.be/nl/producten/led-stralers/integrasports-3 | https://www.integratech.be/downloads/datasheets/ITSP3-nl.pdf | https://www.integratech.be/downloads/datasheets/ITSP3-fr.pdf | https://www.integratech.be/downloads/datasheets/ITSP3-nl.pdf | https://integratech.be/downloads/photometric-data/ITSP3.zip | https://www.integratech.be/downloads/pics/ITSP3500.jpg | https://www.integratech.be/downloads/pics/maatschetsen/ITSP3500.jpg | W:\integra-tarief\ACCESS\pics\maatschetsen\itsp3500.jpg | 10 |  |  | -40~+50 | 100-277 | FALSE | FALSE | FALSE | 5 | inclusief driver | FALSE |  |  |  |  | > 100.000 | L80B50 | TRUE |  |  |  | 1
LED stralers | On order | A | ITSP3 | Integrasports 3 | ITSP3500103000DA | ITSP3 500W 10gr 3000K IP66 IK10 Dali zwart | ITSP3 500W 10gr 3000K IP66 IK10 Dali noir | ITSP3 500W 10gr 3000K IP66 IK10 Dali black | st | 2103 | 51500 | 103 | 5404042500972 | 9405 42 10 00 |  | No | 90 | 0.0661 | 4.56 |  |  | 23 | 815 | 483 | 218 |  |  | 935 | 525 | 370 | 1 |  | IP66 | >0.95 | >70 | 500 | 3000 | 10 | Solide armatuur (IK10/IP66) met modules die individueel 360° geroteerd kunnen worden. Zeer hoge levensduur, uitgerust met kwaliteitsdrivers en performante ledchips, efficiëntie tot 150lm/W afhankelijk van type lens. Ingebouwde overspanningsbeveiliging. Bijzonder geschikt voor high-end toepassingen zoals sportvelden waar veel licht nodig is met een een minimum aan verblinding en lichtverstrooiing. Opties DALI dimbaar, aparte driverbox, valbeveiliging, louvre en lasertool voor precisie afstelling. | Luminaire solide (IK10/IP66) avec des modules pouvant être orientés individuellement sur 360°. Durée de vie très élevée, équipé de drivers et de puces LED haute performance, efficacité jusqu'à 150lm/W selon le type de lentille. Protection contre les surtensions intégrée. Particulièrement adapté aux applications haut de gamme telles que les terrains de sport où une grande quantité de lumière est nécessaire avec un minimum d'éblouissement et de dispersion de la lumière. Options : Driver DALI, driver box séparé, protection contre les chutes, grille et outil laser pour un réglage précis. | Solid luminaire (IK10/IP66) with modules that can be individually rotated 360°. Very high lifespan, equipped with quality drivers and high-performance LED chips, efficiency up to 150lm/W depending on lens type. Built-in overvoltage protection. Particularly suitable for high-end applications such as sports fields where a lot of light is required with minimum glare and light scattering. Options DALI dimmable, separate driver box, drop protection, louvre and laser tool for precision adjustment. | https://integratech.be/nl/producten/led-stralers/integrasports-3 | https://integratech.be/fr/produits/projecteurs-led/integrasports-3 | https://integratech.be/nl/producten/led-stralers/integrasports-3 | https://www.integratech.be/downloads/datasheets/ITSP3-nl.pdf | https://www.integratech.be/downloads/datasheets/ITSP3-fr.pdf | https://www.integratech.be/downloads/datasheets/ITSP3-nl.pdf | https://integratech.be/downloads/photometric-data/ITSP3.zip | https://www.integratech.be/downloads/pics/ITSP3500.jpg | https://www.integratech.be/downloads/pics/maatschetsen/ITSP3500.jpg | W:\integra-tarief\ACCESS\pics\maatschetsen\itsp3500.jpg | 10 |  |  | -40~+50 | 100-277 | FALSE | FALSE | FALSE | 5 | inclusief driver | FALSE |  |  |  | DALI | > 100.000 | L80B50 | TRUE |  |  |  | 1
LED stralers | On order | A | ITSP3 | Integrasports 3 | ITSP3500103000DAGR | ITSP3 500W 10gr 3000K IP66 IK10 Dali grijs | ITSP3 500W 10gr 3000K IP66 IK10 Dali gris | ITSP3 500W 10gr 3000K IP66 IK10 Dali grey | st | 2103 | 51500 | 103 | 5404042501870 | 9405 42 10 00 |  | No | 90 | 0.0661 | 4.56 |  |  | 23 | 815 | 483 | 218 |  |  | 935 | 525 | 370 | 1 |  | IP66 | >0.95 | >70 | 500 | 3000 | 10 | Solide armatuur (IK10/IP66) met modules die individueel 360° geroteerd kunnen worden. Zeer hoge levensduur, uitgerust met kwaliteitsdrivers en performante ledchips, efficiëntie tot 150lm/W afhankelijk van type lens. Ingebouwde overspanningsbeveiliging. Bijzonder geschikt voor high-end toepassingen zoals sportvelden waar veel licht nodig is met een een minimum aan verblinding en lichtverstrooiing. Opties DALI dimbaar, aparte driverbox, valbeveiliging, louvre en lasertool voor precisie afstelling. | Luminaire solide (IK10/IP66) avec des modules pouvant être orientés individuellement sur 360°. Durée de vie très élevée, équipé de drivers et de puces LED haute performance, efficacité jusqu'à 150lm/W selon le type de lentille. Protection contre les surtensions intégrée. Particulièrement adapté aux applications haut de gamme telles que les terrains de sport où une grande quantité de lumière est nécessaire avec un minimum d'éblouissement et de dispersion de la lumière. Options : Driver DALI, driver box séparé, protection contre les chutes, grille et outil laser pour un réglage précis. | Solid luminaire (IK10/IP66) with modules that can be individually rotated 360°. Very high lifespan, equipped with quality drivers and high-performance LED chips, efficiency up to 150lm/W depending on lens type. Built-in overvoltage protection. Particularly suitable for high-end applications such as sports fields where a lot of light is required with minimum glare and light scattering. Options DALI dimmable, separate driver box, drop protection, louvre and laser tool for precision adjustment. | https://integratech.be/nl/producten/led-stralers/integrasports-3 | https://integratech.be/fr/produits/projecteurs-led/integrasports-3 | https://integratech.be/nl/producten/led-stralers/integrasports-3 | https://www.integratech.be/downloads/datasheets/ITSP3-nl.pdf | https://www.integratech.be/downloads/datasheets/ITSP3-fr.pdf | https://www.integratech.be/downloads/datasheets/ITSP3-nl.pdf | https://integratech.be/downloads/photometric-data/ITSP3.zip | https://www.integratech.be/downloads/pics/ITSP3500.jpg | https://www.integratech.be/downloads/pics/maatschetsen/ITSP3500.jpg | W:\integra-tarief\ACCESS\pics\maatschetsen\itsp3500.jpg | 10 |  |  | -40~+50 | 100-277 | FALSE | FALSE | FALSE | 5 | inclusief driver | FALSE |  |  |  | DALI | > 100.000 | L80B50 | TRUE |  |  |  | 1
LED stralers | On order | A | ITSP3 | Integrasports 3 | ITSP3500103000GR | ITSP3 500W 10gr 3000K IP66 IK10 grijs | ITSP3 500W 10gr 3000K IP66 IK10 gris | ITSP3 500W 10gr 3000K IP66 IK10 grey | st | 1960.8 | 51500 | 103 | 5404042501726 | 9405 42 10 00 |  | No | 90 | 0.0661 | 4.56 |  |  | 23 | 815 | 483 | 218 |  |  | 935 | 525 | 370 | 1 |  | IP66 | >0.95 | >70 | 500 | 3000 | 10 | Solide armatuur (IK10/IP66) met modules die individueel 360° geroteerd kunnen worden. Zeer hoge levensduur, uitgerust met kwaliteitsdrivers en performante ledchips, efficiëntie tot 150lm/W afhankelijk van type lens. Ingebouwde overspanningsbeveiliging. Bijzonder geschikt voor high-end toepassingen zoals sportvelden waar veel licht nodig is met een een minimum aan verblinding en lichtverstrooiing. Opties DALI dimbaar, aparte driverbox, valbeveiliging, louvre en lasertool voor precisie afstelling. | Luminaire solide (IK10/IP66) avec des modules pouvant être orientés individuellement sur 360°. Durée de vie très élevée, équipé de drivers et de puces LED haute performance, efficacité jusqu'à 150lm/W selon le type de lentille. Protection contre les surtensions intégrée. Particulièrement adapté aux applications haut de gamme telles que les terrains de sport où une grande quantité de lumière est nécessaire avec un minimum d'éblouissement et de dispersion de la lumière. Options : Driver DALI, driver box séparé, protection contre les chutes, grille et outil laser pour un réglage précis. | Solid luminaire (IK10/IP66) with modules that can be individually rotated 360°. Very high lifespan, equipped with quality drivers and high-performance LED chips, efficiency up to 150lm/W depending on lens type. Built-in overvoltage protection. Particularly suitable for high-end applications such as sports fields where a lot of light is required with minimum glare and light scattering. Options DALI dimmable, separate driver box, drop protection, louvre and laser tool for precision adjustment. | https://integratech.be/nl/producten/led-stralers/integrasports-3 | https://integratech.be/fr/produits/projecteurs-led/integrasports-3 | https://integratech.be/nl/producten/led-stralers/integrasports-3 | https://www.integratech.be/downloads/datasheets/ITSP3-nl.pdf | https://www.integratech.be/downloads/datasheets/ITSP3-fr.pdf | https://www.integratech.be/downloads/datasheets/ITSP3-nl.pdf | https://integratech.be/downloads/photometric-data/ITSP3.zip | https://www.integratech.be/downloads/pics/ITSP3500.jpg | https://www.integratech.be/downloads/pics/maatschetsen/ITSP3500.jpg | W:\integra-tarief\ACCESS\pics\maatschetsen\itsp3500.jpg | 10 |  |  | -40~+50 | 100-277 | FALSE | FALSE | FALSE | 5 | inclusief driver | FALSE |  |  |  |  | > 100.000 | L80B50 | TRUE |  |  |  | 1
LED stralers | On order | A | ITSP3 | Integrasports 3 | ITSP3500104000 | ITSP3 500W 10gr 4000K IP66 IK10 zwart | ITSP3 500W 10gr 4000K IP66 IK10 noir | ITSP3 500W 10gr 4000K IP66 IK10 black | st | 1960.8 | 55000 | 110 | 5404042500835 | 9405 42 10 00 |  | No | 90 | 0.0661 | 4.56 |  |  | 23 | 815 | 483 | 218 |  |  | 935 | 525 | 370 | 1 |  | IP66 | >0.95 | >70 | 500 | 4000 | 10 | Solide armatuur (IK10/IP66) met modules die individueel 360° geroteerd kunnen worden. Zeer hoge levensduur, uitgerust met kwaliteitsdrivers en performante ledchips, efficiëntie tot 150lm/W afhankelijk van type lens. Ingebouwde overspanningsbeveiliging. Bijzonder geschikt voor high-end toepassingen zoals sportvelden waar veel licht nodig is met een een minimum aan verblinding en lichtverstrooiing. Opties DALI dimbaar, aparte driverbox, valbeveiliging, louvre en lasertool voor precisie afstelling. | Luminaire solide (IK10/IP66) avec des modules pouvant être orientés individuellement sur 360°. Durée de vie très élevée, équipé de drivers et de puces LED haute performance, efficacité jusqu'à 150lm/W selon le type de lentille. Protection contre les surtensions intégrée. Particulièrement adapté aux applications haut de gamme telles que les terrains de sport où une grande quantité de lumière est nécessaire avec un minimum d'éblouissement et de dispersion de la lumière. Options : Driver DALI, driver box séparé, protection contre les chutes, grille et outil laser pour un réglage précis. | Solid luminaire (IK10/IP66) with modules that can be individually rotated 360°. Very high lifespan, equipped with quality drivers and high-performance LED chips, efficiency up to 150lm/W depending on lens type. Built-in overvoltage protection. Particularly suitable for high-end applications such as sports fields where a lot of light is required with minimum glare and light scattering. Options DALI dimmable, separate driver box, drop protection, louvre and laser tool for precision adjustment. | https://integratech.be/nl/producten/led-stralers/integrasports-3 | https://integratech.be/fr/produits/projecteurs-led/integrasports-3 | https://integratech.be/nl/producten/led-stralers/integrasports-3 | https://www.integratech.be/downloads/datasheets/ITSP3-nl.pdf | https://www.integratech.be/downloads/datasheets/ITSP3-fr.pdf | https://www.integratech.be/downloads/datasheets/ITSP3-nl.pdf | https://integratech.be/downloads/photometric-data/ITSP3.zip | https://www.integratech.be/downloads/pics/ITSP3500.jpg | https://www.integratech.be/downloads/pics/maatschetsen/ITSP3500.jpg | W:\integra-tarief\ACCESS\pics\maatschetsen\itsp3500.jpg | 10 |  |  | -40~+50 | 100-277 | FALSE | FALSE | FALSE | 5 | inclusief driver | FALSE |  |  |  |  | > 100.000 | L80B50 | TRUE |  |  |  | 1
LED stralers | On order | A | ITSP3 | Integrasports 3 | ITSP3500104000DA | ITSP3 500W 10gr 4000K IP66 IK10 Dali zwart | ITSP3 500W 10gr 4000K IP66 IK10 Dali noir | ITSP3 500W 10gr 4000K IP66 IK10 Dali black | st | 2103 | 55000 | 110 | 5404042500989 | 9405 42 10 00 |  | No | 90 | 0.0661 | 4.56 |  |  | 23 | 815 | 483 | 218 |  |  | 935 | 525 | 370 | 1 |  | IP66 | >0.95 | >70 | 500 | 4000 | 10 | Solide armatuur (IK10/IP66) met modules die individueel 360° geroteerd kunnen worden. Zeer hoge levensduur, uitgerust met kwaliteitsdrivers en performante ledchips, efficiëntie tot 150lm/W afhankelijk van type lens. Ingebouwde overspanningsbeveiliging. Bijzonder geschikt voor high-end toepassingen zoals sportvelden waar veel licht nodig is met een een minimum aan verblinding en lichtverstrooiing. Opties DALI dimbaar, aparte driverbox, valbeveiliging, louvre en lasertool voor precisie afstelling. | Luminaire solide (IK10/IP66) avec des modules pouvant être orientés individuellement sur 360°. Durée de vie très élevée, équipé de drivers et de puces LED haute performance, efficacité jusqu'à 150lm/W selon le type de lentille. Protection contre les surtensions intégrée. Particulièrement adapté aux applications haut de gamme telles que les terrains de sport où une grande quantité de lumière est nécessaire avec un minimum d'éblouissement et de dispersion de la lumière. Options : Driver DALI, driver box séparé, protection contre les chutes, grille et outil laser pour un réglage précis. | Solid luminaire (IK10/IP66) with modules that can be individually rotated 360°. Very high lifespan, equipped with quality drivers and high-performance LED chips, efficiency up to 150lm/W depending on lens type. Built-in overvoltage protection. Particularly suitable for high-end applications such as sports fields where a lot of light is required with minimum glare and light scattering. Options DALI dimmable, separate driver box, drop protection, louvre and laser tool for precision adjustment. | https://integratech.be/nl/producten/led-stralers/integrasports-3 | https://integratech.be/fr/produits/projecteurs-led/integrasports-3 | https://integratech.be/nl/producten/led-stralers/integrasports-3 | https://www.integratech.be/downloads/datasheets/ITSP3-nl.pdf | https://www.integratech.be/downloads/datasheets/ITSP3-fr.pdf | https://www.integratech.be/downloads/datasheets/ITSP3-nl.pdf | https://integratech.be/downloads/photometric-data/ITSP3.zip | https://www.integratech.be/downloads/pics/ITSP3500.jpg | https://www.integratech.be/downloads/pics/maatschetsen/ITSP3500.jpg | W:\integra-tarief\ACCESS\pics\maatschetsen\itsp3500.jpg | 10 |  |  | -40~+50 | 100-277 | FALSE | FALSE | FALSE | 5 | inclusief driver | FALSE |  |  |  | DALI | > 100.000 | L80B50 | TRUE |  |  |  | 1
LED stralers | On order | A | ITSP3 | Integrasports 3 | ITSP3500104000DAGR | ITSP3 500W 10gr 4000K IP66 IK10 Dali grijs | ITSP3 500W 10gr 4000K IP66 IK10 Dali gris | ITSP3 500W 10gr 4000K IP66 IK10 Dali grey | st | 2103 | 55000 | 110 | 5404042501887 | 9405 42 10 00 |  | No | 90 | 0.0661 | 4.56 |  |  | 23 | 815 | 483 | 218 |  |  | 935 | 525 | 370 | 1 |  | IP66 | >0.95 | >70 | 500 | 4000 | 10 | Solide armatuur (IK10/IP66) met modules die individueel 360° geroteerd kunnen worden. Zeer hoge levensduur, uitgerust met kwaliteitsdrivers en performante ledchips, efficiëntie tot 150lm/W afhankelijk van type lens. Ingebouwde overspanningsbeveiliging. Bijzonder geschikt voor high-end toepassingen zoals sportvelden waar veel licht nodig is met een een minimum aan verblinding en lichtverstrooiing. Opties DALI dimbaar, aparte driverbox, valbeveiliging, louvre en lasertool voor precisie afstelling. | Luminaire solide (IK10/IP66) avec des modules pouvant être orientés individuellement sur 360°. Durée de vie très élevée, équipé de drivers et de puces LED haute performance, efficacité jusqu'à 150lm/W selon le type de lentille. Protection contre les surtensions intégrée. Particulièrement adapté aux applications haut de gamme telles que les terrains de sport où une grande quantité de lumière est nécessaire avec un minimum d'éblouissement et de dispersion de la lumière. Options : Driver DALI, driver box séparé, protection contre les chutes, grille et outil laser pour un réglage précis. | Solid luminaire (IK10/IP66) with modules that can be individually rotated 360°. Very high lifespan, equipped with quality drivers and high-performance LED chips, efficiency up to 150lm/W depending on lens type. Built-in overvoltage protection. Particularly suitable for high-end applications such as sports fields where a lot of light is required with minimum glare and light scattering. Options DALI dimmable, separate driver box, drop protection, louvre and laser tool for precision adjustment. | https://integratech.be/nl/producten/led-stralers/integrasports-3 | https://integratech.be/fr/produits/projecteurs-led/integrasports-3 | https://integratech.be/nl/producten/led-stralers/integrasports-3 | https://www.integratech.be/downloads/datasheets/ITSP3-nl.pdf | https://www.integratech.be/downloads/datasheets/ITSP3-fr.pdf | https://www.integratech.be/downloads/datasheets/ITSP3-nl.pdf | https://integratech.be/downloads/photometric-data/ITSP3.zip | https://www.integratech.be/downloads/pics/ITSP3500.jpg | https://www.integratech.be/downloads/pics/maatschetsen/ITSP3500.jpg | W:\integra-tarief\ACCESS\pics\maatschetsen\itsp3500.jpg | 10 |  |  | -40~+50 | 100-277 | FALSE | FALSE | FALSE | 5 | inclusief driver | FALSE |  |  |  | DALI | > 100.000 | L80B50 | TRUE |  |  |  | 1
LED stralers | On order | A | ITSP3 | Integrasports 3 | ITSP3500104000GR | ITSP3 500W 10gr 4000K IP66 IK10 grijs | ITSP3 500W 10gr 4000K IP66 IK10 gris | ITSP3 500W 10gr 4000K IP66 IK10 grey | st | 1960.8 | 55000 | 110 | 5404042501733 | 9405 42 10 00 |  | No | 90 | 0.0661 | 4.56 |  |  | 23 | 815 | 483 | 218 |  |  | 935 | 525 | 370 | 1 |  | IP66 | >0.95 | >70 | 500 | 4000 | 10 | Solide armatuur (IK10/IP66) met modules die individueel 360° geroteerd kunnen worden. Zeer hoge levensduur, uitgerust met kwaliteitsdrivers en performante ledchips, efficiëntie tot 150lm/W afhankelijk van type lens. Ingebouwde overspanningsbeveiliging. Bijzonder geschikt voor high-end toepassingen zoals sportvelden waar veel licht nodig is met een een minimum aan verblinding en lichtverstrooiing. Opties DALI dimbaar, aparte driverbox, valbeveiliging, louvre en lasertool voor precisie afstelling. | Luminaire solide (IK10/IP66) avec des modules pouvant être orientés individuellement sur 360°. Durée de vie très élevée, équipé de drivers et de puces LED haute performance, efficacité jusqu'à 150lm/W selon le type de lentille. Protection contre les surtensions intégrée. Particulièrement adapté aux applications haut de gamme telles que les terrains de sport où une grande quantité de lumière est nécessaire avec un minimum d'éblouissement et de dispersion de la lumière. Options : Driver DALI, driver box séparé, protection contre les chutes, grille et outil laser pour un réglage précis. | Solid luminaire (IK10/IP66) with modules that can be individually rotated 360°. Very high lifespan, equipped with quality drivers and high-performance LED chips, efficiency up to 150lm/W depending on lens type. Built-in overvoltage protection. Particularly suitable for high-end applications such as sports fields where a lot of light is required with minimum glare and light scattering. Options DALI dimmable, separate driver box, drop protection, louvre and laser tool for precision adjustment. | https://integratech.be/nl/producten/led-stralers/integrasports-3 | https://integratech.be/fr/produits/projecteurs-led/integrasports-3 | https://integratech.be/nl/producten/led-stralers/integrasports-3 | https://www.integratech.be/downloads/datasheets/ITSP3-nl.pdf | https://www.integratech.be/downloads/datasheets/ITSP3-fr.pdf | https://www.integratech.be/downloads/datasheets/ITSP3-nl.pdf | https://integratech.be/downloads/photometric-data/ITSP3.zip | https://www.integratech.be/downloads/pics/ITSP3500.jpg | https://www.integratech.be/downloads/pics/maatschetsen/ITSP3500.jpg | W:\integra-tarief\ACCESS\pics\maatschetsen\itsp3500.jpg | 10 |  |  | -40~+50 | 100-277 | FALSE | FALSE | FALSE | 5 | inclusief driver | FALSE |  |  |  |  | > 100.000 | L80B50 | TRUE |  |  |  | 1
LED stralers | On order | A | ITSP3 | Integrasports 3 | ITSP3500152200 | ITSP3 500W 15gr 2200K IP66 IK10 zwart | ITSP3 500W 15gr 2200K IP66 IK10 noir | ITSP3 500W 15gr 2200K IP66 IK10 black | st | 1656.1 | 47000 | 94 | 5404042500842 | 9405 42 10 00 |  | No | 90 | 0.0661 | 4.56 |  |  | 23 | 815 | 483 | 218 |  |  | 935 | 525 | 370 | 1 |  | IP66 | >0.95 | >70 | 500 | 2200 | 15 | Solide armatuur (IK10/IP66) met modules die individueel 360° geroteerd kunnen worden. Zeer hoge levensduur, uitgerust met kwaliteitsdrivers en performante ledchips, efficiëntie tot 150lm/W afhankelijk van type lens. Ingebouwde overspanningsbeveiliging. Bijzonder geschikt voor high-end toepassingen zoals sportvelden waar veel licht nodig is met een een minimum aan verblinding en lichtverstrooiing. Opties DALI dimbaar, aparte driverbox, valbeveiliging, louvre en lasertool voor precisie afstelling. | Luminaire solide (IK10/IP66) avec des modules pouvant être orientés individuellement sur 360°. Durée de vie très élevée, équipé de drivers et de puces LED haute performance, efficacité jusqu'à 150lm/W selon le type de lentille. Protection contre les surtensions intégrée. Particulièrement adapté aux applications haut de gamme telles que les terrains de sport où une grande quantité de lumière est nécessaire avec un minimum d'éblouissement et de dispersion de la lumière. Options : Driver DALI, driver box séparé, protection contre les chutes, grille et outil laser pour un réglage précis. | Solid luminaire (IK10/IP66) with modules that can be individually rotated 360°. Very high lifespan, equipped with quality drivers and high-performance LED chips, efficiency up to 150lm/W depending on lens type. Built-in overvoltage protection. Particularly suitable for high-end applications such as sports fields where a lot of light is required with minimum glare and light scattering. Options DALI dimmable, separate driver box, drop protection, louvre and laser tool for precision adjustment. | https://integratech.be/nl/producten/led-stralers/integrasports-3 | https://integratech.be/fr/produits/projecteurs-led/integrasports-3 | https://integratech.be/nl/producten/led-stralers/integrasports-3 | https://www.integratech.be/downloads/datasheets/ITSP3-nl.pdf | https://www.integratech.be/downloads/datasheets/ITSP3-fr.pdf | https://www.integratech.be/downloads/datasheets/ITSP3-nl.pdf | https://integratech.be/downloads/photometric-data/ITSP3.zip | https://www.integratech.be/downloads/pics/ITSP3500.jpg | https://www.integratech.be/downloads/pics/maatschetsen/ITSP3500.jpg | W:\integra-tarief\ACCESS\pics\maatschetsen\itsp3500.jpg | 10 |  |  | -40~+50 | 100-277 | FALSE | FALSE | FALSE | 5 | inclusief driver | FALSE |  |  |  |  | > 100.000 | L80B50 | TRUE |  |  |  | 1
LED stralers | On order | A | ITSP3 | Integrasports 3 | ITSP3500152200DA | ITSP3 500W 15gr 2200K IP66 IK10 Dali zwart | ITSP3 500W 15gr 2200K IP66 IK10 Dali noir | ITSP3 500W 15gr 2200K IP66 IK10 Dali black | st | 1778 | 47000 | 94 | 5404042500996 | 9405 42 10 00 |  | No | 90 | 0.0661 | 4.56 |  |  | 23 | 815 | 483 | 218 |  |  | 935 | 525 | 370 | 1 |  | IP66 | >0.95 | >70 | 500 | 2200 | 15 | Solide armatuur (IK10/IP66) met modules die individueel 360° geroteerd kunnen worden. Zeer hoge levensduur, uitgerust met kwaliteitsdrivers en performante ledchips, efficiëntie tot 150lm/W afhankelijk van type lens. Ingebouwde overspanningsbeveiliging. Bijzonder geschikt voor high-end toepassingen zoals sportvelden waar veel licht nodig is met een een minimum aan verblinding en lichtverstrooiing. Opties DALI dimbaar, aparte driverbox, valbeveiliging, louvre en lasertool voor precisie afstelling. | Luminaire solide (IK10/IP66) avec des modules pouvant être orientés individuellement sur 360°. Durée de vie très élevée, équipé de drivers et de puces LED haute performance, efficacité jusqu'à 150lm/W selon le type de lentille. Protection contre les surtensions intégrée. Particulièrement adapté aux applications haut de gamme telles que les terrains de sport où une grande quantité de lumière est nécessaire avec un minimum d'éblouissement et de dispersion de la lumière. Options : Driver DALI, driver box séparé, protection contre les chutes, grille et outil laser pour un réglage précis. | Solid luminaire (IK10/IP66) with modules that can be individually rotated 360°. Very high lifespan, equipped with quality drivers and high-performance LED chips, efficiency up to 150lm/W depending on lens type. Built-in overvoltage protection. Particularly suitable for high-end applications such as sports fields where a lot of light is required with minimum glare and light scattering. Options DALI dimmable, separate driver box, drop protection, louvre and laser tool for precision adjustment. | https://integratech.be/nl/producten/led-stralers/integrasports-3 | https://integratech.be/fr/produits/projecteurs-led/integrasports-3 | https://integratech.be/nl/producten/led-stralers/integrasports-3 | https://www.integratech.be/downloads/datasheets/ITSP3-nl.pdf | https://www.integratech.be/downloads/datasheets/ITSP3-fr.pdf | https://www.integratech.be/downloads/datasheets/ITSP3-nl.pdf | https://integratech.be/downloads/photometric-data/ITSP3.zip | https://www.integratech.be/downloads/pics/ITSP3500.jpg | https://www.integratech.be/downloads/pics/maatschetsen/ITSP3500.jpg | W:\integra-tarief\ACCESS\pics\maatschetsen\itsp3500.jpg | 10 |  |  | -40~+50 | 100-277 | FALSE | FALSE | FALSE | 5 | inclusief driver | FALSE |  |  |  | DALI | > 100.000 | L80B50 | TRUE |  |  |  | 1
LED stralers | On order | A | ITSP3 | Integrasports 3 | ITSP3500152200DAGR | ITSP3 500W 15gr 2200K IP66 IK10 Dali grijs | ITSP3 500W 15gr 2200K IP66 IK10 Dali gris | ITSP3 500W 15gr 2200K IP66 IK10 Dali grey | st | 1778 | 47000 | 94 | 5404042501894 | 9405 42 10 00 |  | No | 90 | 0.0661 | 4.56 |  |  | 23 | 815 | 483 | 218 |  |  | 935 | 525 | 370 | 1 |  | IP66 | >0.95 | >70 | 500 | 2200 | 15 | Solide armatuur (IK10/IP66) met modules die individueel 360° geroteerd kunnen worden. Zeer hoge levensduur, uitgerust met kwaliteitsdrivers en performante ledchips, efficiëntie tot 150lm/W afhankelijk van type lens. Ingebouwde overspanningsbeveiliging. Bijzonder geschikt voor high-end toepassingen zoals sportvelden waar veel licht nodig is met een een minimum aan verblinding en lichtverstrooiing. Opties DALI dimbaar, aparte driverbox, valbeveiliging, louvre en lasertool voor precisie afstelling. | Luminaire solide (IK10/IP66) avec des modules pouvant être orientés individuellement sur 360°. Durée de vie très élevée, équipé de drivers et de puces LED haute performance, efficacité jusqu'à 150lm/W selon le type de lentille. Protection contre les surtensions intégrée. Particulièrement adapté aux applications haut de gamme telles que les terrains de sport où une grande quantité de lumière est nécessaire avec un minimum d'éblouissement et de dispersion de la lumière. Options : Driver DALI, driver box séparé, protection contre les chutes, grille et outil laser pour un réglage précis. | Solid luminaire (IK10/IP66) with modules that can be individually rotated 360°. Very high lifespan, equipped with quality drivers and high-performance LED chips, efficiency up to 150lm/W depending on lens type. Built-in overvoltage protection. Particularly suitable for high-end applications such as sports fields where a lot of light is required with minimum glare and light scattering. Options DALI dimmable, separate driver box, drop protection, louvre and laser tool for precision adjustment. | https://integratech.be/nl/producten/led-stralers/integrasports-3 | https://integratech.be/fr/produits/projecteurs-led/integrasports-3 | https://integratech.be/nl/producten/led-stralers/integrasports-3 | https://www.integratech.be/downloads/datasheets/ITSP3-nl.pdf | https://www.integratech.be/downloads/datasheets/ITSP3-fr.pdf | https://www.integratech.be/downloads/datasheets/ITSP3-nl.pdf | https://integratech.be/downloads/photometric-data/ITSP3.zip | https://www.integratech.be/downloads/pics/ITSP3500.jpg | https://www.integratech.be/downloads/pics/maatschetsen/ITSP3500.jpg | W:\integra-tarief\ACCESS\pics\maatschetsen\itsp3500.jpg | 10 |  |  | -40~+50 | 100-277 | FALSE | FALSE | FALSE | 5 | inclusief driver | FALSE |  |  |  | DALI | > 100.000 | L80B50 | TRUE |  |  |  | 1
LED stralers | On order | A | ITSP3 | Integrasports 3 | ITSP3500152200GR | ITSP3 500W 15gr 2200K IP66 IK10 grijs | ITSP3 500W 15gr 2200K IP66 IK10 gris | ITSP3 500W 15gr 2200K IP66 IK10 grey | st | 1656.1 | 47000 | 94 | 5404042501740 | 9405 42 10 00 |  | No | 90 | 0.0661 | 4.56 |  |  | 23 | 815 | 483 | 218 |  |  | 935 | 525 | 370 | 1 |  | IP66 | >0.95 | >70 | 500 | 2200 | 15 | Solide armatuur (IK10/IP66) met modules die individueel 360° geroteerd kunnen worden. Zeer hoge levensduur, uitgerust met kwaliteitsdrivers en performante ledchips, efficiëntie tot 150lm/W afhankelijk van type lens. Ingebouwde overspanningsbeveiliging. Bijzonder geschikt voor high-end toepassingen zoals sportvelden waar veel licht nodig is met een een minimum aan verblinding en lichtverstrooiing. Opties DALI dimbaar, aparte driverbox, valbeveiliging, louvre en lasertool voor precisie afstelling. | Luminaire solide (IK10/IP66) avec des modules pouvant être orientés individuellement sur 360°. Durée de vie très élevée, équipé de drivers et de puces LED haute performance, efficacité jusqu'à 150lm/W selon le type de lentille. Protection contre les surtensions intégrée. Particulièrement adapté aux applications haut de gamme telles que les terrains de sport où une grande quantité de lumière est nécessaire avec un minimum d'éblouissement et de dispersion de la lumière. Options : Driver DALI, driver box séparé, protection contre les chutes, grille et outil laser pour un réglage précis. | Solid luminaire (IK10/IP66) with modules that can be individually rotated 360°. Very high lifespan, equipped with quality drivers and high-performance LED chips, efficiency up to 150lm/W depending on lens type. Built-in overvoltage protection. Particularly suitable for high-end applications such as sports fields where a lot of light is required with minimum glare and light scattering. Options DALI dimmable, separate driver box, drop protection, louvre and laser tool for precision adjustment. | https://integratech.be/nl/producten/led-stralers/integrasports-3 | https://integratech.be/fr/produits/projecteurs-led/integrasports-3 | https://integratech.be/nl/producten/led-stralers/integrasports-3 | https://www.integratech.be/downloads/datasheets/ITSP3-nl.pdf | https://www.integratech.be/downloads/datasheets/ITSP3-fr.pdf | https://www.integratech.be/downloads/datasheets/ITSP3-nl.pdf | https://integratech.be/downloads/photometric-data/ITSP3.zip | https://www.integratech.be/downloads/pics/ITSP3500.jpg | https://www.integratech.be/downloads/pics/maatschetsen/ITSP3500.jpg | W:\integra-tarief\ACCESS\pics\maatschetsen\itsp3500.jpg | 10 |  |  | -40~+50 | 100-277 | FALSE | FALSE | FALSE | 5 | inclusief driver | FALSE |  |  |  |  | > 100.000 | L80B50 | TRUE |  |  |  | 1
LED stralers | On order | A | ITSP3 | Integrasports 3 | ITSP3500153000 | ITSP3 500W 15gr 3000K IP66 IK10 zwart | ITSP3 500W 15gr 3000K IP66 IK10 noir | ITSP3 500W 15gr 3000K IP66 IK10 black | st | 1656.1 | 56500 | 113 | 5404042500859 | 9405 42 10 00 |  | No | 90 | 0.0661 | 4.56 |  |  | 23 | 815 | 483 | 218 |  |  | 935 | 525 | 370 | 1 |  | IP66 | >0.95 | >70 | 500 | 3000 | 15 | Solide armatuur (IK10/IP66) met modules die individueel 360° geroteerd kunnen worden. Zeer hoge levensduur, uitgerust met kwaliteitsdrivers en performante ledchips, efficiëntie tot 150lm/W afhankelijk van type lens. Ingebouwde overspanningsbeveiliging. Bijzonder geschikt voor high-end toepassingen zoals sportvelden waar veel licht nodig is met een een minimum aan verblinding en lichtverstrooiing. Opties DALI dimbaar, aparte driverbox, valbeveiliging, louvre en lasertool voor precisie afstelling. | Luminaire solide (IK10/IP66) avec des modules pouvant être orientés individuellement sur 360°. Durée de vie très élevée, équipé de drivers et de puces LED haute performance, efficacité jusqu'à 150lm/W selon le type de lentille. Protection contre les surtensions intégrée. Particulièrement adapté aux applications haut de gamme telles que les terrains de sport où une grande quantité de lumière est nécessaire avec un minimum d'éblouissement et de dispersion de la lumière. Options : Driver DALI, driver box séparé, protection contre les chutes, grille et outil laser pour un réglage précis. | Solid luminaire (IK10/IP66) with modules that can be individually rotated 360°. Very high lifespan, equipped with quality drivers and high-performance LED chips, efficiency up to 150lm/W depending on lens type. Built-in overvoltage protection. Particularly suitable for high-end applications such as sports fields where a lot of light is required with minimum glare and light scattering. Options DALI dimmable, separate driver box, drop protection, louvre and laser tool for precision adjustment. | https://integratech.be/nl/producten/led-stralers/integrasports-3 | https://integratech.be/fr/produits/projecteurs-led/integrasports-3 | https://integratech.be/nl/producten/led-stralers/integrasports-3 | https://www.integratech.be/downloads/datasheets/ITSP3-nl.pdf | https://www.integratech.be/downloads/datasheets/ITSP3-fr.pdf | https://www.integratech.be/downloads/datasheets/ITSP3-nl.pdf | https://integratech.be/downloads/photometric-data/ITSP3.zip | https://www.integratech.be/downloads/pics/ITSP3500.jpg | https://www.integratech.be/downloads/pics/maatschetsen/ITSP3500.jpg | W:\integra-tarief\ACCESS\pics\maatschetsen\itsp3500.jpg | 10 |  |  | -40~+50 | 100-277 | FALSE | FALSE | FALSE | 5 | inclusief driver | FALSE |  |  |  |  | > 100.000 | L80B50 | TRUE |  |  |  | 1
LED stralers | On order | A | ITSP3 | Integrasports 3 | ITSP3500153000DA | ITSP3 500W 15gr 3000K IP66 IK10 Dali zwart | ITSP3 500W 15gr 3000K IP66 IK10 Dali noir | ITSP3 500W 15gr 3000K IP66 IK10 Dali black | st | 1778 | 56500 | 113 | 5404042501009 | 9405 42 10 00 |  | No | 90 | 0.0661 | 4.56 |  |  | 23 | 815 | 483 | 218 |  |  | 935 | 525 | 370 | 1 |  | IP66 | >0.95 | >70 | 500 | 3000 | 15 | Solide armatuur (IK10/IP66) met modules die individueel 360° geroteerd kunnen worden. Zeer hoge levensduur, uitgerust met kwaliteitsdrivers en performante ledchips, efficiëntie tot 150lm/W afhankelijk van type lens. Ingebouwde overspanningsbeveiliging. Bijzonder geschikt voor high-end toepassingen zoals sportvelden waar veel licht nodig is met een een minimum aan verblinding en lichtverstrooiing. Opties DALI dimbaar, aparte driverbox, valbeveiliging, louvre en lasertool voor precisie afstelling. | Luminaire solide (IK10/IP66) avec des modules pouvant être orientés individuellement sur 360°. Durée de vie très élevée, équipé de drivers et de puces LED haute performance, efficacité jusqu'à 150lm/W selon le type de lentille. Protection contre les surtensions intégrée. Particulièrement adapté aux applications haut de gamme telles que les terrains de sport où une grande quantité de lumière est nécessaire avec un minimum d'éblouissement et de dispersion de la lumière. Options : Driver DALI, driver box séparé, protection contre les chutes, grille et outil laser pour un réglage précis. | Solid luminaire (IK10/IP66) with modules that can be individually rotated 360°. Very high lifespan, equipped with quality drivers and high-performance LED chips, efficiency up to 150lm/W depending on lens type. Built-in overvoltage protection. Particularly suitable for high-end applications such as sports fields where a lot of light is required with minimum glare and light scattering. Options DALI dimmable, separate driver box, drop protection, louvre and laser tool for precision adjustment. | https://integratech.be/nl/producten/led-stralers/integrasports-3 | https://integratech.be/fr/produits/projecteurs-led/integrasports-3 | https://integratech.be/nl/producten/led-stralers/integrasports-3 | https://www.integratech.be/downloads/datasheets/ITSP3-nl.pdf | https://www.integratech.be/downloads/datasheets/ITSP3-fr.pdf | https://www.integratech.be/downloads/datasheets/ITSP3-nl.pdf | https://integratech.be/downloads/photometric-data/ITSP3.zip | https://www.integratech.be/downloads/pics/ITSP3500.jpg | https://www.integratech.be/downloads/pics/maatschetsen/ITSP3500.jpg | W:\integra-tarief\ACCESS\pics\maatschetsen\itsp3500.jpg | 10 |  |  | -40~+50 | 100-277 | FALSE | FALSE | FALSE | 5 | inclusief driver | FALSE |  |  |  | DALI | > 100.000 | L80B50 | TRUE |  |  |  | 1
LED stralers | On order | A | ITSP3 | Integrasports 3 | ITSP3500153000DAGR | ITSP3 500W 15gr 3000K IP66 IK10 Dali grijs | ITSP3 500W 15gr 3000K IP66 IK10 Dali gris | ITSP3 500W 15gr 3000K IP66 IK10 Dali grey | st | 1778 | 56500 | 113 | 5404042501900 | 9405 42 10 00 |  | No | 90 | 0.0661 | 4.56 |  |  | 23 | 815 | 483 | 218 |  |  | 935 | 525 | 370 | 1 |  | IP66 | >0.95 | >70 | 500 | 3000 | 15 | Solide armatuur (IK10/IP66) met modules die individueel 360° geroteerd kunnen worden. Zeer hoge levensduur, uitgerust met kwaliteitsdrivers en performante ledchips, efficiëntie tot 150lm/W afhankelijk van type lens. Ingebouwde overspanningsbeveiliging. Bijzonder geschikt voor high-end toepassingen zoals sportvelden waar veel licht nodig is met een een minimum aan verblinding en lichtverstrooiing. Opties DALI dimbaar, aparte driverbox, valbeveiliging, louvre en lasertool voor precisie afstelling. | Luminaire solide (IK10/IP66) avec des modules pouvant être orientés individuellement sur 360°. Durée de vie très élevée, équipé de drivers et de puces LED haute performance, efficacité jusqu'à 150lm/W selon le type de lentille. Protection contre les surtensions intégrée. Particulièrement adapté aux applications haut de gamme telles que les terrains de sport où une grande quantité de lumière est nécessaire avec un minimum d'éblouissement et de dispersion de la lumière. Options : Driver DALI, driver box séparé, protection contre les chutes, grille et outil laser pour un réglage précis. | Solid luminaire (IK10/IP66) with modules that can be individually rotated 360°. Very high lifespan, equipped with quality drivers and high-performance LED chips, efficiency up to 150lm/W depending on lens type. Built-in overvoltage protection. Particularly suitable for high-end applications such as sports fields where a lot of light is required with minimum glare and light scattering. Options DALI dimmable, separate driver box, drop protection, louvre and laser tool for precision adjustment. | https://integratech.be/nl/producten/led-stralers/integrasports-3 | https://integratech.be/fr/produits/projecteurs-led/integrasports-3 | https://integratech.be/nl/producten/led-stralers/integrasports-3 | https://www.integratech.be/downloads/datasheets/ITSP3-nl.pdf | https://www.integratech.be/downloads/datasheets/ITSP3-fr.pdf | https://www.integratech.be/downloads/datasheets/ITSP3-nl.pdf | https://integratech.be/downloads/photometric-data/ITSP3.zip | https://www.integratech.be/downloads/pics/ITSP3500.jpg | https://www.integratech.be/downloads/pics/maatschetsen/ITSP3500.jpg | W:\integra-tarief\ACCESS\pics\maatschetsen\itsp3500.jpg | 10 |  |  | -40~+50 | 100-277 | FALSE | FALSE | FALSE | 5 | inclusief driver | FALSE |  |  |  | DALI | > 100.000 | L80B50 | TRUE |  |  |  | 1
LED stralers | On order | A | ITSP3 | Integrasports 3 | ITSP3500153000GR | ITSP3 500W 15gr 3000K IP66 IK10 grijs | ITSP3 500W 15gr 3000K IP66 IK10 gris | ITSP3 500W 15gr 3000K IP66 IK10 grey | st | 1656.1 | 56500 | 113 | 5404042501757 | 9405 42 10 00 |  | No | 90 | 0.0661 | 4.56 |  |  | 23 | 815 | 483 | 218 |  |  | 935 | 525 | 370 | 1 |  | IP66 | >0.95 | >70 | 500 | 3000 | 15 | Solide armatuur (IK10/IP66) met modules die individueel 360° geroteerd kunnen worden. Zeer hoge levensduur, uitgerust met kwaliteitsdrivers en performante ledchips, efficiëntie tot 150lm/W afhankelijk van type lens. Ingebouwde overspanningsbeveiliging. Bijzonder geschikt voor high-end toepassingen zoals sportvelden waar veel licht nodig is met een een minimum aan verblinding en lichtverstrooiing. Opties DALI dimbaar, aparte driverbox, valbeveiliging, louvre en lasertool voor precisie afstelling. | Luminaire solide (IK10/IP66) avec des modules pouvant être orientés individuellement sur 360°. Durée de vie très élevée, équipé de drivers et de puces LED haute performance, efficacité jusqu'à 150lm/W selon le type de lentille. Protection contre les surtensions intégrée. Particulièrement adapté aux applications haut de gamme telles que les terrains de sport où une grande quantité de lumière est nécessaire avec un minimum d'éblouissement et de dispersion de la lumière. Options : Driver DALI, driver box séparé, protection contre les chutes, grille et outil laser pour un réglage précis. | Solid luminaire (IK10/IP66) with modules that can be individually rotated 360°. Very high lifespan, equipped with quality drivers and high-performance LED chips, efficiency up to 150lm/W depending on lens type. Built-in overvoltage protection. Particularly suitable for high-end applications such as sports fields where a lot of light is required with minimum glare and light scattering. Options DALI dimmable, separate driver box, drop protection, louvre and laser tool for precision adjustment. | https://integratech.be/nl/producten/led-stralers/integrasports-3 | https://integratech.be/fr/produits/projecteurs-led/integrasports-3 | https://integratech.be/nl/producten/led-stralers/integrasports-3 | https://www.integratech.be/downloads/datasheets/ITSP3-nl.pdf | https://www.integratech.be/downloads/datasheets/ITSP3-fr.pdf | https://www.integratech.be/downloads/datasheets/ITSP3-nl.pdf | https://integratech.be/downloads/photometric-data/ITSP3.zip | https://www.integratech.be/downloads/pics/ITSP3500.jpg | https://www.integratech.be/downloads/pics/maatschetsen/ITSP3500.jpg | W:\integra-tarief\ACCESS\pics\maatschetsen\itsp3500.jpg | 10 |  |  | -40~+50 | 100-277 | FALSE | FALSE | FALSE | 5 | inclusief driver | FALSE |  |  |  |  | > 100.000 | L80B50 | TRUE |  |  |  | 1
LED stralers | On order | A | ITSP3 | Integrasports 3 | ITSP3500154000 | ITSP3 500W 15gr 4000K IP66 IK10 zwart | ITSP3 500W 15gr 4000K IP66 IK10 noir | ITSP3 500W 15gr 4000K IP66 IK10 black | st | 1656.1 | 60000 | 120 | 5404042500866 | 9405 42 10 00 |  | No | 90 | 0.0661 | 4.56 |  |  | 23 | 815 | 483 | 218 |  |  | 935 | 525 | 370 | 1 |  | IP66 | >0.95 | >70 | 500 | 4000 | 15 | Solide armatuur (IK10/IP66) met modules die individueel 360° geroteerd kunnen worden. Zeer hoge levensduur, uitgerust met kwaliteitsdrivers en performante ledchips, efficiëntie tot 150lm/W afhankelijk van type lens. Ingebouwde overspanningsbeveiliging. Bijzonder geschikt voor high-end toepassingen zoals sportvelden waar veel licht nodig is met een een minimum aan verblinding en lichtverstrooiing. Opties DALI dimbaar, aparte driverbox, valbeveiliging, louvre en lasertool voor precisie afstelling. | Luminaire solide (IK10/IP66) avec des modules pouvant être orientés individuellement sur 360°. Durée de vie très élevée, équipé de drivers et de puces LED haute performance, efficacité jusqu'à 150lm/W selon le type de lentille. Protection contre les surtensions intégrée. Particulièrement adapté aux applications haut de gamme telles que les terrains de sport où une grande quantité de lumière est nécessaire avec un minimum d'éblouissement et de dispersion de la lumière. Options : Driver DALI, driver box séparé, protection contre les chutes, grille et outil laser pour un réglage précis. | Solid luminaire (IK10/IP66) with modules that can be individually rotated 360°. Very high lifespan, equipped with quality drivers and high-performance LED chips, efficiency up to 150lm/W depending on lens type. Built-in overvoltage protection. Particularly suitable for high-end applications such as sports fields where a lot of light is required with minimum glare and light scattering. Options DALI dimmable, separate driver box, drop protection, louvre and laser tool for precision adjustment. | https://integratech.be/nl/producten/led-stralers/integrasports-3 | https://integratech.be/fr/produits/projecteurs-led/integrasports-3 | https://integratech.be/nl/producten/led-stralers/integrasports-3 | https://www.integratech.be/downloads/datasheets/ITSP3-nl.pdf | https://www.integratech.be/downloads/datasheets/ITSP3-fr.pdf | https://www.integratech.be/downloads/datasheets/ITSP3-nl.pdf | https://integratech.be/downloads/photometric-data/ITSP3.zip | https://www.integratech.be/downloads/pics/ITSP3500.jpg | https://www.integratech.be/downloads/pics/maatschetsen/ITSP3500.jpg | W:\integra-tarief\ACCESS\pics\maatschetsen\itsp3500.jpg | 10 |  |  | -40~+50 | 100-277 | FALSE | FALSE | FALSE | 5 | inclusief driver | FALSE |  |  |  |  | > 100.000 | L80B50 | TRUE |  |  |  | 1
LED stralers | On order | A | ITSP3 | Integrasports 3 | ITSP3500154000DA | ITSP3 500W 15gr 4000K IP66 IK10 Dali zwart | ITSP3 500W 15gr 4000K IP66 IK10 Dali noir | ITSP3 500W 15gr 4000K IP66 IK10 Dali black | st | 1778 | 60000 | 120 | 5404042501016 | 9405 42 10 00 |  | No | 90 | 0.0661 | 4.56 |  |  | 23 | 815 | 483 | 218 |  |  | 935 | 525 | 370 | 1 |  | IP66 | >0.95 | >70 | 500 | 4000 | 15 | Solide armatuur (IK10/IP66) met modules die individueel 360° geroteerd kunnen worden. Zeer hoge levensduur, uitgerust met kwaliteitsdrivers en performante ledchips, efficiëntie tot 150lm/W afhankelijk van type lens. Ingebouwde overspanningsbeveiliging. Bijzonder geschikt voor high-end toepassingen zoals sportvelden waar veel licht nodig is met een een minimum aan verblinding en lichtverstrooiing. Opties DALI dimbaar, aparte driverbox, valbeveiliging, louvre en lasertool voor precisie afstelling. | Luminaire solide (IK10/IP66) avec des modules pouvant être orientés individuellement sur 360°. Durée de vie très élevée, équipé de drivers et de puces LED haute performance, efficacité jusqu'à 150lm/W selon le type de lentille. Protection contre les surtensions intégrée. Particulièrement adapté aux applications haut de gamme telles que les terrains de sport où une grande quantité de lumière est nécessaire avec un minimum d'éblouissement et de dispersion de la lumière. Options : Driver DALI, driver box séparé, protection contre les chutes, grille et outil laser pour un réglage précis. | Solid luminaire (IK10/IP66) with modules that can be individually rotated 360°. Very high lifespan, equipped with quality drivers and high-performance LED chips, efficiency up to 150lm/W depending on lens type. Built-in overvoltage protection. Particularly suitable for high-end applications such as sports fields where a lot of light is required with minimum glare and light scattering. Options DALI dimmable, separate driver box, drop protection, louvre and laser tool for precision adjustment. | https://integratech.be/nl/producten/led-stralers/integrasports-3 | https://integratech.be/fr/produits/projecteurs-led/integrasports-3 | https://integratech.be/nl/producten/led-stralers/integrasports-3 | https://www.integratech.be/downloads/datasheets/ITSP3-nl.pdf | https://www.integratech.be/downloads/datasheets/ITSP3-fr.pdf | https://www.integratech.be/downloads/datasheets/ITSP3-nl.pdf | https://integratech.be/downloads/photometric-data/ITSP3.zip | https://www.integratech.be/downloads/pics/ITSP3500.jpg | https://www.integratech.be/downloads/pics/maatschetsen/ITSP3500.jpg | W:\integra-tarief\ACCESS\pics\maatschetsen\itsp3500.jpg | 10 |  |  | -40~+50 | 100-277 | FALSE | FALSE | FALSE | 5 | inclusief driver | FALSE |  |  |  | DALI | > 100.000 | L80B50 | TRUE |  |  |  | 1
LED stralers | On order | A | ITSP3 | Integrasports 3 | ITSP3500154000DAGR | ITSP3 500W 15gr 4000K IP66 IK10 Dali grijs | ITSP3 500W 15gr 4000K IP66 IK10 Dali gris | ITSP3 500W 15gr 4000K IP66 IK10 Dali grey | st | 1778 | 60000 | 120 | 5404042501917 | 9405 42 10 00 |  | No | 90 | 0.0661 | 4.56 |  |  | 23 | 815 | 483 | 218 |  |  | 935 | 525 | 370 | 1 |  | IP66 | >0.95 | >70 | 500 | 4000 | 15 | Solide armatuur (IK10/IP66) met modules die individueel 360° geroteerd kunnen worden. Zeer hoge levensduur, uitgerust met kwaliteitsdrivers en performante ledchips, efficiëntie tot 150lm/W afhankelijk van type lens. Ingebouwde overspanningsbeveiliging. Bijzonder geschikt voor high-end toepassingen zoals sportvelden waar veel licht nodig is met een een minimum aan verblinding en lichtverstrooiing. Opties DALI dimbaar, aparte driverbox, valbeveiliging, louvre en lasertool voor precisie afstelling. | Luminaire solide (IK10/IP66) avec des modules pouvant être orientés individuellement sur 360°. Durée de vie très élevée, équipé de drivers et de puces LED haute performance, efficacité jusqu'à 150lm/W selon le type de lentille. Protection contre les surtensions intégrée. Particulièrement adapté aux applications haut de gamme telles que les terrains de sport où une grande quantité de lumière est nécessaire avec un minimum d'éblouissement et de dispersion de la lumière. Options : Driver DALI, driver box séparé, protection contre les chutes, grille et outil laser pour un réglage précis. | Solid luminaire (IK10/IP66) with modules that can be individually rotated 360°. Very high lifespan, equipped with quality drivers and high-performance LED chips, efficiency up to 150lm/W depending on lens type. Built-in overvoltage protection. Particularly suitable for high-end applications such as sports fields where a lot of light is required with minimum glare and light scattering. Options DALI dimmable, separate driver box, drop protection, louvre and laser tool for precision adjustment. | https://integratech.be/nl/producten/led-stralers/integrasports-3 | https://integratech.be/fr/produits/projecteurs-led/integrasports-3 | https://integratech.be/nl/producten/led-stralers/integrasports-3 | https://www.integratech.be/downloads/datasheets/ITSP3-nl.pdf | https://www.integratech.be/downloads/datasheets/ITSP3-fr.pdf | https://www.integratech.be/downloads/datasheets/ITSP3-nl.pdf | https://integratech.be/downloads/photometric-data/ITSP3.zip | https://www.integratech.be/downloads/pics/ITSP3500.jpg | https://www.integratech.be/downloads/pics/maatschetsen/ITSP3500.jpg | W:\integra-tarief\ACCESS\pics\maatschetsen\itsp3500.jpg | 10 |  |  | -40~+50 | 100-277 | FALSE | FALSE | FALSE | 5 | inclusief driver | FALSE |  |  |  | DALI | > 100.000 | L80B50 | TRUE |  |  |  | 1
LED stralers | On order | A | ITSP3 | Integrasports 3 | ITSP3500154000GR | ITSP3 500W 15gr 4000K IP66 IK10 grijs | ITSP3 500W 15gr 4000K IP66 IK10 gris | ITSP3 500W 15gr 4000K IP66 IK10 grey | st | 1656.1 | 60000 | 120 | 5404042501764 | 9405 42 10 00 |  | No | 90 | 0.0661 | 4.56 |  |  | 23 | 815 | 483 | 218 |  |  | 935 | 525 | 370 | 1 |  | IP66 | >0.95 | >70 | 500 | 4000 | 15 | Solide armatuur (IK10/IP66) met modules die individueel 360° geroteerd kunnen worden. Zeer hoge levensduur, uitgerust met kwaliteitsdrivers en performante ledchips, efficiëntie tot 150lm/W afhankelijk van type lens. Ingebouwde overspanningsbeveiliging. Bijzonder geschikt voor high-end toepassingen zoals sportvelden waar veel licht nodig is met een een minimum aan verblinding en lichtverstrooiing. Opties DALI dimbaar, aparte driverbox, valbeveiliging, louvre en lasertool voor precisie afstelling. | Luminaire solide (IK10/IP66) avec des modules pouvant être orientés individuellement sur 360°. Durée de vie très élevée, équipé de drivers et de puces LED haute performance, efficacité jusqu'à 150lm/W selon le type de lentille. Protection contre les surtensions intégrée. Particulièrement adapté aux applications haut de gamme telles que les terrains de sport où une grande quantité de lumière est nécessaire avec un minimum d'éblouissement et de dispersion de la lumière. Options : Driver DALI, driver box séparé, protection contre les chutes, grille et outil laser pour un réglage précis. | Solid luminaire (IK10/IP66) with modules that can be individually rotated 360°. Very high lifespan, equipped with quality drivers and high-performance LED chips, efficiency up to 150lm/W depending on lens type. Built-in overvoltage protection. Particularly suitable for high-end applications such as sports fields where a lot of light is required with minimum glare and light scattering. Options DALI dimmable, separate driver box, drop protection, louvre and laser tool for precision adjustment. | https://integratech.be/nl/producten/led-stralers/integrasports-3 | https://integratech.be/fr/produits/projecteurs-led/integrasports-3 | https://integratech.be/nl/producten/led-stralers/integrasports-3 | https://www.integratech.be/downloads/datasheets/ITSP3-nl.pdf | https://www.integratech.be/downloads/datasheets/ITSP3-fr.pdf | https://www.integratech.be/downloads/datasheets/ITSP3-nl.pdf | https://integratech.be/downloads/photometric-data/ITSP3.zip | https://www.integratech.be/downloads/pics/ITSP3500.jpg | https://www.integratech.be/downloads/pics/maatschetsen/ITSP3500.jpg | W:\integra-tarief\ACCESS\pics\maatschetsen\itsp3500.jpg | 10 |  |  | -40~+50 | 100-277 | FALSE | FALSE | FALSE | 5 | inclusief driver | FALSE |  |  |  |  | > 100.000 | L80B50 | TRUE |  |  |  | 1
LED stralers | On order | A | ITSP3 | Integrasports 3 | ITSP3500302200 | ITSP3 500W 30gr 2200K IP66 IK10 zwart | ITSP3 500W 30gr 2200K IP66 IK10 noir | ITSP3 500W 30gr 2200K IP66 IK10 black | st | 1656.1 | 58500 | 117 | 5404042500873 | 9405 42 10 00 |  | No | 90 | 0.0661 | 4.56 |  |  | 23 | 815 | 483 | 218 |  |  | 935 | 525 | 370 | 1 |  | IP66 | >0.95 | >70 | 500 | 2200 | 30 | Solide armatuur (IK10/IP66) met modules die individueel 360° geroteerd kunnen worden. Zeer hoge levensduur, uitgerust met kwaliteitsdrivers en performante ledchips, efficiëntie tot 150lm/W afhankelijk van type lens. Ingebouwde overspanningsbeveiliging. Bijzonder geschikt voor high-end toepassingen zoals sportvelden waar veel licht nodig is met een een minimum aan verblinding en lichtverstrooiing. Opties DALI dimbaar, aparte driverbox, valbeveiliging, louvre en lasertool voor precisie afstelling. | Luminaire solide (IK10/IP66) avec des modules pouvant être orientés individuellement sur 360°. Durée de vie très élevée, équipé de drivers et de puces LED haute performance, efficacité jusqu'à 150lm/W selon le type de lentille. Protection contre les surtensions intégrée. Particulièrement adapté aux applications haut de gamme telles que les terrains de sport où une grande quantité de lumière est nécessaire avec un minimum d'éblouissement et de dispersion de la lumière. Options : Driver DALI, driver box séparé, protection contre les chutes, grille et outil laser pour un réglage précis. | Solid luminaire (IK10/IP66) with modules that can be individually rotated 360°. Very high lifespan, equipped with quality drivers and high-performance LED chips, efficiency up to 150lm/W depending on lens type. Built-in overvoltage protection. Particularly suitable for high-end applications such as sports fields where a lot of light is required with minimum glare and light scattering. Options DALI dimmable, separate driver box, drop protection, louvre and laser tool for precision adjustment. | https://integratech.be/nl/producten/led-stralers/integrasports-3 | https://integratech.be/fr/produits/projecteurs-led/integrasports-3 | https://integratech.be/nl/producten/led-stralers/integrasports-3 | https://www.integratech.be/downloads/datasheets/ITSP3-nl.pdf | https://www.integratech.be/downloads/datasheets/ITSP3-fr.pdf | https://www.integratech.be/downloads/datasheets/ITSP3-nl.pdf | https://integratech.be/downloads/photometric-data/ITSP3.zip | https://www.integratech.be/downloads/pics/ITSP3500.jpg | https://www.integratech.be/downloads/pics/maatschetsen/ITSP3500.jpg | W:\integra-tarief\ACCESS\pics\maatschetsen\itsp3500.jpg | 10 |  |  | -40~+50 | 100-277 | FALSE | FALSE | FALSE | 5 | inclusief driver | FALSE |  |  |  |  | > 100.000 | L80B50 | TRUE |  |  |  | 1
LED stralers | On order | A | ITSP3 | Integrasports 3 | ITSP3500302200DA | ITSP3 500W 30gr 2200K IP66 IK10 Dali zwart | ITSP3 500W 30gr 2200K IP66 IK10 Dali noir | ITSP3 500W 30gr 2200K IP66 IK10 Dali black | st | 1778 | 58500 | 117 | 5404042501023 | 9405 42 10 00 |  | No | 90 | 0.0661 | 4.56 |  |  | 23 | 815 | 483 | 218 |  |  | 935 | 525 | 370 | 1 |  | IP66 | >0.95 | >70 | 500 | 2200 | 30 | Solide armatuur (IK10/IP66) met modules die individueel 360° geroteerd kunnen worden. Zeer hoge levensduur, uitgerust met kwaliteitsdrivers en performante ledchips, efficiëntie tot 150lm/W afhankelijk van type lens. Ingebouwde overspanningsbeveiliging. Bijzonder geschikt voor high-end toepassingen zoals sportvelden waar veel licht nodig is met een een minimum aan verblinding en lichtverstrooiing. Opties DALI dimbaar, aparte driverbox, valbeveiliging, louvre en lasertool voor precisie afstelling. | Luminaire solide (IK10/IP66) avec des modules pouvant être orientés individuellement sur 360°. Durée de vie très élevée, équipé de drivers et de puces LED haute performance, efficacité jusqu'à 150lm/W selon le type de lentille. Protection contre les surtensions intégrée. Particulièrement adapté aux applications haut de gamme telles que les terrains de sport où une grande quantité de lumière est nécessaire avec un minimum d'éblouissement et de dispersion de la lumière. Options : Driver DALI, driver box séparé, protection contre les chutes, grille et outil laser pour un réglage précis. | Solid luminaire (IK10/IP66) with modules that can be individually rotated 360°. Very high lifespan, equipped with quality drivers and high-performance LED chips, efficiency up to 150lm/W depending on lens type. Built-in overvoltage protection. Particularly suitable for high-end applications such as sports fields where a lot of light is required with minimum glare and light scattering. Options DALI dimmable, separate driver box, drop protection, louvre and laser tool for precision adjustment. | https://integratech.be/nl/producten/led-stralers/integrasports-3 | https://integratech.be/fr/produits/projecteurs-led/integrasports-3 | https://integratech.be/nl/producten/led-stralers/integrasports-3 | https://www.integratech.be/downloads/datasheets/ITSP3-nl.pdf | https://www.integratech.be/downloads/datasheets/ITSP3-fr.pdf | https://www.integratech.be/downloads/datasheets/ITSP3-nl.pdf | https://integratech.be/downloads/photometric-data/ITSP3.zip | https://www.integratech.be/downloads/pics/ITSP3500.jpg | https://www.integratech.be/downloads/pics/maatschetsen/ITSP3500.jpg | W:\integra-tarief\ACCESS\pics\maatschetsen\itsp3500.jpg | 10 |  |  | -40~+50 | 100-277 | FALSE | FALSE | FALSE | 5 | inclusief driver | FALSE |  |  |  | DALI | > 100.000 | L80B50 | TRUE |  |  |  | 1
LED stralers | On order | A | ITSP3 | Integrasports 3 | ITSP3500302200DAGR | ITSP3 500W 30gr 2200K IP66 IK10 Dali grijs | ITSP3 500W 30gr 2200K IP66 IK10 Dali gris | ITSP3 500W 30gr 2200K IP66 IK10 Dali grey | st | 1778 | 58500 | 117 | 5404042501924 | 9405 42 10 00 |  | No | 90 | 0.0661 | 4.56 |  |  | 23 | 815 | 483 | 218 |  |  | 935 | 525 | 370 | 1 |  | IP66 | >0.95 | >70 | 500 | 2200 | 30 | Solide armatuur (IK10/IP66) met modules die individueel 360° geroteerd kunnen worden. Zeer hoge levensduur, uitgerust met kwaliteitsdrivers en performante ledchips, efficiëntie tot 150lm/W afhankelijk van type lens. Ingebouwde overspanningsbeveiliging. Bijzonder geschikt voor high-end toepassingen zoals sportvelden waar veel licht nodig is met een een minimum aan verblinding en lichtverstrooiing. Opties DALI dimbaar, aparte driverbox, valbeveiliging, louvre en lasertool voor precisie afstelling. | Luminaire solide (IK10/IP66) avec des modules pouvant être orientés individuellement sur 360°. Durée de vie très élevée, équipé de drivers et de puces LED haute performance, efficacité jusqu'à 150lm/W selon le type de lentille. Protection contre les surtensions intégrée. Particulièrement adapté aux applications haut de gamme telles que les terrains de sport où une grande quantité de lumière est nécessaire avec un minimum d'éblouissement et de dispersion de la lumière. Options : Driver DALI, driver box séparé, protection contre les chutes, grille et outil laser pour un réglage précis. | Solid luminaire (IK10/IP66) with modules that can be individually rotated 360°. Very high lifespan, equipped with quality drivers and high-performance LED chips, efficiency up to 150lm/W depending on lens type. Built-in overvoltage protection. Particularly suitable for high-end applications such as sports fields where a lot of light is required with minimum glare and light scattering. Options DALI dimmable, separate driver box, drop protection, louvre and laser tool for precision adjustment. | https://integratech.be/nl/producten/led-stralers/integrasports-3 | https://integratech.be/fr/produits/projecteurs-led/integrasports-3 | https://integratech.be/nl/producten/led-stralers/integrasports-3 | https://www.integratech.be/downloads/datasheets/ITSP3-nl.pdf | https://www.integratech.be/downloads/datasheets/ITSP3-fr.pdf | https://www.integratech.be/downloads/datasheets/ITSP3-nl.pdf | https://integratech.be/downloads/photometric-data/ITSP3.zip | https://www.integratech.be/downloads/pics/ITSP3500.jpg | https://www.integratech.be/downloads/pics/maatschetsen/ITSP3500.jpg | W:\integra-tarief\ACCESS\pics\maatschetsen\itsp3500.jpg | 10 |  |  | -40~+50 | 100-277 | FALSE | FALSE | FALSE | 5 | inclusief driver | FALSE |  |  |  | DALI | > 100.000 | L80B50 | TRUE |  |  |  | 1
LED stralers | On order | A | ITSP3 | Integrasports 3 | ITSP3500302200GR | ITSP3 500W 30gr 2200K IP66 IK10 grijs | ITSP3 500W 30gr 2200K IP66 IK10 gris | ITSP3 500W 30gr 2200K IP66 IK10 grey | st | 1656.1 | 58500 | 117 | 5404042501771 | 9405 42 10 00 |  | No | 90 | 0.0661 | 4.56 |  |  | 23 | 815 | 483 | 218 |  |  | 935 | 525 | 370 | 1 |  | IP66 | >0.95 | >70 | 500 | 2200 | 30 | Solide armatuur (IK10/IP66) met modules die individueel 360° geroteerd kunnen worden. Zeer hoge levensduur, uitgerust met kwaliteitsdrivers en performante ledchips, efficiëntie tot 150lm/W afhankelijk van type lens. Ingebouwde overspanningsbeveiliging. Bijzonder geschikt voor high-end toepassingen zoals sportvelden waar veel licht nodig is met een een minimum aan verblinding en lichtverstrooiing. Opties DALI dimbaar, aparte driverbox, valbeveiliging, louvre en lasertool voor precisie afstelling. | Luminaire solide (IK10/IP66) avec des modules pouvant être orientés individuellement sur 360°. Durée de vie très élevée, équipé de drivers et de puces LED haute performance, efficacité jusqu'à 150lm/W selon le type de lentille. Protection contre les surtensions intégrée. Particulièrement adapté aux applications haut de gamme telles que les terrains de sport où une grande quantité de lumière est nécessaire avec un minimum d'éblouissement et de dispersion de la lumière. Options : Driver DALI, driver box séparé, protection contre les chutes, grille et outil laser pour un réglage précis. | Solid luminaire (IK10/IP66) with modules that can be individually rotated 360°. Very high lifespan, equipped with quality drivers and high-performance LED chips, efficiency up to 150lm/W depending on lens type. Built-in overvoltage protection. Particularly suitable for high-end applications such as sports fields where a lot of light is required with minimum glare and light scattering. Options DALI dimmable, separate driver box, drop protection, louvre and laser tool for precision adjustment. | https://integratech.be/nl/producten/led-stralers/integrasports-3 | https://integratech.be/fr/produits/projecteurs-led/integrasports-3 | https://integratech.be/nl/producten/led-stralers/integrasports-3 | https://www.integratech.be/downloads/datasheets/ITSP3-nl.pdf | https://www.integratech.be/downloads/datasheets/ITSP3-fr.pdf | https://www.integratech.be/downloads/datasheets/ITSP3-nl.pdf | https://integratech.be/downloads/photometric-data/ITSP3.zip | https://www.integratech.be/downloads/pics/ITSP3500.jpg | https://www.integratech.be/downloads/pics/maatschetsen/ITSP3500.jpg | W:\integra-tarief\ACCESS\pics\maatschetsen\itsp3500.jpg | 10 |  |  | -40~+50 | 100-277 | FALSE | FALSE | FALSE | 5 | inclusief driver | FALSE |  |  |  |  | > 100.000 | L80B50 | TRUE |  |  |  | 1
LED stralers | On order | A | ITSP3 | Integrasports 3 | ITSP3500303000 | ITSP3 500W 30gr 3000K IP66 IK10 zwart | ITSP3 500W 30gr 3000K IP66 IK10 noir | ITSP3 500W 30gr 3000K IP66 IK10 black | st | 1656.1 | 71500 | 143 | 5404042500880 | 9405 42 10 00 |  | No | 90 | 0.0661 | 4.56 |  |  | 23 | 815 | 483 | 218 |  |  | 935 | 525 | 370 | 1 |  | IP66 | >0.95 | >70 | 500 | 3000 | 30 | Solide armatuur (IK10/IP66) met modules die individueel 360° geroteerd kunnen worden. Zeer hoge levensduur, uitgerust met kwaliteitsdrivers en performante ledchips, efficiëntie tot 150lm/W afhankelijk van type lens. Ingebouwde overspanningsbeveiliging. Bijzonder geschikt voor high-end toepassingen zoals sportvelden waar veel licht nodig is met een een minimum aan verblinding en lichtverstrooiing. Opties DALI dimbaar, aparte driverbox, valbeveiliging, louvre en lasertool voor precisie afstelling. | Luminaire solide (IK10/IP66) avec des modules pouvant être orientés individuellement sur 360°. Durée de vie très élevée, équipé de drivers et de puces LED haute performance, efficacité jusqu'à 150lm/W selon le type de lentille. Protection contre les surtensions intégrée. Particulièrement adapté aux applications haut de gamme telles que les terrains de sport où une grande quantité de lumière est nécessaire avec un minimum d'éblouissement et de dispersion de la lumière. Options : Driver DALI, driver box séparé, protection contre les chutes, grille et outil laser pour un réglage précis. | Solid luminaire (IK10/IP66) with modules that can be individually rotated 360°. Very high lifespan, equipped with quality drivers and high-performance LED chips, efficiency up to 150lm/W depending on lens type. Built-in overvoltage protection. Particularly suitable for high-end applications such as sports fields where a lot of light is required with minimum glare and light scattering. Options DALI dimmable, separate driver box, drop protection, louvre and laser tool for precision adjustment. | https://integratech.be/nl/producten/led-stralers/integrasports-3 | https://integratech.be/fr/produits/projecteurs-led/integrasports-3 | https://integratech.be/nl/producten/led-stralers/integrasports-3 | https://www.integratech.be/downloads/datasheets/ITSP3-nl.pdf | https://www.integratech.be/downloads/datasheets/ITSP3-fr.pdf | https://www.integratech.be/downloads/datasheets/ITSP3-nl.pdf | https://integratech.be/downloads/photometric-data/ITSP3.zip | https://www.integratech.be/downloads/pics/ITSP3500.jpg | https://www.integratech.be/downloads/pics/maatschetsen/ITSP3500.jpg | W:\integra-tarief\ACCESS\pics\maatschetsen\itsp3500.jpg | 10 |  |  | -40~+50 | 100-277 | FALSE | FALSE | FALSE | 5 | inclusief driver | FALSE |  |  |  |  | > 100.000 | L80B50 | TRUE |  |  |  | 1
LED stralers | On order | A | ITSP3 | Integrasports 3 | ITSP3500303000DA | ITSP3 500W 30gr 3000K IP66 IK10 Dali zwart | ITSP3 500W 30gr 3000K IP66 IK10 Dali noir | ITSP3 500W 30gr 3000K IP66 IK10 Dali black | st | 1778 | 71500 | 143 | 5404042501030 | 9405 42 10 00 |  | No | 90 | 0.0661 | 4.56 |  |  | 23 | 815 | 483 | 218 |  |  | 935 | 525 | 370 | 1 |  | IP66 | >0.95 | >70 | 500 | 3000 | 30 | Solide armatuur (IK10/IP66) met modules die individueel 360° geroteerd kunnen worden. Zeer hoge levensduur, uitgerust met kwaliteitsdrivers en performante ledchips, efficiëntie tot 150lm/W afhankelijk van type lens. Ingebouwde overspanningsbeveiliging. Bijzonder geschikt voor high-end toepassingen zoals sportvelden waar veel licht nodig is met een een minimum aan verblinding en lichtverstrooiing. Opties DALI dimbaar, aparte driverbox, valbeveiliging, louvre en lasertool voor precisie afstelling. | Luminaire solide (IK10/IP66) avec des modules pouvant être orientés individuellement sur 360°. Durée de vie très élevée, équipé de drivers et de puces LED haute performance, efficacité jusqu'à 150lm/W selon le type de lentille. Protection contre les surtensions intégrée. Particulièrement adapté aux applications haut de gamme telles que les terrains de sport où une grande quantité de lumière est nécessaire avec un minimum d'éblouissement et de dispersion de la lumière. Options : Driver DALI, driver box séparé, protection contre les chutes, grille et outil laser pour un réglage précis. | Solid luminaire (IK10/IP66) with modules that can be individually rotated 360°. Very high lifespan, equipped with quality drivers and high-performance LED chips, efficiency up to 150lm/W depending on lens type. Built-in overvoltage protection. Particularly suitable for high-end applications such as sports fields where a lot of light is required with minimum glare and light scattering. Options DALI dimmable, separate driver box, drop protection, louvre and laser tool for precision adjustment. | https://integratech.be/nl/producten/led-stralers/integrasports-3 | https://integratech.be/fr/produits/projecteurs-led/integrasports-3 | https://integratech.be/nl/producten/led-stralers/integrasports-3 | https://www.integratech.be/downloads/datasheets/ITSP3-nl.pdf | https://www.integratech.be/downloads/datasheets/ITSP3-fr.pdf | https://www.integratech.be/downloads/datasheets/ITSP3-nl.pdf | https://integratech.be/downloads/photometric-data/ITSP3.zip | https://www.integratech.be/downloads/pics/ITSP3500.jpg | https://www.integratech.be/downloads/pics/maatschetsen/ITSP3500.jpg | W:\integra-tarief\ACCESS\pics\maatschetsen\itsp3500.jpg | 10 |  |  | -40~+50 | 100-277 | FALSE | FALSE | FALSE | 5 | inclusief driver | FALSE |  |  |  | DALI | > 100.000 | L80B50 | TRUE |  |  |  | 1
LED stralers | On order | A | ITSP3 | Integrasports 3 | ITSP3500303000DAGR | ITSP3 500W 30gr 3000K IP66 IK10 Dali grijs | ITSP3 500W 30gr 3000K IP66 IK10 Dali gris | ITSP3 500W 30gr 3000K IP66 IK10 Dali grey | st | 1778 | 71500 | 143 | 5404042501931 | 9405 42 10 00 |  | No | 90 | 0.0661 | 4.56 |  |  | 23 | 815 | 483 | 218 |  |  | 935 | 525 | 370 | 1 |  | IP66 | >0.95 | >70 | 500 | 3000 | 30 | Solide armatuur (IK10/IP66) met modules die individueel 360° geroteerd kunnen worden. Zeer hoge levensduur, uitgerust met kwaliteitsdrivers en performante ledchips, efficiëntie tot 150lm/W afhankelijk van type lens. Ingebouwde overspanningsbeveiliging. Bijzonder geschikt voor high-end toepassingen zoals sportvelden waar veel licht nodig is met een een minimum aan verblinding en lichtverstrooiing. Opties DALI dimbaar, aparte driverbox, valbeveiliging, louvre en lasertool voor precisie afstelling. | Luminaire solide (IK10/IP66) avec des modules pouvant être orientés individuellement sur 360°. Durée de vie très élevée, équipé de drivers et de puces LED haute performance, efficacité jusqu'à 150lm/W selon le type de lentille. Protection contre les surtensions intégrée. Particulièrement adapté aux applications haut de gamme telles que les terrains de sport où une grande quantité de lumière est nécessaire avec un minimum d'éblouissement et de dispersion de la lumière. Options : Driver DALI, driver box séparé, protection contre les chutes, grille et outil laser pour un réglage précis. | Solid luminaire (IK10/IP66) with modules that can be individually rotated 360°. Very high lifespan, equipped with quality drivers and high-performance LED chips, efficiency up to 150lm/W depending on lens type. Built-in overvoltage protection. Particularly suitable for high-end applications such as sports fields where a lot of light is required with minimum glare and light scattering. Options DALI dimmable, separate driver box, drop protection, louvre and laser tool for precision adjustment. | https://integratech.be/nl/producten/led-stralers/integrasports-3 | https://integratech.be/fr/produits/projecteurs-led/integrasports-3 | https://integratech.be/nl/producten/led-stralers/integrasports-3 | https://www.integratech.be/downloads/datasheets/ITSP3-nl.pdf | https://www.integratech.be/downloads/datasheets/ITSP3-fr.pdf | https://www.integratech.be/downloads/datasheets/ITSP3-nl.pdf | https://integratech.be/downloads/photometric-data/ITSP3.zip | https://www.integratech.be/downloads/pics/ITSP3500.jpg | https://www.integratech.be/downloads/pics/maatschetsen/ITSP3500.jpg | W:\integra-tarief\ACCESS\pics\maatschetsen\itsp3500.jpg | 10 |  |  | -40~+50 | 100-277 | FALSE | FALSE | FALSE | 5 | inclusief driver | FALSE |  |  |  | DALI | > 100.000 | L80B50 | TRUE |  |  |  | 1
LED stralers | On order | A | ITSP3 | Integrasports 3 | ITSP3500303000GR | ITSP3 500W 30gr 3000K IP66 IK10 grijs | ITSP3 500W 30gr 3000K IP66 IK10 gris | ITSP3 500W 30gr 3000K IP66 IK10 grey | st | 1656.1 | 71500 | 143 | 5404042501788 | 9405 42 10 00 |  | No | 90 | 0.0661 | 4.56 |  |  | 23 | 815 | 483 | 218 |  |  | 935 | 525 | 370 | 1 |  | IP66 | >0.95 | >70 | 500 | 3000 | 30 | Solide armatuur (IK10/IP66) met modules die individueel 360° geroteerd kunnen worden. Zeer hoge levensduur, uitgerust met kwaliteitsdrivers en performante ledchips, efficiëntie tot 150lm/W afhankelijk van type lens. Ingebouwde overspanningsbeveiliging. Bijzonder geschikt voor high-end toepassingen zoals sportvelden waar veel licht nodig is met een een minimum aan verblinding en lichtverstrooiing. Opties DALI dimbaar, aparte driverbox, valbeveiliging, louvre en lasertool voor precisie afstelling. | Luminaire solide (IK10/IP66) avec des modules pouvant être orientés individuellement sur 360°. Durée de vie très élevée, équipé de drivers et de puces LED haute performance, efficacité jusqu'à 150lm/W selon le type de lentille. Protection contre les surtensions intégrée. Particulièrement adapté aux applications haut de gamme telles que les terrains de sport où une grande quantité de lumière est nécessaire avec un minimum d'éblouissement et de dispersion de la lumière. Options : Driver DALI, driver box séparé, protection contre les chutes, grille et outil laser pour un réglage précis. | Solid luminaire (IK10/IP66) with modules that can be individually rotated 360°. Very high lifespan, equipped with quality drivers and high-performance LED chips, efficiency up to 150lm/W depending on lens type. Built-in overvoltage protection. Particularly suitable for high-end applications such as sports fields where a lot of light is required with minimum glare and light scattering. Options DALI dimmable, separate driver box, drop protection, louvre and laser tool for precision adjustment. | https://integratech.be/nl/producten/led-stralers/integrasports-3 | https://integratech.be/fr/produits/projecteurs-led/integrasports-3 | https://integratech.be/nl/producten/led-stralers/integrasports-3 | https://www.integratech.be/downloads/datasheets/ITSP3-nl.pdf | https://www.integratech.be/downloads/datasheets/ITSP3-fr.pdf | https://www.integratech.be/downloads/datasheets/ITSP3-nl.pdf | https://integratech.be/downloads/photometric-data/ITSP3.zip | https://www.integratech.be/downloads/pics/ITSP3500.jpg | https://www.integratech.be/downloads/pics/maatschetsen/ITSP3500.jpg | W:\integra-tarief\ACCESS\pics\maatschetsen\itsp3500.jpg | 10 |  |  | -40~+50 | 100-277 | FALSE | FALSE | FALSE | 5 | inclusief driver | FALSE |  |  |  |  | > 100.000 | L80B50 | TRUE |  |  |  | 1
LED stralers | On order | A | ITSP3 | Integrasports 3 | ITSP3500304000 | ITSP3 500W 30gr 4000K IP66 IK10 zwart | ITSP3 500W 30gr 4000K IP66 IK10 noir | ITSP3 500W 30gr 4000K IP66 IK10 black | st | 1656.1 | 75000 | 150 | 5404042500897 | 9405 42 10 00 |  | No | 90 | 0.0661 | 4.56 |  |  | 23 | 815 | 483 | 218 |  |  | 935 | 525 | 370 | 1 |  | IP66 | >0.95 | >70 | 500 | 4000 | 30 | Solide armatuur (IK10/IP66) met modules die individueel 360° geroteerd kunnen worden. Zeer hoge levensduur, uitgerust met kwaliteitsdrivers en performante ledchips, efficiëntie tot 150lm/W afhankelijk van type lens. Ingebouwde overspanningsbeveiliging. Bijzonder geschikt voor high-end toepassingen zoals sportvelden waar veel licht nodig is met een een minimum aan verblinding en lichtverstrooiing. Opties DALI dimbaar, aparte driverbox, valbeveiliging, louvre en lasertool voor precisie afstelling. | Luminaire solide (IK10/IP66) avec des modules pouvant être orientés individuellement sur 360°. Durée de vie très élevée, équipé de drivers et de puces LED haute performance, efficacité jusqu'à 150lm/W selon le type de lentille. Protection contre les surtensions intégrée. Particulièrement adapté aux applications haut de gamme telles que les terrains de sport où une grande quantité de lumière est nécessaire avec un minimum d'éblouissement et de dispersion de la lumière. Options : Driver DALI, driver box séparé, protection contre les chutes, grille et outil laser pour un réglage précis. | Solid luminaire (IK10/IP66) with modules that can be individually rotated 360°. Very high lifespan, equipped with quality drivers and high-performance LED chips, efficiency up to 150lm/W depending on lens type. Built-in overvoltage protection. Particularly suitable for high-end applications such as sports fields where a lot of light is required with minimum glare and light scattering. Options DALI dimmable, separate driver box, drop protection, louvre and laser tool for precision adjustment. | https://integratech.be/nl/producten/led-stralers/integrasports-3 | https://integratech.be/fr/produits/projecteurs-led/integrasports-3 | https://integratech.be/nl/producten/led-stralers/integrasports-3 | https://www.integratech.be/downloads/datasheets/ITSP3-nl.pdf | https://www.integratech.be/downloads/datasheets/ITSP3-fr.pdf | https://www.integratech.be/downloads/datasheets/ITSP3-nl.pdf | https://integratech.be/downloads/photometric-data/ITSP3.zip | https://www.integratech.be/downloads/pics/ITSP3500.jpg | https://www.integratech.be/downloads/pics/maatschetsen/ITSP3500.jpg | W:\integra-tarief\ACCESS\pics\maatschetsen\itsp3500.jpg | 10 |  |  | -40~+50 | 100-277 | FALSE | FALSE | FALSE | 5 | inclusief driver | FALSE |  |  |  |  | > 100.000 | L80B50 | TRUE |  |  |  | 1
LED stralers | On order | A | ITSP3 | Integrasports 3 | ITSP3500304000DA | ITSP3 500W 30gr 4000K IP66 IK10 Dali zwart | ITSP3 500W 30gr 4000K IP66 IK10 Dali noir | ITSP3 500W 30gr 4000K IP66 IK10 Dali black | st | 1778 | 75000 | 150 | 5404042501047 | 9405 42 10 00 |  | No | 90 | 0.0661 | 4.56 |  |  | 23 | 815 | 483 | 218 |  |  | 935 | 525 | 370 | 1 |  | IP66 | >0.95 | >70 | 500 | 4000 | 30 | Solide armatuur (IK10/IP66) met modules die individueel 360° geroteerd kunnen worden. Zeer hoge levensduur, uitgerust met kwaliteitsdrivers en performante ledchips, efficiëntie tot 150lm/W afhankelijk van type lens. Ingebouwde overspanningsbeveiliging. Bijzonder geschikt voor high-end toepassingen zoals sportvelden waar veel licht nodig is met een een minimum aan verblinding en lichtverstrooiing. Opties DALI dimbaar, aparte driverbox, valbeveiliging, louvre en lasertool voor precisie afstelling. | Luminaire solide (IK10/IP66) avec des modules pouvant être orientés individuellement sur 360°. Durée de vie très élevée, équipé de drivers et de puces LED haute performance, efficacité jusqu'à 150lm/W selon le type de lentille. Protection contre les surtensions intégrée. Particulièrement adapté aux applications haut de gamme telles que les terrains de sport où une grande quantité de lumière est nécessaire avec un minimum d'éblouissement et de dispersion de la lumière. Options : Driver DALI, driver box séparé, protection contre les chutes, grille et outil laser pour un réglage précis. | Solid luminaire (IK10/IP66) with modules that can be individually rotated 360°. Very high lifespan, equipped with quality drivers and high-performance LED chips, efficiency up to 150lm/W depending on lens type. Built-in overvoltage protection. Particularly suitable for high-end applications such as sports fields where a lot of light is required with minimum glare and light scattering. Options DALI dimmable, separate driver box, drop protection, louvre and laser tool for precision adjustment. | https://integratech.be/nl/producten/led-stralers/integrasports-3 | https://integratech.be/fr/produits/projecteurs-led/integrasports-3 | https://integratech.be/nl/producten/led-stralers/integrasports-3 | https://www.integratech.be/downloads/datasheets/ITSP3-nl.pdf | https://www.integratech.be/downloads/datasheets/ITSP3-fr.pdf | https://www.integratech.be/downloads/datasheets/ITSP3-nl.pdf | https://integratech.be/downloads/photometric-data/ITSP3.zip | https://www.integratech.be/downloads/pics/ITSP3500.jpg | https://www.integratech.be/downloads/pics/maatschetsen/ITSP3500.jpg | W:\integra-tarief\ACCESS\pics\maatschetsen\itsp3500.jpg | 10 |  |  | -40~+50 | 100-277 | FALSE | FALSE | FALSE | 5 | inclusief driver | FALSE |  |  |  | DALI | > 100.000 | L80B50 | TRUE |  |  |  | 1
LED stralers | On order | A | ITSP3 | Integrasports 3 | ITSP3500304000DAGR | ITSP3 500W 30gr 4000K IP66 IK10 Dali grijs | ITSP3 500W 30gr 4000K IP66 IK10 Dali gris | ITSP3 500W 30gr 4000K IP66 IK10 Dali grey | st | 1778 | 75000 | 150 | 5404042501948 | 9405 42 10 00 |  | No | 90 | 0.0661 | 4.56 |  |  | 23 | 815 | 483 | 218 |  |  | 935 | 525 | 370 | 1 |  | IP66 | >0.95 | >70 | 500 | 4000 | 30 | Solide armatuur (IK10/IP66) met modules die individueel 360° geroteerd kunnen worden. Zeer hoge levensduur, uitgerust met kwaliteitsdrivers en performante ledchips, efficiëntie tot 150lm/W afhankelijk van type lens. Ingebouwde overspanningsbeveiliging. Bijzonder geschikt voor high-end toepassingen zoals sportvelden waar veel licht nodig is met een een minimum aan verblinding en lichtverstrooiing. Opties DALI dimbaar, aparte driverbox, valbeveiliging, louvre en lasertool voor precisie afstelling. | Luminaire solide (IK10/IP66) avec des modules pouvant être orientés individuellement sur 360°. Durée de vie très élevée, équipé de drivers et de puces LED haute performance, efficacité jusqu'à 150lm/W selon le type de lentille. Protection contre les surtensions intégrée. Particulièrement adapté aux applications haut de gamme telles que les terrains de sport où une grande quantité de lumière est nécessaire avec un minimum d'éblouissement et de dispersion de la lumière. Options : Driver DALI, driver box séparé, protection contre les chutes, grille et outil laser pour un réglage précis. | Solid luminaire (IK10/IP66) with modules that can be individually rotated 360°. Very high lifespan, equipped with quality drivers and high-performance LED chips, efficiency up to 150lm/W depending on lens type. Built-in overvoltage protection. Particularly suitable for high-end applications such as sports fields where a lot of light is required with minimum glare and light scattering. Options DALI dimmable, separate driver box, drop protection, louvre and laser tool for precision adjustment. | https://integratech.be/nl/producten/led-stralers/integrasports-3 | https://integratech.be/fr/produits/projecteurs-led/integrasports-3 | https://integratech.be/nl/producten/led-stralers/integrasports-3 | https://www.integratech.be/downloads/datasheets/ITSP3-nl.pdf | https://www.integratech.be/downloads/datasheets/ITSP3-fr.pdf | https://www.integratech.be/downloads/datasheets/ITSP3-nl.pdf | https://integratech.be/downloads/photometric-data/ITSP3.zip | https://www.integratech.be/downloads/pics/ITSP3500.jpg | https://www.integratech.be/downloads/pics/maatschetsen/ITSP3500.jpg | W:\integra-tarief\ACCESS\pics\maatschetsen\itsp3500.jpg | 10 |  |  | -40~+50 | 100-277 | FALSE | FALSE | FALSE | 5 | inclusief driver | FALSE |  |  |  | DALI | > 100.000 | L80B50 | TRUE |  |  |  | 1
LED stralers | On order | A | ITSP3 | Integrasports 3 | ITSP3500304000GR | ITSP3 500W 30gr 4000K IP66 IK10 grijs | ITSP3 500W 30gr 4000K IP66 IK10 gris | ITSP3 500W 30gr 4000K IP66 IK10 grey | st | 1656.1 | 75000 | 150 | 5404042501795 | 9405 42 10 00 |  | No | 90 | 0.0661 | 4.56 |  |  | 23 | 815 | 483 | 218 |  |  | 935 | 525 | 370 | 1 |  | IP66 | >0.95 | >70 | 500 | 4000 | 30 | Solide armatuur (IK10/IP66) met modules die individueel 360° geroteerd kunnen worden. Zeer hoge levensduur, uitgerust met kwaliteitsdrivers en performante ledchips, efficiëntie tot 150lm/W afhankelijk van type lens. Ingebouwde overspanningsbeveiliging. Bijzonder geschikt voor high-end toepassingen zoals sportvelden waar veel licht nodig is met een een minimum aan verblinding en lichtverstrooiing. Opties DALI dimbaar, aparte driverbox, valbeveiliging, louvre en lasertool voor precisie afstelling. | Luminaire solide (IK10/IP66) avec des modules pouvant être orientés individuellement sur 360°. Durée de vie très élevée, équipé de drivers et de puces LED haute performance, efficacité jusqu'à 150lm/W selon le type de lentille. Protection contre les surtensions intégrée. Particulièrement adapté aux applications haut de gamme telles que les terrains de sport où une grande quantité de lumière est nécessaire avec un minimum d'éblouissement et de dispersion de la lumière. Options : Driver DALI, driver box séparé, protection contre les chutes, grille et outil laser pour un réglage précis. | Solid luminaire (IK10/IP66) with modules that can be individually rotated 360°. Very high lifespan, equipped with quality drivers and high-performance LED chips, efficiency up to 150lm/W depending on lens type. Built-in overvoltage protection. Particularly suitable for high-end applications such as sports fields where a lot of light is required with minimum glare and light scattering. Options DALI dimmable, separate driver box, drop protection, louvre and laser tool for precision adjustment. | https://integratech.be/nl/producten/led-stralers/integrasports-3 | https://integratech.be/fr/produits/projecteurs-led/integrasports-3 | https://integratech.be/nl/producten/led-stralers/integrasports-3 | https://www.integratech.be/downloads/datasheets/ITSP3-nl.pdf | https://www.integratech.be/downloads/datasheets/ITSP3-fr.pdf | https://www.integratech.be/downloads/datasheets/ITSP3-nl.pdf | https://integratech.be/downloads/photometric-data/ITSP3.zip | https://www.integratech.be/downloads/pics/ITSP3500.jpg | https://www.integratech.be/downloads/pics/maatschetsen/ITSP3500.jpg | W:\integra-tarief\ACCESS\pics\maatschetsen\itsp3500.jpg | 10 |  |  | -40~+50 | 100-277 | FALSE | FALSE | FALSE | 5 | inclusief driver | FALSE |  |  |  |  | > 100.000 | L80B50 | TRUE |  |  |  | 1
LED stralers | On order | A | ITSP3 | Integrasports 3 | ITSP3500602200 | ITSP3 500W 60gr 2200K IP66 IK10 zwart | ITSP3 500W 60gr 2200K IP66 IK10 noir | ITSP3 500W 60gr 2200K IP66 IK10 black | st | 1656.1 | 58500 | 117 | 5404042500903 | 9405 42 10 00 |  | No | 90 | 0.0661 | 4.56 |  |  | 23 | 815 | 483 | 218 |  |  | 935 | 525 | 370 | 1 |  | IP66 | >0.95 | >70 | 500 | 2200 | 60 | Solide armatuur (IK10/IP66) met modules die individueel 360° geroteerd kunnen worden. Zeer hoge levensduur, uitgerust met kwaliteitsdrivers en performante ledchips, efficiëntie tot 150lm/W afhankelijk van type lens. Ingebouwde overspanningsbeveiliging. Bijzonder geschikt voor high-end toepassingen zoals sportvelden waar veel licht nodig is met een een minimum aan verblinding en lichtverstrooiing. Opties DALI dimbaar, aparte driverbox, valbeveiliging, louvre en lasertool voor precisie afstelling. | Luminaire solide (IK10/IP66) avec des modules pouvant être orientés individuellement sur 360°. Durée de vie très élevée, équipé de drivers et de puces LED haute performance, efficacité jusqu'à 150lm/W selon le type de lentille. Protection contre les surtensions intégrée. Particulièrement adapté aux applications haut de gamme telles que les terrains de sport où une grande quantité de lumière est nécessaire avec un minimum d'éblouissement et de dispersion de la lumière. Options : Driver DALI, driver box séparé, protection contre les chutes, grille et outil laser pour un réglage précis. | Solid luminaire (IK10/IP66) with modules that can be individually rotated 360°. Very high lifespan, equipped with quality drivers and high-performance LED chips, efficiency up to 150lm/W depending on lens type. Built-in overvoltage protection. Particularly suitable for high-end applications such as sports fields where a lot of light is required with minimum glare and light scattering. Options DALI dimmable, separate driver box, drop protection, louvre and laser tool for precision adjustment. | https://integratech.be/nl/producten/led-stralers/integrasports-3 | https://integratech.be/fr/produits/projecteurs-led/integrasports-3 | https://integratech.be/nl/producten/led-stralers/integrasports-3 | https://www.integratech.be/downloads/datasheets/ITSP3-nl.pdf | https://www.integratech.be/downloads/datasheets/ITSP3-fr.pdf | https://www.integratech.be/downloads/datasheets/ITSP3-nl.pdf | https://integratech.be/downloads/photometric-data/ITSP3.zip | https://www.integratech.be/downloads/pics/ITSP3500.jpg | https://www.integratech.be/downloads/pics/maatschetsen/ITSP3500.jpg | W:\integra-tarief\ACCESS\pics\maatschetsen\itsp3500.jpg | 10 |  |  | -40~+50 | 100-277 | FALSE | FALSE | FALSE | 5 | inclusief driver | FALSE |  |  |  |  | > 100.000 | L80B50 | TRUE |  |  |  | 1
LED stralers | On order | A | ITSP3 | Integrasports 3 | ITSP3500602200DA | ITSP3 500W 60gr 2200K IP66 IK10 Dali zwart | ITSP3 500W 60gr 2200K IP66 IK10 Dali noir | ITSP3 500W 60gr 2200K IP66 IK10 Dali black | st | 1778 | 58500 | 117 | 5404042501054 | 9405 42 10 00 |  | No | 90 | 0.0661 | 4.56 |  |  | 23 | 815 | 483 | 218 |  |  | 935 | 525 | 370 | 1 |  | IP66 | >0.95 | >70 | 500 | 2200 | 60 | Solide armatuur (IK10/IP66) met modules die individueel 360° geroteerd kunnen worden. Zeer hoge levensduur, uitgerust met kwaliteitsdrivers en performante ledchips, efficiëntie tot 150lm/W afhankelijk van type lens. Ingebouwde overspanningsbeveiliging. Bijzonder geschikt voor high-end toepassingen zoals sportvelden waar veel licht nodig is met een een minimum aan verblinding en lichtverstrooiing. Opties DALI dimbaar, aparte driverbox, valbeveiliging, louvre en lasertool voor precisie afstelling. | Luminaire solide (IK10/IP66) avec des modules pouvant être orientés individuellement sur 360°. Durée de vie très élevée, équipé de drivers et de puces LED haute performance, efficacité jusqu'à 150lm/W selon le type de lentille. Protection contre les surtensions intégrée. Particulièrement adapté aux applications haut de gamme telles que les terrains de sport où une grande quantité de lumière est nécessaire avec un minimum d'éblouissement et de dispersion de la lumière. Options : Driver DALI, driver box séparé, protection contre les chutes, grille et outil laser pour un réglage précis. | Solid luminaire (IK10/IP66) with modules that can be individually rotated 360°. Very high lifespan, equipped with quality drivers and high-performance LED chips, efficiency up to 150lm/W depending on lens type. Built-in overvoltage protection. Particularly suitable for high-end applications such as sports fields where a lot of light is required with minimum glare and light scattering. Options DALI dimmable, separate driver box, drop protection, louvre and laser tool for precision adjustment. | https://integratech.be/nl/producten/led-stralers/integrasports-3 | https://integratech.be/fr/produits/projecteurs-led/integrasports-3 | https://integratech.be/nl/producten/led-stralers/integrasports-3 | https://www.integratech.be/downloads/datasheets/ITSP3-nl.pdf | https://www.integratech.be/downloads/datasheets/ITSP3-fr.pdf | https://www.integratech.be/downloads/datasheets/ITSP3-nl.pdf | https://integratech.be/downloads/photometric-data/ITSP3.zip | https://www.integratech.be/downloads/pics/ITSP3500.jpg | https://www.integratech.be/downloads/pics/maatschetsen/ITSP3500.jpg | W:\integra-tarief\ACCESS\pics\maatschetsen\itsp3500.jpg | 10 |  |  | -40~+50 | 100-277 | FALSE | FALSE | FALSE | 5 | inclusief driver | FALSE |  |  |  | DALI | > 100.000 | L80B50 | TRUE |  |  |  | 1
LED stralers | On order | A | ITSP3 | Integrasports 3 | ITSP3500602200DAGR | ITSP3 500W 60gr 2200K IP66 IK10 Dali grijs | ITSP3 500W 60gr 2200K IP66 IK10 Dali gris | ITSP3 500W 60gr 2200K IP66 IK10 Dali grey | st | 1778 | 58500 | 117 | 5404042501955 | 9405 42 10 00 |  | No | 90 | 0.0661 | 4.56 |  |  | 23 | 815 | 483 | 218 |  |  | 935 | 525 | 370 | 1 |  | IP66 | >0.95 | >70 | 500 | 2200 | 60 | Solide armatuur (IK10/IP66) met modules die individueel 360° geroteerd kunnen worden. Zeer hoge levensduur, uitgerust met kwaliteitsdrivers en performante ledchips, efficiëntie tot 150lm/W afhankelijk van type lens. Ingebouwde overspanningsbeveiliging. Bijzonder geschikt voor high-end toepassingen zoals sportvelden waar veel licht nodig is met een een minimum aan verblinding en lichtverstrooiing. Opties DALI dimbaar, aparte driverbox, valbeveiliging, louvre en lasertool voor precisie afstelling. | Luminaire solide (IK10/IP66) avec des modules pouvant être orientés individuellement sur 360°. Durée de vie très élevée, équipé de drivers et de puces LED haute performance, efficacité jusqu'à 150lm/W selon le type de lentille. Protection contre les surtensions intégrée. Particulièrement adapté aux applications haut de gamme telles que les terrains de sport où une grande quantité de lumière est nécessaire avec un minimum d'éblouissement et de dispersion de la lumière. Options : Driver DALI, driver box séparé, protection contre les chutes, grille et outil laser pour un réglage précis. | Solid luminaire (IK10/IP66) with modules that can be individually rotated 360°. Very high lifespan, equipped with quality drivers and high-performance LED chips, efficiency up to 150lm/W depending on lens type. Built-in overvoltage protection. Particularly suitable for high-end applications such as sports fields where a lot of light is required with minimum glare and light scattering. Options DALI dimmable, separate driver box, drop protection, louvre and laser tool for precision adjustment. | https://integratech.be/nl/producten/led-stralers/integrasports-3 | https://integratech.be/fr/produits/projecteurs-led/integrasports-3 | https://integratech.be/nl/producten/led-stralers/integrasports-3 | https://www.integratech.be/downloads/datasheets/ITSP3-nl.pdf | https://www.integratech.be/downloads/datasheets/ITSP3-fr.pdf | https://www.integratech.be/downloads/datasheets/ITSP3-nl.pdf | https://integratech.be/downloads/photometric-data/ITSP3.zip | https://www.integratech.be/downloads/pics/ITSP3500.jpg | https://www.integratech.be/downloads/pics/maatschetsen/ITSP3500.jpg | W:\integra-tarief\ACCESS\pics\maatschetsen\itsp3500.jpg | 10 |  |  | -40~+50 | 100-277 | FALSE | FALSE | FALSE | 5 | inclusief driver | FALSE |  |  |  | DALI | > 100.000 | L80B50 | TRUE |  |  |  | 1
LED stralers | On order | A | ITSP3 | Integrasports 3 | ITSP3500602200GR | ITSP3 500W 60gr 2200K IP66 IK10 grijs | ITSP3 500W 60gr 2200K IP66 IK10 gris | ITSP3 500W 60gr 2200K IP66 IK10 grey | st | 1656.1 | 58500 | 117 | 5404042501801 | 9405 42 10 00 |  | No | 90 | 0.0661 | 4.56 |  |  | 23 | 815 | 483 | 218 |  |  | 935 | 525 | 370 | 1 |  | IP66 | >0.95 | >70 | 500 | 2200 | 60 | Solide armatuur (IK10/IP66) met modules die individueel 360° geroteerd kunnen worden. Zeer hoge levensduur, uitgerust met kwaliteitsdrivers en performante ledchips, efficiëntie tot 150lm/W afhankelijk van type lens. Ingebouwde overspanningsbeveiliging. Bijzonder geschikt voor high-end toepassingen zoals sportvelden waar veel licht nodig is met een een minimum aan verblinding en lichtverstrooiing. Opties DALI dimbaar, aparte driverbox, valbeveiliging, louvre en lasertool voor precisie afstelling. | Luminaire solide (IK10/IP66) avec des modules pouvant être orientés individuellement sur 360°. Durée de vie très élevée, équipé de drivers et de puces LED haute performance, efficacité jusqu'à 150lm/W selon le type de lentille. Protection contre les surtensions intégrée. Particulièrement adapté aux applications haut de gamme telles que les terrains de sport où une grande quantité de lumière est nécessaire avec un minimum d'éblouissement et de dispersion de la lumière. Options : Driver DALI, driver box séparé, protection contre les chutes, grille et outil laser pour un réglage précis. | Solid luminaire (IK10/IP66) with modules that can be individually rotated 360°. Very high lifespan, equipped with quality drivers and high-performance LED chips, efficiency up to 150lm/W depending on lens type. Built-in overvoltage protection. Particularly suitable for high-end applications such as sports fields where a lot of light is required with minimum glare and light scattering. Options DALI dimmable, separate driver box, drop protection, louvre and laser tool for precision adjustment. | https://integratech.be/nl/producten/led-stralers/integrasports-3 | https://integratech.be/fr/produits/projecteurs-led/integrasports-3 | https://integratech.be/nl/producten/led-stralers/integrasports-3 | https://www.integratech.be/downloads/datasheets/ITSP3-nl.pdf | https://www.integratech.be/downloads/datasheets/ITSP3-fr.pdf | https://www.integratech.be/downloads/datasheets/ITSP3-nl.pdf | https://integratech.be/downloads/photometric-data/ITSP3.zip | https://www.integratech.be/downloads/pics/ITSP3500.jpg | https://www.integratech.be/downloads/pics/maatschetsen/ITSP3500.jpg | W:\integra-tarief\ACCESS\pics\maatschetsen\itsp3500.jpg | 10 |  |  | -40~+50 | 100-277 | FALSE | FALSE | FALSE | 5 | inclusief driver | FALSE |  |  |  |  | > 100.000 | L80B50 | TRUE |  |  |  | 1
LED stralers | On order | A | ITSP3 | Integrasports 3 | ITSP3500603000 | ITSP3 500W 60gr 3000K IP66 IK10 zwart | ITSP3 500W 60gr 3000K IP66 IK10 noir | ITSP3 500W 60gr 3000K IP66 IK10 black | st | 1656.1 | 71500 | 143 | 5404042500910 | 9405 42 10 00 |  | No | 90 | 0.0661 | 4.56 |  |  | 23 | 815 | 483 | 218 |  |  | 935 | 525 | 370 | 1 |  | IP66 | >0.95 | >70 | 500 | 3000 | 60 | Solide armatuur (IK10/IP66) met modules die individueel 360° geroteerd kunnen worden. Zeer hoge levensduur, uitgerust met kwaliteitsdrivers en performante ledchips, efficiëntie tot 150lm/W afhankelijk van type lens. Ingebouwde overspanningsbeveiliging. Bijzonder geschikt voor high-end toepassingen zoals sportvelden waar veel licht nodig is met een een minimum aan verblinding en lichtverstrooiing. Opties DALI dimbaar, aparte driverbox, valbeveiliging, louvre en lasertool voor precisie afstelling. | Luminaire solide (IK10/IP66) avec des modules pouvant être orientés individuellement sur 360°. Durée de vie très élevée, équipé de drivers et de puces LED haute performance, efficacité jusqu'à 150lm/W selon le type de lentille. Protection contre les surtensions intégrée. Particulièrement adapté aux applications haut de gamme telles que les terrains de sport où une grande quantité de lumière est nécessaire avec un minimum d'éblouissement et de dispersion de la lumière. Options : Driver DALI, driver box séparé, protection contre les chutes, grille et outil laser pour un réglage précis. | Solid luminaire (IK10/IP66) with modules that can be individually rotated 360°. Very high lifespan, equipped with quality drivers and high-performance LED chips, efficiency up to 150lm/W depending on lens type. Built-in overvoltage protection. Particularly suitable for high-end applications such as sports fields where a lot of light is required with minimum glare and light scattering. Options DALI dimmable, separate driver box, drop protection, louvre and laser tool for precision adjustment. | https://integratech.be/nl/producten/led-stralers/integrasports-3 | https://integratech.be/fr/produits/projecteurs-led/integrasports-3 | https://integratech.be/nl/producten/led-stralers/integrasports-3 | https://www.integratech.be/downloads/datasheets/ITSP3-nl.pdf | https://www.integratech.be/downloads/datasheets/ITSP3-fr.pdf | https://www.integratech.be/downloads/datasheets/ITSP3-nl.pdf | https://integratech.be/downloads/photometric-data/ITSP3.zip | https://www.integratech.be/downloads/pics/ITSP3500.jpg | https://www.integratech.be/downloads/pics/maatschetsen/ITSP3500.jpg | W:\integra-tarief\ACCESS\pics\maatschetsen\itsp3500.jpg | 10 |  |  | -40~+50 | 100-277 | FALSE | FALSE | FALSE | 5 | inclusief driver | FALSE |  |  |  |  | > 100.000 | L80B50 | TRUE |  |  |  | 1
LED stralers | On order | A | ITSP3 | Integrasports 3 | ITSP3500603000DA | ITSP3 500W 60gr 3000K IP66 IK10 Dali zwart | ITSP3 500W 60gr 3000K IP66 IK10 Dali noir | ITSP3 500W 60gr 3000K IP66 IK10 Dali black | st | 1778 | 71500 | 143 | 5404042501061 | 9405 42 10 00 |  | No | 90 | 0.0661 | 4.56 |  |  | 23 | 815 | 483 | 218 |  |  | 935 | 525 | 370 | 1 |  | IP66 | >0.95 | >70 | 500 | 3000 | 60 | Solide armatuur (IK10/IP66) met modules die individueel 360° geroteerd kunnen worden. Zeer hoge levensduur, uitgerust met kwaliteitsdrivers en performante ledchips, efficiëntie tot 150lm/W afhankelijk van type lens. Ingebouwde overspanningsbeveiliging. Bijzonder geschikt voor high-end toepassingen zoals sportvelden waar veel licht nodig is met een een minimum aan verblinding en lichtverstrooiing. Opties DALI dimbaar, aparte driverbox, valbeveiliging, louvre en lasertool voor precisie afstelling. | Luminaire solide (IK10/IP66) avec des modules pouvant être orientés individuellement sur 360°. Durée de vie très élevée, équipé de drivers et de puces LED haute performance, efficacité jusqu'à 150lm/W selon le type de lentille. Protection contre les surtensions intégrée. Particulièrement adapté aux applications haut de gamme telles que les terrains de sport où une grande quantité de lumière est nécessaire avec un minimum d'éblouissement et de dispersion de la lumière. Options : Driver DALI, driver box séparé, protection contre les chutes, grille et outil laser pour un réglage précis. | Solid luminaire (IK10/IP66) with modules that can be individually rotated 360°. Very high lifespan, equipped with quality drivers and high-performance LED chips, efficiency up to 150lm/W depending on lens type. Built-in overvoltage protection. Particularly suitable for high-end applications such as sports fields where a lot of light is required with minimum glare and light scattering. Options DALI dimmable, separate driver box, drop protection, louvre and laser tool for precision adjustment. | https://integratech.be/nl/producten/led-stralers/integrasports-3 | https://integratech.be/fr/produits/projecteurs-led/integrasports-3 | https://integratech.be/nl/producten/led-stralers/integrasports-3 | https://www.integratech.be/downloads/datasheets/ITSP3-nl.pdf | https://www.integratech.be/downloads/datasheets/ITSP3-fr.pdf | https://www.integratech.be/downloads/datasheets/ITSP3-nl.pdf | https://integratech.be/downloads/photometric-data/ITSP3.zip | https://www.integratech.be/downloads/pics/ITSP3500.jpg | https://www.integratech.be/downloads/pics/maatschetsen/ITSP3500.jpg | W:\integra-tarief\ACCESS\pics\maatschetsen\itsp3500.jpg | 10 |  |  | -40~+50 | 100-277 | FALSE | FALSE | FALSE | 5 | inclusief driver | FALSE |  |  |  | DALI | > 100.000 | L80B50 | TRUE |  |  |  | 1
LED stralers | On order | A | ITSP3 | Integrasports 3 | ITSP3500603000DAGR | ITSP3 500W 60gr 3000K IP66 IK10 Dali grijs | ITSP3 500W 60gr 3000K IP66 IK10 Dali gris | ITSP3 500W 60gr 3000K IP66 IK10 Dali grey | st | 1778 | 71500 | 143 | 5404042501962 | 9405 42 10 00 |  | No | 90 | 0.0661 | 4.56 |  |  | 23 | 815 | 483 | 218 |  |  | 935 | 525 | 370 | 1 |  | IP66 | >0.95 | >70 | 500 | 3000 | 60 | Solide armatuur (IK10/IP66) met modules die individueel 360° geroteerd kunnen worden. Zeer hoge levensduur, uitgerust met kwaliteitsdrivers en performante ledchips, efficiëntie tot 150lm/W afhankelijk van type lens. Ingebouwde overspanningsbeveiliging. Bijzonder geschikt voor high-end toepassingen zoals sportvelden waar veel licht nodig is met een een minimum aan verblinding en lichtverstrooiing. Opties DALI dimbaar, aparte driverbox, valbeveiliging, louvre en lasertool voor precisie afstelling. | Luminaire solide (IK10/IP66) avec des modules pouvant être orientés individuellement sur 360°. Durée de vie très élevée, équipé de drivers et de puces LED haute performance, efficacité jusqu'à 150lm/W selon le type de lentille. Protection contre les surtensions intégrée. Particulièrement adapté aux applications haut de gamme telles que les terrains de sport où une grande quantité de lumière est nécessaire avec un minimum d'éblouissement et de dispersion de la lumière. Options : Driver DALI, driver box séparé, protection contre les chutes, grille et outil laser pour un réglage précis. | Solid luminaire (IK10/IP66) with modules that can be individually rotated 360°. Very high lifespan, equipped with quality drivers and high-performance LED chips, efficiency up to 150lm/W depending on lens type. Built-in overvoltage protection. Particularly suitable for high-end applications such as sports fields where a lot of light is required with minimum glare and light scattering. Options DALI dimmable, separate driver box, drop protection, louvre and laser tool for precision adjustment. | https://integratech.be/nl/producten/led-stralers/integrasports-3 | https://integratech.be/fr/produits/projecteurs-led/integrasports-3 | https://integratech.be/nl/producten/led-stralers/integrasports-3 | https://www.integratech.be/downloads/datasheets/ITSP3-nl.pdf | https://www.integratech.be/downloads/datasheets/ITSP3-fr.pdf | https://www.integratech.be/downloads/datasheets/ITSP3-nl.pdf | https://integratech.be/downloads/photometric-data/ITSP3.zip | https://www.integratech.be/downloads/pics/ITSP3500.jpg | https://www.integratech.be/downloads/pics/maatschetsen/ITSP3500.jpg | W:\integra-tarief\ACCESS\pics\maatschetsen\itsp3500.jpg | 10 |  |  | -40~+50 | 100-277 | FALSE | FALSE | FALSE | 5 | inclusief driver | FALSE |  |  |  | DALI | > 100.000 | L80B50 | TRUE |  |  |  | 1
LED stralers | On order | A | ITSP3 | Integrasports 3 | ITSP3500603000GR | ITSP3 500W 60gr 3000K IP66 IK10 grijs | ITSP3 500W 60gr 3000K IP66 IK10 gris | ITSP3 500W 60gr 3000K IP66 IK10 grey | st | 1656.1 | 71500 | 143 | 5404042501818 | 9405 42 10 00 |  | No | 90 | 0.0661 | 4.56 |  |  | 23 | 815 | 483 | 218 |  |  | 935 | 525 | 370 | 1 |  | IP66 | >0.95 | >70 | 500 | 3000 | 60 | Solide armatuur (IK10/IP66) met modules die individueel 360° geroteerd kunnen worden. Zeer hoge levensduur, uitgerust met kwaliteitsdrivers en performante ledchips, efficiëntie tot 150lm/W afhankelijk van type lens. Ingebouwde overspanningsbeveiliging. Bijzonder geschikt voor high-end toepassingen zoals sportvelden waar veel licht nodig is met een een minimum aan verblinding en lichtverstrooiing. Opties DALI dimbaar, aparte driverbox, valbeveiliging, louvre en lasertool voor precisie afstelling. | Luminaire solide (IK10/IP66) avec des modules pouvant être orientés individuellement sur 360°. Durée de vie très élevée, équipé de drivers et de puces LED haute performance, efficacité jusqu'à 150lm/W selon le type de lentille. Protection contre les surtensions intégrée. Particulièrement adapté aux applications haut de gamme telles que les terrains de sport où une grande quantité de lumière est nécessaire avec un minimum d'éblouissement et de dispersion de la lumière. Options : Driver DALI, driver box séparé, protection contre les chutes, grille et outil laser pour un réglage précis. | Solid luminaire (IK10/IP66) with modules that can be individually rotated 360°. Very high lifespan, equipped with quality drivers and high-performance LED chips, efficiency up to 150lm/W depending on lens type. Built-in overvoltage protection. Particularly suitable for high-end applications such as sports fields where a lot of light is required with minimum glare and light scattering. Options DALI dimmable, separate driver box, drop protection, louvre and laser tool for precision adjustment. | https://integratech.be/nl/producten/led-stralers/integrasports-3 | https://integratech.be/fr/produits/projecteurs-led/integrasports-3 | https://integratech.be/nl/producten/led-stralers/integrasports-3 | https://www.integratech.be/downloads/datasheets/ITSP3-nl.pdf | https://www.integratech.be/downloads/datasheets/ITSP3-fr.pdf | https://www.integratech.be/downloads/datasheets/ITSP3-nl.pdf | https://integratech.be/downloads/photometric-data/ITSP3.zip | https://www.integratech.be/downloads/pics/ITSP3500.jpg | https://www.integratech.be/downloads/pics/maatschetsen/ITSP3500.jpg | W:\integra-tarief\ACCESS\pics\maatschetsen\itsp3500.jpg | 10 |  |  | -40~+50 | 100-277 | FALSE | FALSE | FALSE | 5 | inclusief driver | FALSE |  |  |  |  | > 100.000 | L80B50 | TRUE |  |  |  | 1
LED stralers | On order | A | ITSP3 | Integrasports 3 | ITSP3500604000 | ITSP3 500W 60gr 4000K IP66 IK10 zwart | ITSP3 500W 60gr 4000K IP66 IK10 noir | ITSP3 500W 60gr 4000K IP66 IK10 black | st | 1656.1 | 75000 | 150 | 5404042500927 | 9405 42 10 00 |  | No | 90 | 0.0661 | 4.56 |  |  | 23 | 815 | 483 | 218 |  |  | 935 | 525 | 370 | 1 |  | IP66 | >0.95 | >70 | 500 | 4000 | 60 | Solide armatuur (IK10/IP66) met modules die individueel 360° geroteerd kunnen worden. Zeer hoge levensduur, uitgerust met kwaliteitsdrivers en performante ledchips, efficiëntie tot 150lm/W afhankelijk van type lens. Ingebouwde overspanningsbeveiliging. Bijzonder geschikt voor high-end toepassingen zoals sportvelden waar veel licht nodig is met een een minimum aan verblinding en lichtverstrooiing. Opties DALI dimbaar, aparte driverbox, valbeveiliging, louvre en lasertool voor precisie afstelling. | Luminaire solide (IK10/IP66) avec des modules pouvant être orientés individuellement sur 360°. Durée de vie très élevée, équipé de drivers et de puces LED haute performance, efficacité jusqu'à 150lm/W selon le type de lentille. Protection contre les surtensions intégrée. Particulièrement adapté aux applications haut de gamme telles que les terrains de sport où une grande quantité de lumière est nécessaire avec un minimum d'éblouissement et de dispersion de la lumière. Options : Driver DALI, driver box séparé, protection contre les chutes, grille et outil laser pour un réglage précis. | Solid luminaire (IK10/IP66) with modules that can be individually rotated 360°. Very high lifespan, equipped with quality drivers and high-performance LED chips, efficiency up to 150lm/W depending on lens type. Built-in overvoltage protection. Particularly suitable for high-end applications such as sports fields where a lot of light is required with minimum glare and light scattering. Options DALI dimmable, separate driver box, drop protection, louvre and laser tool for precision adjustment. | https://integratech.be/nl/producten/led-stralers/integrasports-3 | https://integratech.be/fr/produits/projecteurs-led/integrasports-3 | https://integratech.be/nl/producten/led-stralers/integrasports-3 | https://www.integratech.be/downloads/datasheets/ITSP3-nl.pdf | https://www.integratech.be/downloads/datasheets/ITSP3-fr.pdf | https://www.integratech.be/downloads/datasheets/ITSP3-nl.pdf | https://integratech.be/downloads/photometric-data/ITSP3.zip | https://www.integratech.be/downloads/pics/ITSP3500.jpg | https://www.integratech.be/downloads/pics/maatschetsen/ITSP3500.jpg | W:\integra-tarief\ACCESS\pics\maatschetsen\itsp3500.jpg | 10 |  |  | -40~+50 | 100-277 | FALSE | FALSE | FALSE | 5 | inclusief driver | FALSE |  |  |  |  | > 100.000 | L80B50 | TRUE |  |  |  | 1
LED stralers | On order | A | ITSP3 | Integrasports 3 | ITSP3500604000DA | ITSP3 500W 60gr 4000K IP66 IK10 Dali zwart | ITSP3 500W 60gr 4000K IP66 IK10 Dali noir | ITSP3 500W 60gr 4000K IP66 IK10 Dali black | st | 1778 | 75000 | 150 | 5404042501078 | 9405 42 10 00 |  | No | 90 | 0.0661 | 4.56 |  |  | 23 | 815 | 483 | 218 |  |  | 935 | 525 | 370 | 1 |  | IP66 | >0.95 | >70 | 500 | 4000 | 60 | Solide armatuur (IK10/IP66) met modules die individueel 360° geroteerd kunnen worden. Zeer hoge levensduur, uitgerust met kwaliteitsdrivers en performante ledchips, efficiëntie tot 150lm/W afhankelijk van type lens. Ingebouwde overspanningsbeveiliging. Bijzonder geschikt voor high-end toepassingen zoals sportvelden waar veel licht nodig is met een een minimum aan verblinding en lichtverstrooiing. Opties DALI dimbaar, aparte driverbox, valbeveiliging, louvre en lasertool voor precisie afstelling. | Luminaire solide (IK10/IP66) avec des modules pouvant être orientés individuellement sur 360°. Durée de vie très élevée, équipé de drivers et de puces LED haute performance, efficacité jusqu'à 150lm/W selon le type de lentille. Protection contre les surtensions intégrée. Particulièrement adapté aux applications haut de gamme telles que les terrains de sport où une grande quantité de lumière est nécessaire avec un minimum d'éblouissement et de dispersion de la lumière. Options : Driver DALI, driver box séparé, protection contre les chutes, grille et outil laser pour un réglage précis. | Solid luminaire (IK10/IP66) with modules that can be individually rotated 360°. Very high lifespan, equipped with quality drivers and high-performance LED chips, efficiency up to 150lm/W depending on lens type. Built-in overvoltage protection. Particularly suitable for high-end applications such as sports fields where a lot of light is required with minimum glare and light scattering. Options DALI dimmable, separate driver box, drop protection, louvre and laser tool for precision adjustment. | https://integratech.be/nl/producten/led-stralers/integrasports-3 | https://integratech.be/fr/produits/projecteurs-led/integrasports-3 | https://integratech.be/nl/producten/led-stralers/integrasports-3 | https://www.integratech.be/downloads/datasheets/ITSP3-nl.pdf | https://www.integratech.be/downloads/datasheets/ITSP3-fr.pdf | https://www.integratech.be/downloads/datasheets/ITSP3-nl.pdf | https://integratech.be/downloads/photometric-data/ITSP3.zip | https://www.integratech.be/downloads/pics/ITSP3500.jpg | https://www.integratech.be/downloads/pics/maatschetsen/ITSP3500.jpg | W:\integra-tarief\ACCESS\pics\maatschetsen\itsp3500.jpg | 10 |  |  | -40~+50 | 100-277 | FALSE | FALSE | FALSE | 5 | inclusief driver | FALSE |  |  |  | DALI | > 100.000 | L80B50 | TRUE |  |  |  | 1
LED stralers | On order | A | ITSP3 | Integrasports 3 | ITSP3500604000DAGR | ITSP3 500W 60gr 4000K IP66 IK10 Dali grijs | ITSP3 500W 60gr 4000K IP66 IK10 Dali gris | ITSP3 500W 60gr 4000K IP66 IK10 Dali grey | st | 1778 | 75000 | 150 | 5404042501979 | 9405 42 10 00 |  | No | 90 | 0.0661 | 4.56 |  |  | 23 | 815 | 483 | 218 |  |  | 935 | 525 | 370 | 1 |  | IP66 | >0.95 | >70 | 500 | 4000 | 60 | Solide armatuur (IK10/IP66) met modules die individueel 360° geroteerd kunnen worden. Zeer hoge levensduur, uitgerust met kwaliteitsdrivers en performante ledchips, efficiëntie tot 150lm/W afhankelijk van type lens. Ingebouwde overspanningsbeveiliging. Bijzonder geschikt voor high-end toepassingen zoals sportvelden waar veel licht nodig is met een een minimum aan verblinding en lichtverstrooiing. Opties DALI dimbaar, aparte driverbox, valbeveiliging, louvre en lasertool voor precisie afstelling. | Luminaire solide (IK10/IP66) avec des modules pouvant être orientés individuellement sur 360°. Durée de vie très élevée, équipé de drivers et de puces LED haute performance, efficacité jusqu'à 150lm/W selon le type de lentille. Protection contre les surtensions intégrée. Particulièrement adapté aux applications haut de gamme telles que les terrains de sport où une grande quantité de lumière est nécessaire avec un minimum d'éblouissement et de dispersion de la lumière. Options : Driver DALI, driver box séparé, protection contre les chutes, grille et outil laser pour un réglage précis. | Solid luminaire (IK10/IP66) with modules that can be individually rotated 360°. Very high lifespan, equipped with quality drivers and high-performance LED chips, efficiency up to 150lm/W depending on lens type. Built-in overvoltage protection. Particularly suitable for high-end applications such as sports fields where a lot of light is required with minimum glare and light scattering. Options DALI dimmable, separate driver box, drop protection, louvre and laser tool for precision adjustment. | https://integratech.be/nl/producten/led-stralers/integrasports-3 | https://integratech.be/fr/produits/projecteurs-led/integrasports-3 | https://integratech.be/nl/producten/led-stralers/integrasports-3 | https://www.integratech.be/downloads/datasheets/ITSP3-nl.pdf | https://www.integratech.be/downloads/datasheets/ITSP3-fr.pdf | https://www.integratech.be/downloads/datasheets/ITSP3-nl.pdf | https://integratech.be/downloads/photometric-data/ITSP3.zip | https://www.integratech.be/downloads/pics/ITSP3500.jpg | https://www.integratech.be/downloads/pics/maatschetsen/ITSP3500.jpg | W:\integra-tarief\ACCESS\pics\maatschetsen\itsp3500.jpg | 10 |  |  | -40~+50 | 100-277 | FALSE | FALSE | FALSE | 5 | inclusief driver | FALSE |  |  |  | DALI | > 100.000 | L80B50 | TRUE |  |  |  | 1
LED stralers | On order | A | ITSP3 | Integrasports 3 | ITSP3500604000GR | ITSP3 500W 60gr 4000K IP66 IK10 grijs | ITSP3 500W 60gr 4000K IP66 IK10 gris | ITSP3 500W 60gr 4000K IP66 IK10 grey | st | 1656.1 | 75000 | 150 | 5404042501825 | 9405 42 10 00 |  | No | 90 | 0.0661 | 4.56 |  |  | 23 | 815 | 483 | 218 |  |  | 935 | 525 | 370 | 1 |  | IP66 | >0.95 | >70 | 500 | 4000 | 60 | Solide armatuur (IK10/IP66) met modules die individueel 360° geroteerd kunnen worden. Zeer hoge levensduur, uitgerust met kwaliteitsdrivers en performante ledchips, efficiëntie tot 150lm/W afhankelijk van type lens. Ingebouwde overspanningsbeveiliging. Bijzonder geschikt voor high-end toepassingen zoals sportvelden waar veel licht nodig is met een een minimum aan verblinding en lichtverstrooiing. Opties DALI dimbaar, aparte driverbox, valbeveiliging, louvre en lasertool voor precisie afstelling. | Luminaire solide (IK10/IP66) avec des modules pouvant être orientés individuellement sur 360°. Durée de vie très élevée, équipé de drivers et de puces LED haute performance, efficacité jusqu'à 150lm/W selon le type de lentille. Protection contre les surtensions intégrée. Particulièrement adapté aux applications haut de gamme telles que les terrains de sport où une grande quantité de lumière est nécessaire avec un minimum d'éblouissement et de dispersion de la lumière. Options : Driver DALI, driver box séparé, protection contre les chutes, grille et outil laser pour un réglage précis. | Solid luminaire (IK10/IP66) with modules that can be individually rotated 360°. Very high lifespan, equipped with quality drivers and high-performance LED chips, efficiency up to 150lm/W depending on lens type. Built-in overvoltage protection. Particularly suitable for high-end applications such as sports fields where a lot of light is required with minimum glare and light scattering. Options DALI dimmable, separate driver box, drop protection, louvre and laser tool for precision adjustment. | https://integratech.be/nl/producten/led-stralers/integrasports-3 | https://integratech.be/fr/produits/projecteurs-led/integrasports-3 | https://integratech.be/nl/producten/led-stralers/integrasports-3 | https://www.integratech.be/downloads/datasheets/ITSP3-nl.pdf | https://www.integratech.be/downloads/datasheets/ITSP3-fr.pdf | https://www.integratech.be/downloads/datasheets/ITSP3-nl.pdf | https://integratech.be/downloads/photometric-data/ITSP3.zip | https://www.integratech.be/downloads/pics/ITSP3500.jpg | https://www.integratech.be/downloads/pics/maatschetsen/ITSP3500.jpg | W:\integra-tarief\ACCESS\pics\maatschetsen\itsp3500.jpg | 10 |  |  | -40~+50 | 100-277 | FALSE | FALSE | FALSE | 5 | inclusief driver | FALSE |  |  |  |  | > 100.000 | L80B50 | TRUE |  |  |  | 1
LED stralers | On order | A | ITSP3 | Integrasports 3 | ITSP3500AS2200 | ITSP3 500W 117x34gr 2200K IP66 IK10 zwart | ITSP3 500W 117x34gr 2200K IP66 IK10 noir | ITSP3 500W 117x34gr 2200K IP66 IK10 black | st | 1656.1 | 58500 | 117 | 5404042500934 | 9405 42 10 00 |  | No | 90 | 0.0661 | 4.56 |  |  | 23 | 815 | 483 | 218 |  |  | 935 | 525 | 370 | 1 |  | IP66 | >0.95 | >70 | 500 | 2200 | 117x34 | Solide armatuur (IK10/IP66) met modules die individueel 360° geroteerd kunnen worden. Zeer hoge levensduur, uitgerust met kwaliteitsdrivers en performante ledchips, efficiëntie tot 150lm/W afhankelijk van type lens. Ingebouwde overspanningsbeveiliging. Bijzonder geschikt voor high-end toepassingen zoals sportvelden waar veel licht nodig is met een een minimum aan verblinding en lichtverstrooiing. Opties DALI dimbaar, aparte driverbox, valbeveiliging, louvre en lasertool voor precisie afstelling. | Luminaire solide (IK10/IP66) avec des modules pouvant être orientés individuellement sur 360°. Durée de vie très élevée, équipé de drivers et de puces LED haute performance, efficacité jusqu'à 150lm/W selon le type de lentille. Protection contre les surtensions intégrée. Particulièrement adapté aux applications haut de gamme telles que les terrains de sport où une grande quantité de lumière est nécessaire avec un minimum d'éblouissement et de dispersion de la lumière. Options : Driver DALI, driver box séparé, protection contre les chutes, grille et outil laser pour un réglage précis. | Solid luminaire (IK10/IP66) with modules that can be individually rotated 360°. Very high lifespan, equipped with quality drivers and high-performance LED chips, efficiency up to 150lm/W depending on lens type. Built-in overvoltage protection. Particularly suitable for high-end applications such as sports fields where a lot of light is required with minimum glare and light scattering. Options DALI dimmable, separate driver box, drop protection, louvre and laser tool for precision adjustment. | https://integratech.be/nl/producten/led-stralers/integrasports-3 | https://integratech.be/fr/produits/projecteurs-led/integrasports-3 | https://integratech.be/nl/producten/led-stralers/integrasports-3 | https://www.integratech.be/downloads/datasheets/ITSP3-nl.pdf | https://www.integratech.be/downloads/datasheets/ITSP3-fr.pdf | https://www.integratech.be/downloads/datasheets/ITSP3-nl.pdf | https://integratech.be/downloads/photometric-data/ITSP3.zip | https://www.integratech.be/downloads/pics/ITSP3500.jpg | https://www.integratech.be/downloads/pics/maatschetsen/ITSP3500.jpg | W:\integra-tarief\ACCESS\pics\maatschetsen\itsp3500.jpg | 10 |  |  | -40~+50 | 100-277 | FALSE | FALSE | FALSE | 5 | inclusief driver | FALSE |  |  |  |  | > 100.000 | L80B50 | TRUE |  |  |  | 1
LED stralers | On order | A | ITSP3 | Integrasports 3 | ITSP3500AS2200DA | ITSP3 500W 117x34gr 2200K IP66 IK10 Dali zwart | ITSP3 500W 117x34gr 2200K IP66 IK10 Dali noir | ITSP3 500W 117x34gr 2200K IP66 IK10 Dali black | st | 1778 | 58500 | 117 | 5404042501085 | 9405 42 10 00 |  | No | 90 | 0.0661 | 4.56 |  |  | 23 | 815 | 483 | 218 |  |  | 935 | 525 | 370 | 1 |  | IP66 | >0.95 | >70 | 500 | 2200 | 117x34 | Solide armatuur (IK10/IP66) met modules die individueel 360° geroteerd kunnen worden. Zeer hoge levensduur, uitgerust met kwaliteitsdrivers en performante ledchips, efficiëntie tot 150lm/W afhankelijk van type lens. Ingebouwde overspanningsbeveiliging. Bijzonder geschikt voor high-end toepassingen zoals sportvelden waar veel licht nodig is met een een minimum aan verblinding en lichtverstrooiing. Opties DALI dimbaar, aparte driverbox, valbeveiliging, louvre en lasertool voor precisie afstelling. | Luminaire solide (IK10/IP66) avec des modules pouvant être orientés individuellement sur 360°. Durée de vie très élevée, équipé de drivers et de puces LED haute performance, efficacité jusqu'à 150lm/W selon le type de lentille. Protection contre les surtensions intégrée. Particulièrement adapté aux applications haut de gamme telles que les terrains de sport où une grande quantité de lumière est nécessaire avec un minimum d'éblouissement et de dispersion de la lumière. Options : Driver DALI, driver box séparé, protection contre les chutes, grille et outil laser pour un réglage précis. | Solid luminaire (IK10/IP66) with modules that can be individually rotated 360°. Very high lifespan, equipped with quality drivers and high-performance LED chips, efficiency up to 150lm/W depending on lens type. Built-in overvoltage protection. Particularly suitable for high-end applications such as sports fields where a lot of light is required with minimum glare and light scattering. Options DALI dimmable, separate driver box, drop protection, louvre and laser tool for precision adjustment. | https://integratech.be/nl/producten/led-stralers/integrasports-3 | https://integratech.be/fr/produits/projecteurs-led/integrasports-3 | https://integratech.be/nl/producten/led-stralers/integrasports-3 | https://www.integratech.be/downloads/datasheets/ITSP3-nl.pdf | https://www.integratech.be/downloads/datasheets/ITSP3-fr.pdf | https://www.integratech.be/downloads/datasheets/ITSP3-nl.pdf | https://integratech.be/downloads/photometric-data/ITSP3.zip | https://www.integratech.be/downloads/pics/ITSP3500.jpg | https://www.integratech.be/downloads/pics/maatschetsen/ITSP3500.jpg | W:\integra-tarief\ACCESS\pics\maatschetsen\itsp3500.jpg | 10 |  |  | -40~+50 | 100-277 | FALSE | FALSE | FALSE | 5 | inclusief driver | FALSE |  |  |  | DALI | > 100.000 | L80B50 | TRUE |  |  |  | 1
LED stralers | On order | A | ITSP3 | Integrasports 3 | ITSP3500AS2200DAGR | ITSP3 500W 117x34gr 2200K IP66 IK10 Dali grijs | ITSP3 500W 117x34gr 2200K IP66 IK10 Dali gris | ITSP3 500W 117x34gr 2200K IP66 IK10 Dali grey | st | 1778 | 58500 | 117 | 5404042501986 | 9405 42 10 00 |  | No | 90 | 0.0661 | 4.56 |  |  | 23 | 815 | 483 | 218 |  |  | 935 | 525 | 370 | 1 |  | IP66 | >0.95 | >70 | 500 | 2200 | 117x34 | Solide armatuur (IK10/IP66) met modules die individueel 360° geroteerd kunnen worden. Zeer hoge levensduur, uitgerust met kwaliteitsdrivers en performante ledchips, efficiëntie tot 150lm/W afhankelijk van type lens. Ingebouwde overspanningsbeveiliging. Bijzonder geschikt voor high-end toepassingen zoals sportvelden waar veel licht nodig is met een een minimum aan verblinding en lichtverstrooiing. Opties DALI dimbaar, aparte driverbox, valbeveiliging, louvre en lasertool voor precisie afstelling. | Luminaire solide (IK10/IP66) avec des modules pouvant être orientés individuellement sur 360°. Durée de vie très élevée, équipé de drivers et de puces LED haute performance, efficacité jusqu'à 150lm/W selon le type de lentille. Protection contre les surtensions intégrée. Particulièrement adapté aux applications haut de gamme telles que les terrains de sport où une grande quantité de lumière est nécessaire avec un minimum d'éblouissement et de dispersion de la lumière. Options : Driver DALI, driver box séparé, protection contre les chutes, grille et outil laser pour un réglage précis. | Solid luminaire (IK10/IP66) with modules that can be individually rotated 360°. Very high lifespan, equipped with quality drivers and high-performance LED chips, efficiency up to 150lm/W depending on lens type. Built-in overvoltage protection. Particularly suitable for high-end applications such as sports fields where a lot of light is required with minimum glare and light scattering. Options DALI dimmable, separate driver box, drop protection, louvre and laser tool for precision adjustment. | https://integratech.be/nl/producten/led-stralers/integrasports-3 | https://integratech.be/fr/produits/projecteurs-led/integrasports-3 | https://integratech.be/nl/producten/led-stralers/integrasports-3 | https://www.integratech.be/downloads/datasheets/ITSP3-nl.pdf | https://www.integratech.be/downloads/datasheets/ITSP3-fr.pdf | https://www.integratech.be/downloads/datasheets/ITSP3-nl.pdf | https://integratech.be/downloads/photometric-data/ITSP3.zip | https://www.integratech.be/downloads/pics/ITSP3500.jpg | https://www.integratech.be/downloads/pics/maatschetsen/ITSP3500.jpg | W:\integra-tarief\ACCESS\pics\maatschetsen\itsp3500.jpg | 10 |  |  | -40~+50 | 100-277 | FALSE | FALSE | FALSE | 5 | inclusief driver | FALSE |  |  |  | DALI | > 100.000 | L80B50 | TRUE |  |  |  | 1
LED stralers | On order | A | ITSP3 | Integrasports 3 | ITSP3500AS2200GR | ITSP3 500W 117x34gr 2200K IP66 IK10 grijs | ITSP3 500W 117x34gr 2200K IP66 IK10 gris | ITSP3 500W 117x34gr 2200K IP66 IK10 grey | st | 1656.1 | 58500 | 117 | 5404042501832 | 9405 42 10 00 |  | No | 90 | 0.0661 | 4.56 |  |  | 23 | 815 | 483 | 218 |  |  | 935 | 525 | 370 | 1 |  | IP66 | >0.95 | >70 | 500 | 2200 | 117x34 | Solide armatuur (IK10/IP66) met modules die individueel 360° geroteerd kunnen worden. Zeer hoge levensduur, uitgerust met kwaliteitsdrivers en performante ledchips, efficiëntie tot 150lm/W afhankelijk van type lens. Ingebouwde overspanningsbeveiliging. Bijzonder geschikt voor high-end toepassingen zoals sportvelden waar veel licht nodig is met een een minimum aan verblinding en lichtverstrooiing. Opties DALI dimbaar, aparte driverbox, valbeveiliging, louvre en lasertool voor precisie afstelling. | Luminaire solide (IK10/IP66) avec des modules pouvant être orientés individuellement sur 360°. Durée de vie très élevée, équipé de drivers et de puces LED haute performance, efficacité jusqu'à 150lm/W selon le type de lentille. Protection contre les surtensions intégrée. Particulièrement adapté aux applications haut de gamme telles que les terrains de sport où une grande quantité de lumière est nécessaire avec un minimum d'éblouissement et de dispersion de la lumière. Options : Driver DALI, driver box séparé, protection contre les chutes, grille et outil laser pour un réglage précis. | Solid luminaire (IK10/IP66) with modules that can be individually rotated 360°. Very high lifespan, equipped with quality drivers and high-performance LED chips, efficiency up to 150lm/W depending on lens type. Built-in overvoltage protection. Particularly suitable for high-end applications such as sports fields where a lot of light is required with minimum glare and light scattering. Options DALI dimmable, separate driver box, drop protection, louvre and laser tool for precision adjustment. | https://integratech.be/nl/producten/led-stralers/integrasports-3 | https://integratech.be/fr/produits/projecteurs-led/integrasports-3 | https://integratech.be/nl/producten/led-stralers/integrasports-3 | https://www.integratech.be/downloads/datasheets/ITSP3-nl.pdf | https://www.integratech.be/downloads/datasheets/ITSP3-fr.pdf | https://www.integratech.be/downloads/datasheets/ITSP3-nl.pdf | https://integratech.be/downloads/photometric-data/ITSP3.zip | https://www.integratech.be/downloads/pics/ITSP3500.jpg | https://www.integratech.be/downloads/pics/maatschetsen/ITSP3500.jpg | W:\integra-tarief\ACCESS\pics\maatschetsen\itsp3500.jpg | 10 |  |  | -40~+50 | 100-277 | FALSE | FALSE | FALSE | 5 | inclusief driver | FALSE |  |  |  |  | > 100.000 | L80B50 | TRUE |  |  |  | 1
LED stralers | On order | A | ITSP3 | Integrasports 3 | ITSP3500AS3000 | ITSP3 500W 117x34gr 3000K IP66 IK10 zwart | ITSP3 500W 117x34gr 3000K IP66 IK10 noir | ITSP3 500W 117x34gr 3000K IP66 IK10 black | st | 1656.1 | 71500 | 143 | 5404042500941 | 9405 42 10 00 |  | No | 90 | 0.0661 | 4.56 |  |  | 23 | 815 | 483 | 218 |  |  | 935 | 525 | 370 | 1 |  | IP66 | >0.95 | >70 | 500 | 3000 | 117x34 | Solide armatuur (IK10/IP66) met modules die individueel 360° geroteerd kunnen worden. Zeer hoge levensduur, uitgerust met kwaliteitsdrivers en performante ledchips, efficiëntie tot 150lm/W afhankelijk van type lens. Ingebouwde overspanningsbeveiliging. Bijzonder geschikt voor high-end toepassingen zoals sportvelden waar veel licht nodig is met een een minimum aan verblinding en lichtverstrooiing. Opties DALI dimbaar, aparte driverbox, valbeveiliging, louvre en lasertool voor precisie afstelling. | Luminaire solide (IK10/IP66) avec des modules pouvant être orientés individuellement sur 360°. Durée de vie très élevée, équipé de drivers et de puces LED haute performance, efficacité jusqu'à 150lm/W selon le type de lentille. Protection contre les surtensions intégrée. Particulièrement adapté aux applications haut de gamme telles que les terrains de sport où une grande quantité de lumière est nécessaire avec un minimum d'éblouissement et de dispersion de la lumière. Options : Driver DALI, driver box séparé, protection contre les chutes, grille et outil laser pour un réglage précis. | Solid luminaire (IK10/IP66) with modules that can be individually rotated 360°. Very high lifespan, equipped with quality drivers and high-performance LED chips, efficiency up to 150lm/W depending on lens type. Built-in overvoltage protection. Particularly suitable for high-end applications such as sports fields where a lot of light is required with minimum glare and light scattering. Options DALI dimmable, separate driver box, drop protection, louvre and laser tool for precision adjustment. | https://integratech.be/nl/producten/led-stralers/integrasports-3 | https://integratech.be/fr/produits/projecteurs-led/integrasports-3 | https://integratech.be/nl/producten/led-stralers/integrasports-3 | https://www.integratech.be/downloads/datasheets/ITSP3-nl.pdf | https://www.integratech.be/downloads/datasheets/ITSP3-fr.pdf | https://www.integratech.be/downloads/datasheets/ITSP3-nl.pdf | https://integratech.be/downloads/photometric-data/ITSP3.zip | https://www.integratech.be/downloads/pics/ITSP3500.jpg | https://www.integratech.be/downloads/pics/maatschetsen/ITSP3500.jpg | W:\integra-tarief\ACCESS\pics\maatschetsen\itsp3500.jpg | 10 |  |  | -40~+50 | 100-277 | FALSE | FALSE | FALSE | 5 | inclusief driver | FALSE |  |  |  |  | > 100.000 | L80B50 | TRUE |  |  |  | 1
LED stralers | On order | A | ITSP3 | Integrasports 3 | ITSP3500AS3000DA | ITSP3 500W 117x34gr 3000K IP66 IK10 Dali zwart | ITSP3 500W 117x34gr 3000K IP66 IK10 Dali noir | ITSP3 500W 117x34gr 3000K IP66 IK10 Dali black | st | 1778 | 71500 | 143 | 5404042501092 | 9405 42 10 00 |  | No | 90 | 0.0661 | 4.56 |  |  | 23 | 815 | 483 | 218 |  |  | 935 | 525 | 370 | 1 |  | IP66 | >0.95 | >70 | 500 | 3000 | 117x34 | Solide armatuur (IK10/IP66) met modules die individueel 360° geroteerd kunnen worden. Zeer hoge levensduur, uitgerust met kwaliteitsdrivers en performante ledchips, efficiëntie tot 150lm/W afhankelijk van type lens. Ingebouwde overspanningsbeveiliging. Bijzonder geschikt voor high-end toepassingen zoals sportvelden waar veel licht nodig is met een een minimum aan verblinding en lichtverstrooiing. Opties DALI dimbaar, aparte driverbox, valbeveiliging, louvre en lasertool voor precisie afstelling. | Luminaire solide (IK10/IP66) avec des modules pouvant être orientés individuellement sur 360°. Durée de vie très élevée, équipé de drivers et de puces LED haute performance, efficacité jusqu'à 150lm/W selon le type de lentille. Protection contre les surtensions intégrée. Particulièrement adapté aux applications haut de gamme telles que les terrains de sport où une grande quantité de lumière est nécessaire avec un minimum d'éblouissement et de dispersion de la lumière. Options : Driver DALI, driver box séparé, protection contre les chutes, grille et outil laser pour un réglage précis. | Solid luminaire (IK10/IP66) with modules that can be individually rotated 360°. Very high lifespan, equipped with quality drivers and high-performance LED chips, efficiency up to 150lm/W depending on lens type. Built-in overvoltage protection. Particularly suitable for high-end applications such as sports fields where a lot of light is required with minimum glare and light scattering. Options DALI dimmable, separate driver box, drop protection, louvre and laser tool for precision adjustment. | https://integratech.be/nl/producten/led-stralers/integrasports-3 | https://integratech.be/fr/produits/projecteurs-led/integrasports-3 | https://integratech.be/nl/producten/led-stralers/integrasports-3 | https://www.integratech.be/downloads/datasheets/ITSP3-nl.pdf | https://www.integratech.be/downloads/datasheets/ITSP3-fr.pdf | https://www.integratech.be/downloads/datasheets/ITSP3-nl.pdf | https://integratech.be/downloads/photometric-data/ITSP3.zip | https://www.integratech.be/downloads/pics/ITSP3500.jpg | https://www.integratech.be/downloads/pics/maatschetsen/ITSP3500.jpg | W:\integra-tarief\ACCESS\pics\maatschetsen\itsp3500.jpg | 10 |  |  | -40~+50 | 100-277 | FALSE | FALSE | FALSE | 5 | inclusief driver | FALSE |  |  |  | DALI | > 100.000 | L80B50 | TRUE |  |  |  | 1
LED stralers | On order | A | ITSP3 | Integrasports 3 | ITSP3500AS3000DAGR | ITSP3 500W 117x34gr 3000K IP66 IK10 Dali grijs | ITSP3 500W 117x34gr 3000K IP66 IK10 Dali gris | ITSP3 500W 117x34gr 3000K IP66 IK10 Dali grey | st | 1778 | 71500 | 143 | 5404042501993 | 9405 42 10 00 |  | No | 90 | 0.0661 | 4.56 |  |  | 23 | 815 | 483 | 218 |  |  | 935 | 525 | 370 | 1 |  | IP66 | >0.95 | >70 | 500 | 3000 | 117x34 | Solide armatuur (IK10/IP66) met modules die individueel 360° geroteerd kunnen worden. Zeer hoge levensduur, uitgerust met kwaliteitsdrivers en performante ledchips, efficiëntie tot 150lm/W afhankelijk van type lens. Ingebouwde overspanningsbeveiliging. Bijzonder geschikt voor high-end toepassingen zoals sportvelden waar veel licht nodig is met een een minimum aan verblinding en lichtverstrooiing. Opties DALI dimbaar, aparte driverbox, valbeveiliging, louvre en lasertool voor precisie afstelling. | Luminaire solide (IK10/IP66) avec des modules pouvant être orientés individuellement sur 360°. Durée de vie très élevée, équipé de drivers et de puces LED haute performance, efficacité jusqu'à 150lm/W selon le type de lentille. Protection contre les surtensions intégrée. Particulièrement adapté aux applications haut de gamme telles que les terrains de sport où une grande quantité de lumière est nécessaire avec un minimum d'éblouissement et de dispersion de la lumière. Options : Driver DALI, driver box séparé, protection contre les chutes, grille et outil laser pour un réglage précis. | Solid luminaire (IK10/IP66) with modules that can be individually rotated 360°. Very high lifespan, equipped with quality drivers and high-performance LED chips, efficiency up to 150lm/W depending on lens type. Built-in overvoltage protection. Particularly suitable for high-end applications such as sports fields where a lot of light is required with minimum glare and light scattering. Options DALI dimmable, separate driver box, drop protection, louvre and laser tool for precision adjustment. | https://integratech.be/nl/producten/led-stralers/integrasports-3 | https://integratech.be/fr/produits/projecteurs-led/integrasports-3 | https://integratech.be/nl/producten/led-stralers/integrasports-3 | https://www.integratech.be/downloads/datasheets/ITSP3-nl.pdf | https://www.integratech.be/downloads/datasheets/ITSP3-fr.pdf | https://www.integratech.be/downloads/datasheets/ITSP3-nl.pdf | https://integratech.be/downloads/photometric-data/ITSP3.zip | https://www.integratech.be/downloads/pics/ITSP3500.jpg | https://www.integratech.be/downloads/pics/maatschetsen/ITSP3500.jpg | W:\integra-tarief\ACCESS\pics\maatschetsen\itsp3500.jpg | 10 |  |  | -40~+50 | 100-277 | FALSE | FALSE | FALSE | 5 | inclusief driver | FALSE |  |  |  | DALI | > 100.000 | L80B50 | TRUE |  |  |  | 1
LED stralers | On order | A | ITSP3 | Integrasports 3 | ITSP3500AS3000GR | ITSP3 500W 117x34gr 3000K IP66 IK10 grijs | ITSP3 500W 117x34gr 3000K IP66 IK10 gris | ITSP3 500W 117x34gr 3000K IP66 IK10 grey | st | 1656.1 | 71500 | 143 | 5404042501849 | 9405 42 10 00 |  | No | 90 | 0.0661 | 4.56 |  |  | 23 | 815 | 483 | 218 |  |  | 935 | 525 | 370 | 1 |  | IP66 | >0.95 | >70 | 500 | 3000 | 117x34 | Solide armatuur (IK10/IP66) met modules die individueel 360° geroteerd kunnen worden. Zeer hoge levensduur, uitgerust met kwaliteitsdrivers en performante ledchips, efficiëntie tot 150lm/W afhankelijk van type lens. Ingebouwde overspanningsbeveiliging. Bijzonder geschikt voor high-end toepassingen zoals sportvelden waar veel licht nodig is met een een minimum aan verblinding en lichtverstrooiing. Opties DALI dimbaar, aparte driverbox, valbeveiliging, louvre en lasertool voor precisie afstelling. | Luminaire solide (IK10/IP66) avec des modules pouvant être orientés individuellement sur 360°. Durée de vie très élevée, équipé de drivers et de puces LED haute performance, efficacité jusqu'à 150lm/W selon le type de lentille. Protection contre les surtensions intégrée. Particulièrement adapté aux applications haut de gamme telles que les terrains de sport où une grande quantité de lumière est nécessaire avec un minimum d'éblouissement et de dispersion de la lumière. Options : Driver DALI, driver box séparé, protection contre les chutes, grille et outil laser pour un réglage précis. | Solid luminaire (IK10/IP66) with modules that can be individually rotated 360°. Very high lifespan, equipped with quality drivers and high-performance LED chips, efficiency up to 150lm/W depending on lens type. Built-in overvoltage protection. Particularly suitable for high-end applications such as sports fields where a lot of light is required with minimum glare and light scattering. Options DALI dimmable, separate driver box, drop protection, louvre and laser tool for precision adjustment. | https://integratech.be/nl/producten/led-stralers/integrasports-3 | https://integratech.be/fr/produits/projecteurs-led/integrasports-3 | https://integratech.be/nl/producten/led-stralers/integrasports-3 | https://www.integratech.be/downloads/datasheets/ITSP3-nl.pdf | https://www.integratech.be/downloads/datasheets/ITSP3-fr.pdf | https://www.integratech.be/downloads/datasheets/ITSP3-nl.pdf | https://integratech.be/downloads/photometric-data/ITSP3.zip | https://www.integratech.be/downloads/pics/ITSP3500.jpg | https://www.integratech.be/downloads/pics/maatschetsen/ITSP3500.jpg | W:\integra-tarief\ACCESS\pics\maatschetsen\itsp3500.jpg | 10 |  |  | -40~+50 | 100-277 | FALSE | FALSE | FALSE | 5 | inclusief driver | FALSE |  |  |  |  | > 100.000 | L80B50 | TRUE |  |  |  | 1
LED stralers | On order | A | ITSP3 | Integrasports 3 | ITSP3500AS4000 | ITSP3 500W 117x34gr 4000K IP66 IK10 zwart | ITSP3 500W 117x34gr 4000K IP66 IK10 noir | ITSP3 500W 117x34gr 4000K IP66 IK10 black | st | 1656.1 | 75000 | 150 | 5404042500958 | 9405 42 10 00 |  | No | 90 | 0.0661 | 4.56 |  |  | 23 | 815 | 483 | 218 |  |  | 935 | 525 | 370 | 1 |  | IP66 | >0.95 | >70 | 500 | 4000 | 117x34 | Solide armatuur (IK10/IP66) met modules die individueel 360° geroteerd kunnen worden. Zeer hoge levensduur, uitgerust met kwaliteitsdrivers en performante ledchips, efficiëntie tot 150lm/W afhankelijk van type lens. Ingebouwde overspanningsbeveiliging. Bijzonder geschikt voor high-end toepassingen zoals sportvelden waar veel licht nodig is met een een minimum aan verblinding en lichtverstrooiing. Opties DALI dimbaar, aparte driverbox, valbeveiliging, louvre en lasertool voor precisie afstelling. | Luminaire solide (IK10/IP66) avec des modules pouvant être orientés individuellement sur 360°. Durée de vie très élevée, équipé de drivers et de puces LED haute performance, efficacité jusqu'à 150lm/W selon le type de lentille. Protection contre les surtensions intégrée. Particulièrement adapté aux applications haut de gamme telles que les terrains de sport où une grande quantité de lumière est nécessaire avec un minimum d'éblouissement et de dispersion de la lumière. Options : Driver DALI, driver box séparé, protection contre les chutes, grille et outil laser pour un réglage précis. | Solid luminaire (IK10/IP66) with modules that can be individually rotated 360°. Very high lifespan, equipped with quality drivers and high-performance LED chips, efficiency up to 150lm/W depending on lens type. Built-in overvoltage protection. Particularly suitable for high-end applications such as sports fields where a lot of light is required with minimum glare and light scattering. Options DALI dimmable, separate driver box, drop protection, louvre and laser tool for precision adjustment. | https://integratech.be/nl/producten/led-stralers/integrasports-3 | https://integratech.be/fr/produits/projecteurs-led/integrasports-3 | https://integratech.be/nl/producten/led-stralers/integrasports-3 | https://www.integratech.be/downloads/datasheets/ITSP3-nl.pdf | https://www.integratech.be/downloads/datasheets/ITSP3-fr.pdf | https://www.integratech.be/downloads/datasheets/ITSP3-nl.pdf | https://integratech.be/downloads/photometric-data/ITSP3.zip | https://www.integratech.be/downloads/pics/ITSP3500.jpg | https://www.integratech.be/downloads/pics/maatschetsen/ITSP3500.jpg | W:\integra-tarief\ACCESS\pics\maatschetsen\itsp3500.jpg | 10 |  |  | -40~+50 | 100-277 | FALSE | FALSE | FALSE | 5 | inclusief driver | FALSE |  |  |  |  | > 100.000 | L80B50 | TRUE |  |  |  | 1
LED stralers | On order | A | ITSP3 | Integrasports 3 | ITSP3500AS4000DA | ITSP3 500W 117x34gr 4000K IP66 IK10 Dali zwart | ITSP3 500W 117x34gr 4000K IP66 IK10 Dali noir | ITSP3 500W 117x34gr 4000K IP66 IK10 Dali black | st | 1778 | 75000 | 150 | 5404042501108 | 9405 42 10 00 |  | No | 90 | 0.0661 | 4.56 |  |  | 23 | 815 | 483 | 218 |  |  | 935 | 525 | 370 | 1 |  | IP66 | >0.95 | >70 | 500 | 4000 | 117x34 | Solide armatuur (IK10/IP66) met modules die individueel 360° geroteerd kunnen worden. Zeer hoge levensduur, uitgerust met kwaliteitsdrivers en performante ledchips, efficiëntie tot 150lm/W afhankelijk van type lens. Ingebouwde overspanningsbeveiliging. Bijzonder geschikt voor high-end toepassingen zoals sportvelden waar veel licht nodig is met een een minimum aan verblinding en lichtverstrooiing. Opties DALI dimbaar, aparte driverbox, valbeveiliging, louvre en lasertool voor precisie afstelling. | Luminaire solide (IK10/IP66) avec des modules pouvant être orientés individuellement sur 360°. Durée de vie très élevée, équipé de drivers et de puces LED haute performance, efficacité jusqu'à 150lm/W selon le type de lentille. Protection contre les surtensions intégrée. Particulièrement adapté aux applications haut de gamme telles que les terrains de sport où une grande quantité de lumière est nécessaire avec un minimum d'éblouissement et de dispersion de la lumière. Options : Driver DALI, driver box séparé, protection contre les chutes, grille et outil laser pour un réglage précis. | Solid luminaire (IK10/IP66) with modules that can be individually rotated 360°. Very high lifespan, equipped with quality drivers and high-performance LED chips, efficiency up to 150lm/W depending on lens type. Built-in overvoltage protection. Particularly suitable for high-end applications such as sports fields where a lot of light is required with minimum glare and light scattering. Options DALI dimmable, separate driver box, drop protection, louvre and laser tool for precision adjustment. | https://integratech.be/nl/producten/led-stralers/integrasports-3 | https://integratech.be/fr/produits/projecteurs-led/integrasports-3 | https://integratech.be/nl/producten/led-stralers/integrasports-3 | https://www.integratech.be/downloads/datasheets/ITSP3-nl.pdf | https://www.integratech.be/downloads/datasheets/ITSP3-fr.pdf | https://www.integratech.be/downloads/datasheets/ITSP3-nl.pdf | https://integratech.be/downloads/photometric-data/ITSP3.zip | https://www.integratech.be/downloads/pics/ITSP3500.jpg | https://www.integratech.be/downloads/pics/maatschetsen/ITSP3500.jpg | W:\integra-tarief\ACCESS\pics\maatschetsen\itsp3500.jpg | 10 |  |  | -40~+50 | 100-277 | FALSE | FALSE | FALSE | 5 | inclusief driver | FALSE |  |  |  | DALI | > 100.000 | L80B50 | TRUE |  |  |  | 1
LED stralers | On order | A | ITSP3 | Integrasports 3 | ITSP3500AS4000DAGR | ITSP3 500W 117x34gr 4000K IP66 IK10 Dali grijs | ITSP3 500W 117x34gr 4000K IP66 IK10 Dali gris | ITSP3 500W 117x34gr 4000K IP66 IK10 Dali grey | st | 1778 | 75000 | 150 | 5404042502006 | 9405 42 10 00 |  | No | 90 | 0.0661 | 4.56 |  |  | 23 | 815 | 483 | 218 |  |  | 935 | 525 | 370 | 1 |  | IP66 | >0.95 | >70 | 500 | 4000 | 117x34 | Solide armatuur (IK10/IP66) met modules die individueel 360° geroteerd kunnen worden. Zeer hoge levensduur, uitgerust met kwaliteitsdrivers en performante ledchips, efficiëntie tot 150lm/W afhankelijk van type lens. Ingebouwde overspanningsbeveiliging. Bijzonder geschikt voor high-end toepassingen zoals sportvelden waar veel licht nodig is met een een minimum aan verblinding en lichtverstrooiing. Opties DALI dimbaar, aparte driverbox, valbeveiliging, louvre en lasertool voor precisie afstelling. | Luminaire solide (IK10/IP66) avec des modules pouvant être orientés individuellement sur 360°. Durée de vie très élevée, équipé de drivers et de puces LED haute performance, efficacité jusqu'à 150lm/W selon le type de lentille. Protection contre les surtensions intégrée. Particulièrement adapté aux applications haut de gamme telles que les terrains de sport où une grande quantité de lumière est nécessaire avec un minimum d'éblouissement et de dispersion de la lumière. Options : Driver DALI, driver box séparé, protection contre les chutes, grille et outil laser pour un réglage précis. | Solid luminaire (IK10/IP66) with modules that can be individually rotated 360°. Very high lifespan, equipped with quality drivers and high-performance LED chips, efficiency up to 150lm/W depending on lens type. Built-in overvoltage protection. Particularly suitable for high-end applications such as sports fields where a lot of light is required with minimum glare and light scattering. Options DALI dimmable, separate driver box, drop protection, louvre and laser tool for precision adjustment. | https://integratech.be/nl/producten/led-stralers/integrasports-3 | https://integratech.be/fr/produits/projecteurs-led/integrasports-3 | https://integratech.be/nl/producten/led-stralers/integrasports-3 | https://www.integratech.be/downloads/datasheets/ITSP3-nl.pdf | https://www.integratech.be/downloads/datasheets/ITSP3-fr.pdf | https://www.integratech.be/downloads/datasheets/ITSP3-nl.pdf | https://integratech.be/downloads/photometric-data/ITSP3.zip | https://www.integratech.be/downloads/pics/ITSP3500.jpg | https://www.integratech.be/downloads/pics/maatschetsen/ITSP3500.jpg | W:\integra-tarief\ACCESS\pics\maatschetsen\itsp3500.jpg | 10 |  |  | -40~+50 | 100-277 | FALSE | FALSE | FALSE | 5 | inclusief driver | FALSE |  |  |  | DALI | > 100.000 | L80B50 | TRUE |  |  |  | 1
LED stralers | On order | A | ITSP3 | Integrasports 3 | ITSP3500AS4000GR | ITSP3 500W 117x34gr 4000K IP66 IK10 grijs | ITSP3 500W 117x34gr 4000K IP66 IK10 gris | ITSP3 500W 117x34gr 4000K IP66 IK10 grey | st | 1656.1 | 75000 | 150 | 5404042501856 | 9405 42 10 00 |  | No | 90 | 0.0661 | 4.56 |  |  | 23 | 815 | 483 | 218 |  |  | 935 | 525 | 370 | 1 |  | IP66 | >0.95 | >70 | 500 | 4000 | 117x34 | Solide armatuur (IK10/IP66) met modules die individueel 360° geroteerd kunnen worden. Zeer hoge levensduur, uitgerust met kwaliteitsdrivers en performante ledchips, efficiëntie tot 150lm/W afhankelijk van type lens. Ingebouwde overspanningsbeveiliging. Bijzonder geschikt voor high-end toepassingen zoals sportvelden waar veel licht nodig is met een een minimum aan verblinding en lichtverstrooiing. Opties DALI dimbaar, aparte driverbox, valbeveiliging, louvre en lasertool voor precisie afstelling. | Luminaire solide (IK10/IP66) avec des modules pouvant être orientés individuellement sur 360°. Durée de vie très élevée, équipé de drivers et de puces LED haute performance, efficacité jusqu'à 150lm/W selon le type de lentille. Protection contre les surtensions intégrée. Particulièrement adapté aux applications haut de gamme telles que les terrains de sport où une grande quantité de lumière est nécessaire avec un minimum d'éblouissement et de dispersion de la lumière. Options : Driver DALI, driver box séparé, protection contre les chutes, grille et outil laser pour un réglage précis. | Solid luminaire (IK10/IP66) with modules that can be individually rotated 360°. Very high lifespan, equipped with quality drivers and high-performance LED chips, efficiency up to 150lm/W depending on lens type. Built-in overvoltage protection. Particularly suitable for high-end applications such as sports fields where a lot of light is required with minimum glare and light scattering. Options DALI dimmable, separate driver box, drop protection, louvre and laser tool for precision adjustment. | https://integratech.be/nl/producten/led-stralers/integrasports-3 | https://integratech.be/fr/produits/projecteurs-led/integrasports-3 | https://integratech.be/nl/producten/led-stralers/integrasports-3 | https://www.integratech.be/downloads/datasheets/ITSP3-nl.pdf | https://www.integratech.be/downloads/datasheets/ITSP3-fr.pdf | https://www.integratech.be/downloads/datasheets/ITSP3-nl.pdf | https://integratech.be/downloads/photometric-data/ITSP3.zip | https://www.integratech.be/downloads/pics/ITSP3500.jpg | https://www.integratech.be/downloads/pics/maatschetsen/ITSP3500.jpg | W:\integra-tarief\ACCESS\pics\maatschetsen\itsp3500.jpg | 10 |  |  | -40~+50 | 100-277 | FALSE | FALSE | FALSE | 5 | inclusief driver | FALSE |  |  |  |  | > 100.000 | L80B50 | TRUE |  |  |  | 1
LED stralers | On order | A | ITSP3 | Integrasports 3 Toebehoren | ITSP3-LASER | ITSP3 laser tool | ITSP3 laser tool | ITSP3 laser tool | st | 136.4 |  |  | 5404042506301 | 9405 99 00 90 | EC002558 | No | 90 |  |  | 0.053 | Button cells CR123A |  | 120 | 36 | 36 | [5 empty] | 1 | [7 empty] | Laser hulp toestel om de Integrasports op de juiste positie in te stellen. | Dispositif d'aide au laser pour positionner correctement les Integrasports. | Laser aid device to set the Integrasports at the correct position. | https://integratech.be/nl/producten/led-stralers/resultaten | https://integratech.be/fr/produits/projecteurs-led/resultats | https://integratech.be/nl/producten/led-stralers/resultaten | https://integratech.be/downloads/datasheets/ITSP3-LASER-nl.pdf | https://integratech.be/downloads/datasheets/ITSP3-LASER-fr.pdf | https://integratech.be/downloads/datasheets/ITSP3-LASER-nl.pdf | https://integratech.be/downloads/photometric-data/ITSP3.zip | https://www.integratech.be/downloads/pics/ITSP3-LASER.jpg | https://www.integratech.be/downloads/pics/maatschetsen/ITSP3-Laser-afmetingen.jpg |  |  |  |  | -40~+50 |  | FALSE | FALSE | FALSE |  |  | FALSE | [6 empty] | TRUE |  |  |  | 1
LED stralers | On order | A | ITSP3 | Integrasports 3 Toebehoren | ITSP3-LOVB | ITSP3 louvre | Couverture pour Integrasports 3 | Integrasports 3 cover | st | 44.5 |  |  | 5404042506349 | 9405 99 00 90 | EC002558 | No | 90 | [5 empty] | 320 | 120 | 120 | [5 empty] | 1 | [7 empty] | Aluminium flap voor ITSP projector. 1 stuk per module nodig. | Louvre en aluminium pour projecteur ITSP. 1 pièce par module. | Aluminum flap for ITSP projector. 1 piece needed per module. | https://integratech.be/nl/producten/led-stralers/resultaten | https://integratech.be/fr/produits/projecteurs-led/resultats | https://integratech.be/nl/producten/led-stralers/resultaten | https://integratech.be/downloads/datasheets/ITSP3-LOV-nl.pdf | https://integratech.be/downloads/datasheets/ITSP3-LOV-fr.pdf | https://integratech.be/downloads/datasheets/ITSP3-LOV-nl.pdf | https://integratech.be/downloads/photometric-data/ITSP3.zip | https://www.integratech.be/downloads/pics/ITSP3-LOVB.jpg | https://www.integratech.be/downloads/pics/maatschetsen/ITSP3-Lov-afmetingen.jpg | https://www.integratech.be/downloads/pics/maatschetsen/ITSP3-Lov-afmetingen.jpg | [5 empty] | FALSE | FALSE | FALSE |  |  | FALSE | [6 empty] | TRUE |  |  |  | 1
LED stralers | On order | A | ITSP | Integrasports | ITSP400103000 | Integrasports 400W 10gr 3000K IP66 IK10 zwart | Integrasports 400W 10gr 3000K IP66 IK10 noir | Integrasports 400W 10gr 3000K IP66 IK10 black | st | 1383.25 | 51384 | 130 | 5420076290955 | 9405 42 10 00 | EC001744 | No | 90 | 0.0661 | 4.56 |  |  | 13.5 | 495 | 391 | 157 |  |  | 580 | 440 | 220 | 1 | 0 | IP66 | 0,98 | >70 | 400 | 3000 | 10 | Extreem efficiënt armatuur met zeer hoge levensduur, uitgerust met kwaliteitsdrivers en EMC5050 ledchips, efficiëntie tot 180lm/W afhankelijk van type lens. Ingebouwde overspanningsbeveiliging 20kV. Bijzonder geschikt voor high-end toepassingen zoals sportvelden waar veel licht nodig is met weinig armaturen. Standaard dimbaar 1-10V. Opties DALI dimbaar, aparte driverbox, valbeveiliging, louvre, balbeveiliging en lasertool voor precisie afstelling. | Luminaire extrêmement efficace avec une durée de vie très élevée, équipé avec drivers de qualité et de puces LED EMC5050, rendement jusqu'à 180lm/W selon le type de lentille. Protection intégrée contre les surtensions de 20kV. Particulièrement adapté aux applications haut de gamme telles que les terrains de sport où beaucoup de lumière est nécessaire avec peu de luminaires. Dimmable standard 1-10V. Options : dimmable DALI, driver séparé, protection contre les chutes, louvre, protection contre les balles et outil laser pour un réglage de précision. | Extremely efficient luminaire with very high lifetime, equipped with quality drivers and EMC5050 LED chips, efficiency up to 180lm/W depending on lens type. Built-in surge protection 20kV. Particularly suitable for high-end applications such as sports fields where a lot of light is needed with few luminaires. Standard dimmable 1-10V. Options DALI dimmable, separate driver box, fall protection, louvre, ball protection and laser tool for precision adjustment. | https://integratech.be/nl/producten/led-stralers/integrasports | https://integratech.be/fr/produits/projecteurs-led/integrasports | https://integratech.be/nl/producten/led-stralers/resultaten | https://integratech.be/downloads/datasheets/ITSP400103000-nl.pdf | https://integratech.be/downloads/datasheets/ITSP400103000-fr.pdf | https://www.integratech.be/downloads/datasheets/ | https://integratech.be/downloads/photometric-data/ITSP.zip | https://www.integratech.be/downloads/pics/ITSP400.jpg | https://www.integratech.be/downloads/pics/ITSP400-afmetingen.jpg | W:\ACCESS\pics\maatschetsen\ | 10 | EMC5050 | Tiandian | -40~+45 | 100-277 | TRUE | TRUE | FALSE | 5 | inclusief driver (extern) | FALSE | 82 96 99 100 105 | black | 3 | 1-10V | 85.000 | L80 | TRUE |  |  |  | 1
LED stralers | On order | A | ITSP | Integrasports | ITSP400103000DA | ITSP 400W 10gr 3000K IP66 IK10 zwart Dali | ITSP 400W 10gr 3000K IP66 IK10 noir Dali | ITSP 400W 10gr 3000K IP66 IK10 black Dali | st | 1511.7 | 51384 | 130 | 5404042506745 | 9405 42 10 00 | EC001744 | No | 90 | 0.0661 | 4.56 |  |  | 13.5 | 495 | 391 | 157 |  |  | 580 | 440 | 220 | 1 | 0 | IP66 | 0,98 | >70 | 400 | 3000 | 10 | Extreem efficiënt armatuur met zeer hoge levensduur, uitgerust met kwaliteitsdrivers en EMC5050 ledchips, efficiëntie tot 180lm/W afhankelijk van type lens. Ingebouwde overspanningsbeveiliging 20kV. Bijzonder geschikt voor high-end toepassingen zoals sportvelden waar veel licht nodig is met weinig armaturen. Standaard dimbaar 1-10V. Opties DALI dimbaar, aparte driverbox, valbeveiliging, louvre, balbeveiliging en lasertool voor precisie afstelling. | Luminaire extrêmement efficace avec une durée de vie très élevée, équipé avec drivers de qualité et de puces LED EMC5050, rendement jusqu'à 180lm/W selon le type de lentille. Protection intégrée contre les surtensions de 20kV. Particulièrement adapté aux applications haut de gamme telles que les terrains de sport où beaucoup de lumière est nécessaire avec peu de luminaires. Dimmable standard 1-10V. Options : dimmable DALI, driver séparé, protection contre les chutes, louvre, protection contre les balles et outil laser pour un réglage de précision. | Extremely efficient luminaire with very high lifetime, equipped with quality drivers and EMC5050 LED chips, efficiency up to 180lm/W depending on lens type. Built-in surge protection 20kV. Particularly suitable for high-end applications such as sports fields where a lot of light is needed with few luminaires. Standard dimmable 1-10V. Options DALI dimmable, separate driver box, fall protection, louvre, ball protection and laser tool for precision adjustment. | https://integratech.be/nl/producten/led-stralers/integrasports | https://integratech.be/fr/produits/projecteurs-led/integrasports | https://integratech.be/nl/producten/led-stralers/resultaten | https://integratech.be/downloads/datasheets/ITSP400103000-nl.pdf | https://integratech.be/downloads/datasheets/ITSP400103000-fr.pdf | https://www.integratech.be/downloads/datasheets/ | https://integratech.be/downloads/photometric-data/ITSP.zip | https://www.integratech.be/downloads/pics/ITSP400.jpg | https://www.integratech.be/downloads/pics/ITSP400-afmetingen.jpg | W:\ACCESS\pics\maatschetsen\ | 10 | EMC5050 | Tiandian | -40~+45 | 100-277 | TRUE | TRUE | FALSE | 5 | inclusief driver (extern) | FALSE | 82 96 99 100 105 | black | 3 | 1-10V | 85.000 | L80 | FALSE |  |  |  | 1
LED stralers | On order | A | ITSP | Integrasports | ITSP400104000 | Integrasports 400W 10gr 4000K IP66 IK10 zwart | Integrasports 400W 10gr 4000K IP66 IK10 noir | Integrasports 400W 10gr 4000K IP66 IK10 black | st | 1383.25 | 52792 | 133 | 5420076290962 | 9405 42 10 00 | EC001744 | No | 90 | 0.0661 | 4.56 |  |  | 13.5 | 495 | 391 | 157 |  |  | 580 | 440 | 220 | 1 | 0 | IP66 | 0,98 | >70 | 400 | 4000 | 10 | Extreem efficiënt armatuur met zeer hoge levensduur, uitgerust met kwaliteitsdrivers en EMC5050 ledchips, efficiëntie tot 180lm/W afhankelijk van type lens. Ingebouwde overspanningsbeveiliging 20kV. Bijzonder geschikt voor high-end toepassingen zoals sportvelden waar veel licht nodig is met weinig armaturen. Standaard dimbaar 1-10V. Opties DALI dimbaar, aparte driverbox, valbeveiliging, louvre, balbeveiliging en lasertool voor precisie afstelling. | Luminaire extrêmement efficace avec une durée de vie très élevée, équipé avec drivers de qualité et de puces LED EMC5050, rendement jusqu'à 180lm/W selon le type de lentille. Protection intégrée contre les surtensions de 20kV. Particulièrement adapté aux applications haut de gamme telles que les terrains de sport où beaucoup de lumière est nécessaire avec peu de luminaires. Dimmable standard 1-10V. Options : dimmable DALI, driver séparé, protection contre les chutes, louvre, protection contre les balles et outil laser pour un réglage de précision. | Extremely efficient luminaire with very high lifetime, equipped with quality drivers and EMC5050 LED chips, efficiency up to 180lm/W depending on lens type. Built-in surge protection 20kV. Particularly suitable for high-end applications such as sports fields where a lot of light is needed with few luminaires. Standard dimmable 1-10V. Options DALI dimmable, separate driver box, fall protection, louvre, ball protection and laser tool for precision adjustment. | https://integratech.be/nl/producten/led-stralers/integrasports | https://integratech.be/fr/produits/projecteurs-led/integrasports | https://integratech.be/nl/producten/led-stralers/resultaten | https://integratech.be/downloads/datasheets/ITSP400104000-nl.pdf | https://integratech.be/downloads/datasheets/ITSP400104000-fr.pdf | https://www.integratech.be/downloads/datasheets/ | https://integratech.be/downloads/photometric-data/ITSP.zip | https://www.integratech.be/downloads/pics/ITSP400.jpg | https://www.integratech.be/downloads/pics/ITSP400-afmetingen.jpg | W:\ACCESS\pics\maatschetsen\ | 10 | EMC5050 | Tiandian | -40~+45 | 100-277 | TRUE | TRUE | FALSE | 5 | inclusief driver (extern) | FALSE | 82 96 99 100 105 | black | 3 | 1-10V | 85.000 | L80 | TRUE |  |  |  | 1
LED stralers | On order | A | ITSP | Integrasports | ITSP400104000DA | ITSP 400W 10gr 4000K IP66 IK10 zwart Dali | ITSP 400W 10gr 4000K IP66 IK10 noir Dali | ITSP 400W 10gr 4000K IP66 IK10 black Dali | st | 1511.7 | 52792 | 133 | 5404042506974 | 9405 42 10 00 | EC001744 | No | 90 | 0.0661 | 4.56 |  |  | 13.5 | 495 | 391 | 157 |  |  | 580 | 440 | 220 | 1 | 0 | IP66 | 0,98 | >70 | 400 | 4000 | 10 | Extreem efficiënt armatuur met zeer hoge levensduur, uitgerust met kwaliteitsdrivers en EMC5050 ledchips, efficiëntie tot 180lm/W afhankelijk van type lens. Ingebouwde overspanningsbeveiliging 20kV. Bijzonder geschikt voor high-end toepassingen zoals sportvelden waar veel licht nodig is met weinig armaturen. Standaard dimbaar 1-10V. Opties DALI dimbaar, aparte driverbox, valbeveiliging, louvre, balbeveiliging en lasertool voor precisie afstelling. | Luminaire extrêmement efficace avec une durée de vie très élevée, équipé avec drivers de qualité et de puces LED EMC5050, rendement jusqu'à 180lm/W selon le type de lentille. Protection intégrée contre les surtensions de 20kV. Particulièrement adapté aux applications haut de gamme telles que les terrains de sport où beaucoup de lumière est nécessaire avec peu de luminaires. Dimmable standard 1-10V. Options : dimmable DALI, driver séparé, protection contre les chutes, louvre, protection contre les balles et outil laser pour un réglage de précision. | Extremely efficient luminaire with very high lifetime, equipped with quality drivers and EMC5050 LED chips, efficiency up to 180lm/W depending on lens type. Built-in surge protection 20kV. Particularly suitable for high-end applications such as sports fields where a lot of light is needed with few luminaires. Standard dimmable 1-10V. Options DALI dimmable, separate driver box, fall protection, louvre, ball protection and laser tool for precision adjustment. | https://integratech.be/nl/producten/led-stralers/integrasports | https://integratech.be/fr/produits/projecteurs-led/integrasports | https://integratech.be/nl/producten/led-stralers/resultaten | https://integratech.be/downloads/datasheets/ITSP400104000-nl.pdf | https://integratech.be/downloads/datasheets/ITSP400104000-fr.pdf | https://www.integratech.be/downloads/datasheets/ | https://integratech.be/downloads/photometric-data/ITSP.zip | https://www.integratech.be/downloads/pics/ITSP400.jpg | https://www.integratech.be/downloads/pics/ITSP400-afmetingen.jpg | W:\ACCESS\pics\maatschetsen\ | 10 | EMC5050 | Tiandian | -40~+45 | 100-277 | TRUE | TRUE | FALSE | 5 | inclusief driver (extern) | FALSE | 82 96 99 100 105 | black | 3 | 1-10V | 85.000 | L80 | FALSE |  |  |  | 1
LED stralers | On order | A | ITSP | Integrasports | ITSP400105000 | Integrasports 400W 10gr 5000K IP66 IK10 zwart | Integrasports 400W 10gr 5000K IP66 IK10 noir | Integrasports 400W 10gr 5000K IP66 IK10 black | st | 1383.25 | 54754 | 138 | 5420076290979 | 9405 42 10 00 | EC001744 | No | 90 | 0.0661 | 4.56 |  |  | 13.5 | 495 | 391 | 157 |  |  | 580 | 440 | 220 | 1 | 0 | IP66 | 0,98 | >70 | 400 | 5000 | 10 | Extreem efficiënt armatuur met zeer hoge levensduur, uitgerust met kwaliteitsdrivers en EMC5050 ledchips, efficiëntie tot 180lm/W afhankelijk van type lens. Ingebouwde overspanningsbeveiliging 20kV. Bijzonder geschikt voor high-end toepassingen zoals sportvelden waar veel licht nodig is met weinig armaturen. Standaard dimbaar 1-10V. Opties DALI dimbaar, aparte driverbox, valbeveiliging, louvre, balbeveiliging en lasertool voor precisie afstelling. | Luminaire extrêmement efficace avec une durée de vie très élevée, équipé avec drivers de qualité et de puces LED EMC5050, rendement jusqu'à 180lm/W selon le type de lentille. Protection intégrée contre les surtensions de 20kV. Particulièrement adapté aux applications haut de gamme telles que les terrains de sport où beaucoup de lumière est nécessaire avec peu de luminaires. Dimmable standard 1-10V. Options : dimmable DALI, driver séparé, protection contre les chutes, louvre, protection contre les balles et outil laser pour un réglage de précision. | Extremely efficient luminaire with very high lifetime, equipped with quality drivers and EMC5050 LED chips, efficiency up to 180lm/W depending on lens type. Built-in surge protection 20kV. Particularly suitable for high-end applications such as sports fields where a lot of light is needed with few luminaires. Standard dimmable 1-10V. Options DALI dimmable, separate driver box, fall protection, louvre, ball protection and laser tool for precision adjustment. | https://integratech.be/nl/producten/led-stralers/integrasports | https://integratech.be/fr/produits/projecteurs-led/integrasports | https://integratech.be/nl/producten/led-stralers/resultaten | https://integratech.be/downloads/datasheets/ITSP400105000-nl.pdf | https://integratech.be/downloads/datasheets/ITSP400105000-fr.pdf | https://www.integratech.be/downloads/datasheets/ | https://integratech.be/downloads/photometric-data/ITSP.zip | https://www.integratech.be/downloads/pics/ITSP400.jpg | https://www.integratech.be/downloads/pics/ITSP400-afmetingen.jpg | W:\ACCESS\pics\maatschetsen\ | 10 | EMC5050 | Tiandian | -40~+45 | 100-277 | TRUE | TRUE | FALSE | 5 | inclusief driver (extern) | FALSE | 82 96 99 100 105 | black | 3 | 1-10V | 85.000 | L80 | TRUE |  |  |  | 1
LED stralers | On order | A | ITSP | Integrasports | ITSP400105000DA | ITSP 400W 10gr 5000K IP66 IK10 zwart Dali | ITSP 400W 10gr 5000K IP66 IK10 noir Dali | ITSP 400W 10gr 5000K IP66 IK10 black Dali | st | 1511.7 | 54754 | 138 | 5404042506981 | 9405 42 10 00 | EC001744 | No | 90 | 0.0661 | 4.56 |  |  | 13.5 | 495 | 391 | 157 |  |  | 580 | 440 | 220 | 1 | 0 | IP66 | 0,98 | >70 | 400 | 5000 | 10 | Extreem efficiënt armatuur met zeer hoge levensduur, uitgerust met kwaliteitsdrivers en EMC5050 ledchips, efficiëntie tot 180lm/W afhankelijk van type lens. Ingebouwde overspanningsbeveiliging 20kV. Bijzonder geschikt voor high-end toepassingen zoals sportvelden waar veel licht nodig is met weinig armaturen. Standaard dimbaar 1-10V. Opties DALI dimbaar, aparte driverbox, valbeveiliging, louvre, balbeveiliging en lasertool voor precisie afstelling. | Luminaire extrêmement efficace avec une durée de vie très élevée, équipé avec drivers de qualité et de puces LED EMC5050, rendement jusqu'à 180lm/W selon le type de lentille. Protection intégrée contre les surtensions de 20kV. Particulièrement adapté aux applications haut de gamme telles que les terrains de sport où beaucoup de lumière est nécessaire avec peu de luminaires. Dimmable standard 1-10V. Options : dimmable DALI, driver séparé, protection contre les chutes, louvre, protection contre les balles et outil laser pour un réglage de précision. | Extremely efficient luminaire with very high lifetime, equipped with quality drivers and EMC5050 LED chips, efficiency up to 180lm/W depending on lens type. Built-in surge protection 20kV. Particularly suitable for high-end applications such as sports fields where a lot of light is needed with few luminaires. Standard dimmable 1-10V. Options DALI dimmable, separate driver box, fall protection, louvre, ball protection and laser tool for precision adjustment. | https://integratech.be/nl/producten/led-stralers/integrasports | https://integratech.be/fr/produits/projecteurs-led/integrasports | https://integratech.be/nl/producten/led-stralers/resultaten | https://integratech.be/downloads/datasheets/ITSP400105000-nl.pdf | https://integratech.be/downloads/datasheets/ITSP400105000-fr.pdf | https://www.integratech.be/downloads/datasheets/ | https://integratech.be/downloads/photometric-data/ITSP.zip | https://www.integratech.be/downloads/pics/ITSP400.jpg | https://www.integratech.be/downloads/pics/ITSP400-afmetingen.jpg | W:\ACCESS\pics\maatschetsen\ | 10 | EMC5050 | Tiandian | -40~+45 | 100-277 | TRUE | TRUE | FALSE | 5 | inclusief driver (extern) | FALSE | 82 96 99 100 105 | black | 3 | 1-10V | 85.000 | L80 | FALSE |  |  |  | 1
LED stralers | On order | A | ITSP | Integrasports | ITSP400153000 | Integrasports 400W 15gr 3000K IP66 IK10 zwart | Integrasports 400W 15gr 3000K IP66 IK10 noir | Integrasports 400W 15gr 3000K IP66 IK10 black | st | 1213.77 | 55406 | 140 | 5420076283490 | 9405 42 10 00 | EC001744 | No | 90 | 0.0661 | 4.56 |  |  | 13.5 | 495 | 391 | 157 |  |  | 580 | 440 | 220 | 1 | 0 | IP66 | 0,98 | >70 | 400 | 3000 | 15 | Extreem efficiënt armatuur met zeer hoge levensduur, uitgerust met kwaliteitsdrivers en EMC5050 ledchips, efficiëntie tot 180lm/W afhankelijk van type lens. Ingebouwde overspanningsbeveiliging 20kV. Bijzonder geschikt voor high-end toepassingen zoals sportvelden waar veel licht nodig is met weinig armaturen. Standaard dimbaar 1-10V. Opties DALI dimbaar, aparte driverbox, valbeveiliging, louvre, balbeveiliging en lasertool voor precisie afstelling. | Luminaire extrêmement efficace avec une durée de vie très élevée, équipé avec drivers de qualité et de puces LED EMC5050, rendement jusqu'à 180lm/W selon le type de lentille. Protection intégrée contre les surtensions de 20kV. Particulièrement adapté aux applications haut de gamme telles que les terrains de sport où beaucoup de lumière est nécessaire avec peu de luminaires. Dimmable standard 1-10V. Options : dimmable DALI, driver séparé, protection contre les chutes, louvre, protection contre les balles et outil laser pour un réglage de précision. | Extremely efficient luminaire with very high lifetime, equipped with quality drivers and EMC5050 LED chips, efficiency up to 180lm/W depending on lens type. Built-in surge protection 20kV. Particularly suitable for high-end applications such as sports fields where a lot of light is needed with few luminaires. Standard dimmable 1-10V. Options DALI dimmable, separate driver box, fall protection, louvre, ball protection and laser tool for precision adjustment. | https://integratech.be/nl/producten/led-stralers/integrasports | https://integratech.be/fr/produits/projecteurs-led/integrasports | https://integratech.be/nl/producten/led-stralers/resultaten | https://integratech.be/downloads/datasheets/ITSP400153000-nl.pdf | https://integratech.be/downloads/datasheets/ITSP400153000-fr.pdf | https://www.integratech.be/downloads/datasheets/ | https://integratech.be/downloads/photometric-data/ITSP.zip | https://www.integratech.be/downloads/pics/ITSP400.jpg | https://www.integratech.be/downloads/pics/ITSP400-afmetingen.jpg | W:\ACCESS\pics\maatschetsen\ | 10 | EMC5050 | Tiandian | -40~+45 | 100-277 | TRUE | TRUE | FALSE | 5 | inclusief driver (extern) | FALSE | 82 96 99 100 105 | black | 3 | 1-10V | 85.000 | L80 | TRUE |  |  |  | 1
LED stralers | On order | A | ITSP | Integrasports | ITSP400153000DA | ITSP 400W 15gr 3000K IP66 IK10 zwart Dali | ITSP 400W 15gr 3000K IP66 IK10 noir Dali | ITSP 400W 15gr 3000K IP66 IK10 black Dali | st | 1324.4 | 55406 | 140 | 5404042506998 | 9405 42 10 00 | EC001744 | No | 90 | 0.0661 | 4.56 |  |  | 13.5 | 495 | 391 | 157 |  |  | 580 | 440 | 220 | 1 | 0 | IP66 | 0,98 | >70 | 400 | 3000 | 15 | Extreem efficiënt armatuur met zeer hoge levensduur, uitgerust met kwaliteitsdrivers en EMC5050 ledchips, efficiëntie tot 180lm/W afhankelijk van type lens. Ingebouwde overspanningsbeveiliging 20kV. Bijzonder geschikt voor high-end toepassingen zoals sportvelden waar veel licht nodig is met weinig armaturen. Standaard dimbaar 1-10V. Opties DALI dimbaar, aparte driverbox, valbeveiliging, louvre, balbeveiliging en lasertool voor precisie afstelling. | Luminaire extrêmement efficace avec une durée de vie très élevée, équipé avec drivers de qualité et de puces LED EMC5050, rendement jusqu'à 180lm/W selon le type de lentille. Protection intégrée contre les surtensions de 20kV. Particulièrement adapté aux applications haut de gamme telles que les terrains de sport où beaucoup de lumière est nécessaire avec peu de luminaires. Dimmable standard 1-10V. Options : dimmable DALI, driver séparé, protection contre les chutes, louvre, protection contre les balles et outil laser pour un réglage de précision. | Extremely efficient luminaire with very high lifetime, equipped with quality drivers and EMC5050 LED chips, efficiency up to 180lm/W depending on lens type. Built-in surge protection 20kV. Particularly suitable for high-end applications such as sports fields where a lot of light is needed with few luminaires. Standard dimmable 1-10V. Options DALI dimmable, separate driver box, fall protection, louvre, ball protection and laser tool for precision adjustment. | https://integratech.be/nl/producten/led-stralers/integrasports | https://integratech.be/fr/produits/projecteurs-led/integrasports | https://integratech.be/nl/producten/led-stralers/resultaten | https://integratech.be/downloads/datasheets/ITSP400153000-nl.pdf | https://integratech.be/downloads/datasheets/ITSP400153000-fr.pdf | https://www.integratech.be/downloads/datasheets/ | https://integratech.be/downloads/photometric-data/ITSP.zip | https://www.integratech.be/downloads/pics/ITSP400.jpg | https://www.integratech.be/downloads/pics/ITSP400-afmetingen.jpg | W:\ACCESS\pics\maatschetsen\ | 10 | EMC5050 | Tiandian | -40~+45 | 100-277 | TRUE | TRUE | FALSE | 5 | inclusief driver (extern) | FALSE | 82 96 99 100 105 | black | 3 | 1-10V | 85.000 | L80 | FALSE |  |  |  | 1
LED stralers | On order | A | ITSP | Integrasports | ITSP400154000 | Integrasports 400W 15gr 4000K IP66 IK10 zwart | Integrasports 400W 15gr 4000K IP66 IK10 noir | Integrasports 400W 15gr 4000K IP66 IK10 black | st | 1213.77 | 57077 | 144 | 5420076287184 | 9405 42 10 00 | EC001744 | No | 90 | 0.0661 | 4.56 |  |  | 13.5 | 495 | 391 | 157 |  |  | 580 | 440 | 220 | 1 | 0 | IP66 | 0,98 | >70 | 400 | 4000 | 15 | Extreem efficiënt armatuur met zeer hoge levensduur, uitgerust met kwaliteitsdrivers en EMC5050 ledchips, efficiëntie tot 180lm/W afhankelijk van type lens. Ingebouwde overspanningsbeveiliging 20kV. Bijzonder geschikt voor high-end toepassingen zoals sportvelden waar veel licht nodig is met weinig armaturen. Standaard dimbaar 1-10V. Opties DALI dimbaar, aparte driverbox, valbeveiliging, louvre, balbeveiliging en lasertool voor precisie afstelling. | Luminaire extrêmement efficace avec une durée de vie très élevée, équipé avec drivers de qualité et de puces LED EMC5050, rendement jusqu'à 180lm/W selon le type de lentille. Protection intégrée contre les surtensions de 20kV. Particulièrement adapté aux applications haut de gamme telles que les terrains de sport où beaucoup de lumière est nécessaire avec peu de luminaires. Dimmable standard 1-10V. Options : dimmable DALI, driver séparé, protection contre les chutes, louvre, protection contre les balles et outil laser pour un réglage de précision. | Extremely efficient luminaire with very high lifetime, equipped with quality drivers and EMC5050 LED chips, efficiency up to 180lm/W depending on lens type. Built-in surge protection 20kV. Particularly suitable for high-end applications such as sports fields where a lot of light is needed with few luminaires. Standard dimmable 1-10V. Options DALI dimmable, separate driver box, fall protection, louvre, ball protection and laser tool for precision adjustment. | https://integratech.be/nl/producten/led-stralers/integrasports | https://integratech.be/fr/produits/projecteurs-led/integrasports | https://integratech.be/nl/producten/led-stralers/resultaten | https://integratech.be/downloads/datasheets/ITSP400154000-nl.pdf | https://integratech.be/downloads/datasheets/ITSP400154000-fr.pdf | https://www.integratech.be/downloads/datasheets/ | https://integratech.be/downloads/photometric-data/ITSP.zip | https://www.integratech.be/downloads/pics/ITSP400.jpg | https://www.integratech.be/downloads/pics/ITSP400-afmetingen.jpg | W:\ACCESS\pics\maatschetsen\ | 10 | EMC5050 | Tiandian | -40~+45 | 100-277 | TRUE | TRUE | FALSE | 5 | inclusief driver (extern) | FALSE | 82 96 99 100 105 | black | 3 | 1-10V | 85.000 | L80 | TRUE |  |  |  | 1
LED stralers | On order | A | ITSP | Integrasports | ITSP400154000DA | ITSP 400W 15gr 4000K IP66 IK10 zwart Dali | ITSP 400W 15gr 4000K IP66 IK10 noir Dali | ITSP 400W 15gr 4000K IP66 IK10 black Dali | st | 1324.4 | 57077 | 144 | 5404042507001 | 9405 42 10 00 | EC001744 | No | 90 | 0.0661 | 4.56 |  |  | 13.5 | 495 | 391 | 157 |  |  | 580 | 440 | 220 | 1 | 0 | IP66 | 0,98 | >70 | 400 | 4000 | 15 | Extreem efficiënt armatuur met zeer hoge levensduur, uitgerust met kwaliteitsdrivers en EMC5050 ledchips, efficiëntie tot 180lm/W afhankelijk van type lens. Ingebouwde overspanningsbeveiliging 20kV. Bijzonder geschikt voor high-end toepassingen zoals sportvelden waar veel licht nodig is met weinig armaturen. Standaard dimbaar 1-10V. Opties DALI dimbaar, aparte driverbox, valbeveiliging, louvre, balbeveiliging en lasertool voor precisie afstelling. | Luminaire extrêmement efficace avec une durée de vie très élevée, équipé avec drivers de qualité et de puces LED EMC5050, rendement jusqu'à 180lm/W selon le type de lentille. Protection intégrée contre les surtensions de 20kV. Particulièrement adapté aux applications haut de gamme telles que les terrains de sport où beaucoup de lumière est nécessaire avec peu de luminaires. Dimmable standard 1-10V. Options : dimmable DALI, driver séparé, protection contre les chutes, louvre, protection contre les balles et outil laser pour un réglage de précision. | Extremely efficient luminaire with very high lifetime, equipped with quality drivers and EMC5050 LED chips, efficiency up to 180lm/W depending on lens type. Built-in surge protection 20kV. Particularly suitable for high-end applications such as sports fields where a lot of light is needed with few luminaires. Standard dimmable 1-10V. Options DALI dimmable, separate driver box, fall protection, louvre, ball protection and laser tool for precision adjustment. | https://integratech.be/nl/producten/led-stralers/integrasports | https://integratech.be/fr/produits/projecteurs-led/integrasports | https://integratech.be/nl/producten/led-stralers/resultaten | https://integratech.be/downloads/datasheets/ITSP400154000-nl.pdf | https://integratech.be/downloads/datasheets/ITSP400154000-fr.pdf | https://www.integratech.be/downloads/datasheets/ | https://integratech.be/downloads/photometric-data/ITSP.zip | https://www.integratech.be/downloads/pics/ITSP400.jpg | https://www.integratech.be/downloads/pics/ITSP400-afmetingen.jpg | W:\ACCESS\pics\maatschetsen\ | 10 | EMC5050 | Tiandian | -40~+45 | 100-277 | TRUE | TRUE | FALSE | 5 | inclusief driver (extern) | FALSE | 82 96 99 100 105 | black | 3 | 1-10V | 85.000 | L80 | FALSE |  |  |  | 1
LED stralers | On order | A | ITSP | Integrasports | ITSP400155000 | Integrasports 400W 15gr 5000K IP66 IK10 zwart | Integrasports 400W 15gr 5000K IP66 IK10 noir | Integrasports 400W 15gr 5000K IP66 IK10 black | st | 1213.77 | 59277 | 149 | 5420076287320 | 9405 42 10 00 | EC001744 | No | 90 | 0.0661 | 4.56 |  |  | 13.5 | 495 | 391 | 157 |  |  | 580 | 440 | 220 | 1 | 0 | IP66 | 0,98 | >70 | 400 | 5000 | 15 | Extreem efficiënt armatuur met zeer hoge levensduur, uitgerust met kwaliteitsdrivers en EMC5050 ledchips, efficiëntie tot 180lm/W afhankelijk van type lens. Ingebouwde overspanningsbeveiliging 20kV. Bijzonder geschikt voor high-end toepassingen zoals sportvelden waar veel licht nodig is met weinig armaturen. Standaard dimbaar 1-10V. Opties DALI dimbaar, aparte driverbox, valbeveiliging, louvre, balbeveiliging en lasertool voor precisie afstelling. | Luminaire extrêmement efficace avec une durée de vie très élevée, équipé avec drivers de qualité et de puces LED EMC5050, rendement jusqu'à 180lm/W selon le type de lentille. Protection intégrée contre les surtensions de 20kV. Particulièrement adapté aux applications haut de gamme telles que les terrains de sport où beaucoup de lumière est nécessaire avec peu de luminaires. Dimmable standard 1-10V. Options : dimmable DALI, driver séparé, protection contre les chutes, louvre, protection contre les balles et outil laser pour un réglage de précision. | Extremely efficient luminaire with very high lifetime, equipped with quality drivers and EMC5050 LED chips, efficiency up to 180lm/W depending on lens type. Built-in surge protection 20kV. Particularly suitable for high-end applications such as sports fields where a lot of light is needed with few luminaires. Standard dimmable 1-10V. Options DALI dimmable, separate driver box, fall protection, louvre, ball protection and laser tool for precision adjustment. | https://integratech.be/nl/producten/led-stralers/integrasports | https://integratech.be/fr/produits/projecteurs-led/integrasports | https://integratech.be/nl/producten/led-stralers/resultaten | https://integratech.be/downloads/datasheets/ITSP400155000-nl.pdf | https://integratech.be/downloads/datasheets/ITSP400155000-fr.pdf | https://www.integratech.be/downloads/datasheets/ | https://integratech.be/downloads/photometric-data/ITSP.zip | https://www.integratech.be/downloads/pics/ITSP400.jpg | https://www.integratech.be/downloads/pics/ITSP400-afmetingen.jpg | W:\ACCESS\pics\maatschetsen\ | 10 | EMC5050 | Tiandian | -40~+45 | 100-277 | TRUE | TRUE | FALSE | 5 | inclusief driver (extern) | FALSE | 82 96 99 100 105 | black | 3 | 1-10V | 85.000 | L80 | TRUE |  |  |  | 1