LED stralers | On order | A | ITSP | Integrasports | ITSP400155000DA | ITSP 400W 15gr 5000K IP66 IK10 zwart Dali | ITSP 400W 15gr 5000K IP66 IK10 noir Dali | ITSP 400W 15gr 5000K IP66 IK10 black Dali | st | 1324.4 | 59277 | 149 | 5404042507018 | 9405 42 10 00 | EC001744 | No | 90 | 0.0661 | 4.56 |  |  | 13.5 | 495 | 391 | 157 |  |  | 580 | 440 | 220 | 1 | 0 | IP66 | 0,98 | >70 | 400 | 5000 | 15 | Extreem efficiënt armatuur met zeer hoge levensduur, uitgerust met kwaliteitsdrivers en EMC5050 ledchips, efficiëntie tot 180lm/W afhankelijk van type lens. Ingebouwde overspanningsbeveiliging 20kV. Bijzonder geschikt voor high-end toepassingen zoals sportvelden waar veel licht nodig is met weinig armaturen. Standaard dimbaar 1-10V. Opties DALI dimbaar, aparte driverbox, valbeveiliging, louvre, balbeveiliging en lasertool voor precisie afstelling. | Luminaire extrêmement efficace avec une durée de vie très élevée, équipé avec drivers de qualité et de puces LED EMC5050, rendement jusqu'à 180lm/W selon le type de lentille. Protection intégrée contre les surtensions de 20kV. Particulièrement adapté aux applications haut de gamme telles que les terrains de sport où beaucoup de lumière est nécessaire avec peu de luminaires. Dimmable standard 1-10V. Options : dimmable DALI, driver séparé, protection contre les chutes, louvre, protection contre les balles et outil laser pour un réglage de précision. | Extremely efficient luminaire with very high lifetime, equipped with quality drivers and EMC5050 LED chips, efficiency up to 180lm/W depending on lens type. Built-in surge protection 20kV. Particularly suitable for high-end applications such as sports fields where a lot of light is needed with few luminaires. Standard dimmable 1-10V. Options DALI dimmable, separate driver box, fall protection, louvre, ball protection and laser tool for precision adjustment. | https://integratech.be/nl/producten/led-stralers/integrasports | https://integratech.be/fr/produits/projecteurs-led/integrasports | https://integratech.be/nl/producten/led-stralers/resultaten | https://integratech.be/downloads/datasheets/ITSP400155000-nl.pdf | https://integratech.be/downloads/datasheets/ITSP400155000-fr.pdf | https://www.integratech.be/downloads/datasheets/ | https://integratech.be/downloads/photometric-data/ITSP.zip | https://www.integratech.be/downloads/pics/ITSP400.jpg | https://www.integratech.be/downloads/pics/ITSP400-afmetingen.jpg | W:\ACCESS\pics\maatschetsen\ | 10 | EMC5050 | Tiandian | -40~+45 | 100-277 | TRUE | TRUE | FALSE | 5 | inclusief driver (extern) | FALSE | 82 96 99 100 105 | black | 3 | 1-10V | 85.000 | L80 | FALSE |  |  |  | 1
LED stralers | On order | A | ITSP | Integrasports | ITSP400303000 | Integrasports 400W 30gr 3000K IP66 IK10 zwart | Integrasports 400W 30gr 3000K IP66 IK10 noir | Integrasports 400W 30gr 3000K IP66 IK10 black | st | 1213.77 | 67549 | 170 | 5420076283483 | 9405 42 10 00 | EC001744 | No | 90 | 0.0661 | 4.56 |  |  | 13.5 | 495 | 391 | 157 |  |  | 580 | 440 | 220 | 1 | 0 | IP66 | 0,98 | >70 | 400 | 3000 | 30 | Extreem efficiënt armatuur met zeer hoge levensduur, uitgerust met kwaliteitsdrivers en EMC5050 ledchips, efficiëntie tot 180lm/W afhankelijk van type lens. Ingebouwde overspanningsbeveiliging 20kV. Bijzonder geschikt voor high-end toepassingen zoals sportvelden waar veel licht nodig is met weinig armaturen. Standaard dimbaar 1-10V. Opties DALI dimbaar, aparte driverbox, valbeveiliging, louvre, balbeveiliging en lasertool voor precisie afstelling. | Luminaire extrêmement efficace avec une durée de vie très élevée, équipé avec drivers de qualité et de puces LED EMC5050, rendement jusqu'à 180lm/W selon le type de lentille. Protection intégrée contre les surtensions de 20kV. Particulièrement adapté aux applications haut de gamme telles que les terrains de sport où beaucoup de lumière est nécessaire avec peu de luminaires. Dimmable standard 1-10V. Options : dimmable DALI, driver séparé, protection contre les chutes, louvre, protection contre les balles et outil laser pour un réglage de précision. | Extremely efficient luminaire with very high lifetime, equipped with quality drivers and EMC5050 LED chips, efficiency up to 180lm/W depending on lens type. Built-in surge protection 20kV. Particularly suitable for high-end applications such as sports fields where a lot of light is needed with few luminaires. Standard dimmable 1-10V. Options DALI dimmable, separate driver box, fall protection, louvre, ball protection and laser tool for precision adjustment. | https://integratech.be/nl/producten/led-stralers/integrasports | https://integratech.be/fr/produits/projecteurs-led/integrasports | https://integratech.be/nl/producten/led-stralers/resultaten | https://integratech.be/downloads/datasheets/ITSP400303000-nl.pdf | https://integratech.be/downloads/datasheets/ITSP400303000-fr.pdf | https://www.integratech.be/downloads/datasheets/ | https://integratech.be/downloads/photometric-data/ITSP.zip | https://www.integratech.be/downloads/pics/ITSP400.jpg | https://www.integratech.be/downloads/pics/ITSP400-afmetingen.jpg | W:\ACCESS\pics\maatschetsen\ | 10 | EMC5050 | Tiandian | -40~+45 | 100-277 | TRUE | TRUE | FALSE | 5 | inclusief driver (extern) | FALSE | 82 96 99 100 105 | black | 3 | 1-10V | 85.000 | L80 | TRUE |  |  |  | 1
LED stralers | On order | A | ITSP | Integrasports | ITSP400303000DA | ITSP 400W 30gr 3000K IP66 IK10 zwart Dali | ITSP 400W 30gr 3000K IP66 IK10 noir Dali | ITSP 400W 30gr 3000K IP66 IK10 black Dali | st | 1323.4 | 67549 | 170 | 5404042506448 | 9405 42 10 00 | EC001744 | No | 90 | 0.0661 | 4.56 |  |  | 13.5 | 495 | 391 | 157 |  |  | 580 | 440 | 220 | 1 | 0 | IP66 | 0,98 | >70 | 400 | 3000 | 30 | Extreem efficiënt armatuur met zeer hoge levensduur, uitgerust met kwaliteitsdrivers en EMC5050 ledchips, efficiëntie tot 180lm/W afhankelijk van type lens. Ingebouwde overspanningsbeveiliging 20kV. Bijzonder geschikt voor high-end toepassingen zoals sportvelden waar veel licht nodig is met weinig armaturen. Standaard dimbaar 1-10V. Opties DALI dimbaar, aparte driverbox, valbeveiliging, louvre, balbeveiliging en lasertool voor precisie afstelling. | Luminaire extrêmement efficace avec une durée de vie très élevée, équipé avec drivers de qualité et de puces LED EMC5050, rendement jusqu'à 180lm/W selon le type de lentille. Protection intégrée contre les surtensions de 20kV. Particulièrement adapté aux applications haut de gamme telles que les terrains de sport où beaucoup de lumière est nécessaire avec peu de luminaires. Dimmable standard 1-10V. Options : dimmable DALI, driver séparé, protection contre les chutes, louvre, protection contre les balles et outil laser pour un réglage de précision. | Extremely efficient luminaire with very high lifetime, equipped with quality drivers and EMC5050 LED chips, efficiency up to 180lm/W depending on lens type. Built-in surge protection 20kV. Particularly suitable for high-end applications such as sports fields where a lot of light is needed with few luminaires. Standard dimmable 1-10V. Options DALI dimmable, separate driver box, fall protection, louvre, ball protection and laser tool for precision adjustment. | https://integratech.be/nl/producten/led-stralers/integrasports | https://integratech.be/fr/produits/projecteurs-led/integrasports | https://integratech.be/nl/producten/led-stralers/resultaten | https://integratech.be/downloads/datasheets/ITSP400303000-nl.pdf | https://integratech.be/downloads/datasheets/ITSP400303000-fr.pdf | https://www.integratech.be/downloads/datasheets/ | https://integratech.be/downloads/photometric-data/ITSP.zip | https://www.integratech.be/downloads/pics/ITSP400.jpg | https://www.integratech.be/downloads/pics/ITSP400-afmetingen.jpg | W:\ACCESS\pics\maatschetsen\ | 10 | EMC5050 | Tiandian | -40~+45 | 100-277 | TRUE | TRUE | FALSE | 5 | inclusief driver (extern) | FALSE | 82 96 99 100 105 | black | 3 | 1-10V | 85.000 | L80 | FALSE |  |  |  | 1
LED stralers | On order | A | ITSP | Integrasports | ITSP400304000 | Integrasports 400W 30gr 4000K IP66 IK10 zwart | Integrasports 400W 30gr 4000K IP66 IK10 noir | Integrasports 400W 30gr 4000K IP66 IK10 black | st | 1213.77 | 69184 | 175 | 5420076287191 | 9405 42 10 00 | EC001744 | No | 90 | 0.0661 | 4.56 |  |  | 13.5 | 495 | 391 | 157 |  |  | 580 | 440 | 220 | 1 | 0 | IP66 | 0,98 | >70 | 400 | 4000 | 30 | Extreem efficiënt armatuur met zeer hoge levensduur, uitgerust met kwaliteitsdrivers en EMC5050 ledchips, efficiëntie tot 180lm/W afhankelijk van type lens. Ingebouwde overspanningsbeveiliging 20kV. Bijzonder geschikt voor high-end toepassingen zoals sportvelden waar veel licht nodig is met weinig armaturen. Standaard dimbaar 1-10V. Opties DALI dimbaar, aparte driverbox, valbeveiliging, louvre, balbeveiliging en lasertool voor precisie afstelling. | Luminaire extrêmement efficace avec une durée de vie très élevée, équipé avec drivers de qualité et de puces LED EMC5050, rendement jusqu'à 180lm/W selon le type de lentille. Protection intégrée contre les surtensions de 20kV. Particulièrement adapté aux applications haut de gamme telles que les terrains de sport où beaucoup de lumière est nécessaire avec peu de luminaires. Dimmable standard 1-10V. Options : dimmable DALI, driver séparé, protection contre les chutes, louvre, protection contre les balles et outil laser pour un réglage de précision. | Extremely efficient luminaire with very high lifetime, equipped with quality drivers and EMC5050 LED chips, efficiency up to 180lm/W depending on lens type. Built-in surge protection 20kV. Particularly suitable for high-end applications such as sports fields where a lot of light is needed with few luminaires. Standard dimmable 1-10V. Options DALI dimmable, separate driver box, fall protection, louvre, ball protection and laser tool for precision adjustment. | https://integratech.be/nl/producten/led-stralers/integrasports | https://integratech.be/fr/produits/projecteurs-led/integrasports | https://integratech.be/nl/producten/led-stralers/resultaten | https://integratech.be/downloads/datasheets/ITSP400304000-nl.pdf | https://integratech.be/downloads/datasheets/ITSP400304000-fr.pdf | https://www.integratech.be/downloads/datasheets/ | https://integratech.be/downloads/photometric-data/ITSP.zip | https://www.integratech.be/downloads/pics/ITSP400.jpg | https://www.integratech.be/downloads/pics/ITSP400-afmetingen.jpg | W:\ACCESS\pics\maatschetsen\ | 10 | EMC5050 | Tiandian | -40~+45 | 100-277 | TRUE | TRUE | FALSE | 5 | inclusief driver (extern) | FALSE | 82 96 99 100 105 | black | 3 | 1-10V | 85.000 | L80 | TRUE |  |  |  | 1
LED stralers | On order | A | ITSP | Integrasports | ITSP400304000DA | ITSP 400W 30gr 4000K IP66 IK10 zwart Dali | ITSP 400W 30gr 4000K IP66 IK10 noir Dali | ITSP 400W 30gr 4000K IP66 IK10 black Dali | st | 1323.4 | 69184 | 175 | 5404042506455 | 9405 42 10 00 | EC001744 | No | 90 | 0.0661 | 4.56 |  |  | 13.5 | 495 | 391 | 157 |  |  | 580 | 440 | 220 | 1 | 0 | IP66 | 0,98 | >70 | 400 | 4000 | 30 | Extreem efficiënt armatuur met zeer hoge levensduur, uitgerust met kwaliteitsdrivers en EMC5050 ledchips, efficiëntie tot 180lm/W afhankelijk van type lens. Ingebouwde overspanningsbeveiliging 20kV. Bijzonder geschikt voor high-end toepassingen zoals sportvelden waar veel licht nodig is met weinig armaturen. Standaard dimbaar 1-10V. Opties DALI dimbaar, aparte driverbox, valbeveiliging, louvre, balbeveiliging en lasertool voor precisie afstelling. | Luminaire extrêmement efficace avec une durée de vie très élevée, équipé avec drivers de qualité et de puces LED EMC5050, rendement jusqu'à 180lm/W selon le type de lentille. Protection intégrée contre les surtensions de 20kV. Particulièrement adapté aux applications haut de gamme telles que les terrains de sport où beaucoup de lumière est nécessaire avec peu de luminaires. Dimmable standard 1-10V. Options : dimmable DALI, driver séparé, protection contre les chutes, louvre, protection contre les balles et outil laser pour un réglage de précision. | Extremely efficient luminaire with very high lifetime, equipped with quality drivers and EMC5050 LED chips, efficiency up to 180lm/W depending on lens type. Built-in surge protection 20kV. Particularly suitable for high-end applications such as sports fields where a lot of light is needed with few luminaires. Standard dimmable 1-10V. Options DALI dimmable, separate driver box, fall protection, louvre, ball protection and laser tool for precision adjustment. | https://integratech.be/nl/producten/led-stralers/integrasports | https://integratech.be/fr/produits/projecteurs-led/integrasports | https://integratech.be/nl/producten/led-stralers/resultaten | https://integratech.be/downloads/datasheets/ITSP400304000-nl.pdf | https://integratech.be/downloads/datasheets/ITSP400304000-fr.pdf | https://www.integratech.be/downloads/datasheets/ | https://integratech.be/downloads/photometric-data/ITSP.zip | https://www.integratech.be/downloads/pics/ITSP400.jpg | https://www.integratech.be/downloads/pics/ITSP400-afmetingen.jpg | W:\ACCESS\pics\maatschetsen\ | 10 | EMC5050 | Tiandian | -40~+45 | 100-277 | TRUE | TRUE | FALSE | 5 | inclusief driver (extern) | FALSE | 82 96 99 100 105 | black | 3 | 1-10V | 85.000 | L80 | FALSE |  |  |  | 1
LED stralers | On order | A | ITSP | Integrasports | ITSP400305000 | Integrasports 400W 30gr 5000K IP66 IK10 zwart | Integrasports 400W 30gr 5000K IP66 IK10 noir | Integrasports 400W 30gr 5000K IP66 IK10 black | st | 1213.77 | 71158 | 178 | 5420076287337 | 9405 42 10 00 | EC001744 | No | 90 | 0.0661 | 4.56 |  |  | 13.5 | 495 | 391 | 157 |  |  | 580 | 440 | 220 | 1 | 0 | IP66 | 0,98 | >70 | 400 | 5000 | 30 | Extreem efficiënt armatuur met zeer hoge levensduur, uitgerust met kwaliteitsdrivers en EMC5050 ledchips, efficiëntie tot 180lm/W afhankelijk van type lens. Ingebouwde overspanningsbeveiliging 20kV. Bijzonder geschikt voor high-end toepassingen zoals sportvelden waar veel licht nodig is met weinig armaturen. Standaard dimbaar 1-10V. Opties DALI dimbaar, aparte driverbox, valbeveiliging, louvre, balbeveiliging en lasertool voor precisie afstelling. | Luminaire extrêmement efficace avec une durée de vie très élevée, équipé avec drivers de qualité et de puces LED EMC5050, rendement jusqu'à 180lm/W selon le type de lentille. Protection intégrée contre les surtensions de 20kV. Particulièrement adapté aux applications haut de gamme telles que les terrains de sport où beaucoup de lumière est nécessaire avec peu de luminaires. Dimmable standard 1-10V. Options : dimmable DALI, driver séparé, protection contre les chutes, louvre, protection contre les balles et outil laser pour un réglage de précision. | Extremely efficient luminaire with very high lifetime, equipped with quality drivers and EMC5050 LED chips, efficiency up to 180lm/W depending on lens type. Built-in surge protection 20kV. Particularly suitable for high-end applications such as sports fields where a lot of light is needed with few luminaires. Standard dimmable 1-10V. Options DALI dimmable, separate driver box, fall protection, louvre, ball protection and laser tool for precision adjustment. | https://integratech.be/nl/producten/led-stralers/integrasports | https://integratech.be/fr/produits/projecteurs-led/integrasports | https://integratech.be/nl/producten/led-stralers/resultaten | https://integratech.be/downloads/datasheets/ITSP400305000-nl.pdf | https://integratech.be/downloads/datasheets/ITSP400305000-fr.pdf | https://www.integratech.be/downloads/datasheets/ | https://integratech.be/downloads/photometric-data/ITSP.zip | https://www.integratech.be/downloads/pics/ITSP400.jpg | https://www.integratech.be/downloads/pics/ITSP400-afmetingen.jpg | W:\ACCESS\pics\maatschetsen\ | 10 | EMC5050 | Tiandian | -40~+45 | 100-277 | TRUE | TRUE | FALSE | 5 | inclusief driver (extern) | FALSE | 82 96 99 100 105 | black | 3 | 1-10V | 85.000 | L80 | TRUE |  |  |  | 1
LED stralers | On order | A | ITSP | Integrasports | ITSP400305000DA | ITSP 400W 30gr 5000K IP66 IK10 zwart Dali | ITSP 400W 30gr 5000K IP66 IK10 noir Dali | ITSP 400W 30gr 5000K IP66 IK10 black Dali | st | 1323.4 | 71158 | 178 | 5404042507025 | 9405 42 10 00 | EC001744 | No | 90 | 0.0661 | 4.56 |  |  | 13.5 | 495 | 391 | 157 |  |  | 580 | 440 | 220 | 1 | 0 | IP66 | 0,98 | >70 | 400 | 5000 | 30 | Extreem efficiënt armatuur met zeer hoge levensduur, uitgerust met kwaliteitsdrivers en EMC5050 ledchips, efficiëntie tot 180lm/W afhankelijk van type lens. Ingebouwde overspanningsbeveiliging 20kV. Bijzonder geschikt voor high-end toepassingen zoals sportvelden waar veel licht nodig is met weinig armaturen. Standaard dimbaar 1-10V. Opties DALI dimbaar, aparte driverbox, valbeveiliging, louvre, balbeveiliging en lasertool voor precisie afstelling. | Luminaire extrêmement efficace avec une durée de vie très élevée, équipé avec drivers de qualité et de puces LED EMC5050, rendement jusqu'à 180lm/W selon le type de lentille. Protection intégrée contre les surtensions de 20kV. Particulièrement adapté aux applications haut de gamme telles que les terrains de sport où beaucoup de lumière est nécessaire avec peu de luminaires. Dimmable standard 1-10V. Options : dimmable DALI, driver séparé, protection contre les chutes, louvre, protection contre les balles et outil laser pour un réglage de précision. | Extremely efficient luminaire with very high lifetime, equipped with quality drivers and EMC5050 LED chips, efficiency up to 180lm/W depending on lens type. Built-in surge protection 20kV. Particularly suitable for high-end applications such as sports fields where a lot of light is needed with few luminaires. Standard dimmable 1-10V. Options DALI dimmable, separate driver box, fall protection, louvre, ball protection and laser tool for precision adjustment. | https://integratech.be/nl/producten/led-stralers/integrasports | https://integratech.be/fr/produits/projecteurs-led/integrasports | https://integratech.be/nl/producten/led-stralers/resultaten | https://integratech.be/downloads/datasheets/ITSP400305000-nl.pdf | https://integratech.be/downloads/datasheets/ITSP400305000-fr.pdf | https://www.integratech.be/downloads/datasheets/ | https://integratech.be/downloads/photometric-data/ITSP.zip | https://www.integratech.be/downloads/pics/ITSP400.jpg | https://www.integratech.be/downloads/pics/ITSP400-afmetingen.jpg | W:\ACCESS\pics\maatschetsen\ | 10 | EMC5050 | Tiandian | -40~+45 | 100-277 | TRUE | TRUE | FALSE | 5 | inclusief driver (extern) | FALSE | 82 96 99 100 105 | black | 3 | 1-10V | 85.000 | L80 | FALSE |  |  |  | 1
LED stralers | On order | A | ITSP | Integrasports | ITSP400603000 | Integrasports 400W 60gr 3000K IP66 IK10 zwart | Integrasports 400W 60gr 3000K IP66 IK10 noir | Integrasports 400W 60gr 3000K IP66 IK10 black | st | 1213.77 | 66598 | 170 | 5420076287153 | 9405 42 10 00 | EC001744 | No | 90 | 0.0661 | 4.56 |  |  | 13.5 | 495 | 391 | 157 |  |  | 580 | 440 | 220 | 1 | 0 | IP66 | 0,98 | >70 | 400 | 3000 | 60 | Extreem efficiënt armatuur met zeer hoge levensduur, uitgerust met kwaliteitsdrivers en EMC5050 ledchips, efficiëntie tot 180lm/W afhankelijk van type lens. Ingebouwde overspanningsbeveiliging 20kV. Bijzonder geschikt voor high-end toepassingen zoals sportvelden waar veel licht nodig is met weinig armaturen. Standaard dimbaar 1-10V. Opties DALI dimbaar, aparte driverbox, valbeveiliging, louvre, balbeveiliging en lasertool voor precisie afstelling. | Luminaire extrêmement efficace avec une durée de vie très élevée, équipé avec drivers de qualité et de puces LED EMC5050, rendement jusqu'à 180lm/W selon le type de lentille. Protection intégrée contre les surtensions de 20kV. Particulièrement adapté aux applications haut de gamme telles que les terrains de sport où beaucoup de lumière est nécessaire avec peu de luminaires. Dimmable standard 1-10V. Options : dimmable DALI, driver séparé, protection contre les chutes, louvre, protection contre les balles et outil laser pour un réglage de précision. | Extremely efficient luminaire with very high lifetime, equipped with quality drivers and EMC5050 LED chips, efficiency up to 180lm/W depending on lens type. Built-in surge protection 20kV. Particularly suitable for high-end applications such as sports fields where a lot of light is needed with few luminaires. Standard dimmable 1-10V. Options DALI dimmable, separate driver box, fall protection, louvre, ball protection and laser tool for precision adjustment. | https://integratech.be/nl/producten/led-stralers/integrasports | https://integratech.be/fr/produits/projecteurs-led/integrasports | https://integratech.be/nl/producten/led-stralers/resultaten | https://integratech.be/downloads/datasheets/ITSP400603000-nl.pdf | https://integratech.be/downloads/datasheets/ITSP400603000-fr.pdf | https://www.integratech.be/downloads/datasheets/ | https://integratech.be/downloads/photometric-data/ITSP.zip | https://www.integratech.be/downloads/pics/ITSP400.jpg | https://www.integratech.be/downloads/pics/ITSP400-afmetingen.jpg | W:\ACCESS\pics\maatschetsen\ | 10 | EMC5050 | Tiandian | -40~+45 | 100-277 | TRUE | TRUE | FALSE | 5 | inclusief driver (extern) | FALSE | 82 96 99 100 105 | black | 3 | 1-10V | 85.000 | L80 | TRUE |  |  |  | 1
LED stralers | On order | A | ITSP | Integrasports | ITSP400603000DA | Integrasports 400W 60gr 3000K IP66 IK10 zwart+DALI | Integrasports 400W 60gr 3000K IP66 IK10 noir +DALI | Integrasports 400W 60gr 3000K IP66 IK10 black+DALI | st | 1372.63 | 66598 | 170 | 5420076299279 | 9405 42 10 00 | EC001744 | No | 90 | 0.0661 | 4.56 |  |  | 13.5 | 495 | 391 | 157 |  |  | 580 | 440 | 220 | 1 | 0 | IP66 | 0,98 | >70 | 400 | 3000 | 60 | Extreem efficiënt armatuur met zeer hoge levensduur, uitgerust met kwaliteitsdrivers en EMC5050 ledchips, efficiëntie tot 180lm/W afhankelijk van type lens. Ingebouwde overspanningsbeveiliging 20kV. Bijzonder geschikt voor high-end toepassingen zoals sportvelden waar veel licht nodig is met weinig armaturen. Standaard dimbaar 1-10V. Opties DALI dimbaar, aparte driverbox, valbeveiliging, louvre, balbeveiliging en lasertool voor precisie afstelling. Met DALI. | Luminaire extrêmement efficace avec une durée de vie très élevée, équipé avec drivers de qualité et de puces LED EMC5050, rendement jusqu'à 180lm/W selon le type de lentille. Protection intégrée contre les surtensions de 20kV. Particulièrement adapté aux applications haut de gamme telles que les terrains de sport où beaucoup de lumière est nécessaire avec peu de luminaires. Dimmable standard 1-10V. Options : dimmable DALI, driver séparé, protection contre les chutes, louvre, protection contre les balles et outil laser pour un réglage de précision. Avec DALI. | Extremely efficient luminaire with very high lifetime, equipped with quality drivers and EMC5050 LED chips, efficiency up to 180lm/W depending on lens type. Built-in surge protection 20kV. Particularly suitable for high-end applications such as sports fields where a lot of light is needed with few luminaires. Standard dimmable 1-10V. Options DALI dimmable, separate driver box, fall protection, louvre, ball protection and laser tool for precision adjustment. With DALI. | https://integratech.be/nl/producten/led-stralers/integrasports | https://integratech.be/fr/produits/projecteurs-led/integrasports | https://www.integratech.be/eng/ | https://integratech.be/downloads/datasheets/ITSP400603000-nl.pdf | https://integratech.be/downloads/datasheets/ITSP400603000-fr.pdf | https://www.integratech.be/downloads/datasheets/ | https://integratech.be/downloads/photometric-data/ITSP.zip | https://www.integratech.be/downloads/pics/ITSP400.jpg | https://www.integratech.be/downloads/pics/ITSP400-afmetingen.jpg | W:\ACCESS\pics\maatschetsen\ | 10 | EMC5050 | Tiandian | -40~+45 | 100-277 | TRUE | TRUE | FALSE | 5 | inclusief driver (extern) | FALSE |  | black | 3 | DALI | 85.000 | L80 | TRUE |  |  |  | 1
LED stralers | On order | A | ITSP | Integrasports | ITSP400604000 | Integrasports 400W 60gr 4000K IP66 IK10 zwart | Integrasports 400W 60gr 4000K IP66 IK10 noir | Integrasports 400W 60gr 4000K IP66 IK10 black | st | 1213.77 | 68634 | 175 | 5420076287207 | 9405 42 10 00 | EC001744 | No | 90 | 0.0661 | 4.56 |  |  | 13.5 | 495 | 391 | 157 |  |  | 580 | 440 | 220 | 1 | 0 | IP66 | 0,98 | >70 | 400 | 4000 | 60 | Extreem efficiënt armatuur met zeer hoge levensduur, uitgerust met kwaliteitsdrivers en EMC5050 ledchips, efficiëntie tot 180lm/W afhankelijk van type lens. Ingebouwde overspanningsbeveiliging 20kV. Bijzonder geschikt voor high-end toepassingen zoals sportvelden waar veel licht nodig is met weinig armaturen. Standaard dimbaar 1-10V. Opties DALI dimbaar, aparte driverbox, valbeveiliging, louvre, balbeveiliging en lasertool voor precisie afstelling. | Luminaire extrêmement efficace avec une durée de vie très élevée, équipé avec drivers de qualité et de puces LED EMC5050, rendement jusqu'à 180lm/W selon le type de lentille. Protection intégrée contre les surtensions de 20kV. Particulièrement adapté aux applications haut de gamme telles que les terrains de sport où beaucoup de lumière est nécessaire avec peu de luminaires. Dimmable standard 1-10V. Options : dimmable DALI, driver séparé, protection contre les chutes, louvre, protection contre les balles et outil laser pour un réglage de précision. | Extremely efficient luminaire with very high lifetime, equipped with quality drivers and EMC5050 LED chips, efficiency up to 180lm/W depending on lens type. Built-in surge protection 20kV. Particularly suitable for high-end applications such as sports fields where a lot of light is needed with few luminaires. Standard dimmable 1-10V. Options DALI dimmable, separate driver box, fall protection, louvre, ball protection and laser tool for precision adjustment. | https://integratech.be/nl/producten/led-stralers/integrasports | https://integratech.be/fr/produits/projecteurs-led/integrasports | https://integratech.be/nl/producten/led-stralers/resultaten | https://integratech.be/downloads/datasheets/ITSP400604000-nl.pdf | https://integratech.be/downloads/datasheets/ITSP400604000-fr.pdf | https://www.integratech.be/downloads/datasheets/ | https://integratech.be/downloads/photometric-data/ITSP.zip | https://www.integratech.be/downloads/pics/ITSP400.jpg | https://www.integratech.be/downloads/pics/ITSP400-afmetingen.jpg | W:\ACCESS\pics\maatschetsen\ | 10 | EMC5050 | Tiandian | -40~+45 | 100-277 | TRUE | TRUE | FALSE | 5 | inclusief driver (extern) | FALSE | 82 96 99 100 105 | black | 3 | 1-10V | 85.000 | L80 | TRUE |  |  |  | 1
LED stralers | On order | A | ITSP | Integrasports | ITSP400604000DA | ITSP 400W 60gr 4000K IP66 IK10 zwart Dali | ITSP 400W 60gr 4000K IP66 IK10 noir Dali | ITSP 400W 60gr 4000K IP66 IK10 black Dali | st | 1323.4 | 68634 | 175 | 5404042507032 | 9405 42 10 00 | EC001744 | No | 90 | 0.0661 | 4.56 |  |  | 13.5 | 495 | 391 | 157 |  |  | 580 | 440 | 220 | 1 | 0 | IP66 | 0,98 | >70 | 400 | 4000 | 60 | Extreem efficiënt armatuur met zeer hoge levensduur, uitgerust met kwaliteitsdrivers en EMC5050 ledchips, efficiëntie tot 180lm/W afhankelijk van type lens. Ingebouwde overspanningsbeveiliging 20kV. Bijzonder geschikt voor high-end toepassingen zoals sportvelden waar veel licht nodig is met weinig armaturen. Standaard dimbaar 1-10V. Opties DALI dimbaar, aparte driverbox, valbeveiliging, louvre, balbeveiliging en lasertool voor precisie afstelling. | Luminaire extrêmement efficace avec une durée de vie très élevée, équipé avec drivers de qualité et de puces LED EMC5050, rendement jusqu'à 180lm/W selon le type de lentille. Protection intégrée contre les surtensions de 20kV. Particulièrement adapté aux applications haut de gamme telles que les terrains de sport où beaucoup de lumière est nécessaire avec peu de luminaires. Dimmable standard 1-10V. Options : dimmable DALI, driver séparé, protection contre les chutes, louvre, protection contre les balles et outil laser pour un réglage de précision. | Extremely efficient luminaire with very high lifetime, equipped with quality drivers and EMC5050 LED chips, efficiency up to 180lm/W depending on lens type. Built-in surge protection 20kV. Particularly suitable for high-end applications such as sports fields where a lot of light is needed with few luminaires. Standard dimmable 1-10V. Options DALI dimmable, separate driver box, fall protection, louvre, ball protection and laser tool for precision adjustment. | https://integratech.be/nl/producten/led-stralers/integrasports | https://integratech.be/fr/produits/projecteurs-led/integrasports | https://integratech.be/nl/producten/led-stralers/resultaten | https://integratech.be/downloads/datasheets/ITSP400604000-nl.pdf | https://integratech.be/downloads/datasheets/ITSP400604000-fr.pdf | https://www.integratech.be/downloads/datasheets/ | https://integratech.be/downloads/photometric-data/ITSP.zip | https://www.integratech.be/downloads/pics/ITSP400.jpg | https://www.integratech.be/downloads/pics/ITSP400-afmetingen.jpg | W:\ACCESS\pics\maatschetsen\ | 10 | EMC5050 | Tiandian | -40~+45 | 100-277 | TRUE | TRUE | FALSE | 5 | inclusief driver (extern) | FALSE | 82 96 99 100 105 | black | 3 | 1-10V | 85.000 | L80 | FALSE |  |  |  | 1
LED stralers | On order | A | ITSP | Integrasports | ITSP400605000 | Integrasports 400W 60gr 5000K IP66 IK10 zwart | Integrasports 400W 60gr 5000K IP66 IK10 noir | Integrasports 400W 60gr 5000K IP66 IK10 black | st | 1213.77 | 71314 | 182 | 5420076287344 | 9405 42 10 00 | EC001744 | No | 90 | 0.0661 | 4.56 |  |  | 13.5 | 495 | 391 | 157 |  |  | 580 | 440 | 220 | 1 | 0 | IP66 | 0,98 | >70 | 400 | 5000 | 60 | Extreem efficiënt armatuur met zeer hoge levensduur, uitgerust met kwaliteitsdrivers en EMC5050 ledchips, efficiëntie tot 180lm/W afhankelijk van type lens. Ingebouwde overspanningsbeveiliging 20kV. Bijzonder geschikt voor high-end toepassingen zoals sportvelden waar veel licht nodig is met weinig armaturen. Standaard dimbaar 1-10V. Opties DALI dimbaar, aparte driverbox, valbeveiliging, louvre, balbeveiliging en lasertool voor precisie afstelling. | Luminaire extrêmement efficace avec une durée de vie très élevée, équipé avec drivers de qualité et de puces LED EMC5050, rendement jusqu'à 180lm/W selon le type de lentille. Protection intégrée contre les surtensions de 20kV. Particulièrement adapté aux applications haut de gamme telles que les terrains de sport où beaucoup de lumière est nécessaire avec peu de luminaires. Dimmable standard 1-10V. Options : dimmable DALI, driver séparé, protection contre les chutes, louvre, protection contre les balles et outil laser pour un réglage de précision. | Extremely efficient luminaire with very high lifetime, equipped with quality drivers and EMC5050 LED chips, efficiency up to 180lm/W depending on lens type. Built-in surge protection 20kV. Particularly suitable for high-end applications such as sports fields where a lot of light is needed with few luminaires. Standard dimmable 1-10V. Options DALI dimmable, separate driver box, fall protection, louvre, ball protection and laser tool for precision adjustment. | https://integratech.be/nl/producten/led-stralers/integrasports | https://integratech.be/fr/produits/projecteurs-led/integrasports | https://integratech.be/nl/producten/led-stralers/resultaten | https://integratech.be/downloads/datasheets/ITSP400605000-nl.pdf | https://integratech.be/downloads/datasheets/ITSP400605000-fr.pdf | https://www.integratech.be/downloads/datasheets/ | https://integratech.be/downloads/photometric-data/ITSP.zip | https://www.integratech.be/downloads/pics/ITSP400.jpg | https://www.integratech.be/downloads/pics/ITSP400-afmetingen.jpg | W:\ACCESS\pics\maatschetsen\ | 10 | EMC5050 | Tiandian | -40~+45 | 100-277 | TRUE | TRUE | FALSE | 5 | inclusief driver (extern) | FALSE | 82 96 99 100 105 | black | 3 | 1-10V | 85.000 | L80 | TRUE |  |  |  | 1
LED stralers | On order | A | ITSP | Integrasports | ITSP400605000DA | ITSP 400W 60gr 5000K IP66 IK10 zwart Dali | ITSP 400W 60gr 5000K IP66 IK10 noir Dali | ITSP 400W 60gr 5000K IP66 IK10 black Dali | st | 1323.4 | 71314 | 182 | 5404042507049 | 9405 42 10 00 | EC001744 | No | 90 | 0.0661 | 4.56 |  |  | 13.5 | 495 | 391 | 157 |  |  | 580 | 440 | 220 | 1 | 0 | IP66 | 0,98 | >70 | 400 | 5000 | 60 | Extreem efficiënt armatuur met zeer hoge levensduur, uitgerust met kwaliteitsdrivers en EMC5050 ledchips, efficiëntie tot 180lm/W afhankelijk van type lens. Ingebouwde overspanningsbeveiliging 20kV. Bijzonder geschikt voor high-end toepassingen zoals sportvelden waar veel licht nodig is met weinig armaturen. Standaard dimbaar 1-10V. Opties DALI dimbaar, aparte driverbox, valbeveiliging, louvre, balbeveiliging en lasertool voor precisie afstelling. | Luminaire extrêmement efficace avec une durée de vie très élevée, équipé avec drivers de qualité et de puces LED EMC5050, rendement jusqu'à 180lm/W selon le type de lentille. Protection intégrée contre les surtensions de 20kV. Particulièrement adapté aux applications haut de gamme telles que les terrains de sport où beaucoup de lumière est nécessaire avec peu de luminaires. Dimmable standard 1-10V. Options : dimmable DALI, driver séparé, protection contre les chutes, louvre, protection contre les balles et outil laser pour un réglage de précision. | Extremely efficient luminaire with very high lifetime, equipped with quality drivers and EMC5050 LED chips, efficiency up to 180lm/W depending on lens type. Built-in surge protection 20kV. Particularly suitable for high-end applications such as sports fields where a lot of light is needed with few luminaires. Standard dimmable 1-10V. Options DALI dimmable, separate driver box, fall protection, louvre, ball protection and laser tool for precision adjustment. | https://integratech.be/nl/producten/led-stralers/integrasports | https://integratech.be/fr/produits/projecteurs-led/integrasports | https://integratech.be/nl/producten/led-stralers/resultaten | https://integratech.be/downloads/datasheets/ITSP400605000-nl.pdf | https://integratech.be/downloads/datasheets/ITSP400605000-fr.pdf | https://www.integratech.be/downloads/datasheets/ | https://integratech.be/downloads/photometric-data/ITSP.zip | https://www.integratech.be/downloads/pics/ITSP400.jpg | https://www.integratech.be/downloads/pics/ITSP400-afmetingen.jpg | W:\ACCESS\pics\maatschetsen\ | 10 | EMC5050 | Tiandian | -40~+45 | 100-277 | TRUE | TRUE | FALSE | 5 | inclusief driver (extern) | FALSE | 82 96 99 100 105 | black | 3 | 1-10V | 85.000 | L80 | FALSE |  |  |  | 1
LED stralers | On order | A | ITSP | Integrasports | ITSP400903000 | Integrasports 400W 90gr 3000K IP66 IK10 zwart | Integrasports 400W 90gr 3000K IP66 IK10 noir | Integrasports 400W 90gr 3000K IP66 IK10 black | st | 1213.77 | 68235 | 173 | 5420076287160 | 9405 42 10 00 | EC001744 | No | 90 | 0.0661 | 4.56 |  |  | 13.5 | 495 | 391 | 157 |  |  | 580 | 440 | 220 | 1 | 0 | IP66 | 0,98 | >70 | 400 | 3000 | 90 | Extreem efficiënt armatuur met zeer hoge levensduur, uitgerust met kwaliteitsdrivers en EMC5050 ledchips, efficiëntie tot 180lm/W afhankelijk van type lens. Ingebouwde overspanningsbeveiliging 20kV. Bijzonder geschikt voor high-end toepassingen zoals sportvelden waar veel licht nodig is met weinig armaturen. Standaard dimbaar 1-10V. Opties DALI dimbaar, aparte driverbox, valbeveiliging, louvre, balbeveiliging en lasertool voor precisie afstelling. | Luminaire extrêmement efficace avec une durée de vie très élevée, équipé avec drivers de qualité et de puces LED EMC5050, rendement jusqu'à 180lm/W selon le type de lentille. Protection intégrée contre les surtensions de 20kV. Particulièrement adapté aux applications haut de gamme telles que les terrains de sport où beaucoup de lumière est nécessaire avec peu de luminaires. Dimmable standard 1-10V. Options : dimmable DALI, driver séparé, protection contre les chutes, louvre, protection contre les balles et outil laser pour un réglage de précision. | Extremely efficient luminaire with very high lifetime, equipped with quality drivers and EMC5050 LED chips, efficiency up to 180lm/W depending on lens type. Built-in surge protection 20kV. Particularly suitable for high-end applications such as sports fields where a lot of light is needed with few luminaires. Standard dimmable 1-10V. Options DALI dimmable, separate driver box, fall protection, louvre, ball protection and laser tool for precision adjustment. | https://integratech.be/nl/producten/led-stralers/integrasports | https://integratech.be/fr/produits/projecteurs-led/integrasports | https://integratech.be/nl/producten/led-stralers/resultaten | https://integratech.be/downloads/datasheets/ITSP400903000-nl.pdf | https://integratech.be/downloads/datasheets/ITSP400903000-fr.pdf | https://www.integratech.be/downloads/datasheets/ | https://integratech.be/downloads/photometric-data/ITSP.zip | https://www.integratech.be/downloads/pics/ITSP400.jpg | https://www.integratech.be/downloads/pics/ITSP400-afmetingen.jpg | W:\ACCESS\pics\maatschetsen\ | 10 | EMC5050 | Tiandian | -40~+45 | 100-277 | TRUE | TRUE | FALSE | 5 | inclusief driver (extern) | FALSE | 82 96 99 100 105 | black | 3 | 1-10V | 85.000 | L80 | TRUE |  |  |  | 1
LED stralers | On order | A | ITSP | Integrasports | ITSP400903000DA | ITSP 400W 90gr 3000K IP66 IK10 zwart Dali | ITSP 400W 90gr 3000K IP66 IK10 noir Dali | ITSP 400W 90gr 3000K IP66 IK10 black Dali | st | 1323.4 | 68235 | 173 | 5404042507056 | 9405 42 10 00 | EC001744 | No | 90 | 0.0661 | 4.56 |  |  | 13.5 | 495 | 391 | 157 |  |  | 580 | 440 | 220 | 1 | 0 | IP66 | 0,98 | >70 | 400 | 3000 | 90 | Extreem efficiënt armatuur met zeer hoge levensduur, uitgerust met kwaliteitsdrivers en EMC5050 ledchips, efficiëntie tot 180lm/W afhankelijk van type lens. Ingebouwde overspanningsbeveiliging 20kV. Bijzonder geschikt voor high-end toepassingen zoals sportvelden waar veel licht nodig is met weinig armaturen. Standaard dimbaar 1-10V. Opties DALI dimbaar, aparte driverbox, valbeveiliging, louvre, balbeveiliging en lasertool voor precisie afstelling. | Luminaire extrêmement efficace avec une durée de vie très élevée, équipé avec drivers de qualité et de puces LED EMC5050, rendement jusqu'à 180lm/W selon le type de lentille. Protection intégrée contre les surtensions de 20kV. Particulièrement adapté aux applications haut de gamme telles que les terrains de sport où beaucoup de lumière est nécessaire avec peu de luminaires. Dimmable standard 1-10V. Options : dimmable DALI, driver séparé, protection contre les chutes, louvre, protection contre les balles et outil laser pour un réglage de précision. | Extremely efficient luminaire with very high lifetime, equipped with quality drivers and EMC5050 LED chips, efficiency up to 180lm/W depending on lens type. Built-in surge protection 20kV. Particularly suitable for high-end applications such as sports fields where a lot of light is needed with few luminaires. Standard dimmable 1-10V. Options DALI dimmable, separate driver box, fall protection, louvre, ball protection and laser tool for precision adjustment. | https://integratech.be/nl/producten/led-stralers/integrasports | https://integratech.be/fr/produits/projecteurs-led/integrasports | https://integratech.be/nl/producten/led-stralers/resultaten | https://integratech.be/downloads/datasheets/ITSP400903000-nl.pdf | https://integratech.be/downloads/datasheets/ITSP400903000-fr.pdf | https://www.integratech.be/downloads/datasheets/ | https://integratech.be/downloads/photometric-data/ITSP.zip | https://www.integratech.be/downloads/pics/ITSP400.jpg | https://www.integratech.be/downloads/pics/ITSP400-afmetingen.jpg | W:\ACCESS\pics\maatschetsen\ | 10 | EMC5050 | Tiandian | -40~+45 | 100-277 | TRUE | TRUE | FALSE | 5 | inclusief driver (extern) | FALSE | 82 96 99 100 105 | black | 3 | 1-10V | 85.000 | L80 | FALSE |  |  |  | 1
LED stralers | On order | A | ITSP | Integrasports | ITSP400904000 | Integrasports 400W 90gr 4000K IP66 IK10 zwart | Integrasports 400W 90gr 4000K IP66 IK10 noir | Integrasports 400W 90gr 4000K IP66 IK10 black | st | 1213.77 | 70209 | 179 | 5420076287214 | 9405 42 10 00 | EC001744 | No | 90 | 0.0661 | 4.56 |  |  | 13.5 | 495 | 391 | 157 |  |  | 580 | 440 | 220 | 1 | 0 | IP66 | 0,98 | >70 | 400 | 4000 | 90 | Extreem efficiënt armatuur met zeer hoge levensduur, uitgerust met kwaliteitsdrivers en EMC5050 ledchips, efficiëntie tot 180lm/W afhankelijk van type lens. Ingebouwde overspanningsbeveiliging 20kV. Bijzonder geschikt voor high-end toepassingen zoals sportvelden waar veel licht nodig is met weinig armaturen. Standaard dimbaar 1-10V. Opties DALI dimbaar, aparte driverbox, valbeveiliging, louvre, balbeveiliging en lasertool voor precisie afstelling. | Luminaire extrêmement efficace avec une durée de vie très élevée, équipé avec drivers de qualité et de puces LED EMC5050, rendement jusqu'à 180lm/W selon le type de lentille. Protection intégrée contre les surtensions de 20kV. Particulièrement adapté aux applications haut de gamme telles que les terrains de sport où beaucoup de lumière est nécessaire avec peu de luminaires. Dimmable standard 1-10V. Options : dimmable DALI, driver séparé, protection contre les chutes, louvre, protection contre les balles et outil laser pour un réglage de précision. | Extremely efficient luminaire with very high lifetime, equipped with quality drivers and EMC5050 LED chips, efficiency up to 180lm/W depending on lens type. Built-in surge protection 20kV. Particularly suitable for high-end applications such as sports fields where a lot of light is needed with few luminaires. Standard dimmable 1-10V. Options DALI dimmable, separate driver box, fall protection, louvre, ball protection and laser tool for precision adjustment. | https://integratech.be/nl/producten/led-stralers/integrasports | https://integratech.be/fr/produits/projecteurs-led/integrasports | https://integratech.be/nl/producten/led-stralers/resultaten | https://integratech.be/downloads/datasheets/ITSP400904000-nl.pdf | https://integratech.be/downloads/datasheets/ITSP400904000-fr.pdf | https://www.integratech.be/downloads/datasheets/ | https://integratech.be/downloads/photometric-data/ITSP.zip | https://www.integratech.be/downloads/pics/ITSP400.jpg | https://www.integratech.be/downloads/pics/ITSP400-afmetingen.jpg | W:\ACCESS\pics\maatschetsen\ | 10 | EMC5050 | Tiandian | -40~+45 | 100-277 | TRUE | TRUE | FALSE | 5 | inclusief driver (extern) | FALSE | 82 96 99 100 105 | black | 3 | 1-10V | 85.000 | L80 | TRUE |  |  |  | 1
LED stralers | On order | A | ITSP | Integrasports | ITSP400904000DA | Integrasports 400W 90gr 4000K IP66 IK10 zwart DALI | Integrasports 400W 90gr 4000K IP66 IK10 noir DALI | Integrasports 400W 90gr 4000K IP66 IK10 black DALI | st | 1529.96 | 70209 | 175 | 5420076294748 | 9405 42 10 00 | EC001744 | No | 90 | 0.0661 | 4.56 |  |  | 13.5 | 495 | 391 | 157 |  |  | 580 | 440 | 220 | 1 | 0 | IP66 | 0,98 | >70 | 400 | 4000 | 90 | Extreem efficiënt armatuur met zeer hoge levensduur, uitgerust met kwaliteitsdrivers en EMC5050 ledchips, efficiëntie tot 180lm/W afhankelijk van type lens. Ingebouwde overspanningsbeveiliging 20kV. Bijzonder geschikt voor high-end toepassingen zoals sportvelden waar veel licht nodig is met weinig armaturen. DALI dimbaar. Opties: aparte driverbox, valbeveiliging, louvre, balbeveiliging en lasertool voor precisie afstelling. | Luminaire extrêmement efficace avec une durée de vie très élevée, équipé avec drivers de qualité et de puces LED EMC5050, rendement jusqu'à 180lm/W selon le type de lentille. Protection intégrée contre les surtensions de 20kV. Particulièrement adapté aux applications haut de gamme telles que les terrains de sport où beaucoup de lumière est nécessaire avec peu de luminaires. Dimmable par DALI. Options : boîte de commande séparée, protection contre les chutes, grille, protection contre les balles et outil laser pour un réglage de précision. | Extremely efficient luminaire with very high lifetime, equipped with quality drivers and EMC5050 LED chips, efficiency up to 180lm/W depending on lens type. Built-in surge protection 20kV. Particularly suitable for high-end applications such as sports fields where a lot of light is needed with few luminaires. DALI dimmable. Options: separate driver box, drop protection, louvre, ball protection and laser tool for precision adjustment. | https://integratech.be/nl/producten/led-stralers/integrasports | https://integratech.be/fr/produits/projecteurs-led/integrasports | https://www.integratech.be/eng/ | https://integratech.be/downloads/datasheets/ITSP400904000-nl.pdf | https://integratech.be/downloads/datasheets/ITSP400904000-fr.pdf | https://www.integratech.be/downloads/datasheets/ | https://integratech.be/downloads/photometric-data/ITSP.zip | https://www.integratech.be/downloads/pics/ITSP400.jpg | https://www.integratech.be/downloads/pics/ITSP400-afmetingen.jpg | W:\ACCESS\pics\maatschetsen\ | 10 | EMC5050 | Tiandian | -40~+45 | 100-277 | TRUE | TRUE | FALSE | 5 | inclusief driver (extern) | FALSE |  | black | 3 | DALI | 85.000 | L80 | FALSE |  |  |  | 1
LED stralers | On order | A | ITSP | Integrasports | ITSP400905000 | Integrasports 400W 90gr 5000K IP66 IK10 zwart | Integrasports 400W 90gr 5000K IP66 IK10 noir | Integrasports 400W 90gr 5000K IP66 IK10 black | st | 1213.77 | 73027 | 186 | 5420076287351 | 9405 42 10 00 | EC001744 | No | 90 | 0.0661 | 4.56 |  |  | 13.5 | 495 | 391 | 157 |  |  | 580 | 440 | 220 | 1 | 0 | IP66 | 0,98 | >70 | 400 | 5000 | 90 | Extreem efficiënt armatuur met zeer hoge levensduur, uitgerust met kwaliteitsdrivers en EMC5050 ledchips, efficiëntie tot 180lm/W afhankelijk van type lens. Ingebouwde overspanningsbeveiliging 20kV. Bijzonder geschikt voor high-end toepassingen zoals sportvelden waar veel licht nodig is met weinig armaturen. Standaard dimbaar 1-10V. Opties DALI dimbaar, aparte driverbox, valbeveiliging, louvre, balbeveiliging en lasertool voor precisie afstelling. | Luminaire extrêmement efficace avec une durée de vie très élevée, équipé avec drivers de qualité et de puces LED EMC5050, rendement jusqu'à 180lm/W selon le type de lentille. Protection intégrée contre les surtensions de 20kV. Particulièrement adapté aux applications haut de gamme telles que les terrains de sport où beaucoup de lumière est nécessaire avec peu de luminaires. Dimmable standard 1-10V. Options : dimmable DALI, driver séparé, protection contre les chutes, louvre, protection contre les balles et outil laser pour un réglage de précision. | Extremely efficient luminaire with very high lifetime, equipped with quality drivers and EMC5050 LED chips, efficiency up to 180lm/W depending on lens type. Built-in surge protection 20kV. Particularly suitable for high-end applications such as sports fields where a lot of light is needed with few luminaires. Standard dimmable 1-10V. Options DALI dimmable, separate driver box, fall protection, louvre, ball protection and laser tool for precision adjustment. | https://integratech.be/nl/producten/led-stralers/integrasports | https://integratech.be/fr/produits/projecteurs-led/integrasports | https://integratech.be/nl/producten/led-stralers/resultaten | https://integratech.be/downloads/datasheets/ITSP400905000-nl.pdf | https://integratech.be/downloads/datasheets/ITSP400905000-fr.pdf | https://www.integratech.be/downloads/datasheets/ | https://integratech.be/downloads/photometric-data/ITSP.zip | https://www.integratech.be/downloads/pics/ITSP400.jpg | https://www.integratech.be/downloads/pics/ITSP400-afmetingen.jpg | W:\ACCESS\pics\maatschetsen\ | 10 | EMC5050 | Tiandian | -40~+45 | 100-277 | TRUE | TRUE | FALSE | 5 | inclusief driver (extern) | FALSE | 82 96 99 100 105 | black | 3 | 1-10V | 85.000 | L80 | TRUE |  |  |  | 1
LED stralers | On order | A | ITSP | Integrasports | ITSP400905000DA | ITSP 400W 90gr 5000K IP66 IK10 zwart Dali | ITSP 400W 90gr 5000K IP66 IK10 noir Dali | ITSP 400W 90gr 5000K IP66 IK10 black Dali | st | 1323.4 | 73027 | 186 | 5404042507063 | 9405 42 10 00 | EC001744 | No | 90 | 0.0661 | 4.56 |  |  | 13.5 | 495 | 391 | 157 |  |  | 580 | 440 | 220 | 1 | 0 | IP66 | 0,98 | >70 | 400 | 5000 | 90 | Extreem efficiënt armatuur met zeer hoge levensduur, uitgerust met kwaliteitsdrivers en EMC5050 ledchips, efficiëntie tot 180lm/W afhankelijk van type lens. Ingebouwde overspanningsbeveiliging 20kV. Bijzonder geschikt voor high-end toepassingen zoals sportvelden waar veel licht nodig is met weinig armaturen. Standaard dimbaar 1-10V. Opties DALI dimbaar, aparte driverbox, valbeveiliging, louvre, balbeveiliging en lasertool voor precisie afstelling. | Luminaire extrêmement efficace avec une durée de vie très élevée, équipé avec drivers de qualité et de puces LED EMC5050, rendement jusqu'à 180lm/W selon le type de lentille. Protection intégrée contre les surtensions de 20kV. Particulièrement adapté aux applications haut de gamme telles que les terrains de sport où beaucoup de lumière est nécessaire avec peu de luminaires. Dimmable standard 1-10V. Options : dimmable DALI, driver séparé, protection contre les chutes, louvre, protection contre les balles et outil laser pour un réglage de précision. | Extremely efficient luminaire with very high lifetime, equipped with quality drivers and EMC5050 LED chips, efficiency up to 180lm/W depending on lens type. Built-in surge protection 20kV. Particularly suitable for high-end applications such as sports fields where a lot of light is needed with few luminaires. Standard dimmable 1-10V. Options DALI dimmable, separate driver box, fall protection, louvre, ball protection and laser tool for precision adjustment. | https://integratech.be/nl/producten/led-stralers/integrasports | https://integratech.be/fr/produits/projecteurs-led/integrasports | https://integratech.be/nl/producten/led-stralers/resultaten | https://integratech.be/downloads/datasheets/ITSP400905000-nl.pdf | https://integratech.be/downloads/datasheets/ITSP400905000-fr.pdf | https://www.integratech.be/downloads/datasheets/ | https://integratech.be/downloads/photometric-data/ITSP.zip | https://www.integratech.be/downloads/pics/ITSP400.jpg | https://www.integratech.be/downloads/pics/ITSP400-afmetingen.jpg | W:\ACCESS\pics\maatschetsen\ | 10 | EMC5050 | Tiandian | -40~+45 | 100-277 | TRUE | TRUE | FALSE | 5 | inclusief driver (extern) | FALSE | 82 96 99 100 105 | black | 3 | 1-10V | 85.000 | L80 | FALSE |  |  |  | 1
LED stralers | On order | A | ITSP | Integrasports | ITSP400AS3000 | Integrasports 400W 110x140gr 3000K IP66 IK10 zwart | Integrasports 400W 110x140gr 3000K IP66 IK10 noir | Integrasports 400W 110x140gr 3000K IP66 IK10 black | st | 1213.77 | 66651 | 170 | 5420076287177 | 9405 42 10 00 | EC001744 | No | 90 | 0.0661 | 4.56 |  |  | 13.5 | 495 | 391 | 157 |  |  | 580 | 440 | 220 | 1 | 0 | IP66 | 0,98 | >70 | 400 | 3000 | 110x140 | Extreem efficiënt armatuur met zeer hoge levensduur, uitgerust met kwaliteitsdrivers en EMC5050 ledchips, efficiëntie tot 180lm/W afhankelijk van type lens. Ingebouwde overspanningsbeveiliging 20kV. Bijzonder geschikt voor high-end toepassingen zoals sportvelden waar veel licht nodig is met weinig armaturen. Standaard dimbaar 1-10V. Opties DALI dimbaar, aparte driverbox, valbeveiliging, louvre, balbeveiliging en lasertool voor precisie afstelling. | Luminaire extrêmement efficace avec une durée de vie très élevée, équipé avec drivers de qualité et de puces LED EMC5050, rendement jusqu'à 180lm/W selon le type de lentille. Protection intégrée contre les surtensions de 20kV. Particulièrement adapté aux applications haut de gamme telles que les terrains de sport où beaucoup de lumière est nécessaire avec peu de luminaires. Dimmable standard 1-10V. Options : dimmable DALI, driver séparé, protection contre les chutes, louvre, protection contre les balles et outil laser pour un réglage de précision. | Extremely efficient luminaire with very high lifetime, equipped with quality drivers and EMC5050 LED chips, efficiency up to 180lm/W depending on lens type. Built-in surge protection 20kV. Particularly suitable for high-end applications such as sports fields where a lot of light is needed with few luminaires. Standard dimmable 1-10V. Options DALI dimmable, separate driver box, fall protection, louvre, ball protection and laser tool for precision adjustment. | https://integratech.be/nl/producten/led-stralers/integrasports | https://integratech.be/fr/produits/projecteurs-led/integrasports | https://integratech.be/nl/producten/led-stralers/resultaten | https://integratech.be/downloads/datasheets/ITSP400AS3000-nl.pdf | https://integratech.be/downloads/datasheets/ITSP400AS3000-fr.pdf | https://www.integratech.be/downloads/datasheets/ | https://integratech.be/downloads/photometric-data/ITSP.zip | https://www.integratech.be/downloads/pics/ITSP400.jpg | https://www.integratech.be/downloads/pics/ITSP400-afmetingen.jpg | W:\ACCESS\pics\maatschetsen\ | 10 | EMC5050 | Tiandian | -40~+45 | 100-277 | TRUE | TRUE | FALSE | 5 | inclusief driver (extern) | FALSE | 82 96 99 100 105 | black | 3 | 1-10V | 85.000 | L80 | TRUE |  |  |  | 1
LED stralers | On order | A | ITSP | Integrasports | ITSP400AS3000DA | ITSP 400W 110x140gr 3000K IP66 IK10 zwart Dali | ITSP 400W 110x140gr 3000K IP66 IK10 noir Dali | ITSP 400W 110x140gr 3000K IP66 IK10 black Dali | st | 1323.4 | 66651 | 170 | 5404042507070 | 9405 42 10 00 | EC001744 | No | 90 | 0.0661 | 4.56 |  |  | 13.5 | 495 | 391 | 157 |  |  | 580 | 440 | 220 | 1 | 0 | IP66 | 0,98 | >70 | 400 | 3000 | 110x140 | Extreem efficiënt armatuur met zeer hoge levensduur, uitgerust met kwaliteitsdrivers en EMC5050 ledchips, efficiëntie tot 180lm/W afhankelijk van type lens. Ingebouwde overspanningsbeveiliging 20kV. Bijzonder geschikt voor high-end toepassingen zoals sportvelden waar veel licht nodig is met weinig armaturen. Standaard dimbaar 1-10V. Opties DALI dimbaar, aparte driverbox, valbeveiliging, louvre, balbeveiliging en lasertool voor precisie afstelling. | Luminaire extrêmement efficace avec une durée de vie très élevée, équipé avec drivers de qualité et de puces LED EMC5050, rendement jusqu'à 180lm/W selon le type de lentille. Protection intégrée contre les surtensions de 20kV. Particulièrement adapté aux applications haut de gamme telles que les terrains de sport où beaucoup de lumière est nécessaire avec peu de luminaires. Dimmable standard 1-10V. Options : dimmable DALI, driver séparé, protection contre les chutes, louvre, protection contre les balles et outil laser pour un réglage de précision. | Extremely efficient luminaire with very high lifetime, equipped with quality drivers and EMC5050 LED chips, efficiency up to 180lm/W depending on lens type. Built-in surge protection 20kV. Particularly suitable for high-end applications such as sports fields where a lot of light is needed with few luminaires. Standard dimmable 1-10V. Options DALI dimmable, separate driver box, fall protection, louvre, ball protection and laser tool for precision adjustment. | https://integratech.be/nl/producten/led-stralers/integrasports | https://integratech.be/fr/produits/projecteurs-led/integrasports | https://integratech.be/nl/producten/led-stralers/resultaten | https://integratech.be/downloads/datasheets/ITSP400AS3000-nl.pdf | https://integratech.be/downloads/datasheets/ITSP400AS3000-fr.pdf | https://www.integratech.be/downloads/datasheets/ | https://integratech.be/downloads/photometric-data/ITSP.zip | https://www.integratech.be/downloads/pics/ITSP400.jpg | https://www.integratech.be/downloads/pics/ITSP400-afmetingen.jpg | W:\ACCESS\pics\maatschetsen\ | 10 | EMC5050 | Tiandian | -40~+45 | 100-277 | TRUE | TRUE | FALSE | 5 | inclusief driver (extern) | FALSE | 82 96 99 100 105 | black | 3 | 1-10V | 85.000 | L80 | FALSE |  |  |  | 1
LED stralers | On order | A | ITSP | Integrasports | ITSP400AS4000 | Integrasports 400W 110x140gr 4000K IP66 IK10 zwart | Integrasports 400W 110x140gr 4000K IP66 IK10 noir | Integrasports 400W 110x140gr 4000K IP66 IK10 black | st | 1213.77 | 69417 | 177 | 5420076287221 | 9405 42 10 00 | EC001744 | No | 90 | 0.0661 | 4.56 |  |  | 13.5 | 495 | 391 | 157 |  |  | 580 | 440 | 220 | 1 | 0 | IP66 | 0,98 | >70 | 400 | 4000 | 110x140 | Extreem efficiënt armatuur met zeer hoge levensduur, uitgerust met kwaliteitsdrivers en EMC5050 ledchips, efficiëntie tot 180lm/W afhankelijk van type lens. Ingebouwde overspanningsbeveiliging 20kV. Bijzonder geschikt voor high-end toepassingen zoals sportvelden waar veel licht nodig is met weinig armaturen. Standaard dimbaar 1-10V. Opties DALI dimbaar, aparte driverbox, valbeveiliging, louvre, balbeveiliging en lasertool voor precisie afstelling. | Luminaire extrêmement efficace avec une durée de vie très élevée, équipé avec drivers de qualité et de puces LED EMC5050, rendement jusqu'à 180lm/W selon le type de lentille. Protection intégrée contre les surtensions de 20kV. Particulièrement adapté aux applications haut de gamme telles que les terrains de sport où beaucoup de lumière est nécessaire avec peu de luminaires. Dimmable standard 1-10V. Options : dimmable DALI, driver séparé, protection contre les chutes, louvre, protection contre les balles et outil laser pour un réglage de précision. | Extremely efficient luminaire with very high lifetime, equipped with quality drivers and EMC5050 LED chips, efficiency up to 180lm/W depending on lens type. Built-in surge protection 20kV. Particularly suitable for high-end applications such as sports fields where a lot of light is needed with few luminaires. Standard dimmable 1-10V. Options DALI dimmable, separate driver box, fall protection, louvre, ball protection and laser tool for precision adjustment. | https://integratech.be/nl/producten/led-stralers/integrasports | https://integratech.be/fr/produits/projecteurs-led/integrasports | https://integratech.be/nl/producten/led-stralers/resultaten | https://integratech.be/downloads/datasheets/ITSP400AS4000-nl.pdf | https://integratech.be/downloads/datasheets/ITSP400AS4000-fr.pdf | https://www.integratech.be/downloads/datasheets/ | https://integratech.be/downloads/photometric-data/ITSP.zip | https://www.integratech.be/downloads/pics/ITSP400.jpg | https://www.integratech.be/downloads/pics/ITSP400-afmetingen.jpg | W:\ACCESS\pics\maatschetsen\ | 10 | EMC5050 | Tiandian | -40~+45 | 100-277 | TRUE | TRUE | FALSE | 5 | inclusief driver (extern) | FALSE | 82 96 99 100 105 | black | 3 | 1-10V | 85.000 | L80 | TRUE |  |  |  | 1
LED stralers | On order | A | ITSP | Integrasports | ITSP400AS4000DA | ITSP 400W 110x140gr 4000K IP66 IK10 zwart Dali | ITSP 400W 110x140gr 4000K IP66 IK10 noir Dali | ITSP 400W 110x140gr 4000K IP66 IK10 black Dali | st | 1323.4 | 69417 | 177 | 5404042506394 | 9405 42 10 00 | EC001744 | No | 90 | 0.0661 | 4.56 |  |  | 13.5 | 495 | 391 | 157 |  |  | 580 | 440 | 220 | 1 | 0 | IP66 | 0,98 | >70 | 400 | 4000 | 110x140 | Extreem efficiënt armatuur met zeer hoge levensduur, uitgerust met kwaliteitsdrivers en EMC5050 ledchips, efficiëntie tot 180lm/W afhankelijk van type lens. Ingebouwde overspanningsbeveiliging 20kV. Bijzonder geschikt voor high-end toepassingen zoals sportvelden waar veel licht nodig is met weinig armaturen. Standaard dimbaar 1-10V. Opties DALI dimbaar, aparte driverbox, valbeveiliging, louvre, balbeveiliging en lasertool voor precisie afstelling. | Luminaire extrêmement efficace avec une durée de vie très élevée, équipé avec drivers de qualité et de puces LED EMC5050, rendement jusqu'à 180lm/W selon le type de lentille. Protection intégrée contre les surtensions de 20kV. Particulièrement adapté aux applications haut de gamme telles que les terrains de sport où beaucoup de lumière est nécessaire avec peu de luminaires. Dimmable standard 1-10V. Options : dimmable DALI, driver séparé, protection contre les chutes, louvre, protection contre les balles et outil laser pour un réglage de précision. | Extremely efficient luminaire with very high lifetime, equipped with quality drivers and EMC5050 LED chips, efficiency up to 180lm/W depending on lens type. Built-in surge protection 20kV. Particularly suitable for high-end applications such as sports fields where a lot of light is needed with few luminaires. Standard dimmable 1-10V. Options DALI dimmable, separate driver box, fall protection, louvre, ball protection and laser tool for precision adjustment. | https://integratech.be/nl/producten/led-stralers/integrasports | https://integratech.be/fr/produits/projecteurs-led/integrasports | https://integratech.be/nl/producten/led-stralers/resultaten | https://integratech.be/downloads/datasheets/ITSP400AS4000-nl.pdf | https://integratech.be/downloads/datasheets/ITSP400AS4000-fr.pdf | https://www.integratech.be/downloads/datasheets/ | https://integratech.be/downloads/photometric-data/ITSP.zip | https://www.integratech.be/downloads/pics/ITSP400.jpg | https://www.integratech.be/downloads/pics/ITSP400-afmetingen.jpg | W:\ACCESS\pics\maatschetsen\ | 10 | EMC5050 | Tiandian | -40~+45 | 100-277 | TRUE | TRUE | FALSE | 5 | inclusief driver (extern) | FALSE | 82 96 99 100 105 | black | 3 | 1-10V | 85.000 | L80 | FALSE |  |  |  | 1
LED stralers | On order | A | ITSP | Integrasports | ITSP400AS5000 | Integrasports 400W 110x140gr 5000K IP66 IK10 zwart | Integrasports 400W 110x140gr 5000K IP66 IK10 noir | Integrasports 400W 110x140gr 5000K IP66 IK10 black | st | 1213.77 | 71999 | 183 | 5420076287368 | 9405 42 10 00 | EC001744 | No | 90 | 0.0661 | 4.56 |  |  | 13.5 | 495 | 391 | 157 |  |  | 580 | 440 | 220 | 1 | 0 | IP66 | 0,98 | >70 | 400 | 5000 | 110x140 | Extreem efficiënt armatuur met zeer hoge levensduur, uitgerust met kwaliteitsdrivers en EMC5050 ledchips, efficiëntie tot 180lm/W afhankelijk van type lens. Ingebouwde overspanningsbeveiliging 20kV. Bijzonder geschikt voor high-end toepassingen zoals sportvelden waar veel licht nodig is met weinig armaturen. Standaard dimbaar 1-10V. Opties DALI dimbaar, aparte driverbox, valbeveiliging, louvre, balbeveiliging en lasertool voor precisie afstelling. | Luminaire extrêmement efficace avec une durée de vie très élevée, équipé avec drivers de qualité et de puces LED EMC5050, rendement jusqu'à 180lm/W selon le type de lentille. Protection intégrée contre les surtensions de 20kV. Particulièrement adapté aux applications haut de gamme telles que les terrains de sport où beaucoup de lumière est nécessaire avec peu de luminaires. Dimmable standard 1-10V. Options : dimmable DALI, driver séparé, protection contre les chutes, louvre, protection contre les balles et outil laser pour un réglage de précision. | Extremely efficient luminaire with very high lifetime, equipped with quality drivers and EMC5050 LED chips, efficiency up to 180lm/W depending on lens type. Built-in surge protection 20kV. Particularly suitable for high-end applications such as sports fields where a lot of light is needed with few luminaires. Standard dimmable 1-10V. Options DALI dimmable, separate driver box, fall protection, louvre, ball protection and laser tool for precision adjustment. | https://integratech.be/nl/producten/led-stralers/integrasports | https://integratech.be/fr/produits/projecteurs-led/integrasports | https://integratech.be/nl/producten/led-stralers/resultaten | https://integratech.be/downloads/datasheets/ITSP400AS5000-nl.pdf | https://integratech.be/downloads/datasheets/ITSP400AS5000-fr.pdf | https://www.integratech.be/downloads/datasheets/ | https://integratech.be/downloads/photometric-data/ITSP.zip | https://www.integratech.be/downloads/pics/ITSP400.jpg | https://www.integratech.be/downloads/pics/ITSP400-afmetingen.jpg | W:\ACCESS\pics\maatschetsen\ | 10 | EMC5050 | Tiandian | -40~+45 | 100-277 | TRUE | TRUE | FALSE | 5 | inclusief driver (extern) | FALSE | 82 96 99 100 105 | black | 3 | 1-10V | 85.000 | L80 | TRUE |  |  |  | 1
LED stralers | On order | A | ITSP | Integrasports | ITSP400AS5000DA | ITSP 400W 110x140gr 5000K IP66 IK10 zwart Dali | ITSP 400W 110x140gr 5000K IP66 IK10 noir Dali | ITSP 400W 110x140gr 5000K IP66 IK10 black Dali | st | 1323.4 | 71999 | 183 | 5404042507087 | 9405 42 10 00 | EC001744 | No | 90 | 0.0661 | 4.56 |  |  | 13.5 | 495 | 391 | 157 |  |  | 580 | 440 | 220 | 1 | 0 | IP66 | 0,98 | >70 | 400 | 5000 | 110x140 | Extreem efficiënt armatuur met zeer hoge levensduur, uitgerust met kwaliteitsdrivers en EMC5050 ledchips, efficiëntie tot 180lm/W afhankelijk van type lens. Ingebouwde overspanningsbeveiliging 20kV. Bijzonder geschikt voor high-end toepassingen zoals sportvelden waar veel licht nodig is met weinig armaturen. Standaard dimbaar 1-10V. Opties DALI dimbaar, aparte driverbox, valbeveiliging, louvre, balbeveiliging en lasertool voor precisie afstelling. | Luminaire extrêmement efficace avec une durée de vie très élevée, équipé avec drivers de qualité et de puces LED EMC5050, rendement jusqu'à 180lm/W selon le type de lentille. Protection intégrée contre les surtensions de 20kV. Particulièrement adapté aux applications haut de gamme telles que les terrains de sport où beaucoup de lumière est nécessaire avec peu de luminaires. Dimmable standard 1-10V. Options : dimmable DALI, driver séparé, protection contre les chutes, louvre, protection contre les balles et outil laser pour un réglage de précision. | Extremely efficient luminaire with very high lifetime, equipped with quality drivers and EMC5050 LED chips, efficiency up to 180lm/W depending on lens type. Built-in surge protection 20kV. Particularly suitable for high-end applications such as sports fields where a lot of light is needed with few luminaires. Standard dimmable 1-10V. Options DALI dimmable, separate driver box, fall protection, louvre, ball protection and laser tool for precision adjustment. | https://integratech.be/nl/producten/led-stralers/integrasports | https://integratech.be/fr/produits/projecteurs-led/integrasports | https://integratech.be/nl/producten/led-stralers/resultaten | https://integratech.be/downloads/datasheets/ITSP400AS5000-nl.pdf | https://integratech.be/downloads/datasheets/ITSP400AS5000-fr.pdf | https://www.integratech.be/downloads/datasheets/ | https://integratech.be/downloads/photometric-data/ITSP.zip | https://www.integratech.be/downloads/pics/ITSP400.jpg | https://www.integratech.be/downloads/pics/ITSP400-afmetingen.jpg | W:\ACCESS\pics\maatschetsen\ | 10 | EMC5050 | Tiandian | -40~+45 | 100-277 | TRUE | TRUE | FALSE | 5 | inclusief driver (extern) | FALSE | 82 96 99 100 105 | black | 3 | 1-10V | 85.000 | L80 | FALSE |  |  |  | 1
LED stralers | On order | A | ITSP | Integrasports | ITSP400AS6500 | Integrasports 400W 110x140gr 5000K IP66 IK10 zwart | Integrasports 400W 110x140gr 5000K IP66 IK10 noir | Integrasports 400W 110x140gr 5000K IP66 IK10 black | st | 1360.7 | 71999 | 183 | 5420076295370 | 9405 42 10 00 | EC001744 | No | 90 | 0.0661 | 4.56 |  |  | 13.5 | 495 | 391 | 157 |  |  | 580 | 440 | 220 | 1 | 0 | IP66 | 0,98 | >70 | 400 | 6500 | 110x140 | Extreem efficiënt armatuur met zeer hoge levensduur, uitgerust met kwaliteitsdrivers en EMC5050 ledchips, efficiëntie tot 180lm/W afhankelijk van type lens. Ingebouwde overspanningsbeveiliging 20kV. Bijzonder geschikt voor high-end toepassingen zoals sportvelden waar veel licht nodig is met weinig armaturen. Standaard dimbaar 1-10V. Opties DALI dimbaar, aparte driverbox, valbeveiliging, louvre, balbeveiliging en lasertool voor precisie afstelling. | Luminaire extrêmement efficace avec une durée de vie très élevée, équipé avec drivers de qualité et de puces LED EMC5050, rendement jusqu'à 180lm/W selon le type de lentille. Protection intégrée contre les surtensions de 20kV. Particulièrement adapté aux applications haut de gamme telles que les terrains de sport où beaucoup de lumière est nécessaire avec peu de luminaires. Dimmable standard 1-10V. Options : dimmable DALI, driver séparé, protection contre les chutes, louvre, protection contre les balles et outil laser pour un réglage de précision. | Extremely efficient luminaire with very high lifetime, equipped with quality drivers and EMC5050 LED chips, efficiency up to 180lm/W depending on lens type. Built-in surge protection 20kV. Particularly suitable for high-end applications such as sports fields where a lot of light is needed with few luminaires. Standard dimmable 1-10V. Options DALI dimmable, separate driver box, fall protection, louvre, ball protection and laser tool for precision adjustment. | https://integratech.be/nl/producten/led-stralers/integrasports | https://integratech.be/fr/produits/projecteurs-led/integrasports | https://www.integratech.be/eng/ | https://integratech.be/downloads/datasheets/ITSP400AS5000-nl.pdf | https://integratech.be/downloads/datasheets/ITSP400AS5000-fr.pdf | https://www.integratech.be/downloads/datasheets/ | https://integratech.be/downloads/photometric-data/ITSP.zip | https://www.integratech.be/downloads/pics/ITSP400AS6500.jpg | https://www.integratech.be/downloads/pics/maatschetsen\ITSP400W-afmetingen.jpg | W:\ACCESS\pics\maatschetsen\ | 10 |  |  | -40~+45 |  | TRUE | TRUE | FALSE | 5 |  | FALSE |  | black |  |  |  |  | TRUE |  |  |  | 1
LED stralers | On order | A | ITSP4 | Integrasports 4 | ITSP41000102200 | ITSP4 1000W 10gr 2200K IP66 IK08 zwart | ITSP4 1000W 10gr 2200K IP66 IK08 noir | ITSP4 1000W 10gr 2200K IP66 IK08 black | st | 3312.1 | 94000 | 94 | 5420076299712 | 9405 42 10 00 |  | No | 90 | 0.0661 | 4.56 |  |  | 30 | 694 | 558 | 385 |  |  | 910 | 615 | 285 | 1 |  | IP66 | >0.95 | >70 | 1000 | 2200 | 10 | Solide armatuur (IK08/IP66) die door de installateur tot 6 modules opgebouwd kunnen worden. Zeer hoge levensduur, uitgerust met kwaliteitsdrivers en performante ledchips, efficiëntie tot 150lm/W afhankelijk van type lens. Ingebouwde overspanningsbeveiliging. Bijzonder geschikt voor high-end toepassingen zoals sportvelden waar veel licht nodig is met een een minimum aan verblinding en lichtverstrooiing. Opties DALI dimbaar, aparte driverbox, valbeveiliging, louvre en lasertool voor precisie afstelling. | Luminaire solide (IK08/IP66) pouvant être composé de 6 modules par l'installateur. Durée de vie très élevée, équipé de drivers et de puces LED haute performance, efficacité jusqu'à 150lm/W selon le type de lentille. Protection contre les surtensions intégrée. Particulièrement adapté aux applications haut de gamme telles que les terrains de sport où une grande quantité de lumière est nécessaire avec un minimum d'éblouissement et de dispersion de la lumière. Options : Driver DALI, driver box séparé, protection contre les chutes, grille et outil laser pour un réglage précis. | Solid luminaire (IK08/IP66) that can be built up to 6 modules by the installer. Very high lifespan, equipped with quality drivers and high-performance LED chips, efficiency up to 150lm/W depending on lens type. Built-in overvoltage protection. Particularly suitable for high-end applications such as sports fields where a lot of light is required with minimum glare and light scattering. Options DALI dimmable, separate driver box, drop protection, louvre and laser tool for precision adjustment. | https://integratech.be/nl/producten/led-stralers/integrasports-4 | https://integratech.be/fr/produits/projecteurs-led/integrasports-4 | https://integratech.be/nl/producten/led-stralers/integrasports-4 | https://www.integratech.be/downloads/datasheets/ITSP4-nl.pdf | https://www.integratech.be/downloads/datasheets/ITSP4-fr.pdf | https://www.integratech.be/downloads/datasheets/ITSP4-en.pdf | https://integratech.be/downloads/photometric-data/ITSP4.zip | https://www.integratech.be/downloads/pics/ITSP41000.jpg | https://www.integratech.be/downloads/pics/maatschetsen/ITSP41000.jpg |  | 08 |  |  | -40~+50 | 120-277 | FALSE | FALSE | FALSE | 5 | inclusief driver | FALSE |  | black |  | no | >50.000 | L80B50 | TRUE |  |  |  | 1
LED stralers | On order | A | ITSP4 | Integrasports 4 | ITSP41000102200DA | ITSP4 1000W 10gr 2200K IP66 IK08 Dali zwart | ITSP4 1000W 10gr 2200K IP66 IK08 Dali noir | ITSP4 1000W 10gr 2200K IP66 IK08 Dali black | st | 3580.41 | 94000 | 94 | 5420076299866 | 9405 42 10 00 |  | No | 90 | 0.0661 | 4.56 |  |  | 30 | 694 | 558 | 385 |  |  | 910 | 615 | 285 | 1 |  | IP66 | >0.95 | >70 | 1000 | 2200 | 10 | Solide armatuur (IK08/IP66) die door de installateur tot 6 modules opgebouwd kunnen worden. Zeer hoge levensduur, uitgerust met kwaliteitsdrivers en performante ledchips, efficiëntie tot 150lm/W afhankelijk van type lens. Ingebouwde overspanningsbeveiliging. Bijzonder geschikt voor high-end toepassingen zoals sportvelden waar veel licht nodig is met een een minimum aan verblinding en lichtverstrooiing. Opties DALI dimbaar, aparte driverbox, valbeveiliging, louvre en lasertool voor precisie afstelling. | Luminaire solide (IK08/IP66) pouvant être composé de 6 modules par l'installateur. Durée de vie très élevée, équipé de drivers et de puces LED haute performance, efficacité jusqu'à 150lm/W selon le type de lentille. Protection contre les surtensions intégrée. Particulièrement adapté aux applications haut de gamme telles que les terrains de sport où une grande quantité de lumière est nécessaire avec un minimum d'éblouissement et de dispersion de la lumière. Options : Driver DALI, driver box séparé, protection contre les chutes, grille et outil laser pour un réglage précis. | Solid luminaire (IK08/IP66) that can be built up to 6 modules by the installer. Very high lifespan, equipped with quality drivers and high-performance LED chips, efficiency up to 150lm/W depending on lens type. Built-in overvoltage protection. Particularly suitable for high-end applications such as sports fields where a lot of light is required with minimum glare and light scattering. Options DALI dimmable, separate driver box, drop protection, louvre and laser tool for precision adjustment. | https://integratech.be/nl/producten/led-stralers/integrasports-4 | https://integratech.be/fr/produits/projecteurs-led/integrasports-4 | https://integratech.be/nl/producten/led-stralers/integrasports-4 | https://www.integratech.be/downloads/datasheets/ITSP4-nl.pdf | https://www.integratech.be/downloads/datasheets/ITSP4-fr.pdf | https://www.integratech.be/downloads/datasheets/ITSP4-en.pdf | https://integratech.be/downloads/photometric-data/ITSP4.zip | https://www.integratech.be/downloads/pics/ITSP41000.jpg | https://www.integratech.be/downloads/pics/maatschetsen/ITSP41000.jpg |  | 08 |  |  |  |  | FALSE | FALSE | FALSE | 5 |  | FALSE |  |  |  | DALI | >50.000 | L80B50 | TRUE |  |  |  | 1
LED stralers | On order | A | ITSP4 | Integrasports 4 | ITSP41000103000 | ITSP4 1000W 10gr 3000K IP66 IK08 zwart | ITSP4 1000W 10gr 3000K IP66 IK08 noir | ITSP4 1000W 10gr 3000K IP66 IK08 black | st | 3312.1 | 113000 | 113 | 5420076299729 | 9405 42 10 00 |  | No | 90 | 0.0661 | 4.56 |  |  | 30 | 694 | 558 | 385 |  |  | 910 | 615 | 285 | 1 |  | IP66 | >0.95 | >70 | 1000 | 3000 | 10 | Solide armatuur (IK08/IP66) die door de installateur tot 6 modules opgebouwd kunnen worden. Zeer hoge levensduur, uitgerust met kwaliteitsdrivers en performante ledchips, efficiëntie tot 150lm/W afhankelijk van type lens. Ingebouwde overspanningsbeveiliging. Bijzonder geschikt voor high-end toepassingen zoals sportvelden waar veel licht nodig is met een een minimum aan verblinding en lichtverstrooiing. Opties DALI dimbaar, aparte driverbox, valbeveiliging, louvre en lasertool voor precisie afstelling. | Luminaire solide (IK08/IP66) pouvant être composé de 6 modules par l'installateur. Durée de vie très élevée, équipé de drivers et de puces LED haute performance, efficacité jusqu'à 150lm/W selon le type de lentille. Protection contre les surtensions intégrée. Particulièrement adapté aux applications haut de gamme telles que les terrains de sport où une grande quantité de lumière est nécessaire avec un minimum d'éblouissement et de dispersion de la lumière. Options : Driver DALI, driver box séparé, protection contre les chutes, grille et outil laser pour un réglage précis. | Solid luminaire (IK08/IP66) that can be built up to 6 modules by the installer. Very high lifespan, equipped with quality drivers and high-performance LED chips, efficiency up to 150lm/W depending on lens type. Built-in overvoltage protection. Particularly suitable for high-end applications such as sports fields where a lot of light is required with minimum glare and light scattering. Options DALI dimmable, separate driver box, drop protection, louvre and laser tool for precision adjustment. | https://integratech.be/nl/producten/led-stralers/integrasports-4 | https://integratech.be/fr/produits/projecteurs-led/integrasports-4 | https://integratech.be/nl/producten/led-stralers/integrasports-4 | https://www.integratech.be/downloads/datasheets/ITSP4-nl.pdf | https://www.integratech.be/downloads/datasheets/ITSP4-fr.pdf | https://www.integratech.be/downloads/datasheets/ITSP4-en.pdf | https://integratech.be/downloads/photometric-data/ITSP4.zip | https://www.integratech.be/downloads/pics/ITSP41000.jpg | https://www.integratech.be/downloads/pics/maatschetsen/ITSP41000.jpg |  | 08 |  |  |  |  | FALSE | FALSE | FALSE | 5 |  | FALSE |  |  |  |  | >50.000 | L80B50 | TRUE |  |  |  | 1
LED stralers | On order | A | ITSP4 | Integrasports 4 | ITSP41000103000DA | ITSP4 1000W 10gr 3000K IP66 IK08 Dali zwart | ITSP4 1000W 10gr 3000K IP66 IK08 Dali noir | ITSP4 1000W 10gr 3000K IP66 IK08 Dali black | st | 3580.41 | 113000 | 113 | 5420076299873 | 9405 42 10 00 |  | No | 90 | 0.0661 | 4.56 |  |  | 30 | 694 | 558 | 385 |  |  | 910 | 615 | 285 | 1 |  | IP66 | >0.95 | >70 | 1000 | 3000 | 10 | Solide armatuur (IK08/IP66) die door de installateur tot 6 modules opgebouwd kunnen worden. Zeer hoge levensduur, uitgerust met kwaliteitsdrivers en performante ledchips, efficiëntie tot 150lm/W afhankelijk van type lens. Ingebouwde overspanningsbeveiliging. Bijzonder geschikt voor high-end toepassingen zoals sportvelden waar veel licht nodig is met een een minimum aan verblinding en lichtverstrooiing. Opties DALI dimbaar, aparte driverbox, valbeveiliging, louvre en lasertool voor precisie afstelling. | Luminaire solide (IK08/IP66) pouvant être composé de 6 modules par l'installateur. Durée de vie très élevée, équipé de drivers et de puces LED haute performance, efficacité jusqu'à 150lm/W selon le type de lentille. Protection contre les surtensions intégrée. Particulièrement adapté aux applications haut de gamme telles que les terrains de sport où une grande quantité de lumière est nécessaire avec un minimum d'éblouissement et de dispersion de la lumière. Options : Driver DALI, driver box séparé, protection contre les chutes, grille et outil laser pour un réglage précis. | Solid luminaire (IK08/IP66) that can be built up to 6 modules by the installer. Very high lifespan, equipped with quality drivers and high-performance LED chips, efficiency up to 150lm/W depending on lens type. Built-in overvoltage protection. Particularly suitable for high-end applications such as sports fields where a lot of light is required with minimum glare and light scattering. Options DALI dimmable, separate driver box, drop protection, louvre and laser tool for precision adjustment. | https://integratech.be/nl/producten/led-stralers/integrasports-4 | https://integratech.be/fr/produits/projecteurs-led/integrasports-4 | https://integratech.be/nl/producten/led-stralers/integrasports-4 | https://www.integratech.be/downloads/datasheets/ITSP4-nl.pdf | https://www.integratech.be/downloads/datasheets/ITSP4-fr.pdf | https://www.integratech.be/downloads/datasheets/ITSP4-en.pdf | https://integratech.be/downloads/photometric-data/ITSP4.zip | https://www.integratech.be/downloads/pics/ITSP41000.jpg | https://www.integratech.be/downloads/pics/maatschetsen/ITSP41000.jpg |  | 08 |  |  |  |  | FALSE | FALSE | FALSE | 5 |  | FALSE |  |  |  | DALI | >50.000 | L80B50 | TRUE |  |  |  | 1
LED stralers | On order | A | ITSP4 | Integrasports 4 | ITSP41000104000 | ITSP4 1000W 10gr 4000K IP66 IK08 zwart | ITSP4 1000W 10gr 4000K IP66 IK08 noir | ITSP4 1000W 10gr 4000K IP66 IK08 black | st | 3312.1 | 120000 | 120 | 5420076299736 | 9405 42 10 00 |  | No | 90 | 0.0661 | 4.56 |  |  | 30 | 694 | 558 | 385 |  |  | 910 | 615 | 285 | 1 |  | IP66 | >0.95 | >70 | 1000 | 4000 | 10 | Solide armatuur (IK08/IP66) die door de installateur tot 6 modules opgebouwd kunnen worden. Zeer hoge levensduur, uitgerust met kwaliteitsdrivers en performante ledchips, efficiëntie tot 150lm/W afhankelijk van type lens. Ingebouwde overspanningsbeveiliging. Bijzonder geschikt voor high-end toepassingen zoals sportvelden waar veel licht nodig is met een een minimum aan verblinding en lichtverstrooiing. Opties DALI dimbaar, aparte driverbox, valbeveiliging, louvre en lasertool voor precisie afstelling. | Luminaire solide (IK08/IP66) pouvant être composé de 6 modules par l'installateur. Durée de vie très élevée, équipé de drivers et de puces LED haute performance, efficacité jusqu'à 150lm/W selon le type de lentille. Protection contre les surtensions intégrée. Particulièrement adapté aux applications haut de gamme telles que les terrains de sport où une grande quantité de lumière est nécessaire avec un minimum d'éblouissement et de dispersion de la lumière. Options : Driver DALI, driver box séparé, protection contre les chutes, grille et outil laser pour un réglage précis. | Solid luminaire (IK08/IP66) that can be built up to 6 modules by the installer. Very high lifespan, equipped with quality drivers and high-performance LED chips, efficiency up to 150lm/W depending on lens type. Built-in overvoltage protection. Particularly suitable for high-end applications such as sports fields where a lot of light is required with minimum glare and light scattering. Options DALI dimmable, separate driver box, drop protection, louvre and laser tool for precision adjustment. | https://integratech.be/nl/producten/led-stralers/integrasports-4 | https://integratech.be/fr/produits/projecteurs-led/integrasports-4 | https://integratech.be/nl/producten/led-stralers/integrasports-4 | https://www.integratech.be/downloads/datasheets/ITSP4-nl.pdf | https://www.integratech.be/downloads/datasheets/ITSP4-fr.pdf | https://www.integratech.be/downloads/datasheets/ITSP4-en.pdf | https://integratech.be/downloads/photometric-data/ITSP4.zip | https://www.integratech.be/downloads/pics/ITSP41000.jpg | https://www.integratech.be/downloads/pics/maatschetsen/ITSP41000.jpg |  | 08 |  |  |  |  | FALSE | FALSE | FALSE | 5 |  | FALSE |  |  |  |  | >50.000 | L80B50 | TRUE |  |  |  | 1
LED stralers | On order | A | ITSP4 | Integrasports 4 | ITSP41000104000DA | ITSP4 1000W 10gr 4000K IP66 IK08 Dali zwart | ITSP4 1000W 10gr 4000K IP66 IK08 Dali noir | ITSP4 1000W 10gr 4000K IP66 IK08 Dali black | st | 3580.41 | 120000 | 120 | 5420076299880 | 9405 42 10 00 |  | No | 90 | 0.0661 | 4.56 |  |  | 30 | 694 | 558 | 385 |  |  | 910 | 615 | 285 | 1 |  | IP66 | >0.95 | >70 | 1000 | 4000 | 10 | Solide armatuur (IK08/IP66) die door de installateur tot 6 modules opgebouwd kunnen worden. Zeer hoge levensduur, uitgerust met kwaliteitsdrivers en performante ledchips, efficiëntie tot 150lm/W afhankelijk van type lens. Ingebouwde overspanningsbeveiliging. Bijzonder geschikt voor high-end toepassingen zoals sportvelden waar veel licht nodig is met een een minimum aan verblinding en lichtverstrooiing. Opties DALI dimbaar, aparte driverbox, valbeveiliging, louvre en lasertool voor precisie afstelling. | Luminaire solide (IK08/IP66) pouvant être composé de 6 modules par l'installateur. Durée de vie très élevée, équipé de drivers et de puces LED haute performance, efficacité jusqu'à 150lm/W selon le type de lentille. Protection contre les surtensions intégrée. Particulièrement adapté aux applications haut de gamme telles que les terrains de sport où une grande quantité de lumière est nécessaire avec un minimum d'éblouissement et de dispersion de la lumière. Options : Driver DALI, driver box séparé, protection contre les chutes, grille et outil laser pour un réglage précis. | Solid luminaire (IK08/IP66) that can be built up to 6 modules by the installer. Very high lifespan, equipped with quality drivers and high-performance LED chips, efficiency up to 150lm/W depending on lens type. Built-in overvoltage protection. Particularly suitable for high-end applications such as sports fields where a lot of light is required with minimum glare and light scattering. Options DALI dimmable, separate driver box, drop protection, louvre and laser tool for precision adjustment. | https://integratech.be/nl/producten/led-stralers/integrasports-4 | https://integratech.be/fr/produits/projecteurs-led/integrasports-4 | https://integratech.be/nl/producten/led-stralers/integrasports-4 | https://www.integratech.be/downloads/datasheets/ITSP4-nl.pdf | https://www.integratech.be/downloads/datasheets/ITSP4-fr.pdf | https://www.integratech.be/downloads/datasheets/ITSP4-en.pdf | https://integratech.be/downloads/photometric-data/ITSP4.zip | https://www.integratech.be/downloads/pics/ITSP41000.jpg | https://www.integratech.be/downloads/pics/maatschetsen/ITSP41000.jpg |  | 08 |  |  |  |  | FALSE | FALSE | FALSE | 5 |  | FALSE |  |  |  | DALI | >50.000 | L80B50 | TRUE |  |  |  | 1
LED stralers | On order | A | ITSP4 | Integrasports 4 | ITSP41000152200 | ITSP4 1000W 15gr 2200K IP66 IK08 zwart | ITSP4 1000W 15gr 2200K IP66 IK08 noir | ITSP4 1000W 15gr 2200K IP66 IK08 black | st | 3312.1 | 94000 | 94 | 5420076299743 | 9405 42 10 00 |  | No | 90 | 0.0661 | 4.56 |  |  | 30 | 694 | 558 | 385 |  |  | 910 | 615 | 285 | 1 |  | IP66 | >0.95 | >70 | 1000 | 2200 | 15 | Solide armatuur (IK08/IP66) die door de installateur tot 6 modules opgebouwd kunnen worden. Zeer hoge levensduur, uitgerust met kwaliteitsdrivers en performante ledchips, efficiëntie tot 150lm/W afhankelijk van type lens. Ingebouwde overspanningsbeveiliging. Bijzonder geschikt voor high-end toepassingen zoals sportvelden waar veel licht nodig is met een een minimum aan verblinding en lichtverstrooiing. Opties DALI dimbaar, aparte driverbox, valbeveiliging, louvre en lasertool voor precisie afstelling. | Luminaire solide (IK08/IP66) pouvant être composé de 6 modules par l'installateur. Durée de vie très élevée, équipé de drivers et de puces LED haute performance, efficacité jusqu'à 150lm/W selon le type de lentille. Protection contre les surtensions intégrée. Particulièrement adapté aux applications haut de gamme telles que les terrains de sport où une grande quantité de lumière est nécessaire avec un minimum d'éblouissement et de dispersion de la lumière. Options : Driver DALI, driver box séparé, protection contre les chutes, grille et outil laser pour un réglage précis. | Solid luminaire (IK08/IP66) that can be built up to 6 modules by the installer. Very high lifespan, equipped with quality drivers and high-performance LED chips, efficiency up to 150lm/W depending on lens type. Built-in overvoltage protection. Particularly suitable for high-end applications such as sports fields where a lot of light is required with minimum glare and light scattering. Options DALI dimmable, separate driver box, drop protection, louvre and laser tool for precision adjustment. | https://integratech.be/nl/producten/led-stralers/integrasports-4 | https://integratech.be/fr/produits/projecteurs-led/integrasports-4 | https://integratech.be/nl/producten/led-stralers/integrasports-4 | https://www.integratech.be/downloads/datasheets/ITSP4-nl.pdf | https://www.integratech.be/downloads/datasheets/ITSP4-fr.pdf | https://www.integratech.be/downloads/datasheets/ITSP4-en.pdf | https://integratech.be/downloads/photometric-data/ITSP4.zip | https://www.integratech.be/downloads/pics/ITSP41000.jpg | https://www.integratech.be/downloads/pics/maatschetsen/ITSP41000.jpg |  | 08 |  |  |  |  | FALSE | FALSE | FALSE | 5 |  | FALSE |  |  |  |  | >50.000 | L80B50 | TRUE |  |  |  | 1
LED stralers | On order | A | ITSP4 | Integrasports 4 | ITSP41000152200DA | ITSP4 1000W 15gr 2200K IP66 IK08 Dali zwart | ITSP4 1000W 15gr 2200K IP66 IK08 Dali noir | ITSP4 1000W 15gr 2200K IP66 IK08 Dali black | st | 3580.41 | 94000 | 94 | 5420076299897 | 9405 42 10 00 |  | No | 90 | 0.0661 | 4.56 |  |  | 30 | 694 | 558 | 385 |  |  | 910 | 615 | 285 | 1 |  | IP66 | >0.95 | >70 | 1000 | 2200 | 15 | Solide armatuur (IK08/IP66) die door de installateur tot 6 modules opgebouwd kunnen worden. Zeer hoge levensduur, uitgerust met kwaliteitsdrivers en performante ledchips, efficiëntie tot 150lm/W afhankelijk van type lens. Ingebouwde overspanningsbeveiliging. Bijzonder geschikt voor high-end toepassingen zoals sportvelden waar veel licht nodig is met een een minimum aan verblinding en lichtverstrooiing. Opties DALI dimbaar, aparte driverbox, valbeveiliging, louvre en lasertool voor precisie afstelling. | Luminaire solide (IK08/IP66) pouvant être composé de 6 modules par l'installateur. Durée de vie très élevée, équipé de drivers et de puces LED haute performance, efficacité jusqu'à 150lm/W selon le type de lentille. Protection contre les surtensions intégrée. Particulièrement adapté aux applications haut de gamme telles que les terrains de sport où une grande quantité de lumière est nécessaire avec un minimum d'éblouissement et de dispersion de la lumière. Options : Driver DALI, driver box séparé, protection contre les chutes, grille et outil laser pour un réglage précis. | Solid luminaire (IK08/IP66) that can be built up to 6 modules by the installer. Very high lifespan, equipped with quality drivers and high-performance LED chips, efficiency up to 150lm/W depending on lens type. Built-in overvoltage protection. Particularly suitable for high-end applications such as sports fields where a lot of light is required with minimum glare and light scattering. Options DALI dimmable, separate driver box, drop protection, louvre and laser tool for precision adjustment. | https://integratech.be/nl/producten/led-stralers/integrasports-4 | https://integratech.be/fr/produits/projecteurs-led/integrasports-4 | https://integratech.be/nl/producten/led-stralers/integrasports-4 | https://www.integratech.be/downloads/datasheets/ITSP4-nl.pdf | https://www.integratech.be/downloads/datasheets/ITSP4-fr.pdf | https://www.integratech.be/downloads/datasheets/ITSP4-en.pdf | https://integratech.be/downloads/photometric-data/ITSP4.zip | https://www.integratech.be/downloads/pics/ITSP41000.jpg | https://www.integratech.be/downloads/pics/maatschetsen/ITSP41000.jpg |  | 08 |  |  |  |  | FALSE | FALSE | FALSE | 5 |  | FALSE |  |  |  | DALI | >50.000 | L80B50 | TRUE |  |  |  | 1
LED stralers | On order | A | ITSP4 | Integrasports 4 | ITSP41000153000 | ITSP4 1000W 15gr 3000K IP66 IK08 zwart | ITSP4 1000W 15gr 3000K IP66 IK08 noir | ITSP4 1000W 15gr 3000K IP66 IK08 black | st | 3312.1 | 113000 | 113 | 5420076299750 | 9405 42 10 00 |  | No | 90 | 0.0661 | 4.56 |  |  | 30 | 694 | 558 | 385 |  |  | 910 | 615 | 285 | 1 |  | IP66 | >0.95 | >70 | 1000 | 3000 | 15 | Solide armatuur (IK08/IP66) die door de installateur tot 6 modules opgebouwd kunnen worden. Zeer hoge levensduur, uitgerust met kwaliteitsdrivers en performante ledchips, efficiëntie tot 150lm/W afhankelijk van type lens. Ingebouwde overspanningsbeveiliging. Bijzonder geschikt voor high-end toepassingen zoals sportvelden waar veel licht nodig is met een een minimum aan verblinding en lichtverstrooiing. Opties DALI dimbaar, aparte driverbox, valbeveiliging, louvre en lasertool voor precisie afstelling. | Luminaire solide (IK08/IP66) pouvant être composé de 6 modules par l'installateur. Durée de vie très élevée, équipé de drivers et de puces LED haute performance, efficacité jusqu'à 150lm/W selon le type de lentille. Protection contre les surtensions intégrée. Particulièrement adapté aux applications haut de gamme telles que les terrains de sport où une grande quantité de lumière est nécessaire avec un minimum d'éblouissement et de dispersion de la lumière. Options : Driver DALI, driver box séparé, protection contre les chutes, grille et outil laser pour un réglage précis. | Solid luminaire (IK08/IP66) that can be built up to 6 modules by the installer. Very high lifespan, equipped with quality drivers and high-performance LED chips, efficiency up to 150lm/W depending on lens type. Built-in overvoltage protection. Particularly suitable for high-end applications such as sports fields where a lot of light is required with minimum glare and light scattering. Options DALI dimmable, separate driver box, drop protection, louvre and laser tool for precision adjustment. | https://integratech.be/nl/producten/led-stralers/integrasports-4 | https://integratech.be/fr/produits/projecteurs-led/integrasports-4 | https://integratech.be/nl/producten/led-stralers/integrasports-4 | https://www.integratech.be/downloads/datasheets/ITSP4-nl.pdf | https://www.integratech.be/downloads/datasheets/ITSP4-fr.pdf | https://www.integratech.be/downloads/datasheets/ITSP4-en.pdf | https://integratech.be/downloads/photometric-data/ITSP4.zip | https://www.integratech.be/downloads/pics/ITSP41000.jpg | https://www.integratech.be/downloads/pics/maatschetsen/ITSP41000.jpg |  | 08 |  |  |  |  | FALSE | FALSE | FALSE | 5 |  | FALSE |  |  |  |  | >50.000 | L80B50 | TRUE |  |  |  | 1
LED stralers | On order | A | ITSP4 | Integrasports 4 | ITSP41000153000DA | ITSP4 1000W 15gr 3000K IP66 IK08 Dali zwart | ITSP4 1000W 15gr 3000K IP66 IK08 Dali noir | ITSP4 1000W 15gr 3000K IP66 IK08 Dali black | st | 3580.41 | 113000 | 113 | 5420076299903 | 9405 42 10 00 |  | No | 90 | 0.0661 | 4.56 |  |  | 30 | 694 | 558 | 385 |  |  | 910 | 615 | 285 | 1 |  | IP66 | >0.95 | >70 | 1000 | 3000 | 15 | Solide armatuur (IK08/IP66) die door de installateur tot 6 modules opgebouwd kunnen worden. Zeer hoge levensduur, uitgerust met kwaliteitsdrivers en performante ledchips, efficiëntie tot 150lm/W afhankelijk van type lens. Ingebouwde overspanningsbeveiliging. Bijzonder geschikt voor high-end toepassingen zoals sportvelden waar veel licht nodig is met een een minimum aan verblinding en lichtverstrooiing. Opties DALI dimbaar, aparte driverbox, valbeveiliging, louvre en lasertool voor precisie afstelling. | Luminaire solide (IK08/IP66) pouvant être composé de 6 modules par l'installateur. Durée de vie très élevée, équipé de drivers et de puces LED haute performance, efficacité jusqu'à 150lm/W selon le type de lentille. Protection contre les surtensions intégrée. Particulièrement adapté aux applications haut de gamme telles que les terrains de sport où une grande quantité de lumière est nécessaire avec un minimum d'éblouissement et de dispersion de la lumière. Options : Driver DALI, driver box séparé, protection contre les chutes, grille et outil laser pour un réglage précis. | Solid luminaire (IK08/IP66) that can be built up to 6 modules by the installer. Very high lifespan, equipped with quality drivers and high-performance LED chips, efficiency up to 150lm/W depending on lens type. Built-in overvoltage protection. Particularly suitable for high-end applications such as sports fields where a lot of light is required with minimum glare and light scattering. Options DALI dimmable, separate driver box, drop protection, louvre and laser tool for precision adjustment. | https://integratech.be/nl/producten/led-stralers/integrasports-4 | https://integratech.be/fr/produits/projecteurs-led/integrasports-4 | https://integratech.be/nl/producten/led-stralers/integrasports-4 | https://www.integratech.be/downloads/datasheets/ITSP4-nl.pdf | https://www.integratech.be/downloads/datasheets/ITSP4-fr.pdf | https://www.integratech.be/downloads/datasheets/ITSP4-en.pdf | https://integratech.be/downloads/photometric-data/ITSP4.zip | https://www.integratech.be/downloads/pics/ITSP41000.jpg | https://www.integratech.be/downloads/pics/maatschetsen/ITSP41000.jpg |  | 08 |  |  |  |  | FALSE | FALSE | FALSE | 5 |  | FALSE |  |  |  | DALI | >50.000 | L80B50 | TRUE |  |  |  | 1
LED stralers | On order | A | ITSP4 | Integrasports 4 | ITSP41000154000 | ITSP4 1000W 15gr 4000K IP66 IK08 zwart | ITSP4 1000W 15gr 4000K IP66 IK08 noir | ITSP4 1000W 15gr 4000K IP66 IK08 black | st | 3312.1 | 120000 | 120 | 5420076299767 | 9405 42 10 00 |  | No | 90 | 0.0661 | 4.56 |  |  | 30 | 694 | 558 | 385 |  |  | 910 | 615 | 285 | 1 |  | IP66 | >0.95 | >70 | 1000 | 4000 | 15 | Solide armatuur (IK08/IP66) die door de installateur tot 6 modules opgebouwd kunnen worden. Zeer hoge levensduur, uitgerust met kwaliteitsdrivers en performante ledchips, efficiëntie tot 150lm/W afhankelijk van type lens. Ingebouwde overspanningsbeveiliging. Bijzonder geschikt voor high-end toepassingen zoals sportvelden waar veel licht nodig is met een een minimum aan verblinding en lichtverstrooiing. Opties DALI dimbaar, aparte driverbox, valbeveiliging, louvre en lasertool voor precisie afstelling. | Luminaire solide (IK08/IP66) pouvant être composé de 6 modules par l'installateur. Durée de vie très élevée, équipé de drivers et de puces LED haute performance, efficacité jusqu'à 150lm/W selon le type de lentille. Protection contre les surtensions intégrée. Particulièrement adapté aux applications haut de gamme telles que les terrains de sport où une grande quantité de lumière est nécessaire avec un minimum d'éblouissement et de dispersion de la lumière. Options : Driver DALI, driver box séparé, protection contre les chutes, grille et outil laser pour un réglage précis. | Solid luminaire (IK08/IP66) that can be built up to 6 modules by the installer. Very high lifespan, equipped with quality drivers and high-performance LED chips, efficiency up to 150lm/W depending on lens type. Built-in overvoltage protection. Particularly suitable for high-end applications such as sports fields where a lot of light is required with minimum glare and light scattering. Options DALI dimmable, separate driver box, drop protection, louvre and laser tool for precision adjustment. | https://integratech.be/nl/producten/led-stralers/integrasports-4 | https://integratech.be/fr/produits/projecteurs-led/integrasports-4 | https://integratech.be/nl/producten/led-stralers/integrasports-4 | https://www.integratech.be/downloads/datasheets/ITSP4-nl.pdf | https://www.integratech.be/downloads/datasheets/ITSP4-fr.pdf | https://www.integratech.be/downloads/datasheets/ITSP4-en.pdf | https://integratech.be/downloads/photometric-data/ITSP4.zip | https://www.integratech.be/downloads/pics/ITSP41000.jpg | https://www.integratech.be/downloads/pics/maatschetsen/ITSP41000.jpg |  | 08 |  |  |  |  | FALSE | FALSE | FALSE | 5 |  | FALSE |  |  |  |  | >50.000 | L80B50 | TRUE |  |  |  | 1
LED stralers | On order | A | ITSP4 | Integrasports 4 | ITSP41000154000DA | ITSP4 1000W 15gr 4000K IP66 IK08 Dali zwart | ITSP4 1000W 15gr 4000K IP66 IK08 Dali noir | ITSP4 1000W 15gr 4000K IP66 IK08 Dali black | st | 3580.41 | 120000 | 120 | 5420076299910 | 9405 42 10 00 |  | No | 90 | 0.0661 | 4.56 |  |  | 30 | 694 | 558 | 385 |  |  | 910 | 615 | 285 | 1 |  | IP66 | >0.95 | >70 | 1000 | 4000 | 15 | Solide armatuur (IK08/IP66) die door de installateur tot 6 modules opgebouwd kunnen worden. Zeer hoge levensduur, uitgerust met kwaliteitsdrivers en performante ledchips, efficiëntie tot 150lm/W afhankelijk van type lens. Ingebouwde overspanningsbeveiliging. Bijzonder geschikt voor high-end toepassingen zoals sportvelden waar veel licht nodig is met een een minimum aan verblinding en lichtverstrooiing. Opties DALI dimbaar, aparte driverbox, valbeveiliging, louvre en lasertool voor precisie afstelling. | Luminaire solide (IK08/IP66) pouvant être composé de 6 modules par l'installateur. Durée de vie très élevée, équipé de drivers et de puces LED haute performance, efficacité jusqu'à 150lm/W selon le type de lentille. Protection contre les surtensions intégrée. Particulièrement adapté aux applications haut de gamme telles que les terrains de sport où une grande quantité de lumière est nécessaire avec un minimum d'éblouissement et de dispersion de la lumière. Options : Driver DALI, driver box séparé, protection contre les chutes, grille et outil laser pour un réglage précis. | Solid luminaire (IK08/IP66) that can be built up to 6 modules by the installer. Very high lifespan, equipped with quality drivers and high-performance LED chips, efficiency up to 150lm/W depending on lens type. Built-in overvoltage protection. Particularly suitable for high-end applications such as sports fields where a lot of light is required with minimum glare and light scattering. Options DALI dimmable, separate driver box, drop protection, louvre and laser tool for precision adjustment. | https://integratech.be/nl/producten/led-stralers/integrasports-4 | https://integratech.be/fr/produits/projecteurs-led/integrasports-4 | https://integratech.be/nl/producten/led-stralers/integrasports-4 | https://www.integratech.be/downloads/datasheets/ITSP4-nl.pdf | https://www.integratech.be/downloads/datasheets/ITSP4-fr.pdf | https://www.integratech.be/downloads/datasheets/ITSP4-en.pdf | https://integratech.be/downloads/photometric-data/ITSP4.zip | https://www.integratech.be/downloads/pics/ITSP41000.jpg | https://www.integratech.be/downloads/pics/maatschetsen/ITSP41000.jpg |  | 08 |  |  |  |  | FALSE | FALSE | FALSE | 5 |  | FALSE |  |  |  | DALI | >50.000 | L80B50 | TRUE |  |  |  | 1
LED stralers | On order | A | ITSP4 | Integrasports 4 | ITSP41000302200 | ITSP4 1000W 30gr 2200K IP66 IK08 zwart | ITSP4 1000W 30gr 2200K IP66 IK08 noir | ITSP4 1000W 30gr 2200K IP66 IK08 black | st | 2755 | 117000 | 117 | 5420076299774 | 9405 42 10 00 |  | No | 90 | 0.0661 | 4.56 |  |  | 30 | 694 | 558 | 385 |  |  | 910 | 615 | 285 | 1 |  | IP66 | >0.95 | >70 | 1000 | 2200 | 30 | Solide armatuur (IK08/IP66) die door de installateur tot 6 modules opgebouwd kunnen worden. Zeer hoge levensduur, uitgerust met kwaliteitsdrivers en performante ledchips, efficiëntie tot 150lm/W afhankelijk van type lens. Ingebouwde overspanningsbeveiliging. Bijzonder geschikt voor high-end toepassingen zoals sportvelden waar veel licht nodig is met een een minimum aan verblinding en lichtverstrooiing. Opties DALI dimbaar, aparte driverbox, valbeveiliging, louvre en lasertool voor precisie afstelling. | Luminaire solide (IK08/IP66) pouvant être composé de 6 modules par l'installateur. Durée de vie très élevée, équipé de drivers et de puces LED haute performance, efficacité jusqu'à 150lm/W selon le type de lentille. Protection contre les surtensions intégrée. Particulièrement adapté aux applications haut de gamme telles que les terrains de sport où une grande quantité de lumière est nécessaire avec un minimum d'éblouissement et de dispersion de la lumière. Options : Driver DALI, driver box séparé, protection contre les chutes, grille et outil laser pour un réglage précis. | Solid luminaire (IK08/IP66) that can be built up to 6 modules by the installer. Very high lifespan, equipped with quality drivers and high-performance LED chips, efficiency up to 150lm/W depending on lens type. Built-in overvoltage protection. Particularly suitable for high-end applications such as sports fields where a lot of light is required with minimum glare and light scattering. Options DALI dimmable, separate driver box, drop protection, louvre and laser tool for precision adjustment. | https://integratech.be/nl/producten/led-stralers/integrasports-4 | https://integratech.be/fr/produits/projecteurs-led/integrasports-4 | https://integratech.be/nl/producten/led-stralers/integrasports-4 | https://www.integratech.be/downloads/datasheets/ITSP4-nl.pdf | https://www.integratech.be/downloads/datasheets/ITSP4-fr.pdf | https://www.integratech.be/downloads/datasheets/ITSP4-en.pdf | https://integratech.be/downloads/photometric-data/ITSP4.zip | https://www.integratech.be/downloads/pics/ITSP41000.jpg | https://www.integratech.be/downloads/pics/maatschetsen/ITSP41000.jpg |  | 08 |  |  |  |  | FALSE | FALSE | FALSE | 5 |  | FALSE |  |  |  |  | >50.000 | L80B50 | TRUE |  |  |  | 1
LED stralers | On order | A | ITSP4 | Integrasports 4 | ITSP41000302200DA | ITSP4 1000W 30gr 2200K IP66 IK08 Dali zwart | ITSP4 1000W 30gr 2200K IP66 IK08 Dali noir | ITSP4 1000W 30gr 2200K IP66 IK08 Dali black | st | 2998.7 | 117000 | 117 | 5420076299927 | 9405 42 10 00 |  | No | 90 | 0.0661 | 4.56 |  |  | 30 | 694 | 558 | 385 |  |  | 910 | 615 | 285 | 1 |  | IP66 | >0.95 | >70 | 1000 | 2200 | 30 | Solide armatuur (IK08/IP66) die door de installateur tot 6 modules opgebouwd kunnen worden. Zeer hoge levensduur, uitgerust met kwaliteitsdrivers en performante ledchips, efficiëntie tot 150lm/W afhankelijk van type lens. Ingebouwde overspanningsbeveiliging. Bijzonder geschikt voor high-end toepassingen zoals sportvelden waar veel licht nodig is met een een minimum aan verblinding en lichtverstrooiing. Opties DALI dimbaar, aparte driverbox, valbeveiliging, louvre en lasertool voor precisie afstelling. | Luminaire solide (IK08/IP66) pouvant être composé de 6 modules par l'installateur. Durée de vie très élevée, équipé de drivers et de puces LED haute performance, efficacité jusqu'à 150lm/W selon le type de lentille. Protection contre les surtensions intégrée. Particulièrement adapté aux applications haut de gamme telles que les terrains de sport où une grande quantité de lumière est nécessaire avec un minimum d'éblouissement et de dispersion de la lumière. Options : Driver DALI, driver box séparé, protection contre les chutes, grille et outil laser pour un réglage précis. | Solid luminaire (IK08/IP66) that can be built up to 6 modules by the installer. Very high lifespan, equipped with quality drivers and high-performance LED chips, efficiency up to 150lm/W depending on lens type. Built-in overvoltage protection. Particularly suitable for high-end applications such as sports fields where a lot of light is required with minimum glare and light scattering. Options DALI dimmable, separate driver box, drop protection, louvre and laser tool for precision adjustment. | https://integratech.be/nl/producten/led-stralers/integrasports-4 | https://integratech.be/fr/produits/projecteurs-led/integrasports-4 | https://integratech.be/nl/producten/led-stralers/integrasports-4 | https://www.integratech.be/downloads/datasheets/ITSP4-nl.pdf | https://www.integratech.be/downloads/datasheets/ITSP4-fr.pdf | https://www.integratech.be/downloads/datasheets/ITSP4-en.pdf | https://integratech.be/downloads/photometric-data/ITSP4.zip | https://www.integratech.be/downloads/pics/ITSP41000.jpg | https://www.integratech.be/downloads/pics/maatschetsen/ITSP41000.jpg |  | 08 |  |  |  |  | FALSE | FALSE | FALSE | 5 |  | FALSE |  |  |  | DALI | >50.000 | L80B50 | TRUE |  |  |  | 1
LED stralers | On order | A | ITSP4 | Integrasports 4 | ITSP41000303000 | ITSP4 1000W 30gr 3000K IP66 IK08 zwart | ITSP4 1000W 30gr 3000K IP66 IK08 noir | ITSP4 1000W 30gr 3000K IP66 IK08 black | st | 2755 | 143000 | 143 | 5420076299781 | 9405 42 10 00 |  | No | 90 | 0.0661 | 4.56 |  |  | 30 | 694 | 558 | 385 |  |  | 910 | 615 | 285 | 1 |  | IP66 | >0.95 | >70 | 1000 | 3000 | 30 | Solide armatuur (IK08/IP66) die door de installateur tot 6 modules opgebouwd kunnen worden. Zeer hoge levensduur, uitgerust met kwaliteitsdrivers en performante ledchips, efficiëntie tot 150lm/W afhankelijk van type lens. Ingebouwde overspanningsbeveiliging. Bijzonder geschikt voor high-end toepassingen zoals sportvelden waar veel licht nodig is met een een minimum aan verblinding en lichtverstrooiing. Opties DALI dimbaar, aparte driverbox, valbeveiliging, louvre en lasertool voor precisie afstelling. | Luminaire solide (IK08/IP66) pouvant être composé de 6 modules par l'installateur. Durée de vie très élevée, équipé de drivers et de puces LED haute performance, efficacité jusqu'à 150lm/W selon le type de lentille. Protection contre les surtensions intégrée. Particulièrement adapté aux applications haut de gamme telles que les terrains de sport où une grande quantité de lumière est nécessaire avec un minimum d'éblouissement et de dispersion de la lumière. Options : Driver DALI, driver box séparé, protection contre les chutes, grille et outil laser pour un réglage précis. | Solid luminaire (IK08/IP66) that can be built up to 6 modules by the installer. Very high lifespan, equipped with quality drivers and high-performance LED chips, efficiency up to 150lm/W depending on lens type. Built-in overvoltage protection. Particularly suitable for high-end applications such as sports fields where a lot of light is required with minimum glare and light scattering. Options DALI dimmable, separate driver box, drop protection, louvre and laser tool for precision adjustment. | https://integratech.be/nl/producten/led-stralers/integrasports-4 | https://integratech.be/fr/produits/projecteurs-led/integrasports-4 | https://integratech.be/nl/producten/led-stralers/integrasports-4 | https://www.integratech.be/downloads/datasheets/ITSP4-nl.pdf | https://www.integratech.be/downloads/datasheets/ITSP4-fr.pdf | https://www.integratech.be/downloads/datasheets/ITSP4-en.pdf | https://integratech.be/downloads/photometric-data/ITSP4.zip | https://www.integratech.be/downloads/pics/ITSP41000.jpg | https://www.integratech.be/downloads/pics/maatschetsen/ITSP41000.jpg |  | 08 |  |  |  |  | FALSE | FALSE | FALSE | 5 |  | FALSE |  |  |  |  | >50.000 | L80B50 | TRUE |  |  |  | 1
LED stralers | On order | A | ITSP4 | Integrasports 4 | ITSP41000303000DA | ITSP4 1000W 30gr 3000K IP66 IK08 Dali zwart | ITSP4 1000W 30gr 3000K IP66 IK08 Dali noir | ITSP4 1000W 30gr 3000K IP66 IK08 Dali black | st | 2998.7 | 143000 | 143 | 5420076299934 | 9405 42 10 00 |  | No | 90 | 0.0661 | 4.56 |  |  | 30 | 694 | 558 | 385 |  |  | 910 | 615 | 285 | 1 |  | IP66 | >0.95 | >70 | 1000 | 3000 | 30 | Solide armatuur (IK08/IP66) die door de installateur tot 6 modules opgebouwd kunnen worden. Zeer hoge levensduur, uitgerust met kwaliteitsdrivers en performante ledchips, efficiëntie tot 150lm/W afhankelijk van type lens. Ingebouwde overspanningsbeveiliging. Bijzonder geschikt voor high-end toepassingen zoals sportvelden waar veel licht nodig is met een een minimum aan verblinding en lichtverstrooiing. Opties DALI dimbaar, aparte driverbox, valbeveiliging, louvre en lasertool voor precisie afstelling. | Luminaire solide (IK08/IP66) pouvant être composé de 6 modules par l'installateur. Durée de vie très élevée, équipé de drivers et de puces LED haute performance, efficacité jusqu'à 150lm/W selon le type de lentille. Protection contre les surtensions intégrée. Particulièrement adapté aux applications haut de gamme telles que les terrains de sport où une grande quantité de lumière est nécessaire avec un minimum d'éblouissement et de dispersion de la lumière. Options : Driver DALI, driver box séparé, protection contre les chutes, grille et outil laser pour un réglage précis. | Solid luminaire (IK08/IP66) that can be built up to 6 modules by the installer. Very high lifespan, equipped with quality drivers and high-performance LED chips, efficiency up to 150lm/W depending on lens type. Built-in overvoltage protection. Particularly suitable for high-end applications such as sports fields where a lot of light is required with minimum glare and light scattering. Options DALI dimmable, separate driver box, drop protection, louvre and laser tool for precision adjustment. | https://integratech.be/nl/producten/led-stralers/integrasports-4 | https://integratech.be/fr/produits/projecteurs-led/integrasports-4 | https://integratech.be/nl/producten/led-stralers/integrasports-4 | https://www.integratech.be/downloads/datasheets/ITSP4-nl.pdf | https://www.integratech.be/downloads/datasheets/ITSP4-fr.pdf | https://www.integratech.be/downloads/datasheets/ITSP4-en.pdf | https://integratech.be/downloads/photometric-data/ITSP4.zip | https://www.integratech.be/downloads/pics/ITSP41000.jpg | https://www.integratech.be/downloads/pics/maatschetsen/ITSP41000.jpg |  | 08 |  |  |  |  | FALSE | FALSE | FALSE | 5 |  | FALSE |  |  |  | DALI | >50.000 | L80B50 | TRUE |  |  |  | 1
LED stralers | On order | A | ITSP4 | Integrasports 4 | ITSP41000304000 | ITSP4 1000W 30gr 4000K IP66 IK08 zwart | ITSP4 1000W 30gr 4000K IP66 IK08 noir | ITSP4 1000W 30gr 4000K IP66 IK08 black | st | 2755 | 150000 | 150 | 5420076299798 | 9405 42 10 00 |  | No | 90 | 0.0661 | 4.56 |  |  | 30 | 694 | 558 | 385 |  |  | 910 | 615 | 285 | 1 |  | IP66 | >0.95 | >70 | 1000 | 4000 | 30 | Solide armatuur (IK08/IP66) die door de installateur tot 6 modules opgebouwd kunnen worden. Zeer hoge levensduur, uitgerust met kwaliteitsdrivers en performante ledchips, efficiëntie tot 150lm/W afhankelijk van type lens. Ingebouwde overspanningsbeveiliging. Bijzonder geschikt voor high-end toepassingen zoals sportvelden waar veel licht nodig is met een een minimum aan verblinding en lichtverstrooiing. Opties DALI dimbaar, aparte driverbox, valbeveiliging, louvre en lasertool voor precisie afstelling. | Luminaire solide (IK08/IP66) pouvant être composé de 6 modules par l'installateur. Durée de vie très élevée, équipé de drivers et de puces LED haute performance, efficacité jusqu'à 150lm/W selon le type de lentille. Protection contre les surtensions intégrée. Particulièrement adapté aux applications haut de gamme telles que les terrains de sport où une grande quantité de lumière est nécessaire avec un minimum d'éblouissement et de dispersion de la lumière. Options : Driver DALI, driver box séparé, protection contre les chutes, grille et outil laser pour un réglage précis. | Solid luminaire (IK08/IP66) that can be built up to 6 modules by the installer. Very high lifespan, equipped with quality drivers and high-performance LED chips, efficiency up to 150lm/W depending on lens type. Built-in overvoltage protection. Particularly suitable for high-end applications such as sports fields where a lot of light is required with minimum glare and light scattering. Options DALI dimmable, separate driver box, drop protection, louvre and laser tool for precision adjustment. | https://integratech.be/nl/producten/led-stralers/integrasports-4 | https://integratech.be/fr/produits/projecteurs-led/integrasports-4 | https://integratech.be/nl/producten/led-stralers/integrasports-4 | https://www.integratech.be/downloads/datasheets/ITSP4-nl.pdf | https://www.integratech.be/downloads/datasheets/ITSP4-fr.pdf | https://www.integratech.be/downloads/datasheets/ITSP4-en.pdf | https://integratech.be/downloads/photometric-data/ITSP4.zip | https://www.integratech.be/downloads/pics/ITSP41000.jpg | https://www.integratech.be/downloads/pics/maatschetsen/ITSP41000.jpg |  | 08 |  |  |  |  | FALSE | FALSE | FALSE | 5 |  | FALSE |  |  |  |  | >50.000 | L80B50 | TRUE |  |  |  | 1
LED stralers | On order | A | ITSP4 | Integrasports 4 | ITSP41000304000DA | ITSP4 1000W 30gr 4000K IP66 IK08 Dali zwart | ITSP4 1000W 30gr 4000K IP66 IK08 Dali noir | ITSP4 1000W 30gr 4000K IP66 IK08 Dali black | st | 2998.7 | 150000 | 150 | 5420076299941 | 9405 42 10 00 |  | No | 90 | 0.0661 | 4.56 |  |  | 30 | 694 | 558 | 385 |  |  | 910 | 615 | 285 | 1 |  | IP66 | >0.95 | >70 | 1000 | 4000 | 30 | Solide armatuur (IK08/IP66) die door de installateur tot 6 modules opgebouwd kunnen worden. Zeer hoge levensduur, uitgerust met kwaliteitsdrivers en performante ledchips, efficiëntie tot 150lm/W afhankelijk van type lens. Ingebouwde overspanningsbeveiliging. Bijzonder geschikt voor high-end toepassingen zoals sportvelden waar veel licht nodig is met een een minimum aan verblinding en lichtverstrooiing. Opties DALI dimbaar, aparte driverbox, valbeveiliging, louvre en lasertool voor precisie afstelling. | Luminaire solide (IK08/IP66) pouvant être composé de 6 modules par l'installateur. Durée de vie très élevée, équipé de drivers et de puces LED haute performance, efficacité jusqu'à 150lm/W selon le type de lentille. Protection contre les surtensions intégrée. Particulièrement adapté aux applications haut de gamme telles que les terrains de sport où une grande quantité de lumière est nécessaire avec un minimum d'éblouissement et de dispersion de la lumière. Options : Driver DALI, driver box séparé, protection contre les chutes, grille et outil laser pour un réglage précis. | Solid luminaire (IK08/IP66) that can be built up to 6 modules by the installer. Very high lifespan, equipped with quality drivers and high-performance LED chips, efficiency up to 150lm/W depending on lens type. Built-in overvoltage protection. Particularly suitable for high-end applications such as sports fields where a lot of light is required with minimum glare and light scattering. Options DALI dimmable, separate driver box, drop protection, louvre and laser tool for precision adjustment. | https://integratech.be/nl/producten/led-stralers/integrasports-4 | https://integratech.be/fr/produits/projecteurs-led/integrasports-4 | https://integratech.be/nl/producten/led-stralers/integrasports-4 | https://www.integratech.be/downloads/datasheets/ITSP4-nl.pdf | https://www.integratech.be/downloads/datasheets/ITSP4-fr.pdf | https://www.integratech.be/downloads/datasheets/ITSP4-en.pdf | https://integratech.be/downloads/photometric-data/ITSP4.zip | https://www.integratech.be/downloads/pics/ITSP41000.jpg | https://www.integratech.be/downloads/pics/maatschetsen/ITSP41000.jpg |  | 08 |  |  |  |  | FALSE | FALSE | FALSE | 5 |  | FALSE |  |  |  | DALI | >50.000 | L80B50 | TRUE |  |  |  | 1
LED stralers | On order | A | ITSP4 | Integrasports 4 | ITSP41000602200 | ITSP4 1000W 60gr 2200K IP66 IK08 zwart | ITSP4 1000W 60gr 2200K IP66 IK08 noir | ITSP4 1000W 60gr 2200K IP66 IK08 black | st | 2755 | 117000 | 117 | 5420076299804 | 9405 42 10 00 |  | No | 90 | 0.0661 | 4.56 |  |  | 30 | 694 | 558 | 385 |  |  | 910 | 615 | 285 | 1 |  | IP66 | >0.95 | >70 | 1000 | 2200 | 60 | Solide armatuur (IK08/IP66) die door de installateur tot 6 modules opgebouwd kunnen worden. Zeer hoge levensduur, uitgerust met kwaliteitsdrivers en performante ledchips, efficiëntie tot 150lm/W afhankelijk van type lens. Ingebouwde overspanningsbeveiliging. Bijzonder geschikt voor high-end toepassingen zoals sportvelden waar veel licht nodig is met een een minimum aan verblinding en lichtverstrooiing. Opties DALI dimbaar, aparte driverbox, valbeveiliging, louvre en lasertool voor precisie afstelling. | Luminaire solide (IK08/IP66) pouvant être composé de 6 modules par l'installateur. Durée de vie très élevée, équipé de drivers et de puces LED haute performance, efficacité jusqu'à 150lm/W selon le type de lentille. Protection contre les surtensions intégrée. Particulièrement adapté aux applications haut de gamme telles que les terrains de sport où une grande quantité de lumière est nécessaire avec un minimum d'éblouissement et de dispersion de la lumière. Options : Driver DALI, driver box séparé, protection contre les chutes, grille et outil laser pour un réglage précis. | Solid luminaire (IK08/IP66) that can be built up to 6 modules by the installer. Very high lifespan, equipped with quality drivers and high-performance LED chips, efficiency up to 150lm/W depending on lens type. Built-in overvoltage protection. Particularly suitable for high-end applications such as sports fields where a lot of light is required with minimum glare and light scattering. Options DALI dimmable, separate driver box, drop protection, louvre and laser tool for precision adjustment. | https://integratech.be/nl/producten/led-stralers/integrasports-4 | https://integratech.be/fr/produits/projecteurs-led/integrasports-4 | https://integratech.be/nl/producten/led-stralers/integrasports-4 | https://www.integratech.be/downloads/datasheets/ITSP4-nl.pdf | https://www.integratech.be/downloads/datasheets/ITSP4-fr.pdf | https://www.integratech.be/downloads/datasheets/ITSP4-en.pdf | https://integratech.be/downloads/photometric-data/ITSP4.zip | https://www.integratech.be/downloads/pics/ITSP41000.jpg | https://www.integratech.be/downloads/pics/maatschetsen/ITSP41000.jpg |  | 08 |  |  |  |  | FALSE | FALSE | FALSE | 5 |  | FALSE |  |  |  |  | >50.000 | L80B50 | TRUE |  |  |  | 1
LED stralers | On order | A | ITSP4 | Integrasports 4 | ITSP41000602200DA | ITSP4 1000W 60gr 2200K IP66 IK08 Dali zwart | ITSP4 1000W 60gr 2200K IP66 IK08 Dali noir | ITSP4 1000W 60gr 2200K IP66 IK08 Dali black | st | 2998.7 | 117000 | 117 | 5420076299958 | 9405 42 10 00 |  | No | 90 | 0.0661 | 4.56 |  |  | 30 | 694 | 558 | 385 |  |  | 910 | 615 | 285 | 1 |  | IP66 | >0.95 | >70 | 1000 | 2200 | 60 | Solide armatuur (IK08/IP66) die door de installateur tot 6 modules opgebouwd kunnen worden. Zeer hoge levensduur, uitgerust met kwaliteitsdrivers en performante ledchips, efficiëntie tot 150lm/W afhankelijk van type lens. Ingebouwde overspanningsbeveiliging. Bijzonder geschikt voor high-end toepassingen zoals sportvelden waar veel licht nodig is met een een minimum aan verblinding en lichtverstrooiing. Opties DALI dimbaar, aparte driverbox, valbeveiliging, louvre en lasertool voor precisie afstelling. | Luminaire solide (IK08/IP66) pouvant être composé de 6 modules par l'installateur. Durée de vie très élevée, équipé de drivers et de puces LED haute performance, efficacité jusqu'à 150lm/W selon le type de lentille. Protection contre les surtensions intégrée. Particulièrement adapté aux applications haut de gamme telles que les terrains de sport où une grande quantité de lumière est nécessaire avec un minimum d'éblouissement et de dispersion de la lumière. Options : Driver DALI, driver box séparé, protection contre les chutes, grille et outil laser pour un réglage précis. | Solid luminaire (IK08/IP66) that can be built up to 6 modules by the installer. Very high lifespan, equipped with quality drivers and high-performance LED chips, efficiency up to 150lm/W depending on lens type. Built-in overvoltage protection. Particularly suitable for high-end applications such as sports fields where a lot of light is required with minimum glare and light scattering. Options DALI dimmable, separate driver box, drop protection, louvre and laser tool for precision adjustment. | https://integratech.be/nl/producten/led-stralers/integrasports-4 | https://integratech.be/fr/produits/projecteurs-led/integrasports-4 | https://integratech.be/nl/producten/led-stralers/integrasports-4 | https://www.integratech.be/downloads/datasheets/ITSP4-nl.pdf | https://www.integratech.be/downloads/datasheets/ITSP4-fr.pdf | https://www.integratech.be/downloads/datasheets/ITSP4-en.pdf | https://integratech.be/downloads/photometric-data/ITSP4.zip | https://www.integratech.be/downloads/pics/ITSP41000.jpg | https://www.integratech.be/downloads/pics/maatschetsen/ITSP41000.jpg |  | 08 |  |  |  |  | FALSE | FALSE | FALSE | 5 |  | FALSE |  |  |  | DALI | >50.000 | L80B50 | TRUE |  |  |  | 1
LED stralers | On order | A | ITSP4 | Integrasports 4 | ITSP41000603000 | ITSP4 1000W 60gr 3000K IP66 IK08 zwart | ITSP4 1000W 60gr 3000K IP66 IK08 noir | ITSP4 1000W 60gr 3000K IP66 IK08 black | st | 2755 | 143000 | 143 | 5420076299811 | 9405 42 10 00 |  | No | 90 | 0.0661 | 4.56 |  |  | 30 | 694 | 558 | 385 |  |  | 910 | 615 | 285 | 1 |  | IP66 | >0.95 | >70 | 1000 | 3000 | 60 | Solide armatuur (IK08/IP66) die door de installateur tot 6 modules opgebouwd kunnen worden. Zeer hoge levensduur, uitgerust met kwaliteitsdrivers en performante ledchips, efficiëntie tot 150lm/W afhankelijk van type lens. Ingebouwde overspanningsbeveiliging. Bijzonder geschikt voor high-end toepassingen zoals sportvelden waar veel licht nodig is met een een minimum aan verblinding en lichtverstrooiing. Opties DALI dimbaar, aparte driverbox, valbeveiliging, louvre en lasertool voor precisie afstelling. | Luminaire solide (IK08/IP66) pouvant être composé de 6 modules par l'installateur. Durée de vie très élevée, équipé de drivers et de puces LED haute performance, efficacité jusqu'à 150lm/W selon le type de lentille. Protection contre les surtensions intégrée. Particulièrement adapté aux applications haut de gamme telles que les terrains de sport où une grande quantité de lumière est nécessaire avec un minimum d'éblouissement et de dispersion de la lumière. Options : Driver DALI, driver box séparé, protection contre les chutes, grille et outil laser pour un réglage précis. | Solid luminaire (IK08/IP66) that can be built up to 6 modules by the installer. Very high lifespan, equipped with quality drivers and high-performance LED chips, efficiency up to 150lm/W depending on lens type. Built-in overvoltage protection. Particularly suitable for high-end applications such as sports fields where a lot of light is required with minimum glare and light scattering. Options DALI dimmable, separate driver box, drop protection, louvre and laser tool for precision adjustment. | https://integratech.be/nl/producten/led-stralers/integrasports-4 | https://integratech.be/fr/produits/projecteurs-led/integrasports-4 | https://integratech.be/nl/producten/led-stralers/integrasports-4 | https://www.integratech.be/downloads/datasheets/ITSP4-nl.pdf | https://www.integratech.be/downloads/datasheets/ITSP4-fr.pdf | https://www.integratech.be/downloads/datasheets/ITSP4-en.pdf | https://integratech.be/downloads/photometric-data/ITSP4.zip | https://www.integratech.be/downloads/pics/ITSP41000.jpg | https://www.integratech.be/downloads/pics/maatschetsen/ITSP41000.jpg |  | 08 |  |  |  |  | FALSE | FALSE | FALSE |  |  | FALSE |  |  |  |  | >50.000 | L80B50 | TRUE |  |  |  | 1
LED stralers | On order | A | ITSP4 | Integrasports 4 | ITSP41000603000DA | ITSP4 1000W 60gr 3000K IP66 IK08 Dali zwart | ITSP4 1000W 60gr 3000K IP66 IK08 Dali noir | ITSP4 1000W 60gr 3000K IP66 IK08 Dali black | st | 2998.7 | 143000 | 143 | 5420076299965 | 9405 42 10 00 |  | No | 90 | 0.0661 | 4.56 |  |  | 30 | 694 | 558 | 385 |  |  | 910 | 615 | 285 | 1 |  | IP66 | >0.95 | >70 | 1000 | 3000 | 60 | Solide armatuur (IK08/IP66) die door de installateur tot 6 modules opgebouwd kunnen worden. Zeer hoge levensduur, uitgerust met kwaliteitsdrivers en performante ledchips, efficiëntie tot 150lm/W afhankelijk van type lens. Ingebouwde overspanningsbeveiliging. Bijzonder geschikt voor high-end toepassingen zoals sportvelden waar veel licht nodig is met een een minimum aan verblinding en lichtverstrooiing. Opties DALI dimbaar, aparte driverbox, valbeveiliging, louvre en lasertool voor precisie afstelling. | Luminaire solide (IK08/IP66) pouvant être composé de 6 modules par l'installateur. Durée de vie très élevée, équipé de drivers et de puces LED haute performance, efficacité jusqu'à 150lm/W selon le type de lentille. Protection contre les surtensions intégrée. Particulièrement adapté aux applications haut de gamme telles que les terrains de sport où une grande quantité de lumière est nécessaire avec un minimum d'éblouissement et de dispersion de la lumière. Options : Driver DALI, driver box séparé, protection contre les chutes, grille et outil laser pour un réglage précis. | Solid luminaire (IK08/IP66) that can be built up to 6 modules by the installer. Very high lifespan, equipped with quality drivers and high-performance LED chips, efficiency up to 150lm/W depending on lens type. Built-in overvoltage protection. Particularly suitable for high-end applications such as sports fields where a lot of light is required with minimum glare and light scattering. Options DALI dimmable, separate driver box, drop protection, louvre and laser tool for precision adjustment. | https://integratech.be/nl/producten/led-stralers/integrasports-4 | https://integratech.be/fr/produits/projecteurs-led/integrasports-4 | https://integratech.be/nl/producten/led-stralers/integrasports-4 | https://www.integratech.be/downloads/datasheets/ITSP4-nl.pdf | https://www.integratech.be/downloads/datasheets/ITSP4-fr.pdf | https://www.integratech.be/downloads/datasheets/ITSP4-en.pdf | https://integratech.be/downloads/photometric-data/ITSP4.zip | https://www.integratech.be/downloads/pics/ITSP41000.jpg | https://www.integratech.be/downloads/pics/maatschetsen/ITSP41000.jpg |  | 08 |  |  |  |  | FALSE | FALSE | FALSE | 5 |  | FALSE |  |  |  | DALI | >50.000 | L80B50 | TRUE |  |  |  | 1
LED stralers | On order | A | ITSP4 | Integrasports 4 | ITSP41000604000 | ITSP4 1000W 60gr 4000K IP66 IK08 zwart | ITSP4 1000W 60gr 4000K IP66 IK08 noir | ITSP4 1000W 60gr 4000K IP66 IK08 black | st | 2755 | 150000 | 150 | 5420076299828 | 9405 42 10 00 |  | No | 90 | 0.0661 | 4.56 |  |  | 30 | 694 | 558 | 385 |  |  | 910 | 615 | 285 | 1 |  | IP66 | >0.95 | >70 | 1000 | 4000 | 60 | Solide armatuur (IK08/IP66) die door de installateur tot 6 modules opgebouwd kunnen worden. Zeer hoge levensduur, uitgerust met kwaliteitsdrivers en performante ledchips, efficiëntie tot 150lm/W afhankelijk van type lens. Ingebouwde overspanningsbeveiliging. Bijzonder geschikt voor high-end toepassingen zoals sportvelden waar veel licht nodig is met een een minimum aan verblinding en lichtverstrooiing. Opties DALI dimbaar, aparte driverbox, valbeveiliging, louvre en lasertool voor precisie afstelling. | Luminaire solide (IK08/IP66) pouvant être composé de 6 modules par l'installateur. Durée de vie très élevée, équipé de drivers et de puces LED haute performance, efficacité jusqu'à 150lm/W selon le type de lentille. Protection contre les surtensions intégrée. Particulièrement adapté aux applications haut de gamme telles que les terrains de sport où une grande quantité de lumière est nécessaire avec un minimum d'éblouissement et de dispersion de la lumière. Options : Driver DALI, driver box séparé, protection contre les chutes, grille et outil laser pour un réglage précis. | Solid luminaire (IK08/IP66) that can be built up to 6 modules by the installer. Very high lifespan, equipped with quality drivers and high-performance LED chips, efficiency up to 150lm/W depending on lens type. Built-in overvoltage protection. Particularly suitable for high-end applications such as sports fields where a lot of light is required with minimum glare and light scattering. Options DALI dimmable, separate driver box, drop protection, louvre and laser tool for precision adjustment. | https://integratech.be/nl/producten/led-stralers/integrasports-4 | https://integratech.be/fr/produits/projecteurs-led/integrasports-4 | https://integratech.be/nl/producten/led-stralers/integrasports-4 | https://www.integratech.be/downloads/datasheets/ITSP4-nl.pdf | https://www.integratech.be/downloads/datasheets/ITSP4-fr.pdf | https://www.integratech.be/downloads/datasheets/ITSP4-en.pdf | https://integratech.be/downloads/photometric-data/ITSP4.zip | https://www.integratech.be/downloads/pics/ITSP41000.jpg | https://www.integratech.be/downloads/pics/maatschetsen/ITSP41000.jpg |  | 08 |  |  |  |  | FALSE | FALSE | FALSE | 5 |  | FALSE |  |  |  |  | >50.000 | L80B50 | TRUE |  |  |  | 1
LED stralers | On order | A | ITSP4 | Integrasports 4 | ITSP41000604000DA | ITSP4 1000W 60gr 4000K IP66 IK08 Dali zwart | ITSP4 1000W 60gr 4000K IP66 IK08 Dali noir | ITSP4 1000W 60gr 4000K IP66 IK08 Dali black | st | 2998.7 | 150000 | 150 | 5420076299972 | 9405 42 10 00 |  | No | 90 | 0.0661 | 4.56 |  |  | 30 | 694 | 558 | 385 |  |  | 910 | 615 | 285 | 1 |  | IP66 | >0.95 | >70 | 1000 | 4000 | 60 | Solide armatuur (IK08/IP66) die door de installateur tot 6 modules opgebouwd kunnen worden. Zeer hoge levensduur, uitgerust met kwaliteitsdrivers en performante ledchips, efficiëntie tot 150lm/W afhankelijk van type lens. Ingebouwde overspanningsbeveiliging. Bijzonder geschikt voor high-end toepassingen zoals sportvelden waar veel licht nodig is met een een minimum aan verblinding en lichtverstrooiing. Opties DALI dimbaar, aparte driverbox, valbeveiliging, louvre en lasertool voor precisie afstelling. | Luminaire solide (IK08/IP66) pouvant être composé de 6 modules par l'installateur. Durée de vie très élevée, équipé de drivers et de puces LED haute performance, efficacité jusqu'à 150lm/W selon le type de lentille. Protection contre les surtensions intégrée. Particulièrement adapté aux applications haut de gamme telles que les terrains de sport où une grande quantité de lumière est nécessaire avec un minimum d'éblouissement et de dispersion de la lumière. Options : Driver DALI, driver box séparé, protection contre les chutes, grille et outil laser pour un réglage précis. | Solid luminaire (IK08/IP66) that can be built up to 6 modules by the installer. Very high lifespan, equipped with quality drivers and high-performance LED chips, efficiency up to 150lm/W depending on lens type. Built-in overvoltage protection. Particularly suitable for high-end applications such as sports fields where a lot of light is required with minimum glare and light scattering. Options DALI dimmable, separate driver box, drop protection, louvre and laser tool for precision adjustment. | https://integratech.be/nl/producten/led-stralers/integrasports-4 | https://integratech.be/fr/produits/projecteurs-led/integrasports-4 | https://integratech.be/nl/producten/led-stralers/integrasports-4 | https://www.integratech.be/downloads/datasheets/ITSP4-nl.pdf | https://www.integratech.be/downloads/datasheets/ITSP4-fr.pdf | https://www.integratech.be/downloads/datasheets/ITSP4-en.pdf | https://integratech.be/downloads/photometric-data/ITSP4.zip | https://www.integratech.be/downloads/pics/ITSP41000.jpg | https://www.integratech.be/downloads/pics/maatschetsen/ITSP41000.jpg |  | 08 |  |  |  |  | FALSE | FALSE | FALSE | 5 |  | FALSE |  |  |  | DALI | >50.000 | L80B50 | TRUE |  |  |  | 1
LED stralers | On order | A | ITSP4 | Integrasports 4 | ITSP41000AS2200 | ITSP4 1000W 117x34gr 2200K IP66 IK08 zwart | ITSP4 1000W 117x34gr 2200K IP66 IK08 noir | ITSP4 1000W 117x34gr 2200K IP66 IK08 black | st | 2755 | 117000 | 117 | 5420076299835 | 9405 42 10 00 |  | No | 90 | 0.0661 | 4.56 |  |  | 30 | 694 | 558 | 385 |  |  | 910 | 615 | 285 | 1 |  | IP66 | >0.95 | >70 | 1000 | 2200 | 117x34 | Solide armatuur (IK08/IP66) die door de installateur tot 6 modules opgebouwd kunnen worden. Zeer hoge levensduur, uitgerust met kwaliteitsdrivers en performante ledchips, efficiëntie tot 150lm/W afhankelijk van type lens. Ingebouwde overspanningsbeveiliging. Bijzonder geschikt voor high-end toepassingen zoals sportvelden waar veel licht nodig is met een een minimum aan verblinding en lichtverstrooiing. Opties DALI dimbaar, aparte driverbox, valbeveiliging, louvre en lasertool voor precisie afstelling. | Luminaire solide (IK08/IP66) pouvant être composé de 6 modules par l'installateur. Durée de vie très élevée, équipé de drivers et de puces LED haute performance, efficacité jusqu'à 150lm/W selon le type de lentille. Protection contre les surtensions intégrée. Particulièrement adapté aux applications haut de gamme telles que les terrains de sport où une grande quantité de lumière est nécessaire avec un minimum d'éblouissement et de dispersion de la lumière. Options : Driver DALI, driver box séparé, protection contre les chutes, grille et outil laser pour un réglage précis. | Solid luminaire (IK08/IP66) that can be built up to 6 modules by the installer. Very high lifespan, equipped with quality drivers and high-performance LED chips, efficiency up to 150lm/W depending on lens type. Built-in overvoltage protection. Particularly suitable for high-end applications such as sports fields where a lot of light is required with minimum glare and light scattering. Options DALI dimmable, separate driver box, drop protection, louvre and laser tool for precision adjustment. | https://integratech.be/nl/producten/led-stralers/integrasports-4 | https://integratech.be/fr/produits/projecteurs-led/integrasports-4 | https://integratech.be/nl/producten/led-stralers/integrasports-4 | https://www.integratech.be/downloads/datasheets/ITSP4-nl.pdf | https://www.integratech.be/downloads/datasheets/ITSP4-fr.pdf | https://www.integratech.be/downloads/datasheets/ITSP4-en.pdf | https://integratech.be/downloads/photometric-data/ITSP4.zip | https://www.integratech.be/downloads/pics/ITSP41000.jpg | https://www.integratech.be/downloads/pics/maatschetsen/ITSP41000.jpg |  | 08 |  |  |  |  | FALSE | FALSE | FALSE | 5 |  | FALSE |  |  |  |  | >50.000 | L80B50 | TRUE |  |  |  | 1
LED stralers | On order | A | ITSP4 | Integrasports 4 | ITSP41000AS2200DA | ITSP4 1000W 117x34gr 2200K IP66 IK08 Dali zwart | ITSP4 1000W 117x34gr 2200K IP66 IK08 Dali noir | ITSP4 1000W 117x34gr 2200K IP66 IK08 Dali black | st | 2998.7 | 117000 | 117 | 5420076299989 | 9405 42 10 00 |  | No | 90 | 0.0661 | 4.56 |  |  | 30 | 694 | 558 | 385 |  |  | 910 | 615 | 285 | 1 |  | IP66 | >0.95 | >70 | 1000 | 2200 | 117x34 | Solide armatuur (IK08/IP66) die door de installateur tot 6 modules opgebouwd kunnen worden. Zeer hoge levensduur, uitgerust met kwaliteitsdrivers en performante ledchips, efficiëntie tot 150lm/W afhankelijk van type lens. Ingebouwde overspanningsbeveiliging. Bijzonder geschikt voor high-end toepassingen zoals sportvelden waar veel licht nodig is met een een minimum aan verblinding en lichtverstrooiing. Opties DALI dimbaar, aparte driverbox, valbeveiliging, louvre en lasertool voor precisie afstelling. | Luminaire solide (IK08/IP66) pouvant être composé de 6 modules par l'installateur. Durée de vie très élevée, équipé de drivers et de puces LED haute performance, efficacité jusqu'à 150lm/W selon le type de lentille. Protection contre les surtensions intégrée. Particulièrement adapté aux applications haut de gamme telles que les terrains de sport où une grande quantité de lumière est nécessaire avec un minimum d'éblouissement et de dispersion de la lumière. Options : Driver DALI, driver box séparé, protection contre les chutes, grille et outil laser pour un réglage précis. | Solid luminaire (IK08/IP66) that can be built up to 6 modules by the installer. Very high lifespan, equipped with quality drivers and high-performance LED chips, efficiency up to 150lm/W depending on lens type. Built-in overvoltage protection. Particularly suitable for high-end applications such as sports fields where a lot of light is required with minimum glare and light scattering. Options DALI dimmable, separate driver box, drop protection, louvre and laser tool for precision adjustment. | https://integratech.be/nl/producten/led-stralers/integrasports-4 | https://integratech.be/fr/produits/projecteurs-led/integrasports-4 | https://integratech.be/nl/producten/led-stralers/integrasports-4 | https://www.integratech.be/downloads/datasheets/ITSP4-nl.pdf | https://www.integratech.be/downloads/datasheets/ITSP4-fr.pdf | https://www.integratech.be/downloads/datasheets/ITSP4-en.pdf | https://integratech.be/downloads/photometric-data/ITSP4.zip | https://www.integratech.be/downloads/pics/ITSP41000.jpg | https://www.integratech.be/downloads/pics/maatschetsen/ITSP41000.jpg |  | 08 |  |  |  |  | FALSE | FALSE | FALSE | 5 |  | FALSE |  |  |  | DALI | >50.000 | L80B50 | TRUE |  |  |  | 1
LED stralers | On order | A | ITSP4 | Integrasports 4 | ITSP41000AS3000 | ITSP4 1000W 117x34gr 3000K IP66 IK08 zwart | ITSP4 1000W 117x34gr 3000K IP66 IK08 noir | ITSP4 1000W 117x34gr 3000K IP66 IK08 black | st | 2755 | 143000 | 143 | 5420076299842 | 9405 42 10 00 |  | No | 90 | 0.0661 | 4.56 |  |  | 30 | 694 | 558 | 385 |  |  | 910 | 615 | 285 | 1 |  | IP66 | >0.95 | >70 | 1000 | 3000 | 117x34 | Solide armatuur (IK08/IP66) die door de installateur tot 6 modules opgebouwd kunnen worden. Zeer hoge levensduur, uitgerust met kwaliteitsdrivers en performante ledchips, efficiëntie tot 150lm/W afhankelijk van type lens. Ingebouwde overspanningsbeveiliging. Bijzonder geschikt voor high-end toepassingen zoals sportvelden waar veel licht nodig is met een een minimum aan verblinding en lichtverstrooiing. Opties DALI dimbaar, aparte driverbox, valbeveiliging, louvre en lasertool voor precisie afstelling. | Luminaire solide (IK08/IP66) pouvant être composé de 6 modules par l'installateur. Durée de vie très élevée, équipé de drivers et de puces LED haute performance, efficacité jusqu'à 150lm/W selon le type de lentille. Protection contre les surtensions intégrée. Particulièrement adapté aux applications haut de gamme telles que les terrains de sport où une grande quantité de lumière est nécessaire avec un minimum d'éblouissement et de dispersion de la lumière. Options : Driver DALI, driver box séparé, protection contre les chutes, grille et outil laser pour un réglage précis. | Solid luminaire (IK08/IP66) that can be built up to 6 modules by the installer. Very high lifespan, equipped with quality drivers and high-performance LED chips, efficiency up to 150lm/W depending on lens type. Built-in overvoltage protection. Particularly suitable for high-end applications such as sports fields where a lot of light is required with minimum glare and light scattering. Options DALI dimmable, separate driver box, drop protection, louvre and laser tool for precision adjustment. | https://integratech.be/nl/producten/led-stralers/integrasports-4 | https://integratech.be/fr/produits/projecteurs-led/integrasports-4 | https://integratech.be/nl/producten/led-stralers/integrasports-4 | https://www.integratech.be/downloads/datasheets/ITSP4-nl.pdf | https://www.integratech.be/downloads/datasheets/ITSP4-fr.pdf | https://www.integratech.be/downloads/datasheets/ITSP4-en.pdf | https://integratech.be/downloads/photometric-data/ITSP4.zip | https://www.integratech.be/downloads/pics/ITSP41000.jpg | https://www.integratech.be/downloads/pics/maatschetsen/ITSP41000.jpg |  | 08 |  |  |  |  | FALSE | FALSE | FALSE | 5 |  | FALSE |  |  |  |  | >50.000 | L80B50 | TRUE |  |  |  | 1
LED stralers | On order | A | ITSP4 | Integrasports 4 | ITSP41000AS3000DA | ITSP4 1000W 117x34gr 3000K IP66 IK08 Dali zwart | ITSP4 1000W 117x34gr 3000K IP66 IK08 Dali noir | ITSP4 1000W 117x34gr 3000K IP66 IK08 Dali black | st | 2998.7 | 143000 | 143 | 5420076299996 | 9405 42 10 00 |  | No | 90 | 0.0661 | 4.56 |  |  | 30 | 694 | 558 | 385 |  |  | 910 | 615 | 285 | 1 |  | IP66 | >0.95 | >70 | 1000 | 3000 | 117x34 | Solide armatuur (IK08/IP66) die door de installateur tot 6 modules opgebouwd kunnen worden. Zeer hoge levensduur, uitgerust met kwaliteitsdrivers en performante ledchips, efficiëntie tot 150lm/W afhankelijk van type lens. Ingebouwde overspanningsbeveiliging. Bijzonder geschikt voor high-end toepassingen zoals sportvelden waar veel licht nodig is met een een minimum aan verblinding en lichtverstrooiing. Opties DALI dimbaar, aparte driverbox, valbeveiliging, louvre en lasertool voor precisie afstelling. | Luminaire solide (IK08/IP66) pouvant être composé de 6 modules par l'installateur. Durée de vie très élevée, équipé de drivers et de puces LED haute performance, efficacité jusqu'à 150lm/W selon le type de lentille. Protection contre les surtensions intégrée. Particulièrement adapté aux applications haut de gamme telles que les terrains de sport où une grande quantité de lumière est nécessaire avec un minimum d'éblouissement et de dispersion de la lumière. Options : Driver DALI, driver box séparé, protection contre les chutes, grille et outil laser pour un réglage précis. | Solid luminaire (IK08/IP66) that can be built up to 6 modules by the installer. Very high lifespan, equipped with quality drivers and high-performance LED chips, efficiency up to 150lm/W depending on lens type. Built-in overvoltage protection. Particularly suitable for high-end applications such as sports fields where a lot of light is required with minimum glare and light scattering. Options DALI dimmable, separate driver box, drop protection, louvre and laser tool for precision adjustment. | https://integratech.be/nl/producten/led-stralers/integrasports-4 | https://integratech.be/fr/produits/projecteurs-led/integrasports-4 | https://integratech.be/nl/producten/led-stralers/integrasports-4 | https://www.integratech.be/downloads/datasheets/ITSP4-nl.pdf | https://www.integratech.be/downloads/datasheets/ITSP4-fr.pdf | https://www.integratech.be/downloads/datasheets/ITSP4-en.pdf | https://integratech.be/downloads/photometric-data/ITSP4.zip | https://www.integratech.be/downloads/pics/ITSP41000.jpg | https://www.integratech.be/downloads/pics/maatschetsen/ITSP41000.jpg |  | 08 |  |  |  |  | FALSE | FALSE | FALSE | 5 |  | FALSE |  |  |  | DALI | >50.000 | L80B50 | TRUE |  |  |  | 1
LED stralers | On order | A | ITSP4 | Integrasports 4 | ITSP41000AS4000 | ITSP4 1000W 117x34gr 4000K IP66 IK08 zwart | ITSP4 1000W 117x34gr 4000K IP66 IK08 noir | ITSP4 1000W 117x34gr 4000K IP66 IK08 black | st | 2755 | 150000 | 150 | 5420076299859 | 9405 42 10 00 |  | No | 90 | 0.0661 | 4.56 |  |  | 30 | 694 | 558 | 385 |  |  | 910 | 615 | 285 | 1 |  | IP66 | >0.95 | >70 | 1000 | 4000 | 117x34 | Solide armatuur (IK08/IP66) die door de installateur tot 6 modules opgebouwd kunnen worden. Zeer hoge levensduur, uitgerust met kwaliteitsdrivers en performante ledchips, efficiëntie tot 150lm/W afhankelijk van type lens. Ingebouwde overspanningsbeveiliging. Bijzonder geschikt voor high-end toepassingen zoals sportvelden waar veel licht nodig is met een een minimum aan verblinding en lichtverstrooiing. Opties DALI dimbaar, aparte driverbox, valbeveiliging, louvre en lasertool voor precisie afstelling. | Luminaire solide (IK08/IP66) pouvant être composé de 6 modules par l'installateur. Durée de vie très élevée, équipé de drivers et de puces LED haute performance, efficacité jusqu'à 150lm/W selon le type de lentille. Protection contre les surtensions intégrée. Particulièrement adapté aux applications haut de gamme telles que les terrains de sport où une grande quantité de lumière est nécessaire avec un minimum d'éblouissement et de dispersion de la lumière. Options : Driver DALI, driver box séparé, protection contre les chutes, grille et outil laser pour un réglage précis. | Solid luminaire (IK08/IP66) that can be built up to 6 modules by the installer. Very high lifespan, equipped with quality drivers and high-performance LED chips, efficiency up to 150lm/W depending on lens type. Built-in overvoltage protection. Particularly suitable for high-end applications such as sports fields where a lot of light is required with minimum glare and light scattering. Options DALI dimmable, separate driver box, drop protection, louvre and laser tool for precision adjustment. | https://integratech.be/nl/producten/led-stralers/integrasports-4 | https://integratech.be/fr/produits/projecteurs-led/integrasports-4 | https://integratech.be/nl/producten/led-stralers/integrasports-4 | https://www.integratech.be/downloads/datasheets/ITSP4-nl.pdf | https://www.integratech.be/downloads/datasheets/ITSP4-fr.pdf | https://www.integratech.be/downloads/datasheets/ITSP4-en.pdf | https://integratech.be/downloads/photometric-data/ITSP4.zip | https://www.integratech.be/downloads/pics/ITSP41000.jpg | https://www.integratech.be/downloads/pics/maatschetsen/ITSP41000.jpg |  | 08 |  |  |  |  | FALSE | FALSE | FALSE | 5 |  | FALSE |  |  |  |  | >50.000 | L80B50 | TRUE |  |  |  | 1
LED stralers | On order | A | ITSP4 | Integrasports 4 | ITSP41000AS4000DA | ITSP4 1000W 117x34gr 4000K IP66 IK08 Dali zwart | ITSP4 1000W 117x34gr 4000K IP66 IK08 Dali noir | ITSP4 1000W 117x34gr 4000K IP66 IK08 Dali black | st | 2998.7 | 150000 | 150 | 5404042500002 | 9405 42 10 00 |  | No | 90 | 0.0661 | 4.56 |  |  | 30 | 694 | 558 | 385 |  |  | 910 | 615 | 285 | 1 |  | IP66 | >0.95 | >70 | 1000 | 4000 | 117x34 | Solide armatuur (IK08/IP66) die door de installateur tot 6 modules opgebouwd kunnen worden. Zeer hoge levensduur, uitgerust met kwaliteitsdrivers en performante ledchips, efficiëntie tot 150lm/W afhankelijk van type lens. Ingebouwde overspanningsbeveiliging. Bijzonder geschikt voor high-end toepassingen zoals sportvelden waar veel licht nodig is met een een minimum aan verblinding en lichtverstrooiing. Opties DALI dimbaar, aparte driverbox, valbeveiliging, louvre en lasertool voor precisie afstelling. | Luminaire solide (IK08/IP66) pouvant être composé de 6 modules par l'installateur. Durée de vie très élevée, équipé de drivers et de puces LED haute performance, efficacité jusqu'à 150lm/W selon le type de lentille. Protection contre les surtensions intégrée. Particulièrement adapté aux applications haut de gamme telles que les terrains de sport où une grande quantité de lumière est nécessaire avec un minimum d'éblouissement et de dispersion de la lumière. Options : Driver DALI, driver box séparé, protection contre les chutes, grille et outil laser pour un réglage précis. | Solid luminaire (IK08/IP66) that can be built up to 6 modules by the installer. Very high lifespan, equipped with quality drivers and high-performance LED chips, efficiency up to 150lm/W depending on lens type. Built-in overvoltage protection. Particularly suitable for high-end applications such as sports fields where a lot of light is required with minimum glare and light scattering. Options DALI dimmable, separate driver box, drop protection, louvre and laser tool for precision adjustment. | https://integratech.be/nl/producten/led-stralers/integrasports-4 | https://integratech.be/fr/produits/projecteurs-led/integrasports-4 | https://integratech.be/nl/producten/led-stralers/integrasports-4 | https://www.integratech.be/downloads/datasheets/ITSP4-nl.pdf | https://www.integratech.be/downloads/datasheets/ITSP4-fr.pdf | https://www.integratech.be/downloads/datasheets/ITSP4-en.pdf | https://integratech.be/downloads/photometric-data/ITSP4.zip | https://www.integratech.be/downloads/pics/ITSP41000.jpg | https://www.integratech.be/downloads/pics/maatschetsen/ITSP41000.jpg |  | 08 |  |  |  |  | FALSE | FALSE | FALSE | 5 |  | FALSE |  |  |  | DALI | >50.000 | L80B50 | TRUE |  |  |  | 1
LED stralers | On order | A | ITSP4 | Integrasports 4 | ITSP41500152200 | ITSP4 1500W 15gr 2200K IP66 IK08 zwart | ITSP4 1500W 15gr 2200K IP66 IK08 noir | ITSP4 1500W 15gr 2200K IP66 IK08 black | st | 5968.2 | 141000 | 94 | 5404042500019 | 9405 42 10 00 |  | No | 90 | 0.0661 | 4.56 |  |  | 36.3 | 854 | 558 | 385 |  |  | 1080 | 615 | 285 | 1 |  | IP66 | >0.95 | >70 | 1500 | 2200 | 15 | Solide armatuur (IK08/IP66) die door de installateur tot 6 modules opgebouwd kunnen worden. Zeer hoge levensduur, uitgerust met kwaliteitsdrivers en performante ledchips, efficiëntie tot 150lm/W afhankelijk van type lens. Ingebouwde overspanningsbeveiliging. Bijzonder geschikt voor high-end toepassingen zoals sportvelden waar veel licht nodig is met een een minimum aan verblinding en lichtverstrooiing. Opties DALI dimbaar, aparte driverbox, valbeveiliging, louvre en lasertool voor precisie afstelling. | Luminaire solide (IK08/IP66) pouvant être composé de 6 modules par l'installateur. Durée de vie très élevée, équipé de drivers et de puces LED haute performance, efficacité jusqu'à 150lm/W selon le type de lentille. Protection contre les surtensions intégrée. Particulièrement adapté aux applications haut de gamme telles que les terrains de sport où une grande quantité de lumière est nécessaire avec un minimum d'éblouissement et de dispersion de la lumière. Options : Driver DALI, driver box séparé, protection contre les chutes, grille et outil laser pour un réglage précis. | Solid luminaire (IK08/IP66) that can be built up to 6 modules by the installer. Very high lifespan, equipped with quality drivers and high-performance LED chips, efficiency up to 150lm/W depending on lens type. Built-in overvoltage protection. Particularly suitable for high-end applications such as sports fields where a lot of light is required with minimum glare and light scattering. Options DALI dimmable, separate driver box, drop protection, louvre and laser tool for precision adjustment. | https://integratech.be/nl/producten/led-stralers/integrasports-4 | https://integratech.be/fr/produits/projecteurs-led/integrasports-4 | https://integratech.be/nl/producten/led-stralers/integrasports-4 | https://www.integratech.be/downloads/datasheets/ITSP4-nl.pdf | https://www.integratech.be/downloads/datasheets/ITSP4-fr.pdf | https://www.integratech.be/downloads/datasheets/ITSP4-en.pdf | https://integratech.be/downloads/photometric-data/ITSP4.zip | https://www.integratech.be/downloads/pics/ITSP41500.jpg | https://www.integratech.be/downloads/pics/maatschetsen/ITSP41500.jpg |  | 08 |  |  |  |  | FALSE | FALSE | FALSE | 5 |  | FALSE |  |  |  |  | >50.000 | L80B50 | TRUE |  |  |  | 1
LED stralers | On order | A | ITSP4 | Integrasports 4 | ITSP41500152200DA | ITSP4 1500W 15gr 2200K IP66 IK08 Dali zwart | ITSP4 1500W 15gr 2200K IP66 IK08 Dali noir | ITSP4 1500W 15gr 2200K IP66 IK08 Dali black | st | 6455.8 | 141000 | 94 | 5404042500132 | 9405 42 10 00 |  | No | 90 | 0.0661 | 4.56 |  |  | 36.3 | 854 | 558 | 385 |  |  | 1080 | 615 | 285 | 1 |  | IP66 | >0.95 | >70 | 1500 | 2200 | 15 | Solide armatuur (IK08/IP66) die door de installateur tot 6 modules opgebouwd kunnen worden. Zeer hoge levensduur, uitgerust met kwaliteitsdrivers en performante ledchips, efficiëntie tot 150lm/W afhankelijk van type lens. Ingebouwde overspanningsbeveiliging. Bijzonder geschikt voor high-end toepassingen zoals sportvelden waar veel licht nodig is met een een minimum aan verblinding en lichtverstrooiing. Opties DALI dimbaar, aparte driverbox, valbeveiliging, louvre en lasertool voor precisie afstelling. | Luminaire solide (IK08/IP66) pouvant être composé de 6 modules par l'installateur. Durée de vie très élevée, équipé de drivers et de puces LED haute performance, efficacité jusqu'à 150lm/W selon le type de lentille. Protection contre les surtensions intégrée. Particulièrement adapté aux applications haut de gamme telles que les terrains de sport où une grande quantité de lumière est nécessaire avec un minimum d'éblouissement et de dispersion de la lumière. Options : Driver DALI, driver box séparé, protection contre les chutes, grille et outil laser pour un réglage précis. | Solid luminaire (IK08/IP66) that can be built up to 6 modules by the installer. Very high lifespan, equipped with quality drivers and high-performance LED chips, efficiency up to 150lm/W depending on lens type. Built-in overvoltage protection. Particularly suitable for high-end applications such as sports fields where a lot of light is required with minimum glare and light scattering. Options DALI dimmable, separate driver box, drop protection, louvre and laser tool for precision adjustment. | https://integratech.be/nl/producten/led-stralers/integrasports-4 | https://integratech.be/fr/produits/projecteurs-led/integrasports-4 | https://integratech.be/nl/producten/led-stralers/integrasports-4 | https://www.integratech.be/downloads/datasheets/ITSP4-nl.pdf | https://www.integratech.be/downloads/datasheets/ITSP4-fr.pdf | https://www.integratech.be/downloads/datasheets/ITSP4-en.pdf | https://integratech.be/downloads/photometric-data/ITSP4.zip | https://www.integratech.be/downloads/pics/ITSP41500.jpg | https://www.integratech.be/downloads/pics/maatschetsen/ITSP41500.jpg |  | 08 |  |  |  |  | FALSE | FALSE | FALSE | 5 |  | FALSE |  |  |  |  | >50.000 | L80B50 | TRUE |  |  |  | 1
LED stralers | On order | A | ITSP4 | Integrasports 4 | ITSP41500153000 | ITSP4 1500W 15gr 3000K IP66 IK08 zwart | ITSP4 1500W 15gr 3000K IP66 IK08 noir | ITSP4 1500W 15gr 3000K IP66 IK08 black | st | 5968.2 | 169500 | 113 | 5404042500026 | 9405 42 10 00 |  | No | 90 | 0.0661 | 4.56 |  |  | 36.3 | 854 | 558 | 385 |  |  | 1080 | 615 | 285 | 1 |  | IP66 | >0.95 | >70 | 1500 | 3000 | 15 | Solide armatuur (IK08/IP66) die door de installateur tot 6 modules opgebouwd kunnen worden. Zeer hoge levensduur, uitgerust met kwaliteitsdrivers en performante ledchips, efficiëntie tot 150lm/W afhankelijk van type lens. Ingebouwde overspanningsbeveiliging. Bijzonder geschikt voor high-end toepassingen zoals sportvelden waar veel licht nodig is met een een minimum aan verblinding en lichtverstrooiing. Opties DALI dimbaar, aparte driverbox, valbeveiliging, louvre en lasertool voor precisie afstelling. | Luminaire solide (IK08/IP66) pouvant être composé de 6 modules par l'installateur. Durée de vie très élevée, équipé de drivers et de puces LED haute performance, efficacité jusqu'à 150lm/W selon le type de lentille. Protection contre les surtensions intégrée. Particulièrement adapté aux applications haut de gamme telles que les terrains de sport où une grande quantité de lumière est nécessaire avec un minimum d'éblouissement et de dispersion de la lumière. Options : Driver DALI, driver box séparé, protection contre les chutes, grille et outil laser pour un réglage précis. | Solid luminaire (IK08/IP66) that can be built up to 6 modules by the installer. Very high lifespan, equipped with quality drivers and high-performance LED chips, efficiency up to 150lm/W depending on lens type. Built-in overvoltage protection. Particularly suitable for high-end applications such as sports fields where a lot of light is required with minimum glare and light scattering. Options DALI dimmable, separate driver box, drop protection, louvre and laser tool for precision adjustment. | https://integratech.be/nl/producten/led-stralers/integrasports-4 | https://integratech.be/fr/produits/projecteurs-led/integrasports-4 | https://integratech.be/nl/producten/led-stralers/integrasports-4 | https://www.integratech.be/downloads/datasheets/ITSP4-nl.pdf | https://www.integratech.be/downloads/datasheets/ITSP4-fr.pdf | https://www.integratech.be/downloads/datasheets/ITSP4-en.pdf | https://integratech.be/downloads/photometric-data/ITSP4.zip | https://www.integratech.be/downloads/pics/ITSP41500.jpg | https://www.integratech.be/downloads/pics/maatschetsen/ITSP41500.jpg |  | 08 |  |  |  |  | FALSE | FALSE | FALSE | 5 |  | FALSE |  |  |  |  | >50.000 | L80B50 | TRUE |  |  |  | 1
LED stralers | On order | A | ITSP4 | Integrasports 4 | ITSP41500153000DA | ITSP4 1500W 15gr 3000K IP66 IK08 Dali zwart | ITSP4 1500W 15gr 3000K IP66 IK08 Dali noir | ITSP4 1500W 15gr 3000K IP66 IK08 Dali black | st | 6455.8 | 169500 | 113 | 5404042500149 | 9405 42 10 00 |  | No | 90 | 0.0661 | 4.56 |  |  | 36.3 | 854 | 558 | 385 |  |  | 1080 | 615 | 285 | 1 |  | IP66 | >0.95 | >70 | 1500 | 3000 | 15 | Solide armatuur (IK08/IP66) die door de installateur tot 6 modules opgebouwd kunnen worden. Zeer hoge levensduur, uitgerust met kwaliteitsdrivers en performante ledchips, efficiëntie tot 150lm/W afhankelijk van type lens. Ingebouwde overspanningsbeveiliging. Bijzonder geschikt voor high-end toepassingen zoals sportvelden waar veel licht nodig is met een een minimum aan verblinding en lichtverstrooiing. Opties DALI dimbaar, aparte driverbox, valbeveiliging, louvre en lasertool voor precisie afstelling. | Luminaire solide (IK08/IP66) pouvant être composé de 6 modules par l'installateur. Durée de vie très élevée, équipé de drivers et de puces LED haute performance, efficacité jusqu'à 150lm/W selon le type de lentille. Protection contre les surtensions intégrée. Particulièrement adapté aux applications haut de gamme telles que les terrains de sport où une grande quantité de lumière est nécessaire avec un minimum d'éblouissement et de dispersion de la lumière. Options : Driver DALI, driver box séparé, protection contre les chutes, grille et outil laser pour un réglage précis. | Solid luminaire (IK08/IP66) that can be built up to 6 modules by the installer. Very high lifespan, equipped with quality drivers and high-performance LED chips, efficiency up to 150lm/W depending on lens type. Built-in overvoltage protection. Particularly suitable for high-end applications such as sports fields where a lot of light is required with minimum glare and light scattering. Options DALI dimmable, separate driver box, drop protection, louvre and laser tool for precision adjustment. | https://integratech.be/nl/producten/led-stralers/integrasports-4 | https://integratech.be/fr/produits/projecteurs-led/integrasports-4 | https://integratech.be/nl/producten/led-stralers/integrasports-4 | https://www.integratech.be/downloads/datasheets/ITSP4-nl.pdf | https://www.integratech.be/downloads/datasheets/ITSP4-fr.pdf | https://www.integratech.be/downloads/datasheets/ITSP4-en.pdf | https://integratech.be/downloads/photometric-data/ITSP4.zip | https://www.integratech.be/downloads/pics/ITSP41500.jpg | https://www.integratech.be/downloads/pics/maatschetsen/ITSP41500.jpg |  | 08 |  |  |  |  | FALSE | FALSE | FALSE | 5 |  | FALSE |  |  |  |  | >50.000 | L80B50 | TRUE |  |  |  | 1
LED stralers | On order | A | ITSP4 | Integrasports 4 | ITSP41500154000 | ITSP4 1500W 15gr 4000K IP66 IK08 zwart | ITSP4 1500W 15gr 4000K IP66 IK08 noir | ITSP4 1500W 15gr 4000K IP66 IK08 black | st | 5968.2 | 180000 | 120 | 5404042500033 | 9405 42 10 00 |  | No | 90 | 0.0661 | 4.56 |  |  | 36.3 | 854 | 558 | 385 |  |  | 1080 | 615 | 285 | 1 |  | IP66 | >0.95 | >70 | 1500 | 4000 | 15 | Solide armatuur (IK08/IP66) die door de installateur tot 6 modules opgebouwd kunnen worden. Zeer hoge levensduur, uitgerust met kwaliteitsdrivers en performante ledchips, efficiëntie tot 150lm/W afhankelijk van type lens. Ingebouwde overspanningsbeveiliging. Bijzonder geschikt voor high-end toepassingen zoals sportvelden waar veel licht nodig is met een een minimum aan verblinding en lichtverstrooiing. Opties DALI dimbaar, aparte driverbox, valbeveiliging, louvre en lasertool voor precisie afstelling. | Luminaire solide (IK08/IP66) pouvant être composé de 6 modules par l'installateur. Durée de vie très élevée, équipé de drivers et de puces LED haute performance, efficacité jusqu'à 150lm/W selon le type de lentille. Protection contre les surtensions intégrée. Particulièrement adapté aux applications haut de gamme telles que les terrains de sport où une grande quantité de lumière est nécessaire avec un minimum d'éblouissement et de dispersion de la lumière. Options : Driver DALI, driver box séparé, protection contre les chutes, grille et outil laser pour un réglage précis. | Solid luminaire (IK08/IP66) that can be built up to 6 modules by the installer. Very high lifespan, equipped with quality drivers and high-performance LED chips, efficiency up to 150lm/W depending on lens type. Built-in overvoltage protection. Particularly suitable for high-end applications such as sports fields where a lot of light is required with minimum glare and light scattering. Options DALI dimmable, separate driver box, drop protection, louvre and laser tool for precision adjustment. | https://integratech.be/nl/producten/led-stralers/integrasports-4 | https://integratech.be/fr/produits/projecteurs-led/integrasports-4 | https://integratech.be/nl/producten/led-stralers/integrasports-4 | https://www.integratech.be/downloads/datasheets/ITSP4-nl.pdf | https://www.integratech.be/downloads/datasheets/ITSP4-fr.pdf | https://www.integratech.be/downloads/datasheets/ITSP4-en.pdf | https://integratech.be/downloads/photometric-data/ITSP4.zip | https://www.integratech.be/downloads/pics/ITSP41500.jpg | https://www.integratech.be/downloads/pics/maatschetsen/ITSP41500.jpg |  | 08 |  |  |  |  | FALSE | FALSE | FALSE | 5 |  | FALSE |  |  |  |  | >50.000 | L80B50 | TRUE |  |  |  | 1
LED stralers | On order | A | ITSP4 | Integrasports 4 | ITSP41500154000DA | ITSP4 1500W 15gr 4000K IP66 IK08 Dali zwart | ITSP4 1500W 15gr 4000K IP66 IK08 Dali noir | ITSP4 1500W 15gr 4000K IP66 IK08 Dali black | st | 6455.8 | 180000 | 120 | 5404042500156 | 9405 42 10 00 |  | No | 90 | 0.0661 | 4.56 |  |  | 36.3 | 854 | 558 | 385 |  |  | 1080 | 615 | 285 | 1 |  | IP66 | >0.95 | >70 | 1500 | 4000 | 15 | Solide armatuur (IK08/IP66) die door de installateur tot 6 modules opgebouwd kunnen worden. Zeer hoge levensduur, uitgerust met kwaliteitsdrivers en performante ledchips, efficiëntie tot 150lm/W afhankelijk van type lens. Ingebouwde overspanningsbeveiliging. Bijzonder geschikt voor high-end toepassingen zoals sportvelden waar veel licht nodig is met een een minimum aan verblinding en lichtverstrooiing. Opties DALI dimbaar, aparte driverbox, valbeveiliging, louvre en lasertool voor precisie afstelling. | Luminaire solide (IK08/IP66) pouvant être composé de 6 modules par l'installateur. Durée de vie très élevée, équipé de drivers et de puces LED haute performance, efficacité jusqu'à 150lm/W selon le type de lentille. Protection contre les surtensions intégrée. Particulièrement adapté aux applications haut de gamme telles que les terrains de sport où une grande quantité de lumière est nécessaire avec un minimum d'éblouissement et de dispersion de la lumière. Options : Driver DALI, driver box séparé, protection contre les chutes, grille et outil laser pour un réglage précis. | Solid luminaire (IK08/IP66) that can be built up to 6 modules by the installer. Very high lifespan, equipped with quality drivers and high-performance LED chips, efficiency up to 150lm/W depending on lens type. Built-in overvoltage protection. Particularly suitable for high-end applications such as sports fields where a lot of light is required with minimum glare and light scattering. Options DALI dimmable, separate driver box, drop protection, louvre and laser tool for precision adjustment. | https://integratech.be/nl/producten/led-stralers/integrasports-4 | https://integratech.be/fr/produits/projecteurs-led/integrasports-4 | https://integratech.be/nl/producten/led-stralers/integrasports-4 | https://www.integratech.be/downloads/datasheets/ITSP4-nl.pdf | https://www.integratech.be/downloads/datasheets/ITSP4-fr.pdf | https://www.integratech.be/downloads/datasheets/ITSP4-en.pdf | https://integratech.be/downloads/photometric-data/ITSP4.zip | https://www.integratech.be/downloads/pics/ITSP41500.jpg | https://www.integratech.be/downloads/pics/maatschetsen/ITSP41500.jpg |  | 08 |  |  |  |  | FALSE | FALSE | FALSE | 5 |  | FALSE |  |  |  |  | >50.000 | L80B50 | TRUE |  |  |  | 1
LED stralers | On order | A | ITSP4 | Integrasports 4 | ITSP41500302200 | ITSP4 1500W 30gr 2200K IP66 IK08 zwart | ITSP4 1500W 30gr 2200K IP66 IK08 noir | ITSP4 1500W 30gr 2200K IP66 IK08 black | st | 4878.2 | 175500 | 117 | 5404042500040 | 9405 42 10 00 |  | No | 90 | 0.0661 | 4.56 |  |  | 36.3 | 854 | 558 | 385 |  |  | 1080 | 615 | 285 | 1 |  | IP66 | >0.95 | >70 | 1500 | 2200 | 30 | Solide armatuur (IK08/IP66) die door de installateur tot 6 modules opgebouwd kunnen worden. Zeer hoge levensduur, uitgerust met kwaliteitsdrivers en performante ledchips, efficiëntie tot 150lm/W afhankelijk van type lens. Ingebouwde overspanningsbeveiliging. Bijzonder geschikt voor high-end toepassingen zoals sportvelden waar veel licht nodig is met een een minimum aan verblinding en lichtverstrooiing. Opties DALI dimbaar, aparte driverbox, valbeveiliging, louvre en lasertool voor precisie afstelling. | Luminaire solide (IK08/IP66) pouvant être composé de 6 modules par l'installateur. Durée de vie très élevée, équipé de drivers et de puces LED haute performance, efficacité jusqu'à 150lm/W selon le type de lentille. Protection contre les surtensions intégrée. Particulièrement adapté aux applications haut de gamme telles que les terrains de sport où une grande quantité de lumière est nécessaire avec un minimum d'éblouissement et de dispersion de la lumière. Options : Driver DALI, driver box séparé, protection contre les chutes, grille et outil laser pour un réglage précis. | Solid luminaire (IK08/IP66) that can be built up to 6 modules by the installer. Very high lifespan, equipped with quality drivers and high-performance LED chips, efficiency up to 150lm/W depending on lens type. Built-in overvoltage protection. Particularly suitable for high-end applications such as sports fields where a lot of light is required with minimum glare and light scattering. Options DALI dimmable, separate driver box, drop protection, louvre and laser tool for precision adjustment. | https://integratech.be/nl/producten/led-stralers/integrasports-4 | https://integratech.be/fr/produits/projecteurs-led/integrasports-4 | https://integratech.be/nl/producten/led-stralers/integrasports-4 | https://www.integratech.be/downloads/datasheets/ITSP4-nl.pdf | https://www.integratech.be/downloads/datasheets/ITSP4-fr.pdf | https://www.integratech.be/downloads/datasheets/ITSP4-en.pdf | https://integratech.be/downloads/photometric-data/ITSP4.zip | https://www.integratech.be/downloads/pics/ITSP41500.jpg | https://www.integratech.be/downloads/pics/maatschetsen/ITSP41500.jpg |  | 08 |  |  |  |  | FALSE | FALSE | FALSE | 5 |  | FALSE |  |  |  |  | >50.000 | L80B50 | TRUE |  |  |  | 1
LED stralers | On order | A | ITSP4 | Integrasports 4 | ITSP41500302200DA | ITSP4 1500W 30gr 2200K IP66 IK08 Dali zwart | ITSP4 1500W 30gr 2200K IP66 IK08 Dali noir | ITSP4 1500W 30gr 2200K IP66 IK08 Dali black | st | 5320.4 | 175500 | 117 | 5404042500163 | 9405 42 10 00 |  | No | 90 | 0.0661 | 4.56 |  |  | 36.3 | 854 | 558 | 385 |  |  | 1080 | 615 | 285 | 1 |  | IP66 | >0.95 | >70 | 1500 | 2200 | 30 | Solide armatuur (IK08/IP66) die door de installateur tot 6 modules opgebouwd kunnen worden. Zeer hoge levensduur, uitgerust met kwaliteitsdrivers en performante ledchips, efficiëntie tot 150lm/W afhankelijk van type lens. Ingebouwde overspanningsbeveiliging. Bijzonder geschikt voor high-end toepassingen zoals sportvelden waar veel licht nodig is met een een minimum aan verblinding en lichtverstrooiing. Opties DALI dimbaar, aparte driverbox, valbeveiliging, louvre en lasertool voor precisie afstelling. | Luminaire solide (IK08/IP66) pouvant être composé de 6 modules par l'installateur. Durée de vie très élevée, équipé de drivers et de puces LED haute performance, efficacité jusqu'à 150lm/W selon le type de lentille. Protection contre les surtensions intégrée. Particulièrement adapté aux applications haut de gamme telles que les terrains de sport où une grande quantité de lumière est nécessaire avec un minimum d'éblouissement et de dispersion de la lumière. Options : Driver DALI, driver box séparé, protection contre les chutes, grille et outil laser pour un réglage précis. | Solid luminaire (IK08/IP66) that can be built up to 6 modules by the installer. Very high lifespan, equipped with quality drivers and high-performance LED chips, efficiency up to 150lm/W depending on lens type. Built-in overvoltage protection. Particularly suitable for high-end applications such as sports fields where a lot of light is required with minimum glare and light scattering. Options DALI dimmable, separate driver box, drop protection, louvre and laser tool for precision adjustment. | https://integratech.be/nl/producten/led-stralers/integrasports-4 | https://integratech.be/fr/produits/projecteurs-led/integrasports-4 | https://integratech.be/nl/producten/led-stralers/integrasports-4 | https://www.integratech.be/downloads/datasheets/ITSP4-nl.pdf | https://www.integratech.be/downloads/datasheets/ITSP4-fr.pdf | https://www.integratech.be/downloads/datasheets/ITSP4-en.pdf | https://integratech.be/downloads/photometric-data/ITSP4.zip | https://www.integratech.be/downloads/pics/ITSP41500.jpg | https://www.integratech.be/downloads/pics/maatschetsen/ITSP41500.jpg |  | 08 |  |  |  |  | FALSE | FALSE | FALSE | 5 |  | FALSE |  |  |  |  | >50.000 | L80B50 | TRUE |  |  |  | 1
LED stralers | On order | A | ITSP4 | Integrasports 4 | ITSP41500303000 | ITSP4 1500W 30gr 3000K IP66 IK08 zwart | ITSP4 1500W 30gr 3000K IP66 IK08 noir | ITSP4 1500W 30gr 3000K IP66 IK08 black | st | 4878.2 | 214500 | 143 | 5404042500057 | 9405 42 10 00 |  | No | 90 | 0.0661 | 4.56 |  |  | 36.3 | 854 | 558 | 385 |  |  | 1080 | 615 | 285 | 1 |  | IP66 | >0.95 | >70 | 1500 | 3000 | 30 | Solide armatuur (IK08/IP66) die door de installateur tot 6 modules opgebouwd kunnen worden. Zeer hoge levensduur, uitgerust met kwaliteitsdrivers en performante ledchips, efficiëntie tot 150lm/W afhankelijk van type lens. Ingebouwde overspanningsbeveiliging. Bijzonder geschikt voor high-end toepassingen zoals sportvelden waar veel licht nodig is met een een minimum aan verblinding en lichtverstrooiing. Opties DALI dimbaar, aparte driverbox, valbeveiliging, louvre en lasertool voor precisie afstelling. | Luminaire solide (IK08/IP66) pouvant être composé de 6 modules par l'installateur. Durée de vie très élevée, équipé de drivers et de puces LED haute performance, efficacité jusqu'à 150lm/W selon le type de lentille. Protection contre les surtensions intégrée. Particulièrement adapté aux applications haut de gamme telles que les terrains de sport où une grande quantité de lumière est nécessaire avec un minimum d'éblouissement et de dispersion de la lumière. Options : Driver DALI, driver box séparé, protection contre les chutes, grille et outil laser pour un réglage précis. | Solid luminaire (IK08/IP66) that can be built up to 6 modules by the installer. Very high lifespan, equipped with quality drivers and high-performance LED chips, efficiency up to 150lm/W depending on lens type. Built-in overvoltage protection. Particularly suitable for high-end applications such as sports fields where a lot of light is required with minimum glare and light scattering. Options DALI dimmable, separate driver box, drop protection, louvre and laser tool for precision adjustment. | https://integratech.be/nl/producten/led-stralers/integrasports-4 | https://integratech.be/fr/produits/projecteurs-led/integrasports-4 | https://integratech.be/nl/producten/led-stralers/integrasports-4 | https://www.integratech.be/downloads/datasheets/ITSP4-nl.pdf | https://www.integratech.be/downloads/datasheets/ITSP4-fr.pdf | https://www.integratech.be/downloads/datasheets/ITSP4-en.pdf | https://integratech.be/downloads/photometric-data/ITSP4.zip | https://www.integratech.be/downloads/pics/ITSP41500.jpg | https://www.integratech.be/downloads/pics/maatschetsen/ITSP41500.jpg |  | 08 |  |  |  |  | FALSE | FALSE | FALSE | 5 |  | FALSE |  |  |  |  | >50.000 | L80B50 | TRUE |  |  |  | 1
LED stralers | On order | A | ITSP4 | Integrasports 4 | ITSP41500303000DA | ITSP4 1500W 30gr 3000K IP66 IK08 Dali zwart | ITSP4 1500W 30gr 3000K IP66 IK08 Dali noir | ITSP4 1500W 30gr 3000K IP66 IK08 Dali black | st | 5320.4 | 214500 | 143 | 5404042500170 | 9405 42 10 00 |  | No | 90 | 0.0661 | 4.56 |  |  | 36.3 | 854 | 558 | 385 |  |  | 1080 | 615 | 285 | 1 |  | IP66 | >0.95 | >70 | 1500 | 3000 | 30 | Solide armatuur (IK08/IP66) die door de installateur tot 6 modules opgebouwd kunnen worden. Zeer hoge levensduur, uitgerust met kwaliteitsdrivers en performante ledchips, efficiëntie tot 150lm/W afhankelijk van type lens. Ingebouwde overspanningsbeveiliging. Bijzonder geschikt voor high-end toepassingen zoals sportvelden waar veel licht nodig is met een een minimum aan verblinding en lichtverstrooiing. Opties DALI dimbaar, aparte driverbox, valbeveiliging, louvre en lasertool voor precisie afstelling. | Luminaire solide (IK08/IP66) pouvant être composé de 6 modules par l'installateur. Durée de vie très élevée, équipé de drivers et de puces LED haute performance, efficacité jusqu'à 150lm/W selon le type de lentille. Protection contre les surtensions intégrée. Particulièrement adapté aux applications haut de gamme telles que les terrains de sport où une grande quantité de lumière est nécessaire avec un minimum d'éblouissement et de dispersion de la lumière. Options : Driver DALI, driver box séparé, protection contre les chutes, grille et outil laser pour un réglage précis. | Solid luminaire (IK08/IP66) that can be built up to 6 modules by the installer. Very high lifespan, equipped with quality drivers and high-performance LED chips, efficiency up to 150lm/W depending on lens type. Built-in overvoltage protection. Particularly suitable for high-end applications such as sports fields where a lot of light is required with minimum glare and light scattering. Options DALI dimmable, separate driver box, drop protection, louvre and laser tool for precision adjustment. | https://integratech.be/nl/producten/led-stralers/integrasports-4 | https://integratech.be/fr/produits/projecteurs-led/integrasports-4 | https://integratech.be/nl/producten/led-stralers/integrasports-4 | https://www.integratech.be/downloads/datasheets/ITSP4-nl.pdf | https://www.integratech.be/downloads/datasheets/ITSP4-fr.pdf | https://www.integratech.be/downloads/datasheets/ITSP4-en.pdf | https://integratech.be/downloads/photometric-data/ITSP4.zip | https://www.integratech.be/downloads/pics/ITSP41500.jpg | https://www.integratech.be/downloads/pics/maatschetsen/ITSP41500.jpg |  | 08 |  |  |  |  | FALSE | FALSE | FALSE | 5 |  | FALSE |  |  |  |  | >50.000 | L80B50 | TRUE |  |  |  | 1
LED stralers | On order | A | ITSP4 | Integrasports 4 | ITSP41500304000 | ITSP4 1500W 30gr 4000K IP66 IK08 zwart | ITSP4 1500W 30gr 4000K IP66 IK08 noir | ITSP4 1500W 30gr 4000K IP66 IK08 black | st | 4878.2 | 225000 | 150 | 5404042500064 | 9405 42 10 00 |  | No | 90 | 0.0661 | 4.56 |  |  | 36.3 | 854 | 558 | 385 |  |  | 1080 | 615 | 285 | 1 |  | IP66 | >0.95 | >70 | 1500 | 4000 | 30 | Solide armatuur (IK08/IP66) die door de installateur tot 6 modules opgebouwd kunnen worden. Zeer hoge levensduur, uitgerust met kwaliteitsdrivers en performante ledchips, efficiëntie tot 150lm/W afhankelijk van type lens. Ingebouwde overspanningsbeveiliging. Bijzonder geschikt voor high-end toepassingen zoals sportvelden waar veel licht nodig is met een een minimum aan verblinding en lichtverstrooiing. Opties DALI dimbaar, aparte driverbox, valbeveiliging, louvre en lasertool voor precisie afstelling. | Luminaire solide (IK08/IP66) pouvant être composé de 6 modules par l'installateur. Durée de vie très élevée, équipé de drivers et de puces LED haute performance, efficacité jusqu'à 150lm/W selon le type de lentille. Protection contre les surtensions intégrée. Particulièrement adapté aux applications haut de gamme telles que les terrains de sport où une grande quantité de lumière est nécessaire avec un minimum d'éblouissement et de dispersion de la lumière. Options : Driver DALI, driver box séparé, protection contre les chutes, grille et outil laser pour un réglage précis. | Solid luminaire (IK08/IP66) that can be built up to 6 modules by the installer. Very high lifespan, equipped with quality drivers and high-performance LED chips, efficiency up to 150lm/W depending on lens type. Built-in overvoltage protection. Particularly suitable for high-end applications such as sports fields where a lot of light is required with minimum glare and light scattering. Options DALI dimmable, separate driver box, drop protection, louvre and laser tool for precision adjustment. | https://integratech.be/nl/producten/led-stralers/integrasports-4 | https://integratech.be/fr/produits/projecteurs-led/integrasports-4 | https://integratech.be/nl/producten/led-stralers/integrasports-4 | https://www.integratech.be/downloads/datasheets/ITSP4-nl.pdf | https://www.integratech.be/downloads/datasheets/ITSP4-fr.pdf | https://www.integratech.be/downloads/datasheets/ITSP4-en.pdf | https://integratech.be/downloads/photometric-data/ITSP4.zip | https://www.integratech.be/downloads/pics/ITSP41500.jpg | https://www.integratech.be/downloads/pics/maatschetsen/ITSP41500.jpg |  | 08 |  |  |  |  | FALSE | FALSE | FALSE | 5 |  | FALSE |  |  |  |  | >50.000 | L80B50 | TRUE |  |  |  | 1
LED stralers | On order | A | ITSP4 | Integrasports 4 | ITSP41500304000DA | ITSP4 1500W 30gr 4000K IP66 IK08 Dali zwart | ITSP4 1500W 30gr 4000K IP66 IK08 Dali noir | ITSP4 1500W 30gr 4000K IP66 IK08 Dali black | st | 5320.4 | 225000 | 150 | 5404042500187 | 9405 42 10 00 |  | No | 90 | 0.0661 | 4.56 |  |  | 36.3 | 854 | 558 | 385 |  |  | 1080 | 615 | 285 | 1 |  | IP66 | >0.95 | >70 | 1500 | 4000 | 30 | Solide armatuur (IK08/IP66) die door de installateur tot 6 modules opgebouwd kunnen worden. Zeer hoge levensduur, uitgerust met kwaliteitsdrivers en performante ledchips, efficiëntie tot 150lm/W afhankelijk van type lens. Ingebouwde overspanningsbeveiliging. Bijzonder geschikt voor high-end toepassingen zoals sportvelden waar veel licht nodig is met een een minimum aan verblinding en lichtverstrooiing. Opties DALI dimbaar, aparte driverbox, valbeveiliging, louvre en lasertool voor precisie afstelling. | Luminaire solide (IK08/IP66) pouvant être composé de 6 modules par l'installateur. Durée de vie très élevée, équipé de drivers et de puces LED haute performance, efficacité jusqu'à 150lm/W selon le type de lentille. Protection contre les surtensions intégrée. Particulièrement adapté aux applications haut de gamme telles que les terrains de sport où une grande quantité de lumière est nécessaire avec un minimum d'éblouissement et de dispersion de la lumière. Options : Driver DALI, driver box séparé, protection contre les chutes, grille et outil laser pour un réglage précis. | Solid luminaire (IK08/IP66) that can be built up to 6 modules by the installer. Very high lifespan, equipped with quality drivers and high-performance LED chips, efficiency up to 150lm/W depending on lens type. Built-in overvoltage protection. Particularly suitable for high-end applications such as sports fields where a lot of light is required with minimum glare and light scattering. Options DALI dimmable, separate driver box, drop protection, louvre and laser tool for precision adjustment. | https://integratech.be/nl/producten/led-stralers/integrasports-4 | https://integratech.be/fr/produits/projecteurs-led/integrasports-4 | https://integratech.be/nl/producten/led-stralers/integrasports-4 | https://www.integratech.be/downloads/datasheets/ITSP4-nl.pdf | https://www.integratech.be/downloads/datasheets/ITSP4-fr.pdf | https://www.integratech.be/downloads/datasheets/ITSP4-en.pdf | https://integratech.be/downloads/photometric-data/ITSP4.zip | https://www.integratech.be/downloads/pics/ITSP41500.jpg | https://www.integratech.be/downloads/pics/maatschetsen/ITSP41500.jpg |  | 08 |  |  |  |  | FALSE | FALSE | FALSE | 5 |  | FALSE |  |  |  |  | >50.000 | L80B50 | TRUE |  |  |  | 1
LED stralers | On order | A | ITSP4 | Integrasports 4 | ITSP41500602200 | ITSP4 1500W 60gr 2200K IP66 IK08 zwart | ITSP4 1500W 60gr 2200K IP66 IK08 noir | ITSP4 1500W 60gr 2200K IP66 IK08 black | st | 4878.2 | 175500 | 117 | 5404042500071 | 9405 42 10 00 |  | No | 90 | 0.0661 | 4.56 |  |  | 36.3 | 854 | 558 | 385 |  |  | 1080 | 615 | 285 | 1 |  | IP66 | >0.95 | >70 | 1500 | 2200 | 60 | Solide armatuur (IK08/IP66) die door de installateur tot 6 modules opgebouwd kunnen worden. Zeer hoge levensduur, uitgerust met kwaliteitsdrivers en performante ledchips, efficiëntie tot 150lm/W afhankelijk van type lens. Ingebouwde overspanningsbeveiliging. Bijzonder geschikt voor high-end toepassingen zoals sportvelden waar veel licht nodig is met een een minimum aan verblinding en lichtverstrooiing. Opties DALI dimbaar, aparte driverbox, valbeveiliging, louvre en lasertool voor precisie afstelling. | Luminaire solide (IK08/IP66) pouvant être composé de 6 modules par l'installateur. Durée de vie très élevée, équipé de drivers et de puces LED haute performance, efficacité jusqu'à 150lm/W selon le type de lentille. Protection contre les surtensions intégrée. Particulièrement adapté aux applications haut de gamme telles que les terrains de sport où une grande quantité de lumière est nécessaire avec un minimum d'éblouissement et de dispersion de la lumière. Options : Driver DALI, driver box séparé, protection contre les chutes, grille et outil laser pour un réglage précis. | Solid luminaire (IK08/IP66) that can be built up to 6 modules by the installer. Very high lifespan, equipped with quality drivers and high-performance LED chips, efficiency up to 150lm/W depending on lens type. Built-in overvoltage protection. Particularly suitable for high-end applications such as sports fields where a lot of light is required with minimum glare and light scattering. Options DALI dimmable, separate driver box, drop protection, louvre and laser tool for precision adjustment. | https://integratech.be/nl/producten/led-stralers/integrasports-4 | https://integratech.be/fr/produits/projecteurs-led/integrasports-4 | https://integratech.be/nl/producten/led-stralers/integrasports-4 | https://www.integratech.be/downloads/datasheets/ITSP4-nl.pdf | https://www.integratech.be/downloads/datasheets/ITSP4-fr.pdf | https://www.integratech.be/downloads/datasheets/ITSP4-en.pdf | https://integratech.be/downloads/photometric-data/ITSP4.zip | https://www.integratech.be/downloads/pics/ITSP41500.jpg | https://www.integratech.be/downloads/pics/maatschetsen/ITSP41500.jpg |  | 08 |  |  |  |  | FALSE | FALSE | FALSE | 5 |  | FALSE |  |  |  |  | >50.000 | L80B50 | TRUE |  |  |  | 1
LED stralers | On order | A | ITSP4 | Integrasports 4 | ITSP41500602200DA | ITSP4 1500W 60gr 2200K IP66 IK08 Dali zwart | ITSP4 1500W 60gr 2200K IP66 IK08 Dali noir | ITSP4 1500W 60gr 2200K IP66 IK08 Dali black | st | 5320.4 | 175500 | 117 | 5404042500194 | 9405 42 10 00 |  | No | 90 | 0.0661 | 4.56 |  |  | 36.3 | 854 | 558 | 385 |  |  | 1080 | 615 | 285 | 1 |  | IP66 | >0.95 | >70 | 1500 | 2200 | 60 | Solide armatuur (IK08/IP66) die door de installateur tot 6 modules opgebouwd kunnen worden. Zeer hoge levensduur, uitgerust met kwaliteitsdrivers en performante ledchips, efficiëntie tot 150lm/W afhankelijk van type lens. Ingebouwde overspanningsbeveiliging. Bijzonder geschikt voor high-end toepassingen zoals sportvelden waar veel licht nodig is met een een minimum aan verblinding en lichtverstrooiing. Opties DALI dimbaar, aparte driverbox, valbeveiliging, louvre en lasertool voor precisie afstelling. | Luminaire solide (IK08/IP66) pouvant être composé de 6 modules par l'installateur. Durée de vie très élevée, équipé de drivers et de puces LED haute performance, efficacité jusqu'à 150lm/W selon le type de lentille. Protection contre les surtensions intégrée. Particulièrement adapté aux applications haut de gamme telles que les terrains de sport où une grande quantité de lumière est nécessaire avec un minimum d'éblouissement et de dispersion de la lumière. Options : Driver DALI, driver box séparé, protection contre les chutes, grille et outil laser pour un réglage précis. | Solid luminaire (IK08/IP66) that can be built up to 6 modules by the installer. Very high lifespan, equipped with quality drivers and high-performance LED chips, efficiency up to 150lm/W depending on lens type. Built-in overvoltage protection. Particularly suitable for high-end applications such as sports fields where a lot of light is required with minimum glare and light scattering. Options DALI dimmable, separate driver box, drop protection, louvre and laser tool for precision adjustment. | https://integratech.be/nl/producten/led-stralers/integrasports-4 | https://integratech.be/fr/produits/projecteurs-led/integrasports-4 | https://integratech.be/nl/producten/led-stralers/integrasports-4 | https://www.integratech.be/downloads/datasheets/ITSP4-nl.pdf | https://www.integratech.be/downloads/datasheets/ITSP4-fr.pdf | https://www.integratech.be/downloads/datasheets/ITSP4-en.pdf | https://integratech.be/downloads/photometric-data/ITSP4.zip | https://www.integratech.be/downloads/pics/ITSP41500.jpg | https://www.integratech.be/downloads/pics/maatschetsen/ITSP41500.jpg |  | 08 |  |  |  |  | FALSE | FALSE | FALSE | 5 |  | FALSE |  |  |  |  | >50.000 | L80B50 | TRUE |  |  |  | 1
LED stralers | On order | A | ITSP4 | Integrasports 4 | ITSP41500603000 | ITSP4 1500W 60gr 3000K IP66 IK08 zwart | ITSP4 1500W 60gr 3000K IP66 IK08 noir | ITSP4 1500W 60gr 3000K IP66 IK08 black | st | 4878.2 | 214500 | 143 | 5404042500088 | 9405 42 10 00 |  | No | 90 | 0.0661 | 4.56 |  |  | 36.3 | 854 | 558 | 385 |  |  | 1080 | 615 | 285 | 1 |  | IP66 | >0.95 | >70 | 1500 | 3000 | 60 | Solide armatuur (IK08/IP66) die door de installateur tot 6 modules opgebouwd kunnen worden. Zeer hoge levensduur, uitgerust met kwaliteitsdrivers en performante ledchips, efficiëntie tot 150lm/W afhankelijk van type lens. Ingebouwde overspanningsbeveiliging. Bijzonder geschikt voor high-end toepassingen zoals sportvelden waar veel licht nodig is met een een minimum aan verblinding en lichtverstrooiing. Opties DALI dimbaar, aparte driverbox, valbeveiliging, louvre en lasertool voor precisie afstelling. | Luminaire solide (IK08/IP66) pouvant être composé de 6 modules par l'installateur. Durée de vie très élevée, équipé de drivers et de puces LED haute performance, efficacité jusqu'à 150lm/W selon le type de lentille. Protection contre les surtensions intégrée. Particulièrement adapté aux applications haut de gamme telles que les terrains de sport où une grande quantité de lumière est nécessaire avec un minimum d'éblouissement et de dispersion de la lumière. Options : Driver DALI, driver box séparé, protection contre les chutes, grille et outil laser pour un réglage précis. | Solid luminaire (IK08/IP66) that can be built up to 6 modules by the installer. Very high lifespan, equipped with quality drivers and high-performance LED chips, efficiency up to 150lm/W depending on lens type. Built-in overvoltage protection. Particularly suitable for high-end applications such as sports fields where a lot of light is required with minimum glare and light scattering. Options DALI dimmable, separate driver box, drop protection, louvre and laser tool for precision adjustment. | https://integratech.be/nl/producten/led-stralers/integrasports-4 | https://integratech.be/fr/produits/projecteurs-led/integrasports-4 | https://integratech.be/nl/producten/led-stralers/integrasports-4 | https://www.integratech.be/downloads/datasheets/ITSP4-nl.pdf | https://www.integratech.be/downloads/datasheets/ITSP4-fr.pdf | https://www.integratech.be/downloads/datasheets/ITSP4-en.pdf | https://integratech.be/downloads/photometric-data/ITSP4.zip | https://www.integratech.be/downloads/pics/ITSP41500.jpg | https://www.integratech.be/downloads/pics/maatschetsen/ITSP41500.jpg |  | 08 |  |  |  |  | FALSE | FALSE | FALSE | 5 |  | FALSE |  |  |  |  | >50.000 | L80B50 | TRUE |  |  |  | 1
LED stralers | On order | A | ITSP4 | Integrasports 4 | ITSP41500603000DA | ITSP4 1500W 60gr 3000K IP66 IK08 Dali zwart | ITSP4 1500W 60gr 3000K IP66 IK08 Dali noir | ITSP4 1500W 60gr 3000K IP66 IK08 Dali black | st | 5320.4 | 214500 | 143 | 5404042500200 | 9405 42 10 00 |  | No | 90 | 0.0661 | 4.56 |  |  | 36.3 | 854 | 558 | 385 |  |  | 1080 | 615 | 285 | 1 |  | IP66 | >0.95 | >70 | 1500 | 3000 | 60 | Solide armatuur (IK08/IP66) die door de installateur tot 6 modules opgebouwd kunnen worden. Zeer hoge levensduur, uitgerust met kwaliteitsdrivers en performante ledchips, efficiëntie tot 150lm/W afhankelijk van type lens. Ingebouwde overspanningsbeveiliging. Bijzonder geschikt voor high-end toepassingen zoals sportvelden waar veel licht nodig is met een een minimum aan verblinding en lichtverstrooiing. Opties DALI dimbaar, aparte driverbox, valbeveiliging, louvre en lasertool voor precisie afstelling. | Luminaire solide (IK08/IP66) pouvant être composé de 6 modules par l'installateur. Durée de vie très élevée, équipé de drivers et de puces LED haute performance, efficacité jusqu'à 150lm/W selon le type de lentille. Protection contre les surtensions intégrée. Particulièrement adapté aux applications haut de gamme telles que les terrains de sport où une grande quantité de lumière est nécessaire avec un minimum d'éblouissement et de dispersion de la lumière. Options : Driver DALI, driver box séparé, protection contre les chutes, grille et outil laser pour un réglage précis. | Solid luminaire (IK08/IP66) that can be built up to 6 modules by the installer. Very high lifespan, equipped with quality drivers and high-performance LED chips, efficiency up to 150lm/W depending on lens type. Built-in overvoltage protection. Particularly suitable for high-end applications such as sports fields where a lot of light is required with minimum glare and light scattering. Options DALI dimmable, separate driver box, drop protection, louvre and laser tool for precision adjustment. | https://integratech.be/nl/producten/led-stralers/integrasports-4 | https://integratech.be/fr/produits/projecteurs-led/integrasports-4 | https://integratech.be/nl/producten/led-stralers/integrasports-4 | https://www.integratech.be/downloads/datasheets/ITSP4-nl.pdf | https://www.integratech.be/downloads/datasheets/ITSP4-fr.pdf | https://www.integratech.be/downloads/datasheets/ITSP4-en.pdf | https://integratech.be/downloads/photometric-data/ITSP4.zip | https://www.integratech.be/downloads/pics/ITSP41500.jpg | https://www.integratech.be/downloads/pics/maatschetsen/ITSP41500.jpg |  | 08 |  |  |  |  | FALSE | FALSE | FALSE | 5 |  | FALSE |  |  |  |  | >50.000 | L80B50 | TRUE |  |  |  | 1
LED stralers | On order | A | ITSP4 | Integrasports 4 | ITSP41500604000 | ITSP4 1500W 60gr 4000K IP66 IK08 zwart | ITSP4 1500W 60gr 4000K IP66 IK08 noir | ITSP4 1500W 60gr 4000K IP66 IK08 black | st | 4878.2 | 225000 | 150 | 5404042500095 | 9405 42 10 00 |  | No | 90 | 0.0661 | 4.56 |  |  | 36.3 | 854 | 558 | 385 |  |  | 1080 | 615 | 285 | 1 |  | IP66 | >0.95 | >70 | 1500 | 4000 | 60 | Solide armatuur (IK08/IP66) die door de installateur tot 6 modules opgebouwd kunnen worden. Zeer hoge levensduur, uitgerust met kwaliteitsdrivers en performante ledchips, efficiëntie tot 150lm/W afhankelijk van type lens. Ingebouwde overspanningsbeveiliging. Bijzonder geschikt voor high-end toepassingen zoals sportvelden waar veel licht nodig is met een een minimum aan verblinding en lichtverstrooiing. Opties DALI dimbaar, aparte driverbox, valbeveiliging, louvre en lasertool voor precisie afstelling. | Luminaire solide (IK08/IP66) pouvant être composé de 6 modules par l'installateur. Durée de vie très élevée, équipé de drivers et de puces LED haute performance, efficacité jusqu'à 150lm/W selon le type de lentille. Protection contre les surtensions intégrée. Particulièrement adapté aux applications haut de gamme telles que les terrains de sport où une grande quantité de lumière est nécessaire avec un minimum d'éblouissement et de dispersion de la lumière. Options : Driver DALI, driver box séparé, protection contre les chutes, grille et outil laser pour un réglage précis. | Solid luminaire (IK08/IP66) that can be built up to 6 modules by the installer. Very high lifespan, equipped with quality drivers and high-performance LED chips, efficiency up to 150lm/W depending on lens type. Built-in overvoltage protection. Particularly suitable for high-end applications such as sports fields where a lot of light is required with minimum glare and light scattering. Options DALI dimmable, separate driver box, drop protection, louvre and laser tool for precision adjustment. | https://integratech.be/nl/producten/led-stralers/integrasports-4 | https://integratech.be/fr/produits/projecteurs-led/integrasports-4 | https://integratech.be/nl/producten/led-stralers/integrasports-4 | https://www.integratech.be/downloads/datasheets/ITSP4-nl.pdf | https://www.integratech.be/downloads/datasheets/ITSP4-fr.pdf | https://www.integratech.be/downloads/datasheets/ITSP4-en.pdf | https://integratech.be/downloads/photometric-data/ITSP4.zip | https://www.integratech.be/downloads/pics/ITSP41500.jpg | https://www.integratech.be/downloads/pics/maatschetsen/ITSP41500.jpg |  | 08 |  |  |  |  | FALSE | FALSE | FALSE | 5 |  | FALSE |  |  |  |  | >50.000 | L80B50 | TRUE |  |  |  | 1
LED stralers | On order | A | ITSP4 | Integrasports 4 | ITSP41500604000DA | ITSP4 1500W 60gr 4000K IP66 IK08 Dali zwart | ITSP4 1500W 60gr 4000K IP66 IK08 Dali noir | ITSP4 1500W 60gr 4000K IP66 IK08 Dali black | st | 5320.4 | 225000 | 150 | 5404042500217 | 9405 42 10 00 |  | No | 90 | 0.0661 | 4.56 |  |  | 36.3 | 854 | 558 | 385 |  |  | 1080 | 615 | 285 | 1 |  | IP66 | >0.95 | >70 | 1500 | 4000 | 60 | Solide armatuur (IK08/IP66) die door de installateur tot 6 modules opgebouwd kunnen worden. Zeer hoge levensduur, uitgerust met kwaliteitsdrivers en performante ledchips, efficiëntie tot 150lm/W afhankelijk van type lens. Ingebouwde overspanningsbeveiliging. Bijzonder geschikt voor high-end toepassingen zoals sportvelden waar veel licht nodig is met een een minimum aan verblinding en lichtverstrooiing. Opties DALI dimbaar, aparte driverbox, valbeveiliging, louvre en lasertool voor precisie afstelling. | Luminaire solide (IK08/IP66) pouvant être composé de 6 modules par l'installateur. Durée de vie très élevée, équipé de drivers et de puces LED haute performance, efficacité jusqu'à 150lm/W selon le type de lentille. Protection contre les surtensions intégrée. Particulièrement adapté aux applications haut de gamme telles que les terrains de sport où une grande quantité de lumière est nécessaire avec un minimum d'éblouissement et de dispersion de la lumière. Options : Driver DALI, driver box séparé, protection contre les chutes, grille et outil laser pour un réglage précis. | Solid luminaire (IK08/IP66) that can be built up to 6 modules by the installer. Very high lifespan, equipped with quality drivers and high-performance LED chips, efficiency up to 150lm/W depending on lens type. Built-in overvoltage protection. Particularly suitable for high-end applications such as sports fields where a lot of light is required with minimum glare and light scattering. Options DALI dimmable, separate driver box, drop protection, louvre and laser tool for precision adjustment. | https://integratech.be/nl/producten/led-stralers/integrasports-4 | https://integratech.be/fr/produits/projecteurs-led/integrasports-4 | https://integratech.be/nl/producten/led-stralers/integrasports-4 | https://www.integratech.be/downloads/datasheets/ITSP4-nl.pdf | https://www.integratech.be/downloads/datasheets/ITSP4-fr.pdf | https://www.integratech.be/downloads/datasheets/ITSP4-en.pdf | https://integratech.be/downloads/photometric-data/ITSP4.zip | https://www.integratech.be/downloads/pics/ITSP41500.jpg | https://www.integratech.be/downloads/pics/maatschetsen/ITSP41500.jpg |  | 08 |  |  |  |  | FALSE | FALSE | FALSE | 5 |  | FALSE |  |  |  |  | >50.000 | L80B50 | TRUE |  |  |  | 1
LED stralers | On order | A | ITSP4 | Integrasports 4 | ITSP41500AS2200 | ITSP4 1500W 117x34gr 2200K IP66 IK08 zwart | ITSP4 1500W 117x34gr 2200K IP66 IK08 noir | ITSP4 1500W 117x34gr 2200K IP66 IK08 black | st | 4878.2 | 175500 | 117 | 5404042500101 | 9405 42 10 00 |  | No | 90 | 0.0661 | 4.56 |  |  | 36.3 | 854 | 558 | 385 |  |  | 1080 | 615 | 285 | 1 |  | IP66 | >0.95 | >70 | 1500 | 2200 | 117x34 | Solide armatuur (IK08/IP66) die door de installateur tot 6 modules opgebouwd kunnen worden. Zeer hoge levensduur, uitgerust met kwaliteitsdrivers en performante ledchips, efficiëntie tot 150lm/W afhankelijk van type lens. Ingebouwde overspanningsbeveiliging. Bijzonder geschikt voor high-end toepassingen zoals sportvelden waar veel licht nodig is met een een minimum aan verblinding en lichtverstrooiing. Opties DALI dimbaar, aparte driverbox, valbeveiliging, louvre en lasertool voor precisie afstelling. | Luminaire solide (IK08/IP66) pouvant être composé de 6 modules par l'installateur. Durée de vie très élevée, équipé de drivers et de puces LED haute performance, efficacité jusqu'à 150lm/W selon le type de lentille. Protection contre les surtensions intégrée. Particulièrement adapté aux applications haut de gamme telles que les terrains de sport où une grande quantité de lumière est nécessaire avec un minimum d'éblouissement et de dispersion de la lumière. Options : Driver DALI, driver box séparé, protection contre les chutes, grille et outil laser pour un réglage précis. | Solid luminaire (IK08/IP66) that can be built up to 6 modules by the installer. Very high lifespan, equipped with quality drivers and high-performance LED chips, efficiency up to 150lm/W depending on lens type. Built-in overvoltage protection. Particularly suitable for high-end applications such as sports fields where a lot of light is required with minimum glare and light scattering. Options DALI dimmable, separate driver box, drop protection, louvre and laser tool for precision adjustment. | https://integratech.be/nl/producten/led-stralers/integrasports-4 | https://integratech.be/fr/produits/projecteurs-led/integrasports-4 | https://integratech.be/nl/producten/led-stralers/integrasports-4 | https://www.integratech.be/downloads/datasheets/ITSP4-nl.pdf | https://www.integratech.be/downloads/datasheets/ITSP4-fr.pdf | https://www.integratech.be/downloads/datasheets/ITSP4-en.pdf | https://integratech.be/downloads/photometric-data/ITSP4.zip | https://www.integratech.be/downloads/pics/ITSP41500.jpg | https://www.integratech.be/downloads/pics/maatschetsen/ITSP41500.jpg |  | 08 |  |  |  |  | FALSE | FALSE | FALSE | 5 |  | FALSE |  |  |  |  | >50.000 | L80B50 | TRUE |  |  |  | 1
LED stralers | On order | A | ITSP4 | Integrasports 4 | ITSP41500AS2200DA | ITSP4 1500W 117x34gr 2200K IP66 IK08 Dali zwart | ITSP4 1500W 117x34gr 2200K IP66 IK08 Dali noir | ITSP4 1500W 117x34gr 2200K IP66 IK08 Dali black | st | 5320.4 | 175500 | 117 | 5404042500224 | 9405 42 10 00 |  | No | 90 | 0.0661 | 4.56 |  |  | 36.3 | 854 | 558 | 385 |  |  | 1080 | 615 | 285 | 1 |  | IP66 | >0.95 | >70 | 1500 | 2200 | 117x34 | Solide armatuur (IK08/IP66) die door de installateur tot 6 modules opgebouwd kunnen worden. Zeer hoge levensduur, uitgerust met kwaliteitsdrivers en performante ledchips, efficiëntie tot 150lm/W afhankelijk van type lens. Ingebouwde overspanningsbeveiliging. Bijzonder geschikt voor high-end toepassingen zoals sportvelden waar veel licht nodig is met een een minimum aan verblinding en lichtverstrooiing. Opties DALI dimbaar, aparte driverbox, valbeveiliging, louvre en lasertool voor precisie afstelling. | Luminaire solide (IK08/IP66) pouvant être composé de 6 modules par l'installateur. Durée de vie très élevée, équipé de drivers et de puces LED haute performance, efficacité jusqu'à 150lm/W selon le type de lentille. Protection contre les surtensions intégrée. Particulièrement adapté aux applications haut de gamme telles que les terrains de sport où une grande quantité de lumière est nécessaire avec un minimum d'éblouissement et de dispersion de la lumière. Options : Driver DALI, driver box séparé, protection contre les chutes, grille et outil laser pour un réglage précis. | Solid luminaire (IK08/IP66) that can be built up to 6 modules by the installer. Very high lifespan, equipped with quality drivers and high-performance LED chips, efficiency up to 150lm/W depending on lens type. Built-in overvoltage protection. Particularly suitable for high-end applications such as sports fields where a lot of light is required with minimum glare and light scattering. Options DALI dimmable, separate driver box, drop protection, louvre and laser tool for precision adjustment. | https://integratech.be/nl/producten/led-stralers/integrasports-4 | https://integratech.be/fr/produits/projecteurs-led/integrasports-4 | https://integratech.be/nl/producten/led-stralers/integrasports-4 | https://www.integratech.be/downloads/datasheets/ITSP4-nl.pdf | https://www.integratech.be/downloads/datasheets/ITSP4-fr.pdf | https://www.integratech.be/downloads/datasheets/ITSP4-en.pdf | https://integratech.be/downloads/photometric-data/ITSP4.zip | https://www.integratech.be/downloads/pics/ITSP41500.jpg | https://www.integratech.be/downloads/pics/maatschetsen/ITSP41500.jpg |  | 08 |  |  |  |  | FALSE | FALSE | FALSE | 5 |  | FALSE |  |  |  |  | >50.000 | L80B50 | TRUE |  |  |  | 1
LED stralers | On order | A | ITSP4 | Integrasports 4 | ITSP41500AS3000 | ITSP4 1500W 117x34gr 3000K IP66 IK08 zwart | ITSP4 1500W 117x34gr 3000K IP66 IK08 noir | ITSP4 1500W 117x34gr 3000K IP66 IK08 black | st | 4878.2 | 214500 | 143 | 5404042500118 | 9405 42 10 00 |  | No | 90 | 0.0661 | 4.56 |  |  | 36.3 | 854 | 558 | 385 |  |  | 1080 | 615 | 285 | 1 |  | IP66 | >0.95 | >70 | 1500 | 3000 | 117x34 | Solide armatuur (IK08/IP66) die door de installateur tot 6 modules opgebouwd kunnen worden. Zeer hoge levensduur, uitgerust met kwaliteitsdrivers en performante ledchips, efficiëntie tot 150lm/W afhankelijk van type lens. Ingebouwde overspanningsbeveiliging. Bijzonder geschikt voor high-end toepassingen zoals sportvelden waar veel licht nodig is met een een minimum aan verblinding en lichtverstrooiing. Opties DALI dimbaar, aparte driverbox, valbeveiliging, louvre en lasertool voor precisie afstelling. | Luminaire solide (IK08/IP66) pouvant être composé de 6 modules par l'installateur. Durée de vie très élevée, équipé de drivers et de puces LED haute performance, efficacité jusqu'à 150lm/W selon le type de lentille. Protection contre les surtensions intégrée. Particulièrement adapté aux applications haut de gamme telles que les terrains de sport où une grande quantité de lumière est nécessaire avec un minimum d'éblouissement et de dispersion de la lumière. Options : Driver DALI, driver box séparé, protection contre les chutes, grille et outil laser pour un réglage précis. | Solid luminaire (IK08/IP66) that can be built up to 6 modules by the installer. Very high lifespan, equipped with quality drivers and high-performance LED chips, efficiency up to 150lm/W depending on lens type. Built-in overvoltage protection. Particularly suitable for high-end applications such as sports fields where a lot of light is required with minimum glare and light scattering. Options DALI dimmable, separate driver box, drop protection, louvre and laser tool for precision adjustment. | https://integratech.be/nl/producten/led-stralers/integrasports-4 | https://integratech.be/fr/produits/projecteurs-led/integrasports-4 | https://integratech.be/nl/producten/led-stralers/integrasports-4 | https://www.integratech.be/downloads/datasheets/ITSP4-nl.pdf | https://www.integratech.be/downloads/datasheets/ITSP4-fr.pdf | https://www.integratech.be/downloads/datasheets/ITSP4-en.pdf | https://integratech.be/downloads/photometric-data/ITSP4.zip | https://www.integratech.be/downloads/pics/ITSP41500.jpg | https://www.integratech.be/downloads/pics/maatschetsen/ITSP41500.jpg |  | 08 |  |  |  |  | FALSE | FALSE | FALSE | 5 |  | FALSE |  |  |  |  | >50.000 | L80B50 | TRUE |  |  |  | 1
LED stralers | On order | A | ITSP4 | Integrasports 4 | ITSP41500AS3000DA | ITSP4 1500W 117x34gr 3000K IP66 IK08 Dali zwart | ITSP4 1500W 117x34gr 3000K IP66 IK08 Dali noir | ITSP4 1500W 117x34gr 3000K IP66 IK08 Dali black | st | 5320.4 | 214500 | 143 | 5404042500231 | 9405 42 10 00 |  | No | 90 | 0.0661 | 4.56 |  |  | 36.3 | 854 | 558 | 385 |  |  | 1080 | 615 | 285 | 1 |  | IP66 | >0.95 | >70 | 1500 | 3000 | 117x34 | Solide armatuur (IK08/IP66) die door de installateur tot 6 modules opgebouwd kunnen worden. Zeer hoge levensduur, uitgerust met kwaliteitsdrivers en performante ledchips, efficiëntie tot 150lm/W afhankelijk van type lens. Ingebouwde overspanningsbeveiliging. Bijzonder geschikt voor high-end toepassingen zoals sportvelden waar veel licht nodig is met een een minimum aan verblinding en lichtverstrooiing. Opties DALI dimbaar, aparte driverbox, valbeveiliging, louvre en lasertool voor precisie afstelling. | Luminaire solide (IK08/IP66) pouvant être composé de 6 modules par l'installateur. Durée de vie très élevée, équipé de drivers et de puces LED haute performance, efficacité jusqu'à 150lm/W selon le type de lentille. Protection contre les surtensions intégrée. Particulièrement adapté aux applications haut de gamme telles que les terrains de sport où une grande quantité de lumière est nécessaire avec un minimum d'éblouissement et de dispersion de la lumière. Options : Driver DALI, driver box séparé, protection contre les chutes, grille et outil laser pour un réglage précis. | Solid luminaire (IK08/IP66) that can be built up to 6 modules by the installer. Very high lifespan, equipped with quality drivers and high-performance LED chips, efficiency up to 150lm/W depending on lens type. Built-in overvoltage protection. Particularly suitable for high-end applications such as sports fields where a lot of light is required with minimum glare and light scattering. Options DALI dimmable, separate driver box, drop protection, louvre and laser tool for precision adjustment. | https://integratech.be/nl/producten/led-stralers/integrasports-4 | https://integratech.be/fr/produits/projecteurs-led/integrasports-4 | https://integratech.be/nl/producten/led-stralers/integrasports-4 | https://www.integratech.be/downloads/datasheets/ITSP4-nl.pdf | https://www.integratech.be/downloads/datasheets/ITSP4-fr.pdf | https://www.integratech.be/downloads/datasheets/ITSP4-en.pdf | https://integratech.be/downloads/photometric-data/ITSP4.zip | https://www.integratech.be/downloads/pics/ITSP41500.jpg | https://www.integratech.be/downloads/pics/maatschetsen/ITSP41500.jpg |  | 08 |  |  |  |  | FALSE | FALSE | FALSE | 5 |  | FALSE |  |  |  |  | >50.000 | L80B50 | TRUE |  |  |  | 1
LED stralers | On order | A | ITSP4 | Integrasports 4 | ITSP41500AS4000 | ITSP4 1500W 117x34gr 4000K IP66 IK08 zwart | ITSP4 1500W 117x34gr 4000K IP66 IK08 noir | ITSP4 1500W 117x34gr 4000K IP66 IK08 black | st | 4878.2 | 225000 | 150 | 5404042500125 | 9405 42 10 00 |  | No | 90 | 0.0661 | 4.56 |  |  | 36.3 | 854 | 558 | 385 |  |  | 1080 | 615 | 285 | 1 |  | IP66 | >0.95 | >70 | 1500 | 4000 | 117x34 | Solide armatuur (IK08/IP66) die door de installateur tot 6 modules opgebouwd kunnen worden. Zeer hoge levensduur, uitgerust met kwaliteitsdrivers en performante ledchips, efficiëntie tot 150lm/W afhankelijk van type lens. Ingebouwde overspanningsbeveiliging. Bijzonder geschikt voor high-end toepassingen zoals sportvelden waar veel licht nodig is met een een minimum aan verblinding en lichtverstrooiing. Opties DALI dimbaar, aparte driverbox, valbeveiliging, louvre en lasertool voor precisie afstelling. | Luminaire solide (IK08/IP66) pouvant être composé de 6 modules par l'installateur. Durée de vie très élevée, équipé de drivers et de puces LED haute performance, efficacité jusqu'à 150lm/W selon le type de lentille. Protection contre les surtensions intégrée. Particulièrement adapté aux applications haut de gamme telles que les terrains de sport où une grande quantité de lumière est nécessaire avec un minimum d'éblouissement et de dispersion de la lumière. Options : Driver DALI, driver box séparé, protection contre les chutes, grille et outil laser pour un réglage précis. | Solid luminaire (IK08/IP66) that can be built up to 6 modules by the installer. Very high lifespan, equipped with quality drivers and high-performance LED chips, efficiency up to 150lm/W depending on lens type. Built-in overvoltage protection. Particularly suitable for high-end applications such as sports fields where a lot of light is required with minimum glare and light scattering. Options DALI dimmable, separate driver box, drop protection, louvre and laser tool for precision adjustment. | https://integratech.be/nl/producten/led-stralers/integrasports-4 | https://integratech.be/fr/produits/projecteurs-led/integrasports-4 | https://integratech.be/nl/producten/led-stralers/integrasports-4 | https://www.integratech.be/downloads/datasheets/ITSP4-nl.pdf | https://www.integratech.be/downloads/datasheets/ITSP4-fr.pdf | https://www.integratech.be/downloads/datasheets/ITSP4-en.pdf | https://integratech.be/downloads/photometric-data/ITSP4.zip | https://www.integratech.be/downloads/pics/ITSP41500.jpg | https://www.integratech.be/downloads/pics/maatschetsen/ITSP41500.jpg |  | 08 |  |  |  |  | FALSE | FALSE | FALSE | 5 |  | FALSE |  |  |  |  | >50.000 | L80B50 | TRUE |  |  |  | 1
LED stralers | On order | A | ITSP4 | Integrasports 4 | ITSP41500AS4000DA | ITSP4 1500W 117x34gr 4000K IP66 IK08 Dali zwart | ITSP4 1500W 117x34gr 4000K IP66 IK08 Dali noir | ITSP4 1500W 117x34gr 4000K IP66 IK08 Dali black | st | 5320.4 | 225000 | 150 | 5404042500248 | 9405 42 10 00 |  | No | 90 | 0.0661 | 4.56 |  |  | 36.3 | 854 | 558 | 385 |  |  | 1080 | 615 | 285 | 1 |  | IP66 | >0.95 | >70 | 1500 | 4000 | 117x34 | Solide armatuur (IK08/IP66) die door de installateur tot 6 modules opgebouwd kunnen worden. Zeer hoge levensduur, uitgerust met kwaliteitsdrivers en performante ledchips, efficiëntie tot 150lm/W afhankelijk van type lens. Ingebouwde overspanningsbeveiliging. Bijzonder geschikt voor high-end toepassingen zoals sportvelden waar veel licht nodig is met een een minimum aan verblinding en lichtverstrooiing. Opties DALI dimbaar, aparte driverbox, valbeveiliging, louvre en lasertool voor precisie afstelling. | Luminaire solide (IK08/IP66) pouvant être composé de 6 modules par l'installateur. Durée de vie très élevée, équipé de drivers et de puces LED haute performance, efficacité jusqu'à 150lm/W selon le type de lentille. Protection contre les surtensions intégrée. Particulièrement adapté aux applications haut de gamme telles que les terrains de sport où une grande quantité de lumière est nécessaire avec un minimum d'éblouissement et de dispersion de la lumière. Options : Driver DALI, driver box séparé, protection contre les chutes, grille et outil laser pour un réglage précis. | Solid luminaire (IK08/IP66) that can be built up to 6 modules by the installer. Very high lifespan, equipped with quality drivers and high-performance LED chips, efficiency up to 150lm/W depending on lens type. Built-in overvoltage protection. Particularly suitable for high-end applications such as sports fields where a lot of light is required with minimum glare and light scattering. Options DALI dimmable, separate driver box, drop protection, louvre and laser tool for precision adjustment. | https://integratech.be/nl/producten/led-stralers/integrasports-4 | https://integratech.be/fr/produits/projecteurs-led/integrasports-4 | https://integratech.be/nl/producten/led-stralers/integrasports-4 | https://www.integratech.be/downloads/datasheets/ITSP4-nl.pdf | https://www.integratech.be/downloads/datasheets/ITSP4-fr.pdf | https://www.integratech.be/downloads/datasheets/ITSP4-en.pdf | https://integratech.be/downloads/photometric-data/ITSP4.zip | https://www.integratech.be/downloads/pics/ITSP41500.jpg | https://www.integratech.be/downloads/pics/maatschetsen/ITSP41500.jpg |  | 08 |  |  |  |  | FALSE | FALSE | FALSE | 5 |  | FALSE |  |  |  |  | >50.000 | L80B50 | TRUE |  |  |  | 1
LED stralers | On order | A | ITSP4 | Integrasports 4 | ITSP4240102200 | ITSP4 240W 10gr 2200K IP66 IK08 zwart | ITSP4 240W 10gr 2200K IP66 IK08 noir | ITSP4 240W 10gr 2200K IP66 IK08 black | st | 802.9 | 22560 | 94 | 5404042505380 | 9405 42 10 00 |  | No | 90 | 0.0661 | 4.56 |  |  | 8.1 | 170 | 540 | 190 |  |  | 180 | 560 | 200 | 2 |  | IP66 | >0.95 | >70 | 240 | 2200 | 10 | Solide armatuur (IK08/IP66) die door de installateur tot 6 modules opgebouwd kunnen worden. Zeer hoge levensduur, uitgerust met kwaliteitsdrivers en performante ledchips, efficiëntie tot 150lm/W afhankelijk van type lens. Ingebouwde overspanningsbeveiliging. Bijzonder geschikt voor high-end toepassingen zoals sportvelden waar veel licht nodig is met een een minimum aan verblinding en lichtverstrooiing. Opties DALI dimbaar, aparte driverbox, valbeveiliging, louvre en lasertool voor precisie afstelling. | Luminaire solide (IK08/IP66) pouvant être composé de 6 modules par l'installateur. Durée de vie très élevée, équipé de drivers et de puces LED haute performance, efficacité jusqu'à 150lm/W selon le type de lentille. Protection contre les surtensions intégrée. Particulièrement adapté aux applications haut de gamme telles que les terrains de sport où une grande quantité de lumière est nécessaire avec un minimum d'éblouissement et de dispersion de la lumière. Options : Driver DALI, driver box séparé, protection contre les chutes, grille et outil laser pour un réglage précis. | Solid luminaire (IK08/IP66) that can be built up to 6 modules by the installer. Very high lifespan, equipped with quality drivers and high-performance LED chips, efficiency up to 150lm/W depending on lens type. Built-in overvoltage protection. Particularly suitable for high-end applications such as sports fields where a lot of light is required with minimum glare and light scattering. Options DALI dimmable, separate driver box, drop protection, louvre and laser tool for precision adjustment. | https://integratech.be/nl/producten/led-stralers/integrasports-4 | https://integratech.be/fr/produits/projecteurs-led/integrasports-4 | https://integratech.be/nl/producten/led-stralers/integrasports-4 | https://www.integratech.be/downloads/datasheets/ITSP4-nl.pdf | https://www.integratech.be/downloads/datasheets/ITSP4-fr.pdf | https://www.integratech.be/downloads/datasheets/ITSP4-en.pdf | https://integratech.be/downloads/photometric-data/ITSP4.zip | https://www.integratech.be/downloads/pics/ITSP4240.jpg | https://www.integratech.be/downloads/pics/maatschetsen/ITSP4240.jpg |  | 08 |  |  |  |  | FALSE | FALSE | FALSE | 5 |  | FALSE |  |  |  |  | >50.000 | L80B50 | TRUE |  |  |  | 1
LED stralers | On order | A | ITSP4 | Integrasports 4 | ITSP4240102200DA | ITSP4 240W 10gr 2200K IP66 IK08 Dalizwart | ITSP4 240W 10gr 2200K IP66 IK08 Dalinoir | ITSP4 240W 10gr 2200K IP66 IK08 Daliblack | st | 863.8 | 22560 | 94 | 5404042505533 | 9405 42 10 00 |  | No | 90 | 0.0661 | 4.56 |  |  | 8.1 | 170 | 540 | 190 |  |  | 180 | 560 | 200 | 2 |  | IP66 | >0.95 | >70 | 240 | 2200 | 10 | Solide armatuur (IK08/IP66) die door de installateur tot 6 modules opgebouwd kunnen worden. Zeer hoge levensduur, uitgerust met kwaliteitsdrivers en performante ledchips, efficiëntie tot 150lm/W afhankelijk van type lens. Ingebouwde overspanningsbeveiliging. Bijzonder geschikt voor high-end toepassingen zoals sportvelden waar veel licht nodig is met een een minimum aan verblinding en lichtverstrooiing. Opties DALI dimbaar, aparte driverbox, valbeveiliging, louvre en lasertool voor precisie afstelling. | Luminaire solide (IK08/IP66) pouvant être composé de 6 modules par l'installateur. Durée de vie très élevée, équipé de drivers et de puces LED haute performance, efficacité jusqu'à 150lm/W selon le type de lentille. Protection contre les surtensions intégrée. Particulièrement adapté aux applications haut de gamme telles que les terrains de sport où une grande quantité de lumière est nécessaire avec un minimum d'éblouissement et de dispersion de la lumière. Options : Driver DALI, driver box séparé, protection contre les chutes, grille et outil laser pour un réglage précis. | Solid luminaire (IK08/IP66) that can be built up to 6 modules by the installer. Very high lifespan, equipped with quality drivers and high-performance LED chips, efficiency up to 150lm/W depending on lens type. Built-in overvoltage protection. Particularly suitable for high-end applications such as sports fields where a lot of light is required with minimum glare and light scattering. Options DALI dimmable, separate driver box, drop protection, louvre and laser tool for precision adjustment. | https://integratech.be/nl/producten/led-stralers/integrasports-4 | https://integratech.be/fr/produits/projecteurs-led/integrasports-4 | https://integratech.be/nl/producten/led-stralers/integrasports-4 | https://www.integratech.be/downloads/datasheets/ITSP4-nl.pdf | https://www.integratech.be/downloads/datasheets/ITSP4-fr.pdf | https://www.integratech.be/downloads/datasheets/ITSP4-en.pdf | https://integratech.be/downloads/photometric-data/ITSP4.zip | https://www.integratech.be/downloads/pics/ITSP4240.jpg | https://www.integratech.be/downloads/pics/maatschetsen/ITSP4240.jpg |  | 08 |  |  |  |  | FALSE | FALSE | FALSE | 5 |  | FALSE |  |  |  |  | >50.000 | L80B50 | TRUE |  |  |  | 1
LED stralers | On order | A | ITSP4 | Integrasports 4 | ITSP4240103000 | ITSP4 240W 10gr 3000K IP66 IK08 zwart | ITSP4 240W 10gr 3000K IP66 IK08 noir | ITSP4 240W 10gr 3000K IP66 IK08 black | st | 802.9 | 27120 | 113 | 5404042505397 | 9405 42 10 00 |  | No | 90 | 0.0661 | 4.56 |  |  | 8.1 | 170 | 540 | 190 |  |  | 180 | 560 | 200 | 2 |  | IP66 | >0.95 | >70 | 240 | 3000 | 10 | Solide armatuur (IK08/IP66) die door de installateur tot 6 modules opgebouwd kunnen worden. Zeer hoge levensduur, uitgerust met kwaliteitsdrivers en performante ledchips, efficiëntie tot 150lm/W afhankelijk van type lens. Ingebouwde overspanningsbeveiliging. Bijzonder geschikt voor high-end toepassingen zoals sportvelden waar veel licht nodig is met een een minimum aan verblinding en lichtverstrooiing. Opties DALI dimbaar, aparte driverbox, valbeveiliging, louvre en lasertool voor precisie afstelling. | Luminaire solide (IK08/IP66) pouvant être composé de 6 modules par l'installateur. Durée de vie très élevée, équipé de drivers et de puces LED haute performance, efficacité jusqu'à 150lm/W selon le type de lentille. Protection contre les surtensions intégrée. Particulièrement adapté aux applications haut de gamme telles que les terrains de sport où une grande quantité de lumière est nécessaire avec un minimum d'éblouissement et de dispersion de la lumière. Options : Driver DALI, driver box séparé, protection contre les chutes, grille et outil laser pour un réglage précis. | Solid luminaire (IK08/IP66) that can be built up to 6 modules by the installer. Very high lifespan, equipped with quality drivers and high-performance LED chips, efficiency up to 150lm/W depending on lens type. Built-in overvoltage protection. Particularly suitable for high-end applications such as sports fields where a lot of light is required with minimum glare and light scattering. Options DALI dimmable, separate driver box, drop protection, louvre and laser tool for precision adjustment. | https://integratech.be/nl/producten/led-stralers/integrasports-4 | https://integratech.be/fr/produits/projecteurs-led/integrasports-4 | https://integratech.be/nl/producten/led-stralers/integrasports-4 | https://www.integratech.be/downloads/datasheets/ITSP4-nl.pdf | https://www.integratech.be/downloads/datasheets/ITSP4-fr.pdf | https://www.integratech.be/downloads/datasheets/ITSP4-en.pdf | https://integratech.be/downloads/photometric-data/ITSP4.zip | https://www.integratech.be/downloads/pics/ITSP4240.jpg | https://www.integratech.be/downloads/pics/maatschetsen/ITSP4240.jpg |  | 08 |  |  |  |  | FALSE | FALSE | FALSE | 5 |  | FALSE |  |  |  |  | >50.000 | L80B50 | TRUE |  |  |  | 1
LED stralers | On order | A | ITSP4 | Integrasports 4 | ITSP4240103000DA | ITSP4 240W 10gr 3000K IP66 IK08 Dalizwart | ITSP4 240W 10gr 3000K IP66 IK08 Dalinoir | ITSP4 240W 10gr 3000K IP66 IK08 Daliblack | st | 863.8 | 27120 | 113 | 5404042505540 | 9405 42 10 00 |  | No | 90 | 0.0661 | 4.56 |  |  | 8.1 | 170 | 540 | 190 |  |  | 180 | 560 | 200 | 2 |  | IP66 | >0.95 | >70 | 240 | 3000 | 10 | Solide armatuur (IK08/IP66) die door de installateur tot 6 modules opgebouwd kunnen worden. Zeer hoge levensduur, uitgerust met kwaliteitsdrivers en performante ledchips, efficiëntie tot 150lm/W afhankelijk van type lens. Ingebouwde overspanningsbeveiliging. Bijzonder geschikt voor high-end toepassingen zoals sportvelden waar veel licht nodig is met een een minimum aan verblinding en lichtverstrooiing. Opties DALI dimbaar, aparte driverbox, valbeveiliging, louvre en lasertool voor precisie afstelling. | Luminaire solide (IK08/IP66) pouvant être composé de 6 modules par l'installateur. Durée de vie très élevée, équipé de drivers et de puces LED haute performance, efficacité jusqu'à 150lm/W selon le type de lentille. Protection contre les surtensions intégrée. Particulièrement adapté aux applications haut de gamme telles que les terrains de sport où une grande quantité de lumière est nécessaire avec un minimum d'éblouissement et de dispersion de la lumière. Options : Driver DALI, driver box séparé, protection contre les chutes, grille et outil laser pour un réglage précis. | Solid luminaire (IK08/IP66) that can be built up to 6 modules by the installer. Very high lifespan, equipped with quality drivers and high-performance LED chips, efficiency up to 150lm/W depending on lens type. Built-in overvoltage protection. Particularly suitable for high-end applications such as sports fields where a lot of light is required with minimum glare and light scattering. Options DALI dimmable, separate driver box, drop protection, louvre and laser tool for precision adjustment. | https://integratech.be/nl/producten/led-stralers/integrasports-4 | https://integratech.be/fr/produits/projecteurs-led/integrasports-4 | https://integratech.be/nl/producten/led-stralers/integrasports-4 | https://www.integratech.be/downloads/datasheets/ITSP4-nl.pdf | https://www.integratech.be/downloads/datasheets/ITSP4-fr.pdf | https://www.integratech.be/downloads/datasheets/ITSP4-en.pdf | https://integratech.be/downloads/photometric-data/ITSP4.zip | https://www.integratech.be/downloads/pics/ITSP4240.jpg | https://www.integratech.be/downloads/pics/maatschetsen/ITSP4240.jpg |  | 08 |  |  |  |  | FALSE | FALSE | FALSE | 5 |  | FALSE |  |  |  |  | >50.000 | L80B50 | TRUE |  |  |  | 1
LED stralers | On order | A | ITSP4 | Integrasports 4 | ITSP4240104000 | ITSP4 240W 10gr 4000K IP66 IK08 zwart | ITSP4 240W 10gr 4000K IP66 IK08 noir | ITSP4 240W 10gr 4000K IP66 IK08 black | st | 802.9 | 28800 | 120 | 5404042505403 | 9405 42 10 00 |  | No | 90 | 0.0661 | 4.56 |  |  | 8.1 | 170 | 540 | 190 |  |  | 180 | 560 | 200 | 2 |  | IP66 | >0.95 | >70 | 240 | 4000 | 10 | Solide armatuur (IK08/IP66) die door de installateur tot 6 modules opgebouwd kunnen worden. Zeer hoge levensduur, uitgerust met kwaliteitsdrivers en performante ledchips, efficiëntie tot 150lm/W afhankelijk van type lens. Ingebouwde overspanningsbeveiliging. Bijzonder geschikt voor high-end toepassingen zoals sportvelden waar veel licht nodig is met een een minimum aan verblinding en lichtverstrooiing. Opties DALI dimbaar, aparte driverbox, valbeveiliging, louvre en lasertool voor precisie afstelling. | Luminaire solide (IK08/IP66) pouvant être composé de 6 modules par l'installateur. Durée de vie très élevée, équipé de drivers et de puces LED haute performance, efficacité jusqu'à 150lm/W selon le type de lentille. Protection contre les surtensions intégrée. Particulièrement adapté aux applications haut de gamme telles que les terrains de sport où une grande quantité de lumière est nécessaire avec un minimum d'éblouissement et de dispersion de la lumière. Options : Driver DALI, driver box séparé, protection contre les chutes, grille et outil laser pour un réglage précis. | Solid luminaire (IK08/IP66) that can be built up to 6 modules by the installer. Very high lifespan, equipped with quality drivers and high-performance LED chips, efficiency up to 150lm/W depending on lens type. Built-in overvoltage protection. Particularly suitable for high-end applications such as sports fields where a lot of light is required with minimum glare and light scattering. Options DALI dimmable, separate driver box, drop protection, louvre and laser tool for precision adjustment. | https://integratech.be/nl/producten/led-stralers/integrasports-4 | https://integratech.be/fr/produits/projecteurs-led/integrasports-4 | https://integratech.be/nl/producten/led-stralers/integrasports-4 | https://www.integratech.be/downloads/datasheets/ITSP4-nl.pdf | https://www.integratech.be/downloads/datasheets/ITSP4-fr.pdf | https://www.integratech.be/downloads/datasheets/ITSP4-en.pdf | https://integratech.be/downloads/photometric-data/ITSP4.zip | https://www.integratech.be/downloads/pics/ITSP4240.jpg | https://www.integratech.be/downloads/pics/maatschetsen/ITSP4240.jpg |  | 08 |  |  |  |  | FALSE | FALSE | FALSE | 5 |  | FALSE |  |  |  |  | >50.000 | L80B50 | TRUE |  |  |  | 1
LED stralers | On order | A | ITSP4 | Integrasports 4 | ITSP4240104000DA | ITSP4 240W 10gr 4000K IP66 IK08 Dalizwart | ITSP4 240W 10gr 4000K IP66 IK08 Dalinoir | ITSP4 240W 10gr 4000K IP66 IK08 Daliblack | st | 863.8 | 28800 | 120 | 5404042505557 | 9405 42 10 00 |  | No | 90 | 0.0661 | 4.56 |  |  | 8.1 | 170 | 540 | 190 |  |  | 180 | 560 | 200 | 2 |  | IP66 | >0.95 | >70 | 240 | 4000 | 10 | Solide armatuur (IK08/IP66) die door de installateur tot 6 modules opgebouwd kunnen worden. Zeer hoge levensduur, uitgerust met kwaliteitsdrivers en performante ledchips, efficiëntie tot 150lm/W afhankelijk van type lens. Ingebouwde overspanningsbeveiliging. Bijzonder geschikt voor high-end toepassingen zoals sportvelden waar veel licht nodig is met een een minimum aan verblinding en lichtverstrooiing. Opties DALI dimbaar, aparte driverbox, valbeveiliging, louvre en lasertool voor precisie afstelling. | Luminaire solide (IK08/IP66) pouvant être composé de 6 modules par l'installateur. Durée de vie très élevée, équipé de drivers et de puces LED haute performance, efficacité jusqu'à 150lm/W selon le type de lentille. Protection contre les surtensions intégrée. Particulièrement adapté aux applications haut de gamme telles que les terrains de sport où une grande quantité de lumière est nécessaire avec un minimum d'éblouissement et de dispersion de la lumière. Options : Driver DALI, driver box séparé, protection contre les chutes, grille et outil laser pour un réglage précis. | Solid luminaire (IK08/IP66) that can be built up to 6 modules by the installer. Very high lifespan, equipped with quality drivers and high-performance LED chips, efficiency up to 150lm/W depending on lens type. Built-in overvoltage protection. Particularly suitable for high-end applications such as sports fields where a lot of light is required with minimum glare and light scattering. Options DALI dimmable, separate driver box, drop protection, louvre and laser tool for precision adjustment. | https://integratech.be/nl/producten/led-stralers/integrasports-4 | https://integratech.be/fr/produits/projecteurs-led/integrasports-4 | https://integratech.be/nl/producten/led-stralers/integrasports-4 | https://www.integratech.be/downloads/datasheets/ITSP4-nl.pdf | https://www.integratech.be/downloads/datasheets/ITSP4-fr.pdf | https://www.integratech.be/downloads/datasheets/ITSP4-en.pdf | https://integratech.be/downloads/photometric-data/ITSP4.zip | https://www.integratech.be/downloads/pics/ITSP4240.jpg | https://www.integratech.be/downloads/pics/maatschetsen/ITSP4240.jpg |  | 08 |  |  |  |  | FALSE | FALSE | FALSE | 5 |  | FALSE |  |  |  |  | >50.000 | L80B50 | TRUE |  |  |  | 1
LED stralers | On order | A | ITSP4 | Integrasports 4 | ITSP4240152200 | ITSP4 240W 15gr 2200K IP66 IK08 zwart | ITSP4 240W 15gr 2200K IP66 IK08 noir | ITSP4 240W 15gr 2200K IP66 IK08 black | st | 802.9 | 22560 | 94 | 5404042505410 | 9405 42 10 00 |  | No | 90 | 0.0661 | 4.56 |  |  | 8.1 | 170 | 540 | 190 |  |  | 180 | 560 | 200 | 2 |  | IP66 | >0.95 | >70 | 240 | 2200 | 15 | Solide armatuur (IK08/IP66) die door de installateur tot 6 modules opgebouwd kunnen worden. Zeer hoge levensduur, uitgerust met kwaliteitsdrivers en performante ledchips, efficiëntie tot 150lm/W afhankelijk van type lens. Ingebouwde overspanningsbeveiliging. Bijzonder geschikt voor high-end toepassingen zoals sportvelden waar veel licht nodig is met een een minimum aan verblinding en lichtverstrooiing. Opties DALI dimbaar, aparte driverbox, valbeveiliging, louvre en lasertool voor precisie afstelling. | Luminaire solide (IK08/IP66) pouvant être composé de 6 modules par l'installateur. Durée de vie très élevée, équipé de drivers et de puces LED haute performance, efficacité jusqu'à 150lm/W selon le type de lentille. Protection contre les surtensions intégrée. Particulièrement adapté aux applications haut de gamme telles que les terrains de sport où une grande quantité de lumière est nécessaire avec un minimum d'éblouissement et de dispersion de la lumière. Options : Driver DALI, driver box séparé, protection contre les chutes, grille et outil laser pour un réglage précis. | Solid luminaire (IK08/IP66) that can be built up to 6 modules by the installer. Very high lifespan, equipped with quality drivers and high-performance LED chips, efficiency up to 150lm/W depending on lens type. Built-in overvoltage protection. Particularly suitable for high-end applications such as sports fields where a lot of light is required with minimum glare and light scattering. Options DALI dimmable, separate driver box, drop protection, louvre and laser tool for precision adjustment. | https://integratech.be/nl/producten/led-stralers/integrasports-4 | https://integratech.be/fr/produits/projecteurs-led/integrasports-4 | https://integratech.be/nl/producten/led-stralers/integrasports-4 | https://www.integratech.be/downloads/datasheets/ITSP4-nl.pdf | https://www.integratech.be/downloads/datasheets/ITSP4-fr.pdf | https://www.integratech.be/downloads/datasheets/ITSP4-en.pdf | https://integratech.be/downloads/photometric-data/ITSP4.zip | https://www.integratech.be/downloads/pics/ITSP4240.jpg | https://www.integratech.be/downloads/pics/maatschetsen/ITSP4240.jpg |  | 08 |  |  |  |  | FALSE | FALSE | FALSE | 5 |  | FALSE |  |  |  |  | >50.000 | L80B50 | TRUE |  |  |  | 1
LED stralers | On order | A | ITSP4 | Integrasports 4 | ITSP4240152200DA | ITSP4 240W 15gr 2200K IP66 IK08 Dalizwart | ITSP4 240W 15gr 2200K IP66 IK08 Dalinoir | ITSP4 240W 15gr 2200K IP66 IK08 Daliblack | st | 863.8 | 22560 | 94 | 5404042505564 | 9405 42 10 00 |  | No | 90 | 0.0661 | 4.56 |  |  | 8.1 | 170 | 540 | 190 |  |  | 180 | 560 | 200 | 2 |  | IP66 | >0.95 | >70 | 240 | 2200 | 15 | Solide armatuur (IK08/IP66) die door de installateur tot 6 modules opgebouwd kunnen worden. Zeer hoge levensduur, uitgerust met kwaliteitsdrivers en performante ledchips, efficiëntie tot 150lm/W afhankelijk van type lens. Ingebouwde overspanningsbeveiliging. Bijzonder geschikt voor high-end toepassingen zoals sportvelden waar veel licht nodig is met een een minimum aan verblinding en lichtverstrooiing. Opties DALI dimbaar, aparte driverbox, valbeveiliging, louvre en lasertool voor precisie afstelling. | Luminaire solide (IK08/IP66) pouvant être composé de 6 modules par l'installateur. Durée de vie très élevée, équipé de drivers et de puces LED haute performance, efficacité jusqu'à 150lm/W selon le type de lentille. Protection contre les surtensions intégrée. Particulièrement adapté aux applications haut de gamme telles que les terrains de sport où une grande quantité de lumière est nécessaire avec un minimum d'éblouissement et de dispersion de la lumière. Options : Driver DALI, driver box séparé, protection contre les chutes, grille et outil laser pour un réglage précis. | Solid luminaire (IK08/IP66) that can be built up to 6 modules by the installer. Very high lifespan, equipped with quality drivers and high-performance LED chips, efficiency up to 150lm/W depending on lens type. Built-in overvoltage protection. Particularly suitable for high-end applications such as sports fields where a lot of light is required with minimum glare and light scattering. Options DALI dimmable, separate driver box, drop protection, louvre and laser tool for precision adjustment. | https://integratech.be/nl/producten/led-stralers/integrasports-4 | https://integratech.be/fr/produits/projecteurs-led/integrasports-4 | https://integratech.be/nl/producten/led-stralers/integrasports-4 | https://www.integratech.be/downloads/datasheets/ITSP4-nl.pdf | https://www.integratech.be/downloads/datasheets/ITSP4-fr.pdf | https://www.integratech.be/downloads/datasheets/ITSP4-en.pdf | https://integratech.be/downloads/photometric-data/ITSP4.zip | https://www.integratech.be/downloads/pics/ITSP4240.jpg | https://www.integratech.be/downloads/pics/maatschetsen/ITSP4240.jpg |  | 08 |  |  |  |  | FALSE | FALSE | FALSE | 5 |  | FALSE |  |  |  |  | >50.000 | L80B50 | TRUE |  |  |  | 1
LED stralers | On order | A | ITSP4 | Integrasports 4 | ITSP4240153000 | ITSP4 240W 15gr 3000K IP66 IK08 zwart | ITSP4 240W 15gr 3000K IP66 IK08 noir | ITSP4 240W 15gr 3000K IP66 IK08 black | st | 802.9 | 27120 | 113 | 5404042505427 | 9405 42 10 00 |  | No | 90 | 0.0661 | 4.56 |  |  | 8.1 | 170 | 540 | 190 |  |  | 180 | 560 | 200 | 2 |  | IP66 | >0.95 | >70 | 240 | 3000 | 15 | Solide armatuur (IK08/IP66) die door de installateur tot 6 modules opgebouwd kunnen worden. Zeer hoge levensduur, uitgerust met kwaliteitsdrivers en performante ledchips, efficiëntie tot 150lm/W afhankelijk van type lens. Ingebouwde overspanningsbeveiliging. Bijzonder geschikt voor high-end toepassingen zoals sportvelden waar veel licht nodig is met een een minimum aan verblinding en lichtverstrooiing. Opties DALI dimbaar, aparte driverbox, valbeveiliging, louvre en lasertool voor precisie afstelling. | Luminaire solide (IK08/IP66) pouvant être composé de 6 modules par l'installateur. Durée de vie très élevée, équipé de drivers et de puces LED haute performance, efficacité jusqu'à 150lm/W selon le type de lentille. Protection contre les surtensions intégrée. Particulièrement adapté aux applications haut de gamme telles que les terrains de sport où une grande quantité de lumière est nécessaire avec un minimum d'éblouissement et de dispersion de la lumière. Options : Driver DALI, driver box séparé, protection contre les chutes, grille et outil laser pour un réglage précis. | Solid luminaire (IK08/IP66) that can be built up to 6 modules by the installer. Very high lifespan, equipped with quality drivers and high-performance LED chips, efficiency up to 150lm/W depending on lens type. Built-in overvoltage protection. Particularly suitable for high-end applications such as sports fields where a lot of light is required with minimum glare and light scattering. Options DALI dimmable, separate driver box, drop protection, louvre and laser tool for precision adjustment. | https://integratech.be/nl/producten/led-stralers/integrasports-4 | https://integratech.be/fr/produits/projecteurs-led/integrasports-4 | https://integratech.be/nl/producten/led-stralers/integrasports-4 | https://www.integratech.be/downloads/datasheets/ITSP4-nl.pdf | https://www.integratech.be/downloads/datasheets/ITSP4-fr.pdf | https://www.integratech.be/downloads/datasheets/ITSP4-en.pdf | https://integratech.be/downloads/photometric-data/ITSP4.zip | https://www.integratech.be/downloads/pics/ITSP4240.jpg | https://www.integratech.be/downloads/pics/maatschetsen/ITSP4240.jpg |  | 08 |  |  |  |  | FALSE | FALSE | FALSE | 5 |  | FALSE |  |  |  |  | >50.000 | L80B50 | TRUE |  |  |  | 1
LED stralers | On order | A | ITSP4 | Integrasports 4 | ITSP4240153000DA | ITSP4 240W 15gr 3000K IP66 IK08 Dalizwart | ITSP4 240W 15gr 3000K IP66 IK08 Dalinoir | ITSP4 240W 15gr 3000K IP66 IK08 Daliblack | st | 863.8 | 27120 | 113 | 5404042505571 | 9405 42 10 00 |  | No | 90 | 0.0661 | 4.56 |  |  | 8.1 | 170 | 540 | 190 |  |  | 180 | 560 | 200 | 2 |  | IP66 | >0.95 | >70 | 240 | 3000 | 15 | Solide armatuur (IK08/IP66) die door de installateur tot 6 modules opgebouwd kunnen worden. Zeer hoge levensduur, uitgerust met kwaliteitsdrivers en performante ledchips, efficiëntie tot 150lm/W afhankelijk van type lens. Ingebouwde overspanningsbeveiliging. Bijzonder geschikt voor high-end toepassingen zoals sportvelden waar veel licht nodig is met een een minimum aan verblinding en lichtverstrooiing. Opties DALI dimbaar, aparte driverbox, valbeveiliging, louvre en lasertool voor precisie afstelling. | Luminaire solide (IK08/IP66) pouvant être composé de 6 modules par l'installateur. Durée de vie très élevée, équipé de drivers et de puces LED haute performance, efficacité jusqu'à 150lm/W selon le type de lentille. Protection contre les surtensions intégrée. Particulièrement adapté aux applications haut de gamme telles que les terrains de sport où une grande quantité de lumière est nécessaire avec un minimum d'éblouissement et de dispersion de la lumière. Options : Driver DALI, driver box séparé, protection contre les chutes, grille et outil laser pour un réglage précis. | Solid luminaire (IK08/IP66) that can be built up to 6 modules by the installer. Very high lifespan, equipped with quality drivers and high-performance LED chips, efficiency up to 150lm/W depending on lens type. Built-in overvoltage protection. Particularly suitable for high-end applications such as sports fields where a lot of light is required with minimum glare and light scattering. Options DALI dimmable, separate driver box, drop protection, louvre and laser tool for precision adjustment. | https://integratech.be/nl/producten/led-stralers/integrasports-4 | https://integratech.be/fr/produits/projecteurs-led/integrasports-4 | https://integratech.be/nl/producten/led-stralers/integrasports-4 | https://www.integratech.be/downloads/datasheets/ITSP4-nl.pdf | https://www.integratech.be/downloads/datasheets/ITSP4-fr.pdf | https://www.integratech.be/downloads/datasheets/ITSP4-en.pdf | https://integratech.be/downloads/photometric-data/ITSP4.zip | https://www.integratech.be/downloads/pics/ITSP4240.jpg | https://www.integratech.be/downloads/pics/maatschetsen/ITSP4240.jpg |  | 08 |  |  |  |  | FALSE | FALSE | FALSE | 5 |  | FALSE |  |  |  |  | >50.000 | L80B50 | TRUE |  |  |  | 1
LED stralers | On order | A | ITSP4 | Integrasports 4 | ITSP4240154000 | ITSP4 240W 15gr 4000K IP66 IK08 zwart | ITSP4 240W 15gr 4000K IP66 IK08 noir | ITSP4 240W 15gr 4000K IP66 IK08 black | st | 802.9 | 28800 | 120 | 5404042505434 | 9405 42 10 00 |  | No | 90 | 0.0661 | 4.56 |  |  | 8.1 | 170 | 540 | 190 |  |  | 180 | 560 | 200 | 2 |  | IP66 | >0.95 | >70 | 240 | 4000 | 15 | Solide armatuur (IK08/IP66) die door de installateur tot 6 modules opgebouwd kunnen worden. Zeer hoge levensduur, uitgerust met kwaliteitsdrivers en performante ledchips, efficiëntie tot 150lm/W afhankelijk van type lens. Ingebouwde overspanningsbeveiliging. Bijzonder geschikt voor high-end toepassingen zoals sportvelden waar veel licht nodig is met een een minimum aan verblinding en lichtverstrooiing. Opties DALI dimbaar, aparte driverbox, valbeveiliging, louvre en lasertool voor precisie afstelling. | Luminaire solide (IK08/IP66) pouvant être composé de 6 modules par l'installateur. Durée de vie très élevée, équipé de drivers et de puces LED haute performance, efficacité jusqu'à 150lm/W selon le type de lentille. Protection contre les surtensions intégrée. Particulièrement adapté aux applications haut de gamme telles que les terrains de sport où une grande quantité de lumière est nécessaire avec un minimum d'éblouissement et de dispersion de la lumière. Options : Driver DALI, driver box séparé, protection contre les chutes, grille et outil laser pour un réglage précis. | Solid luminaire (IK08/IP66) that can be built up to 6 modules by the installer. Very high lifespan, equipped with quality drivers and high-performance LED chips, efficiency up to 150lm/W depending on lens type. Built-in overvoltage protection. Particularly suitable for high-end applications such as sports fields where a lot of light is required with minimum glare and light scattering. Options DALI dimmable, separate driver box, drop protection, louvre and laser tool for precision adjustment. | https://integratech.be/nl/producten/led-stralers/integrasports-4 | https://integratech.be/fr/produits/projecteurs-led/integrasports-4 | https://integratech.be/nl/producten/led-stralers/integrasports-4 | https://www.integratech.be/downloads/datasheets/ITSP4-nl.pdf | https://www.integratech.be/downloads/datasheets/ITSP4-fr.pdf | https://www.integratech.be/downloads/datasheets/ITSP4-en.pdf | https://integratech.be/downloads/photometric-data/ITSP4.zip | https://www.integratech.be/downloads/pics/ITSP4240.jpg | https://www.integratech.be/downloads/pics/maatschetsen/ITSP4240.jpg |  | 08 |  |  |  |  | FALSE | FALSE | FALSE | 5 |  | FALSE |  |  |  |  | >50.000 | L80B50 | TRUE |  |  |  | 1
LED stralers | On order | A | ITSP4 | Integrasports 4 | ITSP4240154000DA | ITSP4 240W 15gr 4000K IP66 IK08 Dalizwart | ITSP4 240W 15gr 4000K IP66 IK08 Dalinoir | ITSP4 240W 15gr 4000K IP66 IK08 Daliblack | st | 863.8 | 28800 | 120 | 5404042505588 | 9405 42 10 00 |  | No | 90 | 0.0661 | 4.56 |  |  | 8.1 | 170 | 540 | 190 |  |  | 180 | 560 | 200 | 2 |  | IP66 | >0.95 | >70 | 240 | 4000 | 15 | Solide armatuur (IK08/IP66) die door de installateur tot 6 modules opgebouwd kunnen worden. Zeer hoge levensduur, uitgerust met kwaliteitsdrivers en performante ledchips, efficiëntie tot 150lm/W afhankelijk van type lens. Ingebouwde overspanningsbeveiliging. Bijzonder geschikt voor high-end toepassingen zoals sportvelden waar veel licht nodig is met een een minimum aan verblinding en lichtverstrooiing. Opties DALI dimbaar, aparte driverbox, valbeveiliging, louvre en lasertool voor precisie afstelling. | Luminaire solide (IK08/IP66) pouvant être composé de 6 modules par l'installateur. Durée de vie très élevée, équipé de drivers et de puces LED haute performance, efficacité jusqu'à 150lm/W selon le type de lentille. Protection contre les surtensions intégrée. Particulièrement adapté aux applications haut de gamme telles que les terrains de sport où une grande quantité de lumière est nécessaire avec un minimum d'éblouissement et de dispersion de la lumière. Options : Driver DALI, driver box séparé, protection contre les chutes, grille et outil laser pour un réglage précis. | Solid luminaire (IK08/IP66) that can be built up to 6 modules by the installer. Very high lifespan, equipped with quality drivers and high-performance LED chips, efficiency up to 150lm/W depending on lens type. Built-in overvoltage protection. Particularly suitable for high-end applications such as sports fields where a lot of light is required with minimum glare and light scattering. Options DALI dimmable, separate driver box, drop protection, louvre and laser tool for precision adjustment. | https://integratech.be/nl/producten/led-stralers/integrasports-4 | https://integratech.be/fr/produits/projecteurs-led/integrasports-4 | https://integratech.be/nl/producten/led-stralers/integrasports-4 | https://www.integratech.be/downloads/datasheets/ITSP4-nl.pdf | https://www.integratech.be/downloads/datasheets/ITSP4-fr.pdf | https://www.integratech.be/downloads/datasheets/ITSP4-en.pdf | https://integratech.be/downloads/photometric-data/ITSP4.zip | https://www.integratech.be/downloads/pics/ITSP4240.jpg | https://www.integratech.be/downloads/pics/maatschetsen/ITSP4240.jpg |  | 08 |  |  |  |  | FALSE | FALSE | FALSE | 5 |  | FALSE |  |  |  |  | >50.000 | L80B50 | TRUE |  |  |  | 1
LED stralers | On order | A | ITSP4 | Integrasports 4 | ITSP4240302200 | ITSP4 240W 30gr 2200K IP66 IK08 zwart | ITSP4 240W 30gr 2200K IP66 IK08 noir | ITSP4 240W 30gr 2200K IP66 IK08 black | st | 802.9 | 28080 | 117 | 5404042505441 | 9405 42 10 00 |  | No | 90 | 0.0661 | 4.56 |  |  | 8.1 | 170 | 540 | 190 |  |  | 180 | 560 | 200 | 2 |  | IP66 | >0.95 | >70 | 240 | 2200 | 30 | Solide armatuur (IK08/IP66) die door de installateur tot 6 modules opgebouwd kunnen worden. Zeer hoge levensduur, uitgerust met kwaliteitsdrivers en performante ledchips, efficiëntie tot 150lm/W afhankelijk van type lens. Ingebouwde overspanningsbeveiliging. Bijzonder geschikt voor high-end toepassingen zoals sportvelden waar veel licht nodig is met een een minimum aan verblinding en lichtverstrooiing. Opties DALI dimbaar, aparte driverbox, valbeveiliging, louvre en lasertool voor precisie afstelling. | Luminaire solide (IK08/IP66) pouvant être composé de 6 modules par l'installateur. Durée de vie très élevée, équipé de drivers et de puces LED haute performance, efficacité jusqu'à 150lm/W selon le type de lentille. Protection contre les surtensions intégrée. Particulièrement adapté aux applications haut de gamme telles que les terrains de sport où une grande quantité de lumière est nécessaire avec un minimum d'éblouissement et de dispersion de la lumière. Options : Driver DALI, driver box séparé, protection contre les chutes, grille et outil laser pour un réglage précis. | Solid luminaire (IK08/IP66) that can be built up to 6 modules by the installer. Very high lifespan, equipped with quality drivers and high-performance LED chips, efficiency up to 150lm/W depending on lens type. Built-in overvoltage protection. Particularly suitable for high-end applications such as sports fields where a lot of light is required with minimum glare and light scattering. Options DALI dimmable, separate driver box, drop protection, louvre and laser tool for precision adjustment. | https://integratech.be/nl/producten/led-stralers/integrasports-4 | https://integratech.be/fr/produits/projecteurs-led/integrasports-4 | https://integratech.be/nl/producten/led-stralers/integrasports-4 | https://www.integratech.be/downloads/datasheets/ITSP4-nl.pdf | https://www.integratech.be/downloads/datasheets/ITSP4-fr.pdf | https://www.integratech.be/downloads/datasheets/ITSP4-en.pdf | https://integratech.be/downloads/photometric-data/ITSP4.zip | https://www.integratech.be/downloads/pics/ITSP4240.jpg | https://www.integratech.be/downloads/pics/maatschetsen/ITSP4240.jpg |  | 08 |  |  |  |  | FALSE | FALSE | FALSE | 5 |  | FALSE |  |  |  |  | >50.000 | L80B50 | TRUE |  |  |  | 1
LED stralers | On order | A | ITSP4 | Integrasports 4 | ITSP4240302200DA | ITSP4 240W 30gr 2200K IP66 IK08 Dalizwart | ITSP4 240W 30gr 2200K IP66 IK08 Dalinoir | ITSP4 240W 30gr 2200K IP66 IK08 Daliblack | st | 863.8 | 28080 | 117 | 5404042505595 | 9405 42 10 00 |  | No | 90 | 0.0661 | 4.56 |  |  | 8.1 | 170 | 540 | 190 |  |  | 180 | 560 | 200 | 2 |  | IP66 | >0.95 | >70 | 240 | 2200 | 30 | Solide armatuur (IK08/IP66) die door de installateur tot 6 modules opgebouwd kunnen worden. Zeer hoge levensduur, uitgerust met kwaliteitsdrivers en performante ledchips, efficiëntie tot 150lm/W afhankelijk van type lens. Ingebouwde overspanningsbeveiliging. Bijzonder geschikt voor high-end toepassingen zoals sportvelden waar veel licht nodig is met een een minimum aan verblinding en lichtverstrooiing. Opties DALI dimbaar, aparte driverbox, valbeveiliging, louvre en lasertool voor precisie afstelling. | Luminaire solide (IK08/IP66) pouvant être composé de 6 modules par l'installateur. Durée de vie très élevée, équipé de drivers et de puces LED haute performance, efficacité jusqu'à 150lm/W selon le type de lentille. Protection contre les surtensions intégrée. Particulièrement adapté aux applications haut de gamme telles que les terrains de sport où une grande quantité de lumière est nécessaire avec un minimum d'éblouissement et de dispersion de la lumière. Options : Driver DALI, driver box séparé, protection contre les chutes, grille et outil laser pour un réglage précis. | Solid luminaire (IK08/IP66) that can be built up to 6 modules by the installer. Very high lifespan, equipped with quality drivers and high-performance LED chips, efficiency up to 150lm/W depending on lens type. Built-in overvoltage protection. Particularly suitable for high-end applications such as sports fields where a lot of light is required with minimum glare and light scattering. Options DALI dimmable, separate driver box, drop protection, louvre and laser tool for precision adjustment. | https://integratech.be/nl/producten/led-stralers/integrasports-4 | https://integratech.be/fr/produits/projecteurs-led/integrasports-4 | https://integratech.be/nl/producten/led-stralers/integrasports-4 | https://www.integratech.be/downloads/datasheets/ITSP4-nl.pdf | https://www.integratech.be/downloads/datasheets/ITSP4-fr.pdf | https://www.integratech.be/downloads/datasheets/ITSP4-en.pdf | https://integratech.be/downloads/photometric-data/ITSP4.zip | https://www.integratech.be/downloads/pics/ITSP4240.jpg | https://www.integratech.be/downloads/pics/maatschetsen/ITSP4240.jpg |  | 08 |  |  |  |  | FALSE | FALSE | FALSE | 5 |  | FALSE |  |  |  |  | >50.000 | L80B50 | TRUE |  |  |  | 1
LED stralers | On order | A | ITSP4 | Integrasports 4 | ITSP4240303000 | ITSP4 240W 30gr 3000K IP66 IK08 zwart | ITSP4 240W 30gr 3000K IP66 IK08 noir | ITSP4 240W 30gr 3000K IP66 IK08 black | st | 675.8 | 34320 | 143 | 5404042505458 | 9405 42 10 00 |  | No | 90 | 0.0661 | 4.56 |  |  | 8.1 | 170 | 540 | 190 |  |  | 180 | 560 | 200 | 2 |  | IP66 | >0.95 | >70 | 240 | 3000 | 30 | Solide armatuur (IK08/IP66) die door de installateur tot 6 modules opgebouwd kunnen worden. Zeer hoge levensduur, uitgerust met kwaliteitsdrivers en performante ledchips, efficiëntie tot 150lm/W afhankelijk van type lens. Ingebouwde overspanningsbeveiliging. Bijzonder geschikt voor high-end toepassingen zoals sportvelden waar veel licht nodig is met een een minimum aan verblinding en lichtverstrooiing. Opties DALI dimbaar, aparte driverbox, valbeveiliging, louvre en lasertool voor precisie afstelling. | Luminaire solide (IK08/IP66) pouvant être composé de 6 modules par l'installateur. Durée de vie très élevée, équipé de drivers et de puces LED haute performance, efficacité jusqu'à 150lm/W selon le type de lentille. Protection contre les surtensions intégrée. Particulièrement adapté aux applications haut de gamme telles que les terrains de sport où une grande quantité de lumière est nécessaire avec un minimum d'éblouissement et de dispersion de la lumière. Options : Driver DALI, driver box séparé, protection contre les chutes, grille et outil laser pour un réglage précis. | Solid luminaire (IK08/IP66) that can be built up to 6 modules by the installer. Very high lifespan, equipped with quality drivers and high-performance LED chips, efficiency up to 150lm/W depending on lens type. Built-in overvoltage protection. Particularly suitable for high-end applications such as sports fields where a lot of light is required with minimum glare and light scattering. Options DALI dimmable, separate driver box, drop protection, louvre and laser tool for precision adjustment. | https://integratech.be/nl/producten/led-stralers/integrasports-4 | https://integratech.be/fr/produits/projecteurs-led/integrasports-4 | https://integratech.be/nl/producten/led-stralers/integrasports-4 | https://www.integratech.be/downloads/datasheets/ITSP4-nl.pdf | https://www.integratech.be/downloads/datasheets/ITSP4-fr.pdf | https://www.integratech.be/downloads/datasheets/ITSP4-en.pdf | https://integratech.be/downloads/photometric-data/ITSP4.zip | https://www.integratech.be/downloads/pics/ITSP4240.jpg | https://www.integratech.be/downloads/pics/maatschetsen/ITSP4240.jpg |  | 08 |  |  |  |  | FALSE | FALSE | FALSE | 5 |  | FALSE |  |  |  |  | >50.000 | L80B50 | TRUE |  |  |  | 1
LED stralers | On order | A | ITSP4 | Integrasports 4 | ITSP4240303000DA | ITSP4 240W 30gr 3000K IP66 IK08 Dalizwart | ITSP4 240W 30gr 3000K IP66 IK08 Dalinoir | ITSP4 240W 30gr 3000K IP66 IK08 Daliblack | st | 736.7 | 34320 | 143 | 5404042505601 | 9405 42 10 00 |  | No | 90 | 0.0661 | 4.56 |  |  | 8.1 | 170 | 540 | 190 |  |  | 180 | 560 | 200 | 2 |  | IP66 | >0.95 | >70 | 240 | 3000 | 30 | Solide armatuur (IK08/IP66) die door de installateur tot 6 modules opgebouwd kunnen worden. Zeer hoge levensduur, uitgerust met kwaliteitsdrivers en performante ledchips, efficiëntie tot 150lm/W afhankelijk van type lens. Ingebouwde overspanningsbeveiliging. Bijzonder geschikt voor high-end toepassingen zoals sportvelden waar veel licht nodig is met een een minimum aan verblinding en lichtverstrooiing. Opties DALI dimbaar, aparte driverbox, valbeveiliging, louvre en lasertool voor precisie afstelling. | Luminaire solide (IK08/IP66) pouvant être composé de 6 modules par l'installateur. Durée de vie très élevée, équipé de drivers et de puces LED haute performance, efficacité jusqu'à 150lm/W selon le type de lentille. Protection contre les surtensions intégrée. Particulièrement adapté aux applications haut de gamme telles que les terrains de sport où une grande quantité de lumière est nécessaire avec un minimum d'éblouissement et de dispersion de la lumière. Options : Driver DALI, driver box séparé, protection contre les chutes, grille et outil laser pour un réglage précis. | Solid luminaire (IK08/IP66) that can be built up to 6 modules by the installer. Very high lifespan, equipped with quality drivers and high-performance LED chips, efficiency up to 150lm/W depending on lens type. Built-in overvoltage protection. Particularly suitable for high-end applications such as sports fields where a lot of light is required with minimum glare and light scattering. Options DALI dimmable, separate driver box, drop protection, louvre and laser tool for precision adjustment. | https://integratech.be/nl/producten/led-stralers/integrasports-4 | https://integratech.be/fr/produits/projecteurs-led/integrasports-4 | https://integratech.be/nl/producten/led-stralers/integrasports-4 | https://www.integratech.be/downloads/datasheets/ITSP4-nl.pdf | https://www.integratech.be/downloads/datasheets/ITSP4-fr.pdf | https://www.integratech.be/downloads/datasheets/ITSP4-en.pdf | https://integratech.be/downloads/photometric-data/ITSP4.zip | https://www.integratech.be/downloads/pics/ITSP4240.jpg | https://www.integratech.be/downloads/pics/maatschetsen/ITSP4240.jpg |  | 08 |  |  |  |  | FALSE | FALSE | FALSE | 5 |  | FALSE |  |  |  |  | >50.000 | L80B50 | TRUE |  |  |  | 1
LED stralers | On order | A | ITSP4 | Integrasports 4 | ITSP4240304000 | ITSP4 240W 30gr 4000K IP66 IK08 zwart | ITSP4 240W 30gr 4000K IP66 IK08 noir | ITSP4 240W 30gr 4000K IP66 IK08 black | st | 675.8 | 36000 | 150 | 5404042505465 | 9405 42 10 00 |  | No | 90 | 0.0661 | 4.56 |  |  | 8.1 | 170 | 540 | 190 |  |  | 180 | 560 | 200 | 2 |  | IP66 | >0.95 | >70 | 240 | 4000 | 30 | Solide armatuur (IK08/IP66) die door de installateur tot 6 modules opgebouwd kunnen worden. Zeer hoge levensduur, uitgerust met kwaliteitsdrivers en performante ledchips, efficiëntie tot 150lm/W afhankelijk van type lens. Ingebouwde overspanningsbeveiliging. Bijzonder geschikt voor high-end toepassingen zoals sportvelden waar veel licht nodig is met een een minimum aan verblinding en lichtverstrooiing. Opties DALI dimbaar, aparte driverbox, valbeveiliging, louvre en lasertool voor precisie afstelling. | Luminaire solide (IK08/IP66) pouvant être composé de 6 modules par l'installateur. Durée de vie très élevée, équipé de drivers et de puces LED haute performance, efficacité jusqu'à 150lm/W selon le type de lentille. Protection contre les surtensions intégrée. Particulièrement adapté aux applications haut de gamme telles que les terrains de sport où une grande quantité de lumière est nécessaire avec un minimum d'éblouissement et de dispersion de la lumière. Options : Driver DALI, driver box séparé, protection contre les chutes, grille et outil laser pour un réglage précis. | Solid luminaire (IK08/IP66) that can be built up to 6 modules by the installer. Very high lifespan, equipped with quality drivers and high-performance LED chips, efficiency up to 150lm/W depending on lens type. Built-in overvoltage protection. Particularly suitable for high-end applications such as sports fields where a lot of light is required with minimum glare and light scattering. Options DALI dimmable, separate driver box, drop protection, louvre and laser tool for precision adjustment. | https://integratech.be/nl/producten/led-stralers/integrasports-4 | https://integratech.be/fr/produits/projecteurs-led/integrasports-4 | https://integratech.be/nl/producten/led-stralers/integrasports-4 | https://www.integratech.be/downloads/datasheets/ITSP4-nl.pdf | https://www.integratech.be/downloads/datasheets/ITSP4-fr.pdf | https://www.integratech.be/downloads/datasheets/ITSP4-en.pdf | https://integratech.be/downloads/photometric-data/ITSP4.zip | https://www.integratech.be/downloads/pics/ITSP4240.jpg | https://www.integratech.be/downloads/pics/maatschetsen/ITSP4240.jpg |  | 08 |  |  |  |  | FALSE | FALSE | FALSE | 5 |  | FALSE |  |  |  |  | >50.000 | L80B50 | TRUE |  |  |  | 1
LED stralers | On order | A | ITSP4 | Integrasports 4 | ITSP4240304000DA | ITSP4 240W 30gr 4000K IP66 IK08 Dalizwart | ITSP4 240W 30gr 4000K IP66 IK08 Dalinoir | ITSP4 240W 30gr 4000K IP66 IK08 Daliblack | st | 736.7 | 36000 | 150 | 5404042505618 | 9405 42 10 00 |  | No | 90 | 0.0661 | 4.56 |  |  | 8.1 | 170 | 540 | 190 |  |  | 180 | 560 | 200 | 2 |  | IP66 | >0.95 | >70 | 240 | 4000 | 30 | Solide armatuur (IK08/IP66) die door de installateur tot 6 modules opgebouwd kunnen worden. Zeer hoge levensduur, uitgerust met kwaliteitsdrivers en performante ledchips, efficiëntie tot 150lm/W afhankelijk van type lens. Ingebouwde overspanningsbeveiliging. Bijzonder geschikt voor high-end toepassingen zoals sportvelden waar veel licht nodig is met een een minimum aan verblinding en lichtverstrooiing. Opties DALI dimbaar, aparte driverbox, valbeveiliging, louvre en lasertool voor precisie afstelling. | Luminaire solide (IK08/IP66) pouvant être composé de 6 modules par l'installateur. Durée de vie très élevée, équipé de drivers et de puces LED haute performance, efficacité jusqu'à 150lm/W selon le type de lentille. Protection contre les surtensions intégrée. Particulièrement adapté aux applications haut de gamme telles que les terrains de sport où une grande quantité de lumière est nécessaire avec un minimum d'éblouissement et de dispersion de la lumière. Options : Driver DALI, driver box séparé, protection contre les chutes, grille et outil laser pour un réglage précis. | Solid luminaire (IK08/IP66) that can be built up to 6 modules by the installer. Very high lifespan, equipped with quality drivers and high-performance LED chips, efficiency up to 150lm/W depending on lens type. Built-in overvoltage protection. Particularly suitable for high-end applications such as sports fields where a lot of light is required with minimum glare and light scattering. Options DALI dimmable, separate driver box, drop protection, louvre and laser tool for precision adjustment. | https://integratech.be/nl/producten/led-stralers/integrasports-4 | https://integratech.be/fr/produits/projecteurs-led/integrasports-4 | https://integratech.be/nl/producten/led-stralers/integrasports-4 | https://www.integratech.be/downloads/datasheets/ITSP4-nl.pdf | https://www.integratech.be/downloads/datasheets/ITSP4-fr.pdf | https://www.integratech.be/downloads/datasheets/ITSP4-en.pdf | https://integratech.be/downloads/photometric-data/ITSP4.zip | https://www.integratech.be/downloads/pics/ITSP4240.jpg | https://www.integratech.be/downloads/pics/maatschetsen/ITSP4240.jpg |  | 08 |  |  |  |  | FALSE | FALSE | FALSE | 5 |  | FALSE |  |  |  |  | >50.000 | L80B50 | TRUE |  |  |  | 1
LED stralers | On order | A | ITSP4 | Integrasports 4 | ITSP4240602200 | ITSP4 240W 60gr 2200K IP66 IK08 zwart | ITSP4 240W 60gr 2200K IP66 IK08 noir | ITSP4 240W 60gr 2200K IP66 IK08 black | st | 675.8 | 28080 | 117 | 5404042505472 | 9405 42 10 00 |  | No | 90 | 0.0661 | 4.56 |  |  | 8.1 | 170 | 540 | 190 |  |  | 180 | 560 | 200 | 2 |  | IP66 | >0.95 | >70 | 240 | 2200 | 60 | Solide armatuur (IK08/IP66) die door de installateur tot 6 modules opgebouwd kunnen worden. Zeer hoge levensduur, uitgerust met kwaliteitsdrivers en performante ledchips, efficiëntie tot 150lm/W afhankelijk van type lens. Ingebouwde overspanningsbeveiliging. Bijzonder geschikt voor high-end toepassingen zoals sportvelden waar veel licht nodig is met een een minimum aan verblinding en lichtverstrooiing. Opties DALI dimbaar, aparte driverbox, valbeveiliging, louvre en lasertool voor precisie afstelling. | Luminaire solide (IK08/IP66) pouvant être composé de 6 modules par l'installateur. Durée de vie très élevée, équipé de drivers et de puces LED haute performance, efficacité jusqu'à 150lm/W selon le type de lentille. Protection contre les surtensions intégrée. Particulièrement adapté aux applications haut de gamme telles que les terrains de sport où une grande quantité de lumière est nécessaire avec un minimum d'éblouissement et de dispersion de la lumière. Options : Driver DALI, driver box séparé, protection contre les chutes, grille et outil laser pour un réglage précis. | Solid luminaire (IK08/IP66) that can be built up to 6 modules by the installer. Very high lifespan, equipped with quality drivers and high-performance LED chips, efficiency up to 150lm/W depending on lens type. Built-in overvoltage protection. Particularly suitable for high-end applications such as sports fields where a lot of light is required with minimum glare and light scattering. Options DALI dimmable, separate driver box, drop protection, louvre and laser tool for precision adjustment. | https://integratech.be/nl/producten/led-stralers/integrasports-4 | https://integratech.be/fr/produits/projecteurs-led/integrasports-4 | https://integratech.be/nl/producten/led-stralers/integrasports-4 | https://www.integratech.be/downloads/datasheets/ITSP4-nl.pdf | https://www.integratech.be/downloads/datasheets/ITSP4-fr.pdf | https://www.integratech.be/downloads/datasheets/ITSP4-en.pdf | https://integratech.be/downloads/photometric-data/ITSP4.zip | https://www.integratech.be/downloads/pics/ITSP4240.jpg | https://www.integratech.be/downloads/pics/maatschetsen/ITSP4240.jpg |  | 08 |  |  |  |  | FALSE | FALSE | FALSE | 5 |  | FALSE |  |  |  |  | >50.000 | L80B50 | TRUE |  |  |  | 1
LED stralers | On order | A | ITSP4 | Integrasports 4 | ITSP4240602200DA | ITSP4 240W 60gr 2200K IP66 IK08 Dalizwart | ITSP4 240W 60gr 2200K IP66 IK08 Dalinoir | ITSP4 240W 60gr 2200K IP66 IK08 Daliblack | st | 736.7 | 28080 | 117 | 5404042505625 | 9405 42 10 00 |  | No | 90 | 0.0661 | 4.56 |  |  | 8.1 | 170 | 540 | 190 |  |  | 180 | 560 | 200 | 2 |  | IP66 | >0.95 | >70 | 240 | 2200 | 60 | Solide armatuur (IK08/IP66) die door de installateur tot 6 modules opgebouwd kunnen worden. Zeer hoge levensduur, uitgerust met kwaliteitsdrivers en performante ledchips, efficiëntie tot 150lm/W afhankelijk van type lens. Ingebouwde overspanningsbeveiliging. Bijzonder geschikt voor high-end toepassingen zoals sportvelden waar veel licht nodig is met een een minimum aan verblinding en lichtverstrooiing. Opties DALI dimbaar, aparte driverbox, valbeveiliging, louvre en lasertool voor precisie afstelling. | Luminaire solide (IK08/IP66) pouvant être composé de 6 modules par l'installateur. Durée de vie très élevée, équipé de drivers et de puces LED haute performance, efficacité jusqu'à 150lm/W selon le type de lentille. Protection contre les surtensions intégrée. Particulièrement adapté aux applications haut de gamme telles que les terrains de sport où une grande quantité de lumière est nécessaire avec un minimum d'éblouissement et de dispersion de la lumière. Options : Driver DALI, driver box séparé, protection contre les chutes, grille et outil laser pour un réglage précis. | Solid luminaire (IK08/IP66) that can be built up to 6 modules by the installer. Very high lifespan, equipped with quality drivers and high-performance LED chips, efficiency up to 150lm/W depending on lens type. Built-in overvoltage protection. Particularly suitable for high-end applications such as sports fields where a lot of light is required with minimum glare and light scattering. Options DALI dimmable, separate driver box, drop protection, louvre and laser tool for precision adjustment. | https://integratech.be/nl/producten/led-stralers/integrasports-4 | https://integratech.be/fr/produits/projecteurs-led/integrasports-4 | https://integratech.be/nl/producten/led-stralers/integrasports-4 | https://www.integratech.be/downloads/datasheets/ITSP4-nl.pdf | https://www.integratech.be/downloads/datasheets/ITSP4-fr.pdf | https://www.integratech.be/downloads/datasheets/ITSP4-en.pdf | https://integratech.be/downloads/photometric-data/ITSP4.zip | https://www.integratech.be/downloads/pics/ITSP4240.jpg | https://www.integratech.be/downloads/pics/maatschetsen/ITSP4240.jpg |  | 08 |  |  |  |  | FALSE | FALSE | FALSE | 5 |  | FALSE |  |  |  |  | >50.000 | L80B50 | TRUE |  |  |  | 1
LED stralers | On order | A | ITSP4 | Integrasports 4 | ITSP4240603000 | ITSP4 240W 60gr 3000K IP66 IK08 zwart | ITSP4 240W 60gr 3000K IP66 IK08 noir | ITSP4 240W 60gr 3000K IP66 IK08 black | st | 675.8 | 34320 | 143 | 5404042505489 | 9405 42 10 00 |  | No | 90 | 0.0661 | 4.56 |  |  | 8.1 | 170 | 540 | 190 |  |  | 180 | 560 | 200 | 2 |  | IP66 | >0.95 | >70 | 240 | 3000 | 60 | Solide armatuur (IK08/IP66) die door de installateur tot 6 modules opgebouwd kunnen worden. Zeer hoge levensduur, uitgerust met kwaliteitsdrivers en performante ledchips, efficiëntie tot 150lm/W afhankelijk van type lens. Ingebouwde overspanningsbeveiliging. Bijzonder geschikt voor high-end toepassingen zoals sportvelden waar veel licht nodig is met een een minimum aan verblinding en lichtverstrooiing. Opties DALI dimbaar, aparte driverbox, valbeveiliging, louvre en lasertool voor precisie afstelling. | Luminaire solide (IK08/IP66) pouvant être composé de 6 modules par l'installateur. Durée de vie très élevée, équipé de drivers et de puces LED haute performance, efficacité jusqu'à 150lm/W selon le type de lentille. Protection contre les surtensions intégrée. Particulièrement adapté aux applications haut de gamme telles que les terrains de sport où une grande quantité de lumière est nécessaire avec un minimum d'éblouissement et de dispersion de la lumière. Options : Driver DALI, driver box séparé, protection contre les chutes, grille et outil laser pour un réglage précis. | Solid luminaire (IK08/IP66) that can be built up to 6 modules by the installer. Very high lifespan, equipped with quality drivers and high-performance LED chips, efficiency up to 150lm/W depending on lens type. Built-in overvoltage protection. Particularly suitable for high-end applications such as sports fields where a lot of light is required with minimum glare and light scattering. Options DALI dimmable, separate driver box, drop protection, louvre and laser tool for precision adjustment. | https://integratech.be/nl/producten/led-stralers/integrasports-4 | https://integratech.be/fr/produits/projecteurs-led/integrasports-4 | https://integratech.be/nl/producten/led-stralers/integrasports-4 | https://www.integratech.be/downloads/datasheets/ITSP4-nl.pdf | https://www.integratech.be/downloads/datasheets/ITSP4-fr.pdf | https://www.integratech.be/downloads/datasheets/ITSP4-en.pdf | https://integratech.be/downloads/photometric-data/ITSP4.zip | https://www.integratech.be/downloads/pics/ITSP4240.jpg | https://www.integratech.be/downloads/pics/maatschetsen/ITSP4240.jpg |  | 08 |  |  |  |  | FALSE | FALSE | FALSE | 5 |  | FALSE |  |  |  |  | >50.000 | L80B50 | TRUE |  |  |  | 1
LED stralers | On order | A | ITSP4 | Integrasports 4 | ITSP4240603000DA | ITSP4 240W 60gr 3000K IP66 IK08 Dalizwart | ITSP4 240W 60gr 3000K IP66 IK08 Dalinoir | ITSP4 240W 60gr 3000K IP66 IK08 Daliblack | st | 736.7 | 34320 | 143 | 5404042505632 | 9405 42 10 00 |  | No | 90 | 0.0661 | 4.56 |  |  | 8.1 | 170 | 540 | 190 |  |  | 180 | 560 | 200 | 2 |  | IP66 | >0.95 | >70 | 240 | 3000 | 60 | Solide armatuur (IK08/IP66) die door de installateur tot 6 modules opgebouwd kunnen worden. Zeer hoge levensduur, uitgerust met kwaliteitsdrivers en performante ledchips, efficiëntie tot 150lm/W afhankelijk van type lens. Ingebouwde overspanningsbeveiliging. Bijzonder geschikt voor high-end toepassingen zoals sportvelden waar veel licht nodig is met een een minimum aan verblinding en lichtverstrooiing. Opties DALI dimbaar, aparte driverbox, valbeveiliging, louvre en lasertool voor precisie afstelling. | Luminaire solide (IK08/IP66) pouvant être composé de 6 modules par l'installateur. Durée de vie très élevée, équipé de drivers et de puces LED haute performance, efficacité jusqu'à 150lm/W selon le type de lentille. Protection contre les surtensions intégrée. Particulièrement adapté aux applications haut de gamme telles que les terrains de sport où une grande quantité de lumière est nécessaire avec un minimum d'éblouissement et de dispersion de la lumière. Options : Driver DALI, driver box séparé, protection contre les chutes, grille et outil laser pour un réglage précis. | Solid luminaire (IK08/IP66) that can be built up to 6 modules by the installer. Very high lifespan, equipped with quality drivers and high-performance LED chips, efficiency up to 150lm/W depending on lens type. Built-in overvoltage protection. Particularly suitable for high-end applications such as sports fields where a lot of light is required with minimum glare and light scattering. Options DALI dimmable, separate driver box, drop protection, louvre and laser tool for precision adjustment. | https://integratech.be/nl/producten/led-stralers/integrasports-4 | https://integratech.be/fr/produits/projecteurs-led/integrasports-4 | https://integratech.be/nl/producten/led-stralers/integrasports-4 | https://www.integratech.be/downloads/datasheets/ITSP4-nl.pdf | https://www.integratech.be/downloads/datasheets/ITSP4-fr.pdf | https://www.integratech.be/downloads/datasheets/ITSP4-en.pdf | https://integratech.be/downloads/photometric-data/ITSP4.zip | https://www.integratech.be/downloads/pics/ITSP4240.jpg | https://www.integratech.be/downloads/pics/maatschetsen/ITSP4240.jpg |  | 08 |  |  |  |  | FALSE | FALSE | FALSE | 5 |  | FALSE |  |  |  |  | >50.000 | L80B50 | TRUE |  |  |  | 1
LED stralers | On order | A | ITSP4 | Integrasports 4 | ITSP4240604000 | ITSP4 240W 60gr 4000K IP66 IK08 zwart | ITSP4 240W 60gr 4000K IP66 IK08 noir | ITSP4 240W 60gr 4000K IP66 IK08 black | st | 675.8 | 36000 | 150 | 5404042505496 | 9405 42 10 00 |  | No | 90 | 0.0661 | 4.56 |  |  | 8.1 | 170 | 540 | 190 |  |  | 180 | 560 | 200 | 2 |  | IP66 | >0.95 | >70 | 240 | 4000 | 60 | Solide armatuur (IK08/IP66) die door de installateur tot 6 modules opgebouwd kunnen worden. Zeer hoge levensduur, uitgerust met kwaliteitsdrivers en performante ledchips, efficiëntie tot 150lm/W afhankelijk van type lens. Ingebouwde overspanningsbeveiliging. Bijzonder geschikt voor high-end toepassingen zoals sportvelden waar veel licht nodig is met een een minimum aan verblinding en lichtverstrooiing. Opties DALI dimbaar, aparte driverbox, valbeveiliging, louvre en lasertool voor precisie afstelling. | Luminaire solide (IK08/IP66) pouvant être composé de 6 modules par l'installateur. Durée de vie très élevée, équipé de drivers et de puces LED haute performance, efficacité jusqu'à 150lm/W selon le type de lentille. Protection contre les surtensions intégrée. Particulièrement adapté aux applications haut de gamme telles que les terrains de sport où une grande quantité de lumière est nécessaire avec un minimum d'éblouissement et de dispersion de la lumière. Options : Driver DALI, driver box séparé, protection contre les chutes, grille et outil laser pour un réglage précis. | Solid luminaire (IK08/IP66) that can be built up to 6 modules by the installer. Very high lifespan, equipped with quality drivers and high-performance LED chips, efficiency up to 150lm/W depending on lens type. Built-in overvoltage protection. Particularly suitable for high-end applications such as sports fields where a lot of light is required with minimum glare and light scattering. Options DALI dimmable, separate driver box, drop protection, louvre and laser tool for precision adjustment. | https://integratech.be/nl/producten/led-stralers/integrasports-4 | https://integratech.be/fr/produits/projecteurs-led/integrasports-4 | https://integratech.be/nl/producten/led-stralers/integrasports-4 | https://www.integratech.be/downloads/datasheets/ITSP4-nl.pdf | https://www.integratech.be/downloads/datasheets/ITSP4-fr.pdf | https://www.integratech.be/downloads/datasheets/ITSP4-en.pdf | https://integratech.be/downloads/photometric-data/ITSP4.zip | https://www.integratech.be/downloads/pics/ITSP4240.jpg | https://www.integratech.be/downloads/pics/maatschetsen/ITSP4240.jpg |  | 08 |  |  |  |  | FALSE | FALSE | FALSE | 5 |  | FALSE |  |  |  |  | >50.000 | L80B50 | TRUE |  |  |  | 1
LED stralers | On order | A | ITSP4 | Integrasports 4 | ITSP4240604000DA | ITSP4 240W 60gr 4000K IP66 IK08 Dalizwart | ITSP4 240W 60gr 4000K IP66 IK08 Dalinoir | ITSP4 240W 60gr 4000K IP66 IK08 Daliblack | st | 736.7 | 36000 | 150 | 5404042505649 | 9405 42 10 00 |  | No | 90 | 0.0661 | 4.56 |  |  | 8.1 | 170 | 540 | 190 |  |  | 180 | 560 | 200 | 2 |  | IP66 | >0.95 | >70 | 240 | 4000 | 60 | Solide armatuur (IK08/IP66) die door de installateur tot 6 modules opgebouwd kunnen worden. Zeer hoge levensduur, uitgerust met kwaliteitsdrivers en performante ledchips, efficiëntie tot 150lm/W afhankelijk van type lens. Ingebouwde overspanningsbeveiliging. Bijzonder geschikt voor high-end toepassingen zoals sportvelden waar veel licht nodig is met een een minimum aan verblinding en lichtverstrooiing. Opties DALI dimbaar, aparte driverbox, valbeveiliging, louvre en lasertool voor precisie afstelling. | Luminaire solide (IK08/IP66) pouvant être composé de 6 modules par l'installateur. Durée de vie très élevée, équipé de drivers et de puces LED haute performance, efficacité jusqu'à 150lm/W selon le type de lentille. Protection contre les surtensions intégrée. Particulièrement adapté aux applications haut de gamme telles que les terrains de sport où une grande quantité de lumière est nécessaire avec un minimum d'éblouissement et de dispersion de la lumière. Options : Driver DALI, driver box séparé, protection contre les chutes, grille et outil laser pour un réglage précis. | Solid luminaire (IK08/IP66) that can be built up to 6 modules by the installer. Very high lifespan, equipped with quality drivers and high-performance LED chips, efficiency up to 150lm/W depending on lens type. Built-in overvoltage protection. Particularly suitable for high-end applications such as sports fields where a lot of light is required with minimum glare and light scattering. Options DALI dimmable, separate driver box, drop protection, louvre and laser tool for precision adjustment. | https://integratech.be/nl/producten/led-stralers/integrasports-4 | https://integratech.be/fr/produits/projecteurs-led/integrasports-4 | https://integratech.be/nl/producten/led-stralers/integrasports-4 | https://www.integratech.be/downloads/datasheets/ITSP4-nl.pdf | https://www.integratech.be/downloads/datasheets/ITSP4-fr.pdf | https://www.integratech.be/downloads/datasheets/ITSP4-en.pdf | https://integratech.be/downloads/photometric-data/ITSP4.zip | https://www.integratech.be/downloads/pics/ITSP4240.jpg | https://www.integratech.be/downloads/pics/maatschetsen/ITSP4240.jpg |  | 08 |  |  |  |  | FALSE | FALSE | FALSE | 5 |  | FALSE |  |  |  |  | >50.000 | L80B50 | TRUE |  |  |  | 1
LED stralers | On order | A | ITSP4 | Integrasports 4 | ITSP4240AS2200 | ITSP4 240W 117x34gr 2200K IP66 IK08 zwart | ITSP4 240W 117x34gr 2200K IP66 IK08 noir | ITSP4 240W 117x34gr 2200K IP66 IK08 black | st | 675.8 | 28080 | 117 | 5404042505502 | 9405 42 10 00 |  | No | 90 | 0.0661 | 4.56 |  |  | 8.1 | 170 | 540 | 190 |  |  | 180 | 560 | 200 | 2 |  | IP66 | >0.95 | >70 | 240 | 2200 | 117x34 | Solide armatuur (IK08/IP66) die door de installateur tot 6 modules opgebouwd kunnen worden. Zeer hoge levensduur, uitgerust met kwaliteitsdrivers en performante ledchips, efficiëntie tot 150lm/W afhankelijk van type lens. Ingebouwde overspanningsbeveiliging. Bijzonder geschikt voor high-end toepassingen zoals sportvelden waar veel licht nodig is met een een minimum aan verblinding en lichtverstrooiing. Opties DALI dimbaar, aparte driverbox, valbeveiliging, louvre en lasertool voor precisie afstelling. | Luminaire solide (IK08/IP66) pouvant être composé de 6 modules par l'installateur. Durée de vie très élevée, équipé de drivers et de puces LED haute performance, efficacité jusqu'à 150lm/W selon le type de lentille. Protection contre les surtensions intégrée. Particulièrement adapté aux applications haut de gamme telles que les terrains de sport où une grande quantité de lumière est nécessaire avec un minimum d'éblouissement et de dispersion de la lumière. Options : Driver DALI, driver box séparé, protection contre les chutes, grille et outil laser pour un réglage précis. | Solid luminaire (IK08/IP66) that can be built up to 6 modules by the installer. Very high lifespan, equipped with quality drivers and high-performance LED chips, efficiency up to 150lm/W depending on lens type. Built-in overvoltage protection. Particularly suitable for high-end applications such as sports fields where a lot of light is required with minimum glare and light scattering. Options DALI dimmable, separate driver box, drop protection, louvre and laser tool for precision adjustment. | https://integratech.be/nl/producten/led-stralers/integrasports-4 | https://integratech.be/fr/produits/projecteurs-led/integrasports-4 | https://integratech.be/nl/producten/led-stralers/integrasports-4 | https://www.integratech.be/downloads/datasheets/ITSP4-nl.pdf | https://www.integratech.be/downloads/datasheets/ITSP4-fr.pdf | https://www.integratech.be/downloads/datasheets/ITSP4-en.pdf | https://integratech.be/downloads/photometric-data/ITSP4.zip | https://www.integratech.be/downloads/pics/ITSP4240.jpg | https://www.integratech.be/downloads/pics/maatschetsen/ITSP4240.jpg |  | 08 |  |  |  |  | FALSE | FALSE | FALSE | 5 |  | FALSE |  |  |  |  | >50.000 | L80B50 | TRUE |  |  |  | 1
LED stralers | On order | A | ITSP4 | Integrasports 4 | ITSP4240AS2200DA | ITSP4 240W 117x34gr 2200K IP66 IK08 Dalizwart | ITSP4 240W 117x34gr 2200K IP66 IK08 Dalinoir | ITSP4 240W 117x34gr 2200K IP66 IK08 Daliblack | st | 736.7 | 28080 | 117 | 5404042505656 | 9405 42 10 00 |  | No | 90 | 0.0661 | 4.56 |  |  | 8.1 | 170 | 540 | 190 |  |  | 180 | 560 | 200 | 2 |  | IP66 | >0.95 | >70 | 240 | 2200 | 117x34 | Solide armatuur (IK08/IP66) die door de installateur tot 6 modules opgebouwd kunnen worden. Zeer hoge levensduur, uitgerust met kwaliteitsdrivers en performante ledchips, efficiëntie tot 150lm/W afhankelijk van type lens. Ingebouwde overspanningsbeveiliging. Bijzonder geschikt voor high-end toepassingen zoals sportvelden waar veel licht nodig is met een een minimum aan verblinding en lichtverstrooiing. Opties DALI dimbaar, aparte driverbox, valbeveiliging, louvre en lasertool voor precisie afstelling. | Luminaire solide (IK08/IP66) pouvant être composé de 6 modules par l'installateur. Durée de vie très élevée, équipé de drivers et de puces LED haute performance, efficacité jusqu'à 150lm/W selon le type de lentille. Protection contre les surtensions intégrée. Particulièrement adapté aux applications haut de gamme telles que les terrains de sport où une grande quantité de lumière est nécessaire avec un minimum d'éblouissement et de dispersion de la lumière. Options : Driver DALI, driver box séparé, protection contre les chutes, grille et outil laser pour un réglage précis. | Solid luminaire (IK08/IP66) that can be built up to 6 modules by the installer. Very high lifespan, equipped with quality drivers and high-performance LED chips, efficiency up to 150lm/W depending on lens type. Built-in overvoltage protection. Particularly suitable for high-end applications such as sports fields where a lot of light is required with minimum glare and light scattering. Options DALI dimmable, separate driver box, drop protection, louvre and laser tool for precision adjustment. | https://integratech.be/nl/producten/led-stralers/integrasports-4 | https://integratech.be/fr/produits/projecteurs-led/integrasports-4 | https://integratech.be/nl/producten/led-stralers/integrasports-4 | https://www.integratech.be/downloads/datasheets/ITSP4-nl.pdf | https://www.integratech.be/downloads/datasheets/ITSP4-fr.pdf | https://www.integratech.be/downloads/datasheets/ITSP4-en.pdf | https://integratech.be/downloads/photometric-data/ITSP4.zip | https://www.integratech.be/downloads/pics/ITSP4240.jpg | https://www.integratech.be/downloads/pics/maatschetsen/ITSP4240.jpg |  | 08 |  |  |  |  | FALSE | FALSE | FALSE | 5 |  | FALSE |  |  |  |  | >50.000 | L80B50 | TRUE |  |  |  | 1
LED stralers | On order | A | ITSP4 | Integrasports 4 | ITSP4240AS3000 | ITSP4 240W 117x34gr 3000K IP66 IK08 zwart | ITSP4 240W 117x34gr 3000K IP66 IK08 noir | ITSP4 240W 117x34gr 3000K IP66 IK08 black | st | 675.8 | 34320 | 143 | 5404042505519 | 9405 42 10 00 |  | No | 90 | 0.0661 | 4.56 |  |  | 8.1 | 170 | 540 | 190 |  |  | 180 | 560 | 200 | 2 |  | IP66 | >0.95 | >70 | 240 | 3000 | 117x34 | Solide armatuur (IK08/IP66) die door de installateur tot 6 modules opgebouwd kunnen worden. Zeer hoge levensduur, uitgerust met kwaliteitsdrivers en performante ledchips, efficiëntie tot 150lm/W afhankelijk van type lens. Ingebouwde overspanningsbeveiliging. Bijzonder geschikt voor high-end toepassingen zoals sportvelden waar veel licht nodig is met een een minimum aan verblinding en lichtverstrooiing. Opties DALI dimbaar, aparte driverbox, valbeveiliging, louvre en lasertool voor precisie afstelling. | Luminaire solide (IK08/IP66) pouvant être composé de 6 modules par l'installateur. Durée de vie très élevée, équipé de drivers et de puces LED haute performance, efficacité jusqu'à 150lm/W selon le type de lentille. Protection contre les surtensions intégrée. Particulièrement adapté aux applications haut de gamme telles que les terrains de sport où une grande quantité de lumière est nécessaire avec un minimum d'éblouissement et de dispersion de la lumière. Options : Driver DALI, driver box séparé, protection contre les chutes, grille et outil laser pour un réglage précis. | Solid luminaire (IK08/IP66) that can be built up to 6 modules by the installer. Very high lifespan, equipped with quality drivers and high-performance LED chips, efficiency up to 150lm/W depending on lens type. Built-in overvoltage protection. Particularly suitable for high-end applications such as sports fields where a lot of light is required with minimum glare and light scattering. Options DALI dimmable, separate driver box, drop protection, louvre and laser tool for precision adjustment. | https://integratech.be/nl/producten/led-stralers/integrasports-4 | https://integratech.be/fr/produits/projecteurs-led/integrasports-4 | https://integratech.be/nl/producten/led-stralers/integrasports-4 | https://www.integratech.be/downloads/datasheets/ITSP4-nl.pdf | https://www.integratech.be/downloads/datasheets/ITSP4-fr.pdf | https://www.integratech.be/downloads/datasheets/ITSP4-en.pdf | https://integratech.be/downloads/photometric-data/ITSP4.zip | https://www.integratech.be/downloads/pics/ITSP4240.jpg | https://www.integratech.be/downloads/pics/maatschetsen/ITSP4240.jpg |  | 08 |  |  |  |  | FALSE | FALSE | FALSE | 5 |  | FALSE |  |  |  |  | >50.000 | L80B50 | TRUE |  |  |  | 1
LED stralers | On order | A | ITSP4 | Integrasports 4 | ITSP4240AS3000DA | ITSP4 240W 117x34gr 3000K IP66 IK08 Dalizwart | ITSP4 240W 117x34gr 3000K IP66 IK08 Dalinoir | ITSP4 240W 117x34gr 3000K IP66 IK08 Daliblack | st | 736.7 | 34320 | 143 | 5404042505663 | 9405 42 10 00 |  | No | 90 | 0.0661 | 4.56 |  |  | 8.1 | 170 | 540 | 190 |  |  | 180 | 560 | 200 | 2 |  | IP66 | >0.95 | >70 | 240 | 3000 | 117x34 | Solide armatuur (IK08/IP66) die door de installateur tot 6 modules opgebouwd kunnen worden. Zeer hoge levensduur, uitgerust met kwaliteitsdrivers en performante ledchips, efficiëntie tot 150lm/W afhankelijk van type lens. Ingebouwde overspanningsbeveiliging. Bijzonder geschikt voor high-end toepassingen zoals sportvelden waar veel licht nodig is met een een minimum aan verblinding en lichtverstrooiing. Opties DALI dimbaar, aparte driverbox, valbeveiliging, louvre en lasertool voor precisie afstelling. | Luminaire solide (IK08/IP66) pouvant être composé de 6 modules par l'installateur. Durée de vie très élevée, équipé de drivers et de puces LED haute performance, efficacité jusqu'à 150lm/W selon le type de lentille. Protection contre les surtensions intégrée. Particulièrement adapté aux applications haut de gamme telles que les terrains de sport où une grande quantité de lumière est nécessaire avec un minimum d'éblouissement et de dispersion de la lumière. Options : Driver DALI, driver box séparé, protection contre les chutes, grille et outil laser pour un réglage précis. | Solid luminaire (IK08/IP66) that can be built up to 6 modules by the installer. Very high lifespan, equipped with quality drivers and high-performance LED chips, efficiency up to 150lm/W depending on lens type. Built-in overvoltage protection. Particularly suitable for high-end applications such as sports fields where a lot of light is required with minimum glare and light scattering. Options DALI dimmable, separate driver box, drop protection, louvre and laser tool for precision adjustment. | https://integratech.be/nl/producten/led-stralers/integrasports-4 | https://integratech.be/fr/produits/projecteurs-led/integrasports-4 | https://integratech.be/nl/producten/led-stralers/integrasports-4 | https://www.integratech.be/downloads/datasheets/ITSP4-nl.pdf | https://www.integratech.be/downloads/datasheets/ITSP4-fr.pdf | https://www.integratech.be/downloads/datasheets/ITSP4-en.pdf | https://integratech.be/downloads/photometric-data/ITSP4.zip | https://www.integratech.be/downloads/pics/ITSP4240.jpg | https://www.integratech.be/downloads/pics/maatschetsen/ITSP4240.jpg |  | 08 |  |  |  |  | FALSE | FALSE | FALSE | 5 |  | FALSE |  |  |  |  | >50.000 | L80B50 | TRUE |  |  |  | 1
LED stralers | On order | A | ITSP4 | Integrasports 4 | ITSP4240AS4000 | ITSP4 240W 117x34gr 4000K IP66 IK08 zwart | ITSP4 240W 117x34gr 4000K IP66 IK08 noir | ITSP4 240W 117x34gr 4000K IP66 IK08 black | st | 675.8 | 36000 | 150 | 5404042505526 | 9405 42 10 00 |  | No | 90 | 0.0661 | 4.56 |  |  | 8.1 | 170 | 540 | 190 |  |  | 180 | 560 | 200 | 2 |  | IP66 | >0.95 | >70 | 240 | 4000 | 117x34 | Solide armatuur (IK08/IP66) die door de installateur tot 6 modules opgebouwd kunnen worden. Zeer hoge levensduur, uitgerust met kwaliteitsdrivers en performante ledchips, efficiëntie tot 150lm/W afhankelijk van type lens. Ingebouwde overspanningsbeveiliging. Bijzonder geschikt voor high-end toepassingen zoals sportvelden waar veel licht nodig is met een een minimum aan verblinding en lichtverstrooiing. Opties DALI dimbaar, aparte driverbox, valbeveiliging, louvre en lasertool voor precisie afstelling. | Luminaire solide (IK08/IP66) pouvant être composé de 6 modules par l'installateur. Durée de vie très élevée, équipé de drivers et de puces LED haute performance, efficacité jusqu'à 150lm/W selon le type de lentille. Protection contre les surtensions intégrée. Particulièrement adapté aux applications haut de gamme telles que les terrains de sport où une grande quantité de lumière est nécessaire avec un minimum d'éblouissement et de dispersion de la lumière. Options : Driver DALI, driver box séparé, protection contre les chutes, grille et outil laser pour un réglage précis. | Solid luminaire (IK08/IP66) that can be built up to 6 modules by the installer. Very high lifespan, equipped with quality drivers and high-performance LED chips, efficiency up to 150lm/W depending on lens type. Built-in overvoltage protection. Particularly suitable for high-end applications such as sports fields where a lot of light is required with minimum glare and light scattering. Options DALI dimmable, separate driver box, drop protection, louvre and laser tool for precision adjustment. | https://integratech.be/nl/producten/led-stralers/integrasports-4 | https://integratech.be/fr/produits/projecteurs-led/integrasports-4 | https://integratech.be/nl/producten/led-stralers/integrasports-4 | https://www.integratech.be/downloads/datasheets/ITSP4-nl.pdf | https://www.integratech.be/downloads/datasheets/ITSP4-fr.pdf | https://www.integratech.be/downloads/datasheets/ITSP4-en.pdf | https://integratech.be/downloads/photometric-data/ITSP4.zip | https://www.integratech.be/downloads/pics/ITSP4240.jpg | https://www.integratech.be/downloads/pics/maatschetsen/ITSP4240.jpg |  | 08 |  |  |  |  | FALSE | FALSE | FALSE | 5 |  | FALSE |  |  |  |  | >50.000 | L80B50 | TRUE |  |  |  | 1
LED stralers | On order | A | ITSP4 | Integrasports 4 | ITSP4240AS4000DA | ITSP4 240W 117x34gr 4000K IP66 IK08 Dalizwart | ITSP4 240W 117x34gr 4000K IP66 IK08 Dalinoir | ITSP4 240W 117x34gr 4000K IP66 IK08 Daliblack | st | 736.7 | 36000 | 150 | 5404042505670 | 9405 42 10 00 |  | No | 90 | 0.0661 | 4.56 |  |  | 8.1 | 170 | 540 | 190 |  |  | 180 | 560 | 200 | 2 |  | IP66 | >0.95 | >70 | 240 | 4000 | 117x34 | Solide armatuur (IK08/IP66) die door de installateur tot 6 modules opgebouwd kunnen worden. Zeer hoge levensduur, uitgerust met kwaliteitsdrivers en performante ledchips, efficiëntie tot 150lm/W afhankelijk van type lens. Ingebouwde overspanningsbeveiliging. Bijzonder geschikt voor high-end toepassingen zoals sportvelden waar veel licht nodig is met een een minimum aan verblinding en lichtverstrooiing. Opties DALI dimbaar, aparte driverbox, valbeveiliging, louvre en lasertool voor precisie afstelling. | Luminaire solide (IK08/IP66) pouvant être composé de 6 modules par l'installateur. Durée de vie très élevée, équipé de drivers et de puces LED haute performance, efficacité jusqu'à 150lm/W selon le type de lentille. Protection contre les surtensions intégrée. Particulièrement adapté aux applications haut de gamme telles que les terrains de sport où une grande quantité de lumière est nécessaire avec un minimum d'éblouissement et de dispersion de la lumière. Options : Driver DALI, driver box séparé, protection contre les chutes, grille et outil laser pour un réglage précis. | Solid luminaire (IK08/IP66) that can be built up to 6 modules by the installer. Very high lifespan, equipped with quality drivers and high-performance LED chips, efficiency up to 150lm/W depending on lens type. Built-in overvoltage protection. Particularly suitable for high-end applications such as sports fields where a lot of light is required with minimum glare and light scattering. Options DALI dimmable, separate driver box, drop protection, louvre and laser tool for precision adjustment. | https://integratech.be/nl/producten/led-stralers/integrasports-4 | https://integratech.be/fr/produits/projecteurs-led/integrasports-4 | https://integratech.be/nl/producten/led-stralers/integrasports-4 | https://www.integratech.be/downloads/datasheets/ITSP4-nl.pdf | https://www.integratech.be/downloads/datasheets/ITSP4-fr.pdf | https://www.integratech.be/downloads/datasheets/ITSP4-en.pdf | https://integratech.be/downloads/photometric-data/ITSP4.zip | https://www.integratech.be/downloads/pics/ITSP4240.jpg | https://www.integratech.be/downloads/pics/maatschetsen/ITSP4240.jpg |  | 08 |  |  |  |  | FALSE | FALSE | FALSE | 5 |  | FALSE |  |  |  |  | >50.000 | L80B50 | TRUE |  |  |  | 1
LED stralers | On order | A | ITSP4 | Integrasports 4 | ITSP4500102200 | ITSP4 500W 10gr 2200K IP66 IK08 zwart | ITSP4 500W 10gr 2200K IP66 IK08 noir | ITSP4 500W 10gr 2200K IP66 IK08 black | st | 1651.37 | 47000 | 94 | 5404042505687 | 9405 42 10 00 |  | No | 90 | 0.0661 | 4.56 |  |  | 17.3 | 354 | 558 | 385 |  |  | 570 | 605 | 285 | 1 |  | IP66 | >0.95 | >70 | 500 | 2200 | 10 | Solide armatuur (IK08/IP66) die door de installateur tot 6 modules opgebouwd kunnen worden. Zeer hoge levensduur, uitgerust met kwaliteitsdrivers en performante ledchips, efficiëntie tot 150lm/W afhankelijk van type lens. Ingebouwde overspanningsbeveiliging. Bijzonder geschikt voor high-end toepassingen zoals sportvelden waar veel licht nodig is met een een minimum aan verblinding en lichtverstrooiing. Opties DALI dimbaar, aparte driverbox, valbeveiliging, louvre en lasertool voor precisie afstelling. | Luminaire solide (IK08/IP66) pouvant être composé de 6 modules par l'installateur. Durée de vie très élevée, équipé de drivers et de puces LED haute performance, efficacité jusqu'à 150lm/W selon le type de lentille. Protection contre les surtensions intégrée. Particulièrement adapté aux applications haut de gamme telles que les terrains de sport où une grande quantité de lumière est nécessaire avec un minimum d'éblouissement et de dispersion de la lumière. Options : Driver DALI, driver box séparé, protection contre les chutes, grille et outil laser pour un réglage précis. | Solid luminaire (IK08/IP66) that can be built up to 6 modules by the installer. Very high lifespan, equipped with quality drivers and high-performance LED chips, efficiency up to 150lm/W depending on lens type. Built-in overvoltage protection. Particularly suitable for high-end applications such as sports fields where a lot of light is required with minimum glare and light scattering. Options DALI dimmable, separate driver box, drop protection, louvre and laser tool for precision adjustment. | https://integratech.be/nl/producten/led-stralers/integrasports-4 | https://integratech.be/fr/produits/projecteurs-led/integrasports-4 | https://integratech.be/nl/producten/led-stralers/integrasports-4 | https://www.integratech.be/downloads/datasheets/ITSP4-nl.pdf | https://www.integratech.be/downloads/datasheets/ITSP4-fr.pdf | https://www.integratech.be/downloads/datasheets/ITSP4-en.pdf | https://integratech.be/downloads/photometric-data/ITSP4.zip | https://www.integratech.be/downloads/pics/ITSP4500.jpg | https://www.integratech.be/downloads/pics/maatschetsen/ITSP4500.jpg |  | 08 |  |  |  |  | FALSE | FALSE | FALSE | 5 |  | FALSE |  |  |  |  | >50.000 | L80B50 | TRUE |  |  |  | 1
LED stralers | On order | A | ITSP4 | Integrasports 4 | ITSP4500102200DA | ITSP4 500W 10gr 2200K IP66 IK08 Dalizwart | ITSP4 500W 10gr 2200K IP66 IK08 Dalinoir | ITSP4 500W 10gr 2200K IP66 IK08 Daliblack | st | 1790.5 | 47000 | 94 | 5404042505830 | 9405 42 10 00 |  | No | 90 | 0.0661 | 4.56 |  |  | 17.3 | 354 | 558 | 385 |  |  | 570 | 605 | 285 | 1 |  | IP66 | >0.95 | >70 | 500 | 2200 | 10 | Solide armatuur (IK08/IP66) die door de installateur tot 6 modules opgebouwd kunnen worden. Zeer hoge levensduur, uitgerust met kwaliteitsdrivers en performante ledchips, efficiëntie tot 150lm/W afhankelijk van type lens. Ingebouwde overspanningsbeveiliging. Bijzonder geschikt voor high-end toepassingen zoals sportvelden waar veel licht nodig is met een een minimum aan verblinding en lichtverstrooiing. Opties DALI dimbaar, aparte driverbox, valbeveiliging, louvre en lasertool voor precisie afstelling. | Luminaire solide (IK08/IP66) pouvant être composé de 6 modules par l'installateur. Durée de vie très élevée, équipé de drivers et de puces LED haute performance, efficacité jusqu'à 150lm/W selon le type de lentille. Protection contre les surtensions intégrée. Particulièrement adapté aux applications haut de gamme telles que les terrains de sport où une grande quantité de lumière est nécessaire avec un minimum d'éblouissement et de dispersion de la lumière. Options : Driver DALI, driver box séparé, protection contre les chutes, grille et outil laser pour un réglage précis. | Solid luminaire (IK08/IP66) that can be built up to 6 modules by the installer. Very high lifespan, equipped with quality drivers and high-performance LED chips, efficiency up to 150lm/W depending on lens type. Built-in overvoltage protection. Particularly suitable for high-end applications such as sports fields where a lot of light is required with minimum glare and light scattering. Options DALI dimmable, separate driver box, drop protection, louvre and laser tool for precision adjustment. | https://integratech.be/nl/producten/led-stralers/integrasports-4 | https://integratech.be/fr/produits/projecteurs-led/integrasports-4 | https://integratech.be/nl/producten/led-stralers/integrasports-4 | https://www.integratech.be/downloads/datasheets/ITSP4-nl.pdf | https://www.integratech.be/downloads/datasheets/ITSP4-fr.pdf | https://www.integratech.be/downloads/datasheets/ITSP4-en.pdf | https://integratech.be/downloads/photometric-data/ITSP4.zip | https://www.integratech.be/downloads/pics/ITSP4500.jpg | https://www.integratech.be/downloads/pics/maatschetsen/ITSP4500.jpg |  | 08 |  |  |  |  | FALSE | FALSE | FALSE | 5 |  | FALSE |  |  |  |  | >50.000 | L80B50 | TRUE |  |  |  | 1
LED stralers | On order | A | ITSP4 | Integrasports 4 | ITSP4500103000 | ITSP4 500W 10gr 3000K IP66 IK08 zwart | ITSP4 500W 10gr 3000K IP66 IK08 noir | ITSP4 500W 10gr 3000K IP66 IK08 black | st | 1651.37 | 56500 | 113 | 5404042505694 | 9405 42 10 00 |  | No | 90 | 0.0661 | 4.56 |  |  | 17.3 | 354 | 558 | 385 |  |  | 570 | 605 | 285 | 1 |  | IP66 | >0.95 | >70 | 500 | 3000 | 10 | Solide armatuur (IK08/IP66) die door de installateur tot 6 modules opgebouwd kunnen worden. Zeer hoge levensduur, uitgerust met kwaliteitsdrivers en performante ledchips, efficiëntie tot 150lm/W afhankelijk van type lens. Ingebouwde overspanningsbeveiliging. Bijzonder geschikt voor high-end toepassingen zoals sportvelden waar veel licht nodig is met een een minimum aan verblinding en lichtverstrooiing. Opties DALI dimbaar, aparte driverbox, valbeveiliging, louvre en lasertool voor precisie afstelling. | Luminaire solide (IK08/IP66) pouvant être composé de 6 modules par l'installateur. Durée de vie très élevée, équipé de drivers et de puces LED haute performance, efficacité jusqu'à 150lm/W selon le type de lentille. Protection contre les surtensions intégrée. Particulièrement adapté aux applications haut de gamme telles que les terrains de sport où une grande quantité de lumière est nécessaire avec un minimum d'éblouissement et de dispersion de la lumière. Options : Driver DALI, driver box séparé, protection contre les chutes, grille et outil laser pour un réglage précis. | Solid luminaire (IK08/IP66) that can be built up to 6 modules by the installer. Very high lifespan, equipped with quality drivers and high-performance LED chips, efficiency up to 150lm/W depending on lens type. Built-in overvoltage protection. Particularly suitable for high-end applications such as sports fields where a lot of light is required with minimum glare and light scattering. Options DALI dimmable, separate driver box, drop protection, louvre and laser tool for precision adjustment. | https://integratech.be/nl/producten/led-stralers/integrasports-4 | https://integratech.be/fr/produits/projecteurs-led/integrasports-4 | https://integratech.be/nl/producten/led-stralers/integrasports-4 | https://www.integratech.be/downloads/datasheets/ITSP4-nl.pdf | https://www.integratech.be/downloads/datasheets/ITSP4-fr.pdf | https://www.integratech.be/downloads/datasheets/ITSP4-en.pdf | https://integratech.be/downloads/photometric-data/ITSP4.zip | https://www.integratech.be/downloads/pics/ITSP4500.jpg | https://www.integratech.be/downloads/pics/maatschetsen/ITSP4500.jpg |  | 08 |  |  |  |  | FALSE | FALSE | FALSE | 5 |  | FALSE |  |  |  |  | >50.000 | L80B50 | TRUE |  |  |  | 1
LED stralers | On order | A | ITSP4 | Integrasports 4 | ITSP4500103000DA | ITSP4 500W 10gr 3000K IP66 IK08 Dalizwart | ITSP4 500W 10gr 3000K IP66 IK08 Dalinoir | ITSP4 500W 10gr 3000K IP66 IK08 Daliblack | st | 1790.5 | 56500 | 113 | 5404042505847 | 9405 42 10 00 |  | No | 90 | 0.0661 | 4.56 |  |  | 17.3 | 354 | 558 | 385 |  |  | 570 | 605 | 285 | 1 |  | IP66 | >0.95 | >70 | 500 | 3000 | 10 | Solide armatuur (IK08/IP66) die door de installateur tot 6 modules opgebouwd kunnen worden. Zeer hoge levensduur, uitgerust met kwaliteitsdrivers en performante ledchips, efficiëntie tot 150lm/W afhankelijk van type lens. Ingebouwde overspanningsbeveiliging. Bijzonder geschikt voor high-end toepassingen zoals sportvelden waar veel licht nodig is met een een minimum aan verblinding en lichtverstrooiing. Opties DALI dimbaar, aparte driverbox, valbeveiliging, louvre en lasertool voor precisie afstelling. | Luminaire solide (IK08/IP66) pouvant être composé de 6 modules par l'installateur. Durée de vie très élevée, équipé de drivers et de puces LED haute performance, efficacité jusqu'à 150lm/W selon le type de lentille. Protection contre les surtensions intégrée. Particulièrement adapté aux applications haut de gamme telles que les terrains de sport où une grande quantité de lumière est nécessaire avec un minimum d'éblouissement et de dispersion de la lumière. Options : Driver DALI, driver box séparé, protection contre les chutes, grille et outil laser pour un réglage précis. | Solid luminaire (IK08/IP66) that can be built up to 6 modules by the installer. Very high lifespan, equipped with quality drivers and high-performance LED chips, efficiency up to 150lm/W depending on lens type. Built-in overvoltage protection. Particularly suitable for high-end applications such as sports fields where a lot of light is required with minimum glare and light scattering. Options DALI dimmable, separate driver box, drop protection, louvre and laser tool for precision adjustment. | https://integratech.be/nl/producten/led-stralers/integrasports-4 | https://integratech.be/fr/produits/projecteurs-led/integrasports-4 | https://integratech.be/nl/producten/led-stralers/integrasports-4 | https://www.integratech.be/downloads/datasheets/ITSP4-nl.pdf | https://www.integratech.be/downloads/datasheets/ITSP4-fr.pdf | https://www.integratech.be/downloads/datasheets/ITSP4-en.pdf | https://integratech.be/downloads/photometric-data/ITSP4.zip | https://www.integratech.be/downloads/pics/ITSP4500.jpg | https://www.integratech.be/downloads/pics/maatschetsen/ITSP4500.jpg |  | 08 |  |  |  |  | FALSE | FALSE | FALSE | 5 |  | FALSE |  |  |  |  | >50.000 | L80B50 | TRUE |  |  |  | 1
LED stralers | On order | A | ITSP4 | Integrasports 4 | ITSP4500104000 | ITSP4 500W 10gr 4000K IP66 IK08 zwart | ITSP4 500W 10gr 4000K IP66 IK08 noir | ITSP4 500W 10gr 4000K IP66 IK08 black | st | 1651.37 | 60000 | 120 | 5404042505700 | 9405 42 10 00 |  | No | 90 | 0.0661 | 4.56 |  |  | 17.3 | 354 | 558 | 385 |  |  | 570 | 605 | 285 | 1 |  | IP66 | >0.95 | >70 | 500 | 4000 | 10 | Solide armatuur (IK08/IP66) die door de installateur tot 6 modules opgebouwd kunnen worden. Zeer hoge levensduur, uitgerust met kwaliteitsdrivers en performante ledchips, efficiëntie tot 150lm/W afhankelijk van type lens. Ingebouwde overspanningsbeveiliging. Bijzonder geschikt voor high-end toepassingen zoals sportvelden waar veel licht nodig is met een een minimum aan verblinding en lichtverstrooiing. Opties DALI dimbaar, aparte driverbox, valbeveiliging, louvre en lasertool voor precisie afstelling. | Luminaire solide (IK08/IP66) pouvant être composé de 6 modules par l'installateur. Durée de vie très élevée, équipé de drivers et de puces LED haute performance, efficacité jusqu'à 150lm/W selon le type de lentille. Protection contre les surtensions intégrée. Particulièrement adapté aux applications haut de gamme telles que les terrains de sport où une grande quantité de lumière est nécessaire avec un minimum d'éblouissement et de dispersion de la lumière. Options : Driver DALI, driver box séparé, protection contre les chutes, grille et outil laser pour un réglage précis. | Solid luminaire (IK08/IP66) that can be built up to 6 modules by the installer. Very high lifespan, equipped with quality drivers and high-performance LED chips, efficiency up to 150lm/W depending on lens type. Built-in overvoltage protection. Particularly suitable for high-end applications such as sports fields where a lot of light is required with minimum glare and light scattering. Options DALI dimmable, separate driver box, drop protection, louvre and laser tool for precision adjustment. | https://integratech.be/nl/producten/led-stralers/integrasports-4 | https://integratech.be/fr/produits/projecteurs-led/integrasports-4 | https://integratech.be/nl/producten/led-stralers/integrasports-4 | https://www.integratech.be/downloads/datasheets/ITSP4-nl.pdf | https://www.integratech.be/downloads/datasheets/ITSP4-fr.pdf | https://www.integratech.be/downloads/datasheets/ITSP4-en.pdf | https://integratech.be/downloads/photometric-data/ITSP4.zip | https://www.integratech.be/downloads/pics/ITSP4500.jpg | https://www.integratech.be/downloads/pics/maatschetsen/ITSP4500.jpg |  | 08 |  |  |  |  | FALSE | FALSE | FALSE | 5 |  | FALSE |  |  |  |  | >50.000 | L80B50 | TRUE |  |  |  | 1
LED stralers | On order | A | ITSP4 | Integrasports 4 | ITSP4500104000DA | ITSP4 500W 10gr 4000K IP66 IK08 Dalizwart | ITSP4 500W 10gr 4000K IP66 IK08 Dalinoir | ITSP4 500W 10gr 4000K IP66 IK08 Daliblack | st | 1790.5 | 60000 | 120 | 5404042505854 | 9405 42 10 00 |  | No | 90 | 0.0661 | 4.56 |  |  | 17.3 | 354 | 558 | 385 |  |  | 570 | 605 | 285 | 1 |  | IP66 | >0.95 | >70 | 500 | 4000 | 10 | Solide armatuur (IK08/IP66) die door de installateur tot 6 modules opgebouwd kunnen worden. Zeer hoge levensduur, uitgerust met kwaliteitsdrivers en performante ledchips, efficiëntie tot 150lm/W afhankelijk van type lens. Ingebouwde overspanningsbeveiliging. Bijzonder geschikt voor high-end toepassingen zoals sportvelden waar veel licht nodig is met een een minimum aan verblinding en lichtverstrooiing. Opties DALI dimbaar, aparte driverbox, valbeveiliging, louvre en lasertool voor precisie afstelling. | Luminaire solide (IK08/IP66) pouvant être composé de 6 modules par l'installateur. Durée de vie très élevée, équipé de drivers et de puces LED haute performance, efficacité jusqu'à 150lm/W selon le type de lentille. Protection contre les surtensions intégrée. Particulièrement adapté aux applications haut de gamme telles que les terrains de sport où une grande quantité de lumière est nécessaire avec un minimum d'éblouissement et de dispersion de la lumière. Options : Driver DALI, driver box séparé, protection contre les chutes, grille et outil laser pour un réglage précis. | Solid luminaire (IK08/IP66) that can be built up to 6 modules by the installer. Very high lifespan, equipped with quality drivers and high-performance LED chips, efficiency up to 150lm/W depending on lens type. Built-in overvoltage protection. Particularly suitable for high-end applications such as sports fields where a lot of light is required with minimum glare and light scattering. Options DALI dimmable, separate driver box, drop protection, louvre and laser tool for precision adjustment. | https://integratech.be/nl/producten/led-stralers/integrasports-4 | https://integratech.be/fr/produits/projecteurs-led/integrasports-4 | https://integratech.be/nl/producten/led-stralers/integrasports-4 | https://www.integratech.be/downloads/datasheets/ITSP4-nl.pdf | https://www.integratech.be/downloads/datasheets/ITSP4-fr.pdf | https://www.integratech.be/downloads/datasheets/ITSP4-en.pdf | https://integratech.be/downloads/photometric-data/ITSP4.zip | https://www.integratech.be/downloads/pics/ITSP4500.jpg | https://www.integratech.be/downloads/pics/maatschetsen/ITSP4500.jpg |  | 08 |  |  |  |  | FALSE | FALSE | FALSE | 5 |  | FALSE |  |  |  |  | >50.000 | L80B50 | TRUE |  |  |  | 1
LED stralers | On order | A | ITSP4 | Integrasports 4 | ITSP4500152200 | ITSP4 500W 15gr 2200K IP66 IK08 zwart | ITSP4 500W 15gr 2200K IP66 IK08 noir | ITSP4 500W 15gr 2200K IP66 IK08 black | st | 1651.37 | 47000 | 94 | 5404042505717 | 9405 42 10 00 |  | No | 90 | 0.0661 | 4.56 |  |  | 17.3 | 354 | 558 | 385 |  |  | 570 | 605 | 285 | 1 |  | IP66 | >0.95 | >70 | 500 | 2200 | 15 | Solide armatuur (IK08/IP66) die door de installateur tot 6 modules opgebouwd kunnen worden. Zeer hoge levensduur, uitgerust met kwaliteitsdrivers en performante ledchips, efficiëntie tot 150lm/W afhankelijk van type lens. Ingebouwde overspanningsbeveiliging. Bijzonder geschikt voor high-end toepassingen zoals sportvelden waar veel licht nodig is met een een minimum aan verblinding en lichtverstrooiing. Opties DALI dimbaar, aparte driverbox, valbeveiliging, louvre en lasertool voor precisie afstelling. | Luminaire solide (IK08/IP66) pouvant être composé de 6 modules par l'installateur. Durée de vie très élevée, équipé de drivers et de puces LED haute performance, efficacité jusqu'à 150lm/W selon le type de lentille. Protection contre les surtensions intégrée. Particulièrement adapté aux applications haut de gamme telles que les terrains de sport où une grande quantité de lumière est nécessaire avec un minimum d'éblouissement et de dispersion de la lumière. Options : Driver DALI, driver box séparé, protection contre les chutes, grille et outil laser pour un réglage précis. | Solid luminaire (IK08/IP66) that can be built up to 6 modules by the installer. Very high lifespan, equipped with quality drivers and high-performance LED chips, efficiency up to 150lm/W depending on lens type. Built-in overvoltage protection. Particularly suitable for high-end applications such as sports fields where a lot of light is required with minimum glare and light scattering. Options DALI dimmable, separate driver box, drop protection, louvre and laser tool for precision adjustment. | https://integratech.be/nl/producten/led-stralers/integrasports-4 | https://integratech.be/fr/produits/projecteurs-led/integrasports-4 | https://integratech.be/nl/producten/led-stralers/integrasports-4 | https://www.integratech.be/downloads/datasheets/ITSP4-nl.pdf | https://www.integratech.be/downloads/datasheets/ITSP4-fr.pdf | https://www.integratech.be/downloads/datasheets/ITSP4-en.pdf | https://integratech.be/downloads/photometric-data/ITSP4.zip | https://www.integratech.be/downloads/pics/ITSP4500.jpg | https://www.integratech.be/downloads/pics/maatschetsen/ITSP4500.jpg |  | 08 |  |  |  |  | FALSE | FALSE | FALSE | 5 |  | FALSE |  |  |  |  | >50.000 | L80B50 | TRUE |  |  |  | 1
LED stralers | On order | A | ITSP4 | Integrasports 4 | ITSP4500152200DA | ITSP4 500W 15gr 2200K IP66 IK08 Dalizwart | ITSP4 500W 15gr 2200K IP66 IK08 Dalinoir | ITSP4 500W 15gr 2200K IP66 IK08 Daliblack | st | 1790.5 | 47000 | 94 | 5404042505861 | 9405 42 10 00 |  | No | 90 | 0.0661 | 4.56 |  |  | 17.3 | 354 | 558 | 385 |  |  | 570 | 605 | 285 | 1 |  | IP66 | >0.95 | >70 | 500 | 2200 | 15 | Solide armatuur (IK08/IP66) die door de installateur tot 6 modules opgebouwd kunnen worden. Zeer hoge levensduur, uitgerust met kwaliteitsdrivers en performante ledchips, efficiëntie tot 150lm/W afhankelijk van type lens. Ingebouwde overspanningsbeveiliging. Bijzonder geschikt voor high-end toepassingen zoals sportvelden waar veel licht nodig is met een een minimum aan verblinding en lichtverstrooiing. Opties DALI dimbaar, aparte driverbox, valbeveiliging, louvre en lasertool voor precisie afstelling. | Luminaire solide (IK08/IP66) pouvant être composé de 6 modules par l'installateur. Durée de vie très élevée, équipé de drivers et de puces LED haute performance, efficacité jusqu'à 150lm/W selon le type de lentille. Protection contre les surtensions intégrée. Particulièrement adapté aux applications haut de gamme telles que les terrains de sport où une grande quantité de lumière est nécessaire avec un minimum d'éblouissement et de dispersion de la lumière. Options : Driver DALI, driver box séparé, protection contre les chutes, grille et outil laser pour un réglage précis. | Solid luminaire (IK08/IP66) that can be built up to 6 modules by the installer. Very high lifespan, equipped with quality drivers and high-performance LED chips, efficiency up to 150lm/W depending on lens type. Built-in overvoltage protection. Particularly suitable for high-end applications such as sports fields where a lot of light is required with minimum glare and light scattering. Options DALI dimmable, separate driver box, drop protection, louvre and laser tool for precision adjustment. | https://integratech.be/nl/producten/led-stralers/integrasports-4 | https://integratech.be/fr/produits/projecteurs-led/integrasports-4 | https://integratech.be/nl/producten/led-stralers/integrasports-4 | https://www.integratech.be/downloads/datasheets/ITSP4-nl.pdf | https://www.integratech.be/downloads/datasheets/ITSP4-fr.pdf | https://www.integratech.be/downloads/datasheets/ITSP4-en.pdf | https://integratech.be/downloads/photometric-data/ITSP4.zip | https://www.integratech.be/downloads/pics/ITSP4500.jpg | https://www.integratech.be/downloads/pics/maatschetsen/ITSP4500.jpg |  | 08 |  |  |  |  | FALSE | FALSE | FALSE | 5 |  | FALSE |  |  |  |  | >50.000 | L80B50 | TRUE |  |  |  | 1
LED stralers | On order | A | ITSP4 | Integrasports 4 | ITSP4500153000 | ITSP4 500W 15gr 3000K IP66 IK08 zwart | ITSP4 500W 15gr 3000K IP66 IK08 noir | ITSP4 500W 15gr 3000K IP66 IK08 black | st | 1651.37 | 56500 | 113 | 5404042505724 | 9405 42 10 00 |  | No | 90 | 0.0661 | 4.56 |  |  | 17.3 | 354 | 558 | 385 |  |  | 570 | 605 | 285 | 1 |  | IP66 | >0.95 | >70 | 500 | 3000 | 15 | Solide armatuur (IK08/IP66) die door de installateur tot 6 modules opgebouwd kunnen worden. Zeer hoge levensduur, uitgerust met kwaliteitsdrivers en performante ledchips, efficiëntie tot 150lm/W afhankelijk van type lens. Ingebouwde overspanningsbeveiliging. Bijzonder geschikt voor high-end toepassingen zoals sportvelden waar veel licht nodig is met een een minimum aan verblinding en lichtverstrooiing. Opties DALI dimbaar, aparte driverbox, valbeveiliging, louvre en lasertool voor precisie afstelling. | Luminaire solide (IK08/IP66) pouvant être composé de 6 modules par l'installateur. Durée de vie très élevée, équipé de drivers et de puces LED haute performance, efficacité jusqu'à 150lm/W selon le type de lentille. Protection contre les surtensions intégrée. Particulièrement adapté aux applications haut de gamme telles que les terrains de sport où une grande quantité de lumière est nécessaire avec un minimum d'éblouissement et de dispersion de la lumière. Options : Driver DALI, driver box séparé, protection contre les chutes, grille et outil laser pour un réglage précis. | Solid luminaire (IK08/IP66) that can be built up to 6 modules by the installer. Very high lifespan, equipped with quality drivers and high-performance LED chips, efficiency up to 150lm/W depending on lens type. Built-in overvoltage protection. Particularly suitable for high-end applications such as sports fields where a lot of light is required with minimum glare and light scattering. Options DALI dimmable, separate driver box, drop protection, louvre and laser tool for precision adjustment. | https://integratech.be/nl/producten/led-stralers/integrasports-4 | https://integratech.be/fr/produits/projecteurs-led/integrasports-4 | https://integratech.be/nl/producten/led-stralers/integrasports-4 | https://www.integratech.be/downloads/datasheets/ITSP4-nl.pdf | https://www.integratech.be/downloads/datasheets/ITSP4-fr.pdf | https://www.integratech.be/downloads/datasheets/ITSP4-en.pdf | https://integratech.be/downloads/photometric-data/ITSP4.zip | https://www.integratech.be/downloads/pics/ITSP4500.jpg | https://www.integratech.be/downloads/pics/maatschetsen/ITSP4500.jpg |  | 08 |  |  |  |  | FALSE | FALSE | FALSE | 5 |  | FALSE |  |  |  |  | >50.000 | L80B50 | TRUE |  |  |  | 1
LED stralers | On order | A | ITSP4 | Integrasports 4 | ITSP4500153000DA | ITSP4 500W 15gr 3000K IP66 IK08 Dalizwart | ITSP4 500W 15gr 3000K IP66 IK08 Dalinoir | ITSP4 500W 15gr 3000K IP66 IK08 Daliblack | st | 1790.5 | 56500 | 113 | 5404042505878 | 9405 42 10 00 |  | No | 90 | 0.0661 | 4.56 |  |  | 17.3 | 354 | 558 | 385 |  |  | 570 | 605 | 285 | 1 |  | IP66 | >0.95 | >70 | 500 | 3000 | 15 | Solide armatuur (IK08/IP66) die door de installateur tot 6 modules opgebouwd kunnen worden. Zeer hoge levensduur, uitgerust met kwaliteitsdrivers en performante ledchips, efficiëntie tot 150lm/W afhankelijk van type lens. Ingebouwde overspanningsbeveiliging. Bijzonder geschikt voor high-end toepassingen zoals sportvelden waar veel licht nodig is met een een minimum aan verblinding en lichtverstrooiing. Opties DALI dimbaar, aparte driverbox, valbeveiliging, louvre en lasertool voor precisie afstelling. | Luminaire solide (IK08/IP66) pouvant être composé de 6 modules par l'installateur. Durée de vie très élevée, équipé de drivers et de puces LED haute performance, efficacité jusqu'à 150lm/W selon le type de lentille. Protection contre les surtensions intégrée. Particulièrement adapté aux applications haut de gamme telles que les terrains de sport où une grande quantité de lumière est nécessaire avec un minimum d'éblouissement et de dispersion de la lumière. Options : Driver DALI, driver box séparé, protection contre les chutes, grille et outil laser pour un réglage précis. | Solid luminaire (IK08/IP66) that can be built up to 6 modules by the installer. Very high lifespan, equipped with quality drivers and high-performance LED chips, efficiency up to 150lm/W depending on lens type. Built-in overvoltage protection. Particularly suitable for high-end applications such as sports fields where a lot of light is required with minimum glare and light scattering. Options DALI dimmable, separate driver box, drop protection, louvre and laser tool for precision adjustment. | https://integratech.be/nl/producten/led-stralers/integrasports-4 | https://integratech.be/fr/produits/projecteurs-led/integrasports-4 | https://integratech.be/nl/producten/led-stralers/integrasports-4 | https://www.integratech.be/downloads/datasheets/ITSP4-nl.pdf | https://www.integratech.be/downloads/datasheets/ITSP4-fr.pdf | https://www.integratech.be/downloads/datasheets/ITSP4-en.pdf | https://integratech.be/downloads/photometric-data/ITSP4.zip | https://www.integratech.be/downloads/pics/ITSP4500.jpg | https://www.integratech.be/downloads/pics/maatschetsen/ITSP4500.jpg |  | 08 |  |  |  |  | FALSE | FALSE | FALSE | 5 |  | FALSE |  |  |  |  | >50.000 | L80B50 | TRUE |  |  |  | 1
LED stralers | On order | A | ITSP4 | Integrasports 4 | ITSP4500154000 | ITSP4 500W 15gr 4000K IP66 IK08 zwart | ITSP4 500W 15gr 4000K IP66 IK08 noir | ITSP4 500W 15gr 4000K IP66 IK08 black | st | 1651.37 | 60000 | 120 | 5404042505731 | 9405 42 10 00 |  | No | 90 | 0.0661 | 4.56 |  |  | 17.3 | 354 | 558 | 385 |  |  | 570 | 605 | 285 | 1 |  | IP66 | >0.95 | >70 | 500 | 4000 | 15 | Solide armatuur (IK08/IP66) die door de installateur tot 6 modules opgebouwd kunnen worden. Zeer hoge levensduur, uitgerust met kwaliteitsdrivers en performante ledchips, efficiëntie tot 150lm/W afhankelijk van type lens. Ingebouwde overspanningsbeveiliging. Bijzonder geschikt voor high-end toepassingen zoals sportvelden waar veel licht nodig is met een een minimum aan verblinding en lichtverstrooiing. Opties DALI dimbaar, aparte driverbox, valbeveiliging, louvre en lasertool voor precisie afstelling. | Luminaire solide (IK08/IP66) pouvant être composé de 6 modules par l'installateur. Durée de vie très élevée, équipé de drivers et de puces LED haute performance, efficacité jusqu'à 150lm/W selon le type de lentille. Protection contre les surtensions intégrée. Particulièrement adapté aux applications haut de gamme telles que les terrains de sport où une grande quantité de lumière est nécessaire avec un minimum d'éblouissement et de dispersion de la lumière. Options : Driver DALI, driver box séparé, protection contre les chutes, grille et outil laser pour un réglage précis. | Solid luminaire (IK08/IP66) that can be built up to 6 modules by the installer. Very high lifespan, equipped with quality drivers and high-performance LED chips, efficiency up to 150lm/W depending on lens type. Built-in overvoltage protection. Particularly suitable for high-end applications such as sports fields where a lot of light is required with minimum glare and light scattering. Options DALI dimmable, separate driver box, drop protection, louvre and laser tool for precision adjustment. | https://integratech.be/nl/producten/led-stralers/integrasports-4 | https://integratech.be/fr/produits/projecteurs-led/integrasports-4 | https://integratech.be/nl/producten/led-stralers/integrasports-4 | https://www.integratech.be/downloads/datasheets/ITSP4-nl.pdf | https://www.integratech.be/downloads/datasheets/ITSP4-fr.pdf | https://www.integratech.be/downloads/datasheets/ITSP4-en.pdf | https://integratech.be/downloads/photometric-data/ITSP4.zip | https://www.integratech.be/downloads/pics/ITSP4500.jpg | https://www.integratech.be/downloads/pics/maatschetsen/ITSP4500.jpg |  | 08 |  |  |  |  | FALSE | FALSE | FALSE | 5 |  | FALSE |  |  |  |  | >50.000 | L80B50 | TRUE |  |  |  | 1
LED stralers | On order | A | ITSP4 | Integrasports 4 | ITSP4500154000DA | ITSP4 500W 15gr 4000K IP66 IK08 Dalizwart | ITSP4 500W 15gr 4000K IP66 IK08 Dalinoir | ITSP4 500W 15gr 4000K IP66 IK08 Daliblack | st | 1790.5 | 60000 | 120 | 5404042505885 | 9405 42 10 00 |  | No | 90 | 0.0661 | 4.56 |  |  | 17.3 | 354 | 558 | 385 |  |  | 570 | 605 | 285 | 1 |  | IP66 | >0.95 | >70 | 500 | 4000 | 15 | Solide armatuur (IK08/IP66) die door de installateur tot 6 modules opgebouwd kunnen worden. Zeer hoge levensduur, uitgerust met kwaliteitsdrivers en performante ledchips, efficiëntie tot 150lm/W afhankelijk van type lens. Ingebouwde overspanningsbeveiliging. Bijzonder geschikt voor high-end toepassingen zoals sportvelden waar veel licht nodig is met een een minimum aan verblinding en lichtverstrooiing. Opties DALI dimbaar, aparte driverbox, valbeveiliging, louvre en lasertool voor precisie afstelling. | Luminaire solide (IK08/IP66) pouvant être composé de 6 modules par l'installateur. Durée de vie très élevée, équipé de drivers et de puces LED haute performance, efficacité jusqu'à 150lm/W selon le type de lentille. Protection contre les surtensions intégrée. Particulièrement adapté aux applications haut de gamme telles que les terrains de sport où une grande quantité de lumière est nécessaire avec un minimum d'éblouissement et de dispersion de la lumière. Options : Driver DALI, driver box séparé, protection contre les chutes, grille et outil laser pour un réglage précis. | Solid luminaire (IK08/IP66) that can be built up to 6 modules by the installer. Very high lifespan, equipped with quality drivers and high-performance LED chips, efficiency up to 150lm/W depending on lens type. Built-in overvoltage protection. Particularly suitable for high-end applications such as sports fields where a lot of light is required with minimum glare and light scattering. Options DALI dimmable, separate driver box, drop protection, louvre and laser tool for precision adjustment. | https://integratech.be/nl/producten/led-stralers/integrasports-4 | https://integratech.be/fr/produits/projecteurs-led/integrasports-4 | https://integratech.be/nl/producten/led-stralers/integrasports-4 | https://www.integratech.be/downloads/datasheets/ITSP4-nl.pdf | https://www.integratech.be/downloads/datasheets/ITSP4-fr.pdf | https://www.integratech.be/downloads/datasheets/ITSP4-en.pdf | https://integratech.be/downloads/photometric-data/ITSP4.zip | https://www.integratech.be/downloads/pics/ITSP4500.jpg | https://www.integratech.be/downloads/pics/maatschetsen/ITSP4500.jpg |  | 08 |  |  |  |  | FALSE | FALSE | FALSE | 5 |  | FALSE |  |  |  |  | >50.000 | L80B50 | TRUE |  |  |  | 1
LED stralers | On order | A | ITSP4 | Integrasports 4 | ITSP4500302200 | ITSP4 500W 30gr 2200K IP66 IK08 zwart | ITSP4 500W 30gr 2200K IP66 IK08 noir | ITSP4 500W 30gr 2200K IP66 IK08 black | st | 1385.53 | 58500 | 117 | 5404042505748 | 9405 42 10 00 |  | No | 90 | 0.0661 | 4.56 |  |  | 17.3 | 354 | 558 | 385 |  |  | 570 | 605 | 285 | 1 |  | IP66 | >0.95 | >70 | 500 | 2200 | 30 | Solide armatuur (IK08/IP66) die door de installateur tot 6 modules opgebouwd kunnen worden. Zeer hoge levensduur, uitgerust met kwaliteitsdrivers en performante ledchips, efficiëntie tot 150lm/W afhankelijk van type lens. Ingebouwde overspanningsbeveiliging. Bijzonder geschikt voor high-end toepassingen zoals sportvelden waar veel licht nodig is met een een minimum aan verblinding en lichtverstrooiing. Opties DALI dimbaar, aparte driverbox, valbeveiliging, louvre en lasertool voor precisie afstelling. | Luminaire solide (IK08/IP66) pouvant être composé de 6 modules par l'installateur. Durée de vie très élevée, équipé de drivers et de puces LED haute performance, efficacité jusqu'à 150lm/W selon le type de lentille. Protection contre les surtensions intégrée. Particulièrement adapté aux applications haut de gamme telles que les terrains de sport où une grande quantité de lumière est nécessaire avec un minimum d'éblouissement et de dispersion de la lumière. Options : Driver DALI, driver box séparé, protection contre les chutes, grille et outil laser pour un réglage précis. | Solid luminaire (IK08/IP66) that can be built up to 6 modules by the installer. Very high lifespan, equipped with quality drivers and high-performance LED chips, efficiency up to 150lm/W depending on lens type. Built-in overvoltage protection. Particularly suitable for high-end applications such as sports fields where a lot of light is required with minimum glare and light scattering. Options DALI dimmable, separate driver box, drop protection, louvre and laser tool for precision adjustment. | https://integratech.be/nl/producten/led-stralers/integrasports-4 | https://integratech.be/fr/produits/projecteurs-led/integrasports-4 | https://integratech.be/nl/producten/led-stralers/integrasports-4 | https://www.integratech.be/downloads/datasheets/ITSP4-nl.pdf | https://www.integratech.be/downloads/datasheets/ITSP4-fr.pdf | https://www.integratech.be/downloads/datasheets/ITSP4-en.pdf | https://integratech.be/downloads/photometric-data/ITSP4.zip | https://www.integratech.be/downloads/pics/ITSP4500.jpg | https://www.integratech.be/downloads/pics/maatschetsen/ITSP4500.jpg |  | 08 |  |  |  |  | FALSE | FALSE | FALSE | 5 |  | FALSE |  |  |  |  | >50.000 | L80B50 | TRUE |  |  |  | 1
LED stralers | On order | A | ITSP4 | Integrasports 4 | ITSP4500302200DA | ITSP4 500W 30gr 2200K IP66 IK08 Dalizwart | ITSP4 500W 30gr 2200K IP66 IK08 Dalinoir | ITSP4 500W 30gr 2200K IP66 IK08 Daliblack | st | 1507.4 | 58500 | 117 | 5404042505892 | 9405 42 10 00 |  | No | 90 | 0.0661 | 4.56 |  |  | 17.3 | 354 | 558 | 385 |  |  | 570 | 605 | 285 | 1 |  | IP66 | >0.95 | >70 | 500 | 2200 | 30 | Solide armatuur (IK08/IP66) die door de installateur tot 6 modules opgebouwd kunnen worden. Zeer hoge levensduur, uitgerust met kwaliteitsdrivers en performante ledchips, efficiëntie tot 150lm/W afhankelijk van type lens. Ingebouwde overspanningsbeveiliging. Bijzonder geschikt voor high-end toepassingen zoals sportvelden waar veel licht nodig is met een een minimum aan verblinding en lichtverstrooiing. Opties DALI dimbaar, aparte driverbox, valbeveiliging, louvre en lasertool voor precisie afstelling. | Luminaire solide (IK08/IP66) pouvant être composé de 6 modules par l'installateur. Durée de vie très élevée, équipé de drivers et de puces LED haute performance, efficacité jusqu'à 150lm/W selon le type de lentille. Protection contre les surtensions intégrée. Particulièrement adapté aux applications haut de gamme telles que les terrains de sport où une grande quantité de lumière est nécessaire avec un minimum d'éblouissement et de dispersion de la lumière. Options : Driver DALI, driver box séparé, protection contre les chutes, grille et outil laser pour un réglage précis. | Solid luminaire (IK08/IP66) that can be built up to 6 modules by the installer. Very high lifespan, equipped with quality drivers and high-performance LED chips, efficiency up to 150lm/W depending on lens type. Built-in overvoltage protection. Particularly suitable for high-end applications such as sports fields where a lot of light is required with minimum glare and light scattering. Options DALI dimmable, separate driver box, drop protection, louvre and laser tool for precision adjustment. | https://integratech.be/nl/producten/led-stralers/integrasports-4 | https://integratech.be/fr/produits/projecteurs-led/integrasports-4 | https://integratech.be/nl/producten/led-stralers/integrasports-4 | https://www.integratech.be/downloads/datasheets/ITSP4-nl.pdf | https://www.integratech.be/downloads/datasheets/ITSP4-fr.pdf | https://www.integratech.be/downloads/datasheets/ITSP4-en.pdf | https://integratech.be/downloads/photometric-data/ITSP4.zip | https://www.integratech.be/downloads/pics/ITSP4500.jpg | https://www.integratech.be/downloads/pics/maatschetsen/ITSP4500.jpg |  | 08 |  |  |  |  | FALSE | FALSE | FALSE | 5 |  | FALSE |  |  |  |  | >50.000 | L80B50 | TRUE |  |  |  | 1
LED stralers | On order | A | ITSP4 | Integrasports 4 | ITSP4500303000 | ITSP4 500W 30gr 3000K IP66 IK08 zwart | ITSP4 500W 30gr 3000K IP66 IK08 noir | ITSP4 500W 30gr 3000K IP66 IK08 black | st | 1385.53 | 71500 | 143 | 5404042505755 | 9405 42 10 00 |  | No | 90 | 0.0661 | 4.56 |  |  | 17.3 | 354 | 558 | 385 |  |  | 570 | 605 | 285 | 1 |  | IP66 | >0.95 | >70 | 500 | 3000 | 30 | Solide armatuur (IK08/IP66) die door de installateur tot 6 modules opgebouwd kunnen worden. Zeer hoge levensduur, uitgerust met kwaliteitsdrivers en performante ledchips, efficiëntie tot 150lm/W afhankelijk van type lens. Ingebouwde overspanningsbeveiliging. Bijzonder geschikt voor high-end toepassingen zoals sportvelden waar veel licht nodig is met een een minimum aan verblinding en lichtverstrooiing. Opties DALI dimbaar, aparte driverbox, valbeveiliging, louvre en lasertool voor precisie afstelling. | Luminaire solide (IK08/IP66) pouvant être composé de 6 modules par l'installateur. Durée de vie très élevée, équipé de drivers et de puces LED haute performance, efficacité jusqu'à 150lm/W selon le type de lentille. Protection contre les surtensions intégrée. Particulièrement adapté aux applications haut de gamme telles que les terrains de sport où une grande quantité de lumière est nécessaire avec un minimum d'éblouissement et de dispersion de la lumière. Options : Driver DALI, driver box séparé, protection contre les chutes, grille et outil laser pour un réglage précis. | Solid luminaire (IK08/IP66) that can be built up to 6 modules by the installer. Very high lifespan, equipped with quality drivers and high-performance LED chips, efficiency up to 150lm/W depending on lens type. Built-in overvoltage protection. Particularly suitable for high-end applications such as sports fields where a lot of light is required with minimum glare and light scattering. Options DALI dimmable, separate driver box, drop protection, louvre and laser tool for precision adjustment. | https://integratech.be/nl/producten/led-stralers/integrasports-4 | https://integratech.be/fr/produits/projecteurs-led/integrasports-4 | https://integratech.be/nl/producten/led-stralers/integrasports-4 | https://www.integratech.be/downloads/datasheets/ITSP4-nl.pdf | https://www.integratech.be/downloads/datasheets/ITSP4-fr.pdf | https://www.integratech.be/downloads/datasheets/ITSP4-en.pdf | https://integratech.be/downloads/photometric-data/ITSP4.zip | https://www.integratech.be/downloads/pics/ITSP4500.jpg | https://www.integratech.be/downloads/pics/maatschetsen/ITSP4500.jpg |  | 08 |  |  |  |  | FALSE | FALSE | FALSE | 5 |  | FALSE |  |  |  |  | >50.000 | L80B50 | TRUE |  |  |  | 1
LED stralers | On order | A | ITSP4 | Integrasports 4 | ITSP4500303000DA | ITSP4 500W 30gr 3000K IP66 IK08 Dalizwart | ITSP4 500W 30gr 3000K IP66 IK08 Dalinoir | ITSP4 500W 30gr 3000K IP66 IK08 Daliblack | st | 1507.4 | 71500 | 143 | 5404042505908 | 9405 42 10 00 |  | No | 90 | 0.0661 | 4.56 |  |  | 17.3 | 354 | 558 | 385 |  |  | 570 | 605 | 285 | 1 |  | IP66 | >0.95 | >70 | 500 | 3000 | 30 | Solide armatuur (IK08/IP66) die door de installateur tot 6 modules opgebouwd kunnen worden. Zeer hoge levensduur, uitgerust met kwaliteitsdrivers en performante ledchips, efficiëntie tot 150lm/W afhankelijk van type lens. Ingebouwde overspanningsbeveiliging. Bijzonder geschikt voor high-end toepassingen zoals sportvelden waar veel licht nodig is met een een minimum aan verblinding en lichtverstrooiing. Opties DALI dimbaar, aparte driverbox, valbeveiliging, louvre en lasertool voor precisie afstelling. | Luminaire solide (IK08/IP66) pouvant être composé de 6 modules par l'installateur. Durée de vie très élevée, équipé de drivers et de puces LED haute performance, efficacité jusqu'à 150lm/W selon le type de lentille. Protection contre les surtensions intégrée. Particulièrement adapté aux applications haut de gamme telles que les terrains de sport où une grande quantité de lumière est nécessaire avec un minimum d'éblouissement et de dispersion de la lumière. Options : Driver DALI, driver box séparé, protection contre les chutes, grille et outil laser pour un réglage précis. | Solid luminaire (IK08/IP66) that can be built up to 6 modules by the installer. Very high lifespan, equipped with quality drivers and high-performance LED chips, efficiency up to 150lm/W depending on lens type. Built-in overvoltage protection. Particularly suitable for high-end applications such as sports fields where a lot of light is required with minimum glare and light scattering. Options DALI dimmable, separate driver box, drop protection, louvre and laser tool for precision adjustment. | https://integratech.be/nl/producten/led-stralers/integrasports-4 | https://integratech.be/fr/produits/projecteurs-led/integrasports-4 | https://integratech.be/nl/producten/led-stralers/integrasports-4 | https://www.integratech.be/downloads/datasheets/ITSP4-nl.pdf | https://www.integratech.be/downloads/datasheets/ITSP4-fr.pdf | https://www.integratech.be/downloads/datasheets/ITSP4-en.pdf | https://integratech.be/downloads/photometric-data/ITSP4.zip | https://www.integratech.be/downloads/pics/ITSP4500.jpg | https://www.integratech.be/downloads/pics/maatschetsen/ITSP4500.jpg |  | 08 |  |  |  |  | FALSE | FALSE | FALSE | 5 |  | FALSE |  |  |  |  | >50.000 | L80B50 | TRUE |  |  |  | 1
LED stralers | On order | A | ITSP4 | Integrasports 4 | ITSP4500304000 | ITSP4 500W 30gr 4000K IP66 IK08 zwart | ITSP4 500W 30gr 4000K IP66 IK08 noir | ITSP4 500W 30gr 4000K IP66 IK08 black | st | 1385.53 | 75000 | 150 | 5404042505762 | 9405 42 10 00 |  | No | 90 | 0.0661 | 4.56 |  |  | 17.3 | 354 | 558 | 385 |  |  | 570 | 605 | 285 | 1 |  | IP66 | >0.95 | >70 | 500 | 4000 | 30 | Solide armatuur (IK08/IP66) die door de installateur tot 6 modules opgebouwd kunnen worden. Zeer hoge levensduur, uitgerust met kwaliteitsdrivers en performante ledchips, efficiëntie tot 150lm/W afhankelijk van type lens. Ingebouwde overspanningsbeveiliging. Bijzonder geschikt voor high-end toepassingen zoals sportvelden waar veel licht nodig is met een een minimum aan verblinding en lichtverstrooiing. Opties DALI dimbaar, aparte driverbox, valbeveiliging, louvre en lasertool voor precisie afstelling. | Luminaire solide (IK08/IP66) pouvant être composé de 6 modules par l'installateur. Durée de vie très élevée, équipé de drivers et de puces LED haute performance, efficacité jusqu'à 150lm/W selon le type de lentille. Protection contre les surtensions intégrée. Particulièrement adapté aux applications haut de gamme telles que les terrains de sport où une grande quantité de lumière est nécessaire avec un minimum d'éblouissement et de dispersion de la lumière. Options : Driver DALI, driver box séparé, protection contre les chutes, grille et outil laser pour un réglage précis. | Solid luminaire (IK08/IP66) that can be built up to 6 modules by the installer. Very high lifespan, equipped with quality drivers and high-performance LED chips, efficiency up to 150lm/W depending on lens type. Built-in overvoltage protection. Particularly suitable for high-end applications such as sports fields where a lot of light is required with minimum glare and light scattering. Options DALI dimmable, separate driver box, drop protection, louvre and laser tool for precision adjustment. | https://integratech.be/nl/producten/led-stralers/integrasports-4 | https://integratech.be/fr/produits/projecteurs-led/integrasports-4 | https://integratech.be/nl/producten/led-stralers/integrasports-4 | https://www.integratech.be/downloads/datasheets/ITSP4-nl.pdf | https://www.integratech.be/downloads/datasheets/ITSP4-fr.pdf | https://www.integratech.be/downloads/datasheets/ITSP4-en.pdf | https://integratech.be/downloads/photometric-data/ITSP4.zip | https://www.integratech.be/downloads/pics/ITSP4500.jpg | https://www.integratech.be/downloads/pics/maatschetsen/ITSP4500.jpg |  | 08 |  |  |  |  | FALSE | FALSE | FALSE | 5 |  | FALSE |  |  |  |  | >50.000 | L80B50 | TRUE |  |  |  | 1
LED stralers | On order | A | ITSP4 | Integrasports 4 | ITSP4500304000DA | ITSP4 500W 30gr 4000K IP66 IK08 Dalizwart | ITSP4 500W 30gr 4000K IP66 IK08 Dalinoir | ITSP4 500W 30gr 4000K IP66 IK08 Daliblack | st | 1507.4 | 75000 | 150 | 5404042505915 | 9405 42 10 00 |  | No | 90 | 0.0661 | 4.56 |  |  | 17.3 | 354 | 558 | 385 |  |  | 570 | 605 | 285 | 1 |  | IP66 | >0.95 | >70 | 500 | 4000 | 30 | Solide armatuur (IK08/IP66) die door de installateur tot 6 modules opgebouwd kunnen worden. Zeer hoge levensduur, uitgerust met kwaliteitsdrivers en performante ledchips, efficiëntie tot 150lm/W afhankelijk van type lens. Ingebouwde overspanningsbeveiliging. Bijzonder geschikt voor high-end toepassingen zoals sportvelden waar veel licht nodig is met een een minimum aan verblinding en lichtverstrooiing. Opties DALI dimbaar, aparte driverbox, valbeveiliging, louvre en lasertool voor precisie afstelling. | Luminaire solide (IK08/IP66) pouvant être composé de 6 modules par l'installateur. Durée de vie très élevée, équipé de drivers et de puces LED haute performance, efficacité jusqu'à 150lm/W selon le type de lentille. Protection contre les surtensions intégrée. Particulièrement adapté aux applications haut de gamme telles que les terrains de sport où une grande quantité de lumière est nécessaire avec un minimum d'éblouissement et de dispersion de la lumière. Options : Driver DALI, driver box séparé, protection contre les chutes, grille et outil laser pour un réglage précis. | Solid luminaire (IK08/IP66) that can be built up to 6 modules by the installer. Very high lifespan, equipped with quality drivers and high-performance LED chips, efficiency up to 150lm/W depending on lens type. Built-in overvoltage protection. Particularly suitable for high-end applications such as sports fields where a lot of light is required with minimum glare and light scattering. Options DALI dimmable, separate driver box, drop protection, louvre and laser tool for precision adjustment. | https://integratech.be/nl/producten/led-stralers/integrasports-4 | https://integratech.be/fr/produits/projecteurs-led/integrasports-4 | https://integratech.be/nl/producten/led-stralers/integrasports-4 | https://www.integratech.be/downloads/datasheets/ITSP4-nl.pdf | https://www.integratech.be/downloads/datasheets/ITSP4-fr.pdf | https://www.integratech.be/downloads/datasheets/ITSP4-en.pdf | https://integratech.be/downloads/photometric-data/ITSP4.zip | https://www.integratech.be/downloads/pics/ITSP4500.jpg | https://www.integratech.be/downloads/pics/maatschetsen/ITSP4500.jpg |  | 08 |  |  |  |  | FALSE | FALSE | FALSE | 5 |  | FALSE |  |  |  |  | >50.000 | L80B50 | TRUE |  |  |  | 1
LED stralers | On order | A | ITSP4 | Integrasports 4 | ITSP4500602200 | ITSP4 500W 60gr 2200K IP66 IK08 zwart | ITSP4 500W 60gr 2200K IP66 IK08 noir | ITSP4 500W 60gr 2200K IP66 IK08 black | st | 1385.53 | 58500 | 117 | 5404042505779 | 9405 42 10 00 |  | No | 90 | 0.0661 | 4.56 |  |  | 17.3 | 354 | 558 | 385 |  |  | 570 | 605 | 285 | 1 |  | IP66 | >0.95 | >70 | 500 | 2200 | 60 | Solide armatuur (IK08/IP66) die door de installateur tot 6 modules opgebouwd kunnen worden. Zeer hoge levensduur, uitgerust met kwaliteitsdrivers en performante ledchips, efficiëntie tot 150lm/W afhankelijk van type lens. Ingebouwde overspanningsbeveiliging. Bijzonder geschikt voor high-end toepassingen zoals sportvelden waar veel licht nodig is met een een minimum aan verblinding en lichtverstrooiing. Opties DALI dimbaar, aparte driverbox, valbeveiliging, louvre en lasertool voor precisie afstelling. | Luminaire solide (IK08/IP66) pouvant être composé de 6 modules par l'installateur. Durée de vie très élevée, équipé de drivers et de puces LED haute performance, efficacité jusqu'à 150lm/W selon le type de lentille. Protection contre les surtensions intégrée. Particulièrement adapté aux applications haut de gamme telles que les terrains de sport où une grande quantité de lumière est nécessaire avec un minimum d'éblouissement et de dispersion de la lumière. Options : Driver DALI, driver box séparé, protection contre les chutes, grille et outil laser pour un réglage précis. | Solid luminaire (IK08/IP66) that can be built up to 6 modules by the installer. Very high lifespan, equipped with quality drivers and high-performance LED chips, efficiency up to 150lm/W depending on lens type. Built-in overvoltage protection. Particularly suitable for high-end applications such as sports fields where a lot of light is required with minimum glare and light scattering. Options DALI dimmable, separate driver box, drop protection, louvre and laser tool for precision adjustment. | https://integratech.be/nl/producten/led-stralers/integrasports-4 | https://integratech.be/fr/produits/projecteurs-led/integrasports-4 | https://integratech.be/nl/producten/led-stralers/integrasports-4 | https://www.integratech.be/downloads/datasheets/ITSP4-nl.pdf | https://www.integratech.be/downloads/datasheets/ITSP4-fr.pdf | https://www.integratech.be/downloads/datasheets/ITSP4-en.pdf | https://integratech.be/downloads/photometric-data/ITSP4.zip | https://www.integratech.be/downloads/pics/ITSP4500.jpg | https://www.integratech.be/downloads/pics/maatschetsen/ITSP4500.jpg |  | 08 |  |  |  |  | FALSE | FALSE | FALSE | 5 |  | FALSE |  |  |  |  | >50.000 | L80B50 | TRUE |  |  |  | 1
LED stralers | On order | A | ITSP4 | Integrasports 4 | ITSP4500602200DA | ITSP4 500W 60gr 2200K IP66 IK08 Dalizwart | ITSP4 500W 60gr 2200K IP66 IK08 Dalinoir | ITSP4 500W 60gr 2200K IP66 IK08 Daliblack | st | 1507.4 | 58500 | 117 | 5404042505922 | 9405 42 10 00 |  | No | 90 | 0.0661 | 4.56 |  |  | 17.3 | 354 | 558 | 385 |  |  | 570 | 605 | 285 | 1 |  | IP66 | >0.95 | >70 | 500 | 2200 | 60 | Solide armatuur (IK08/IP66) die door de installateur tot 6 modules opgebouwd kunnen worden. Zeer hoge levensduur, uitgerust met kwaliteitsdrivers en performante ledchips, efficiëntie tot 150lm/W afhankelijk van type lens. Ingebouwde overspanningsbeveiliging. Bijzonder geschikt voor high-end toepassingen zoals sportvelden waar veel licht nodig is met een een minimum aan verblinding en lichtverstrooiing. Opties DALI dimbaar, aparte driverbox, valbeveiliging, louvre en lasertool voor precisie afstelling. | Luminaire solide (IK08/IP66) pouvant être composé de 6 modules par l'installateur. Durée de vie très élevée, équipé de drivers et de puces LED haute performance, efficacité jusqu'à 150lm/W selon le type de lentille. Protection contre les surtensions intégrée. Particulièrement adapté aux applications haut de gamme telles que les terrains de sport où une grande quantité de lumière est nécessaire avec un minimum d'éblouissement et de dispersion de la lumière. Options : Driver DALI, driver box séparé, protection contre les chutes, grille et outil laser pour un réglage précis. | Solid luminaire (IK08/IP66) that can be built up to 6 modules by the installer. Very high lifespan, equipped with quality drivers and high-performance LED chips, efficiency up to 150lm/W depending on lens type. Built-in overvoltage protection. Particularly suitable for high-end applications such as sports fields where a lot of light is required with minimum glare and light scattering. Options DALI dimmable, separate driver box, drop protection, louvre and laser tool for precision adjustment. | https://integratech.be/nl/producten/led-stralers/integrasports-4 | https://integratech.be/fr/produits/projecteurs-led/integrasports-4 | https://integratech.be/nl/producten/led-stralers/integrasports-4 | https://www.integratech.be/downloads/datasheets/ITSP4-nl.pdf | https://www.integratech.be/downloads/datasheets/ITSP4-fr.pdf | https://www.integratech.be/downloads/datasheets/ITSP4-en.pdf | https://integratech.be/downloads/photometric-data/ITSP4.zip | https://www.integratech.be/downloads/pics/ITSP4500.jpg | https://www.integratech.be/downloads/pics/maatschetsen/ITSP4500.jpg |  | 08 |  |  |  |  | FALSE | FALSE | FALSE | 5 |  | FALSE |  |  |  |  | >50.000 | L80B50 | TRUE |  |  |  | 1
LED stralers | On order | A | ITSP4 | Integrasports 4 | ITSP4500603000 | ITSP4 500W 60gr 3000K IP66 IK08 zwart | ITSP4 500W 60gr 3000K IP66 IK08 noir | ITSP4 500W 60gr 3000K IP66 IK08 black | st | 1385.53 | 71500 | 143 | 5404042505786 | 9405 42 10 00 |  | No | 90 | 0.0661 | 4.56 |  |  | 17.3 | 354 | 558 | 385 |  |  | 570 | 605 | 285 | 1 |  | IP66 | >0.95 | >70 | 500 | 3000 | 60 | Solide armatuur (IK08/IP66) die door de installateur tot 6 modules opgebouwd kunnen worden. Zeer hoge levensduur, uitgerust met kwaliteitsdrivers en performante ledchips, efficiëntie tot 150lm/W afhankelijk van type lens. Ingebouwde overspanningsbeveiliging. Bijzonder geschikt voor high-end toepassingen zoals sportvelden waar veel licht nodig is met een een minimum aan verblinding en lichtverstrooiing. Opties DALI dimbaar, aparte driverbox, valbeveiliging, louvre en lasertool voor precisie afstelling. | Luminaire solide (IK08/IP66) pouvant être composé de 6 modules par l'installateur. Durée de vie très élevée, équipé de drivers et de puces LED haute performance, efficacité jusqu'à 150lm/W selon le type de lentille. Protection contre les surtensions intégrée. Particulièrement adapté aux applications haut de gamme telles que les terrains de sport où une grande quantité de lumière est nécessaire avec un minimum d'éblouissement et de dispersion de la lumière. Options : Driver DALI, driver box séparé, protection contre les chutes, grille et outil laser pour un réglage précis. | Solid luminaire (IK08/IP66) that can be built up to 6 modules by the installer. Very high lifespan, equipped with quality drivers and high-performance LED chips, efficiency up to 150lm/W depending on lens type. Built-in overvoltage protection. Particularly suitable for high-end applications such as sports fields where a lot of light is required with minimum glare and light scattering. Options DALI dimmable, separate driver box, drop protection, louvre and laser tool for precision adjustment. | https://integratech.be/nl/producten/led-stralers/integrasports-4 | https://integratech.be/fr/produits/projecteurs-led/integrasports-4 | https://integratech.be/nl/producten/led-stralers/integrasports-4 | https://www.integratech.be/downloads/datasheets/ITSP4-nl.pdf | https://www.integratech.be/downloads/datasheets/ITSP4-fr.pdf | https://www.integratech.be/downloads/datasheets/ITSP4-en.pdf | https://integratech.be/downloads/photometric-data/ITSP4.zip | https://www.integratech.be/downloads/pics/ITSP4500.jpg | https://www.integratech.be/downloads/pics/maatschetsen/ITSP4500.jpg |  | 08 |  |  |  |  | FALSE | FALSE | FALSE | 5 |  | FALSE |  |  |  |  | >50.000 | L80B50 | TRUE |  |  |  | 1
LED stralers | On order | A | ITSP4 | Integrasports 4 | ITSP4500603000DA | ITSP4 500W 60gr 3000K IP66 IK08 Dalizwart | ITSP4 500W 60gr 3000K IP66 IK08 Dalinoir | ITSP4 500W 60gr 3000K IP66 IK08 Daliblack | st | 1507.4 | 71500 | 143 | 5404042505939 | 9405 42 10 00 |  | No | 90 | 0.0661 | 4.56 |  |  | 17.3 | 354 | 558 | 385 |  |  | 570 | 605 | 285 | 1 |  | IP66 | >0.95 | >70 | 500 | 3000 | 60 | Solide armatuur (IK08/IP66) die door de installateur tot 6 modules opgebouwd kunnen worden. Zeer hoge levensduur, uitgerust met kwaliteitsdrivers en performante ledchips, efficiëntie tot 150lm/W afhankelijk van type lens. Ingebouwde overspanningsbeveiliging. Bijzonder geschikt voor high-end toepassingen zoals sportvelden waar veel licht nodig is met een een minimum aan verblinding en lichtverstrooiing. Opties DALI dimbaar, aparte driverbox, valbeveiliging, louvre en lasertool voor precisie afstelling. | Luminaire solide (IK08/IP66) pouvant être composé de 6 modules par l'installateur. Durée de vie très élevée, équipé de drivers et de puces LED haute performance, efficacité jusqu'à 150lm/W selon le type de lentille. Protection contre les surtensions intégrée. Particulièrement adapté aux applications haut de gamme telles que les terrains de sport où une grande quantité de lumière est nécessaire avec un minimum d'éblouissement et de dispersion de la lumière. Options : Driver DALI, driver box séparé, protection contre les chutes, grille et outil laser pour un réglage précis. | Solid luminaire (IK08/IP66) that can be built up to 6 modules by the installer. Very high lifespan, equipped with quality drivers and high-performance LED chips, efficiency up to 150lm/W depending on lens type. Built-in overvoltage protection. Particularly suitable for high-end applications such as sports fields where a lot of light is required with minimum glare and light scattering. Options DALI dimmable, separate driver box, drop protection, louvre and laser tool for precision adjustment. | https://integratech.be/nl/producten/led-stralers/integrasports-4 | https://integratech.be/fr/produits/projecteurs-led/integrasports-4 | https://integratech.be/nl/producten/led-stralers/integrasports-4 | https://www.integratech.be/downloads/datasheets/ITSP4-nl.pdf | https://www.integratech.be/downloads/datasheets/ITSP4-fr.pdf | https://www.integratech.be/downloads/datasheets/ITSP4-en.pdf | https://integratech.be/downloads/photometric-data/ITSP4.zip | https://www.integratech.be/downloads/pics/ITSP4500.jpg | https://www.integratech.be/downloads/pics/maatschetsen/ITSP4500.jpg |  | 08 |  |  |  |  | FALSE | FALSE | FALSE | 5 |  | FALSE |  |  |  |  | >50.000 | L80B50 | TRUE |  |  |  | 1
LED stralers | On order | A | ITSP4 | Integrasports 4 | ITSP4500604000 | ITSP4 500W 60gr 4000K IP66 IK08 zwart | ITSP4 500W 60gr 4000K IP66 IK08 noir | ITSP4 500W 60gr 4000K IP66 IK08 black | st | 1385.53 | 75000 | 150 | 5404042505793 | 9405 42 10 00 |  | No | 90 | 0.0661 | 4.56 |  |  | 17.3 | 354 | 558 | 385 |  |  | 570 | 605 | 285 | 1 |  | IP66 | >0.95 | >70 | 500 | 4000 | 60 | Solide armatuur (IK08/IP66) die door de installateur tot 6 modules opgebouwd kunnen worden. Zeer hoge levensduur, uitgerust met kwaliteitsdrivers en performante ledchips, efficiëntie tot 150lm/W afhankelijk van type lens. Ingebouwde overspanningsbeveiliging. Bijzonder geschikt voor high-end toepassingen zoals sportvelden waar veel licht nodig is met een een minimum aan verblinding en lichtverstrooiing. Opties DALI dimbaar, aparte driverbox, valbeveiliging, louvre en lasertool voor precisie afstelling. | Luminaire solide (IK08/IP66) pouvant être composé de 6 modules par l'installateur. Durée de vie très élevée, équipé de drivers et de puces LED haute performance, efficacité jusqu'à 150lm/W selon le type de lentille. Protection contre les surtensions intégrée. Particulièrement adapté aux applications haut de gamme telles que les terrains de sport où une grande quantité de lumière est nécessaire avec un minimum d'éblouissement et de dispersion de la lumière. Options : Driver DALI, driver box séparé, protection contre les chutes, grille et outil laser pour un réglage précis. | Solid luminaire (IK08/IP66) that can be built up to 6 modules by the installer. Very high lifespan, equipped with quality drivers and high-performance LED chips, efficiency up to 150lm/W depending on lens type. Built-in overvoltage protection. Particularly suitable for high-end applications such as sports fields where a lot of light is required with minimum glare and light scattering. Options DALI dimmable, separate driver box, drop protection, louvre and laser tool for precision adjustment. | https://integratech.be/nl/producten/led-stralers/integrasports-4 | https://integratech.be/fr/produits/projecteurs-led/integrasports-4 | https://integratech.be/nl/producten/led-stralers/integrasports-4 | https://www.integratech.be/downloads/datasheets/ITSP4-nl.pdf | https://www.integratech.be/downloads/datasheets/ITSP4-fr.pdf | https://www.integratech.be/downloads/datasheets/ITSP4-en.pdf | https://integratech.be/downloads/photometric-data/ITSP4.zip | https://www.integratech.be/downloads/pics/ITSP4500.jpg | https://www.integratech.be/downloads/pics/maatschetsen/ITSP4500.jpg |  | 08 |  |  |  |  | FALSE | FALSE | FALSE | 5 |  | FALSE |  |  |  |  | >50.000 | L80B50 | TRUE |  |  |  | 1
LED stralers | On order | A | ITSP4 | Integrasports 4 | ITSP4500604000DA | ITSP4 500W 60gr 4000K IP66 IK08 Dalizwart | ITSP4 500W 60gr 4000K IP66 IK08 Dalinoir | ITSP4 500W 60gr 4000K IP66 IK08 Daliblack | st | 1507.4 | 75000 | 150 | 5404042505946 | 9405 42 10 00 |  | No | 90 | 0.0661 | 4.56 |  |  | 17.3 | 354 | 558 | 385 |  |  | 570 | 605 | 285 | 1 |  | IP66 | >0.95 | >70 | 500 | 4000 | 60 | Solide armatuur (IK08/IP66) die door de installateur tot 6 modules opgebouwd kunnen worden. Zeer hoge levensduur, uitgerust met kwaliteitsdrivers en performante ledchips, efficiëntie tot 150lm/W afhankelijk van type lens. Ingebouwde overspanningsbeveiliging. Bijzonder geschikt voor high-end toepassingen zoals sportvelden waar veel licht nodig is met een een minimum aan verblinding en lichtverstrooiing. Opties DALI dimbaar, aparte driverbox, valbeveiliging, louvre en lasertool voor precisie afstelling. | Luminaire solide (IK08/IP66) pouvant être composé de 6 modules par l'installateur. Durée de vie très élevée, équipé de drivers et de puces LED haute performance, efficacité jusqu'à 150lm/W selon le type de lentille. Protection contre les surtensions intégrée. Particulièrement adapté aux applications haut de gamme telles que les terrains de sport où une grande quantité de lumière est nécessaire avec un minimum d'éblouissement et de dispersion de la lumière. Options : Driver DALI, driver box séparé, protection contre les chutes, grille et outil laser pour un réglage précis. | Solid luminaire (IK08/IP66) that can be built up to 6 modules by the installer. Very high lifespan, equipped with quality drivers and high-performance LED chips, efficiency up to 150lm/W depending on lens type. Built-in overvoltage protection. Particularly suitable for high-end applications such as sports fields where a lot of light is required with minimum glare and light scattering. Options DALI dimmable, separate driver box, drop protection, louvre and laser tool for precision adjustment. | https://integratech.be/nl/producten/led-stralers/integrasports-4 | https://integratech.be/fr/produits/projecteurs-led/integrasports-4 | https://integratech.be/nl/producten/led-stralers/integrasports-4 | https://www.integratech.be/downloads/datasheets/ITSP4-nl.pdf | https://www.integratech.be/downloads/datasheets/ITSP4-fr.pdf | https://www.integratech.be/downloads/datasheets/ITSP4-en.pdf | https://integratech.be/downloads/photometric-data/ITSP4.zip | https://www.integratech.be/downloads/pics/ITSP4500.jpg | https://www.integratech.be/downloads/pics/maatschetsen/ITSP4500.jpg |  | 08 |  |  |  |  | FALSE | FALSE | FALSE | 5 |  | FALSE |  |  |  |  | >50.000 | L80B50 | TRUE |  |  |  | 1
LED stralers | On order | A | ITSP4 | Integrasports 4 | ITSP4500AS2200 | ITSP4 500W 117x34gr 2200K IP66 IK08 zwart | ITSP4 500W 117x34gr 2200K IP66 IK08 noir | ITSP4 500W 117x34gr 2200K IP66 IK08 black | st | 1385.53 | 58500 | 117 | 5404042505809 | 9405 42 10 00 |  | No | 90 | 0.0661 | 4.56 |  |  | 17.3 | 354 | 558 | 385 |  |  | 570 | 605 | 285 | 1 |  | IP66 | >0.95 | >70 | 500 | 2200 | 117x34 | Solide armatuur (IK08/IP66) die door de installateur tot 6 modules opgebouwd kunnen worden. Zeer hoge levensduur, uitgerust met kwaliteitsdrivers en performante ledchips, efficiëntie tot 150lm/W afhankelijk van type lens. Ingebouwde overspanningsbeveiliging. Bijzonder geschikt voor high-end toepassingen zoals sportvelden waar veel licht nodig is met een een minimum aan verblinding en lichtverstrooiing. Opties DALI dimbaar, aparte driverbox, valbeveiliging, louvre en lasertool voor precisie afstelling. | Luminaire solide (IK08/IP66) pouvant être composé de 6 modules par l'installateur. Durée de vie très élevée, équipé de drivers et de puces LED haute performance, efficacité jusqu'à 150lm/W selon le type de lentille. Protection contre les surtensions intégrée. Particulièrement adapté aux applications haut de gamme telles que les terrains de sport où une grande quantité de lumière est nécessaire avec un minimum d'éblouissement et de dispersion de la lumière. Options : Driver DALI, driver box séparé, protection contre les chutes, grille et outil laser pour un réglage précis. | Solid luminaire (IK08/IP66) that can be built up to 6 modules by the installer. Very high lifespan, equipped with quality drivers and high-performance LED chips, efficiency up to 150lm/W depending on lens type. Built-in overvoltage protection. Particularly suitable for high-end applications such as sports fields where a lot of light is required with minimum glare and light scattering. Options DALI dimmable, separate driver box, drop protection, louvre and laser tool for precision adjustment. | https://integratech.be/nl/producten/led-stralers/integrasports-4 | https://integratech.be/fr/produits/projecteurs-led/integrasports-4 | https://integratech.be/nl/producten/led-stralers/integrasports-4 | https://www.integratech.be/downloads/datasheets/ITSP4-nl.pdf | https://www.integratech.be/downloads/datasheets/ITSP4-fr.pdf | https://www.integratech.be/downloads/datasheets/ITSP4-en.pdf | https://integratech.be/downloads/photometric-data/ITSP4.zip | https://www.integratech.be/downloads/pics/ITSP4500.jpg | https://www.integratech.be/downloads/pics/maatschetsen/ITSP4500.jpg |  | 08 |  |  |  |  | FALSE | FALSE | FALSE | 5 |  | FALSE |  |  |  |  | >50.000 | L80B50 | TRUE |  |  |  | 1
LED stralers | On order | A | ITSP4 | Integrasports 4 | ITSP4500AS2200DA | ITSP4 500W 117x34gr 2200K IP66 IK08 Dalizwart | ITSP4 500W 117x34gr 2200K IP66 IK08 Dalinoir | ITSP4 500W 117x34gr 2200K IP66 IK08 Daliblack | st | 1507.4 | 58500 | 117 | 5404042505953 | 9405 42 10 00 |  | No | 90 | 0.0661 | 4.56 |  |  | 17.3 | 354 | 558 | 385 |  |  | 570 | 605 | 285 | 1 |  | IP66 | >0.95 | >70 | 500 | 2200 | 117x34 | Solide armatuur (IK08/IP66) die door de installateur tot 6 modules opgebouwd kunnen worden. Zeer hoge levensduur, uitgerust met kwaliteitsdrivers en performante ledchips, efficiëntie tot 150lm/W afhankelijk van type lens. Ingebouwde overspanningsbeveiliging. Bijzonder geschikt voor high-end toepassingen zoals sportvelden waar veel licht nodig is met een een minimum aan verblinding en lichtverstrooiing. Opties DALI dimbaar, aparte driverbox, valbeveiliging, louvre en lasertool voor precisie afstelling. | Luminaire solide (IK08/IP66) pouvant être composé de 6 modules par l'installateur. Durée de vie très élevée, équipé de drivers et de puces LED haute performance, efficacité jusqu'à 150lm/W selon le type de lentille. Protection contre les surtensions intégrée. Particulièrement adapté aux applications haut de gamme telles que les terrains de sport où une grande quantité de lumière est nécessaire avec un minimum d'éblouissement et de dispersion de la lumière. Options : Driver DALI, driver box séparé, protection contre les chutes, grille et outil laser pour un réglage précis. | Solid luminaire (IK08/IP66) that can be built up to 6 modules by the installer. Very high lifespan, equipped with quality drivers and high-performance LED chips, efficiency up to 150lm/W depending on lens type. Built-in overvoltage protection. Particularly suitable for high-end applications such as sports fields where a lot of light is required with minimum glare and light scattering. Options DALI dimmable, separate driver box, drop protection, louvre and laser tool for precision adjustment. | https://integratech.be/nl/producten/led-stralers/integrasports-4 | https://integratech.be/fr/produits/projecteurs-led/integrasports-4 | https://integratech.be/nl/producten/led-stralers/integrasports-4 | https://www.integratech.be/downloads/datasheets/ITSP4-nl.pdf | https://www.integratech.be/downloads/datasheets/ITSP4-fr.pdf | https://www.integratech.be/downloads/datasheets/ITSP4-en.pdf | https://integratech.be/downloads/photometric-data/ITSP4.zip | https://www.integratech.be/downloads/pics/ITSP4500.jpg | https://www.integratech.be/downloads/pics/maatschetsen/ITSP4500.jpg |  | 08 |  |  |  |  | FALSE | FALSE | FALSE | 5 |  | FALSE |  |  |  |  | >50.000 | L80B50 | TRUE |  |  |  | 1
LED stralers | On order | A | ITSP4 | Integrasports 4 | ITSP4500AS3000 | ITSP4 500W 117x34gr 3000K IP66 IK08 zwart | ITSP4 500W 117x34gr 3000K IP66 IK08 noir | ITSP4 500W 117x34gr 3000K IP66 IK08 black | st | 1385.53 | 71500 | 143 | 5404042505816 | 9405 42 10 00 |  | No | 90 | 0.0661 | 4.56 |  |  | 17.3 | 354 | 558 | 385 |  |  | 570 | 605 | 285 | 1 |  | IP66 | >0.95 | >70 | 500 | 3000 | 117x34 | Solide armatuur (IK08/IP66) die door de installateur tot 6 modules opgebouwd kunnen worden. Zeer hoge levensduur, uitgerust met kwaliteitsdrivers en performante ledchips, efficiëntie tot 150lm/W afhankelijk van type lens. Ingebouwde overspanningsbeveiliging. Bijzonder geschikt voor high-end toepassingen zoals sportvelden waar veel licht nodig is met een een minimum aan verblinding en lichtverstrooiing. Opties DALI dimbaar, aparte driverbox, valbeveiliging, louvre en lasertool voor precisie afstelling. | Luminaire solide (IK08/IP66) pouvant être composé de 6 modules par l'installateur. Durée de vie très élevée, équipé de drivers et de puces LED haute performance, efficacité jusqu'à 150lm/W selon le type de lentille. Protection contre les surtensions intégrée. Particulièrement adapté aux applications haut de gamme telles que les terrains de sport où une grande quantité de lumière est nécessaire avec un minimum d'éblouissement et de dispersion de la lumière. Options : Driver DALI, driver box séparé, protection contre les chutes, grille et outil laser pour un réglage précis. | Solid luminaire (IK08/IP66) that can be built up to 6 modules by the installer. Very high lifespan, equipped with quality drivers and high-performance LED chips, efficiency up to 150lm/W depending on lens type. Built-in overvoltage protection. Particularly suitable for high-end applications such as sports fields where a lot of light is required with minimum glare and light scattering. Options DALI dimmable, separate driver box, drop protection, louvre and laser tool for precision adjustment. | https://integratech.be/nl/producten/led-stralers/integrasports-4 | https://integratech.be/fr/produits/projecteurs-led/integrasports-4 | https://integratech.be/nl/producten/led-stralers/integrasports-4 | https://www.integratech.be/downloads/datasheets/ITSP4-nl.pdf | https://www.integratech.be/downloads/datasheets/ITSP4-fr.pdf | https://www.integratech.be/downloads/datasheets/ITSP4-en.pdf | https://integratech.be/downloads/photometric-data/ITSP4.zip | https://www.integratech.be/downloads/pics/ITSP4500.jpg | https://www.integratech.be/downloads/pics/maatschetsen/ITSP4500.jpg |  | 08 |  |  |  |  | FALSE | FALSE | FALSE | 5 |  | FALSE |  |  |  |  | >50.000 | L80B50 | TRUE |  |  |  | 1
LED stralers | On order | A | ITSP4 | Integrasports 4 | ITSP4500AS3000DA | ITSP4 500W 117x34gr 3000K IP66 IK08 Dalizwart | ITSP4 500W 117x34gr 3000K IP66 IK08 Dalinoir | ITSP4 500W 117x34gr 3000K IP66 IK08 Daliblack | st | 1507.4 | 71500 | 143 | 5404042505960 | 9405 42 10 00 |  | No | 90 | 0.0661 | 4.56 |  |  | 17.3 | 354 | 558 | 385 |  |  | 570 | 605 | 285 | 1 |  | IP66 | >0.95 | >70 | 500 | 3000 | 117x34 | Solide armatuur (IK08/IP66) die door de installateur tot 6 modules opgebouwd kunnen worden. Zeer hoge levensduur, uitgerust met kwaliteitsdrivers en performante ledchips, efficiëntie tot 150lm/W afhankelijk van type lens. Ingebouwde overspanningsbeveiliging. Bijzonder geschikt voor high-end toepassingen zoals sportvelden waar veel licht nodig is met een een minimum aan verblinding en lichtverstrooiing. Opties DALI dimbaar, aparte driverbox, valbeveiliging, louvre en lasertool voor precisie afstelling. | Luminaire solide (IK08/IP66) pouvant être composé de 6 modules par l'installateur. Durée de vie très élevée, équipé de drivers et de puces LED haute performance, efficacité jusqu'à 150lm/W selon le type de lentille. Protection contre les surtensions intégrée. Particulièrement adapté aux applications haut de gamme telles que les terrains de sport où une grande quantité de lumière est nécessaire avec un minimum d'éblouissement et de dispersion de la lumière. Options : Driver DALI, driver box séparé, protection contre les chutes, grille et outil laser pour un réglage précis. | Solid luminaire (IK08/IP66) that can be built up to 6 modules by the installer. Very high lifespan, equipped with quality drivers and high-performance LED chips, efficiency up to 150lm/W depending on lens type. Built-in overvoltage protection. Particularly suitable for high-end applications such as sports fields where a lot of light is required with minimum glare and light scattering. Options DALI dimmable, separate driver box, drop protection, louvre and laser tool for precision adjustment. | https://integratech.be/nl/producten/led-stralers/integrasports-4 | https://integratech.be/fr/produits/projecteurs-led/integrasports-4 | https://integratech.be/nl/producten/led-stralers/integrasports-4 | https://www.integratech.be/downloads/datasheets/ITSP4-nl.pdf | https://www.integratech.be/downloads/datasheets/ITSP4-fr.pdf | https://www.integratech.be/downloads/datasheets/ITSP4-en.pdf | https://integratech.be/downloads/photometric-data/ITSP4.zip | https://www.integratech.be/downloads/pics/ITSP4500.jpg | https://www.integratech.be/downloads/pics/maatschetsen/ITSP4500.jpg |  | 08 |  |  |  |  | FALSE | FALSE | FALSE | 5 |  | FALSE |  |  |  |  | >50.000 | L80B50 | TRUE |  |  |  | 1
LED stralers | On order | A | ITSP4 | Integrasports 4 | ITSP4500AS4000 | ITSP4 500W 117x34gr 4000K IP66 IK08 zwart | ITSP4 500W 117x34gr 4000K IP66 IK08 noir | ITSP4 500W 117x34gr 4000K IP66 IK08 black | st | 1385.53 | 75000 | 150 | 5404042505823 | 9405 42 10 00 |  | No | 90 | 0.0661 | 4.56 |  |  | 17.3 | 354 | 558 | 385 |  |  | 570 | 605 | 285 | 1 |  | IP66 | >0.95 | >70 | 500 | 4000 | 117x34 | Solide armatuur (IK08/IP66) die door de installateur tot 6 modules opgebouwd kunnen worden. Zeer hoge levensduur, uitgerust met kwaliteitsdrivers en performante ledchips, efficiëntie tot 150lm/W afhankelijk van type lens. Ingebouwde overspanningsbeveiliging. Bijzonder geschikt voor high-end toepassingen zoals sportvelden waar veel licht nodig is met een een minimum aan verblinding en lichtverstrooiing. Opties DALI dimbaar, aparte driverbox, valbeveiliging, louvre en lasertool voor precisie afstelling. | Luminaire solide (IK08/IP66) pouvant être composé de 6 modules par l'installateur. Durée de vie très élevée, équipé de drivers et de puces LED haute performance, efficacité jusqu'à 150lm/W selon le type de lentille. Protection contre les surtensions intégrée. Particulièrement adapté aux applications haut de gamme telles que les terrains de sport où une grande quantité de lumière est nécessaire avec un minimum d'éblouissement et de dispersion de la lumière. Options : Driver DALI, driver box séparé, protection contre les chutes, grille et outil laser pour un réglage précis. | Solid luminaire (IK08/IP66) that can be built up to 6 modules by the installer. Very high lifespan, equipped with quality drivers and high-performance LED chips, efficiency up to 150lm/W depending on lens type. Built-in overvoltage protection. Particularly suitable for high-end applications such as sports fields where a lot of light is required with minimum glare and light scattering. Options DALI dimmable, separate driver box, drop protection, louvre and laser tool for precision adjustment. | https://integratech.be/nl/producten/led-stralers/integrasports-4 | https://integratech.be/fr/produits/projecteurs-led/integrasports-4 | https://integratech.be/nl/producten/led-stralers/integrasports-4 | https://www.integratech.be/downloads/datasheets/ITSP4-nl.pdf | https://www.integratech.be/downloads/datasheets/ITSP4-fr.pdf | https://www.integratech.be/downloads/datasheets/ITSP4-en.pdf | https://integratech.be/downloads/photometric-data/ITSP4.zip | https://www.integratech.be/downloads/pics/ITSP4500.jpg | https://www.integratech.be/downloads/pics/maatschetsen/ITSP4500.jpg |  | 08 |  |  |  |  | FALSE | FALSE | FALSE | 5 |  | FALSE |  |  |  |  | >50.000 | L80B50 | TRUE |  |  |  | 1
LED stralers | On order | A | ITSP4 | Integrasports 4 | ITSP4500AS4000DA | ITSP4 500W 117x34gr 4000K IP66 IK08 Dalizwart | ITSP4 500W 117x34gr 4000K IP66 IK08 Dalinoir | ITSP4 500W 117x34gr 4000K IP66 IK08 Daliblack | st | 1507.4 | 75000 | 150 | 5404042505977 | 9405 42 10 00 |  | No | 90 | 0.0661 | 4.56 |  |  | 17.3 | 354 | 558 | 385 |  |  | 570 | 605 | 285 | 1 |  | IP66 | >0.95 | >70 | 500 | 4000 | 117x34 | Solide armatuur (IK08/IP66) die door de installateur tot 6 modules opgebouwd kunnen worden. Zeer hoge levensduur, uitgerust met kwaliteitsdrivers en performante ledchips, efficiëntie tot 150lm/W afhankelijk van type lens. Ingebouwde overspanningsbeveiliging. Bijzonder geschikt voor high-end toepassingen zoals sportvelden waar veel licht nodig is met een een minimum aan verblinding en lichtverstrooiing. Opties DALI dimbaar, aparte driverbox, valbeveiliging, louvre en lasertool voor precisie afstelling. | Luminaire solide (IK08/IP66) pouvant être composé de 6 modules par l'installateur. Durée de vie très élevée, équipé de drivers et de puces LED haute performance, efficacité jusqu'à 150lm/W selon le type de lentille. Protection contre les surtensions intégrée. Particulièrement adapté aux applications haut de gamme telles que les terrains de sport où une grande quantité de lumière est nécessaire avec un minimum d'éblouissement et de dispersion de la lumière. Options : Driver DALI, driver box séparé, protection contre les chutes, grille et outil laser pour un réglage précis. | Solid luminaire (IK08/IP66) that can be built up to 6 modules by the installer. Very high lifespan, equipped with quality drivers and high-performance LED chips, efficiency up to 150lm/W depending on lens type. Built-in overvoltage protection. Particularly suitable for high-end applications such as sports fields where a lot of light is required with minimum glare and light scattering. Options DALI dimmable, separate driver box, drop protection, louvre and laser tool for precision adjustment. | https://integratech.be/nl/producten/led-stralers/integrasports-4 | https://integratech.be/fr/produits/projecteurs-led/integrasports-4 | https://integratech.be/nl/producten/led-stralers/integrasports-4 | https://www.integratech.be/downloads/datasheets/ITSP4-nl.pdf | https://www.integratech.be/downloads/datasheets/ITSP4-fr.pdf | https://www.integratech.be/downloads/datasheets/ITSP4-en.pdf | https://integratech.be/downloads/photometric-data/ITSP4.zip | https://www.integratech.be/downloads/pics/ITSP4500.jpg | https://www.integratech.be/downloads/pics/maatschetsen/ITSP4500.jpg |  | 08 |  |  |  |  | FALSE | FALSE | FALSE | 5 |  | FALSE |  |  |  |  | >50.000 | L80B50 | TRUE |  |  |  | 1
LED stralers | On order | A | ITSP4 | Integrasports 4 | ITSP4750102200 | ITSP4 750W 10gr 2200K IP66 IK08 zwart | ITSP4 750W 10gr 2200K IP66 IK08 noir | ITSP4 750W 10gr 2200K IP66 IK08 black | st | 2488.5 | 70500 | 94 | 5404042505984 | 9405 42 10 00 |  | No | 90 | 0.0661 | 4.56 |  |  | 24 | 524 | 558 | 385 |  |  | 540 | 570 | 400 | 1 |  | IP66 | >0.95 | >70 | 750 | 2200 | 10 | Solide armatuur (IK08/IP66) die door de installateur tot 6 modules opgebouwd kunnen worden. Zeer hoge levensduur, uitgerust met kwaliteitsdrivers en performante ledchips, efficiëntie tot 150lm/W afhankelijk van type lens. Ingebouwde overspanningsbeveiliging. Bijzonder geschikt voor high-end toepassingen zoals sportvelden waar veel licht nodig is met een een minimum aan verblinding en lichtverstrooiing. Opties DALI dimbaar, aparte driverbox, valbeveiliging, louvre en lasertool voor precisie afstelling. | Luminaire solide (IK08/IP66) pouvant être composé de 6 modules par l'installateur. Durée de vie très élevée, équipé de drivers et de puces LED haute performance, efficacité jusqu'à 150lm/W selon le type de lentille. Protection contre les surtensions intégrée. Particulièrement adapté aux applications haut de gamme telles que les terrains de sport où une grande quantité de lumière est nécessaire avec un minimum d'éblouissement et de dispersion de la lumière. Options : Driver DALI, driver box séparé, protection contre les chutes, grille et outil laser pour un réglage précis. | Solid luminaire (IK08/IP66) that can be built up to 6 modules by the installer. Very high lifespan, equipped with quality drivers and high-performance LED chips, efficiency up to 150lm/W depending on lens type. Built-in overvoltage protection. Particularly suitable for high-end applications such as sports fields where a lot of light is required with minimum glare and light scattering. Options DALI dimmable, separate driver box, drop protection, louvre and laser tool for precision adjustment. | https://integratech.be/nl/producten/led-stralers/integrasports-4 | https://integratech.be/fr/produits/projecteurs-led/integrasports-4 | https://integratech.be/nl/producten/led-stralers/integrasports-4 | https://www.integratech.be/downloads/datasheets/ITSP4-nl.pdf | https://www.integratech.be/downloads/datasheets/ITSP4-fr.pdf | https://www.integratech.be/downloads/datasheets/ITSP4-en.pdf | https://integratech.be/downloads/photometric-data/ITSP4.zip | https://www.integratech.be/downloads/pics/ITSP4750.jpg | https://www.integratech.be/downloads/pics/maatschetsen/ITSP4750.jpg |  | 08 |  |  |  |  | FALSE | FALSE | FALSE | 5 |  | FALSE |  |  |  |  | >50.000 | L80B50 | TRUE |  |  |  | 1
LED stralers | On order | A | ITSP4 | Integrasports 4 | ITSP4750102200DA | ITSP4 750W 10gr 2200K IP66 IK08 Dalizwart | ITSP4 750W 10gr 2200K IP66 IK08 Dalinoir | ITSP4 750W 10gr 2200K IP66 IK08 Daliblack | st | 2695.2 | 70500 | 94 | 5404042506134 | 9405 42 10 00 |  | No | 90 | 0.0661 | 4.56 |  |  | 24 | 524 | 558 | 385 |  |  | 540 | 570 | 400 | 1 |  | IP66 | >0.95 | >70 | 750 | 2200 | 10 | Solide armatuur (IK08/IP66) die door de installateur tot 6 modules opgebouwd kunnen worden. Zeer hoge levensduur, uitgerust met kwaliteitsdrivers en performante ledchips, efficiëntie tot 150lm/W afhankelijk van type lens. Ingebouwde overspanningsbeveiliging. Bijzonder geschikt voor high-end toepassingen zoals sportvelden waar veel licht nodig is met een een minimum aan verblinding en lichtverstrooiing. Opties DALI dimbaar, aparte driverbox, valbeveiliging, louvre en lasertool voor precisie afstelling. | Luminaire solide (IK08/IP66) pouvant être composé de 6 modules par l'installateur. Durée de vie très élevée, équipé de drivers et de puces LED haute performance, efficacité jusqu'à 150lm/W selon le type de lentille. Protection contre les surtensions intégrée. Particulièrement adapté aux applications haut de gamme telles que les terrains de sport où une grande quantité de lumière est nécessaire avec un minimum d'éblouissement et de dispersion de la lumière. Options : Driver DALI, driver box séparé, protection contre les chutes, grille et outil laser pour un réglage précis. | Solid luminaire (IK08/IP66) that can be built up to 6 modules by the installer. Very high lifespan, equipped with quality drivers and high-performance LED chips, efficiency up to 150lm/W depending on lens type. Built-in overvoltage protection. Particularly suitable for high-end applications such as sports fields where a lot of light is required with minimum glare and light scattering. Options DALI dimmable, separate driver box, drop protection, louvre and laser tool for precision adjustment. | https://integratech.be/nl/producten/led-stralers/integrasports-4 | https://integratech.be/fr/produits/projecteurs-led/integrasports-4 | https://integratech.be/nl/producten/led-stralers/integrasports-4 | https://www.integratech.be/downloads/datasheets/ITSP4-nl.pdf | https://www.integratech.be/downloads/datasheets/ITSP4-fr.pdf | https://www.integratech.be/downloads/datasheets/ITSP4-en.pdf | https://integratech.be/downloads/photometric-data/ITSP4.zip | https://www.integratech.be/downloads/pics/ITSP4750.jpg | https://www.integratech.be/downloads/pics/maatschetsen/ITSP4750.jpg |  | 08 |  |  |  |  | FALSE | FALSE | FALSE | 5 |  | FALSE |  |  |  |  | >50.000 | L80B50 | TRUE |  |  |  | 1
LED stralers | On order | A | ITSP4 | Integrasports 4 | ITSP4750103000 | ITSP4 750W 10gr 3000K IP66 IK08 zwart | ITSP4 750W 10gr 3000K IP66 IK08 noir | ITSP4 750W 10gr 3000K IP66 IK08 black | st | 2488.5 | 84750 | 113 | 5404042505991 | 9405 42 10 00 |  | No | 90 | 0.0661 | 4.56 |  |  | 24 | 524 | 558 | 385 |  |  | 540 | 570 | 400 | 1 |  | IP66 | >0.95 | >70 | 750 | 3000 | 10 | Solide armatuur (IK08/IP66) die door de installateur tot 6 modules opgebouwd kunnen worden. Zeer hoge levensduur, uitgerust met kwaliteitsdrivers en performante ledchips, efficiëntie tot 150lm/W afhankelijk van type lens. Ingebouwde overspanningsbeveiliging. Bijzonder geschikt voor high-end toepassingen zoals sportvelden waar veel licht nodig is met een een minimum aan verblinding en lichtverstrooiing. Opties DALI dimbaar, aparte driverbox, valbeveiliging, louvre en lasertool voor precisie afstelling. | Luminaire solide (IK08/IP66) pouvant être composé de 6 modules par l'installateur. Durée de vie très élevée, équipé de drivers et de puces LED haute performance, efficacité jusqu'à 150lm/W selon le type de lentille. Protection contre les surtensions intégrée. Particulièrement adapté aux applications haut de gamme telles que les terrains de sport où une grande quantité de lumière est nécessaire avec un minimum d'éblouissement et de dispersion de la lumière. Options : Driver DALI, driver box séparé, protection contre les chutes, grille et outil laser pour un réglage précis. | Solid luminaire (IK08/IP66) that can be built up to 6 modules by the installer. Very high lifespan, equipped with quality drivers and high-performance LED chips, efficiency up to 150lm/W depending on lens type. Built-in overvoltage protection. Particularly suitable for high-end applications such as sports fields where a lot of light is required with minimum glare and light scattering. Options DALI dimmable, separate driver box, drop protection, louvre and laser tool for precision adjustment. | https://integratech.be/nl/producten/led-stralers/integrasports-4 | https://integratech.be/fr/produits/projecteurs-led/integrasports-4 | https://integratech.be/nl/producten/led-stralers/integrasports-4 | https://www.integratech.be/downloads/datasheets/ITSP4-nl.pdf | https://www.integratech.be/downloads/datasheets/ITSP4-fr.pdf | https://www.integratech.be/downloads/datasheets/ITSP4-en.pdf | https://integratech.be/downloads/photometric-data/ITSP4.zip | https://www.integratech.be/downloads/pics/ITSP4750.jpg | https://www.integratech.be/downloads/pics/maatschetsen/ITSP4750.jpg |  | 08 |  |  |  |  | FALSE | FALSE | FALSE | 5 |  | FALSE |  |  |  |  | >50.000 | L80B50 | TRUE |  |  |  | 1
LED stralers | On order | A | ITSP4 | Integrasports 4 | ITSP4750103000DA | ITSP4 750W 10gr 3000K IP66 IK08 Dalizwart | ITSP4 750W 10gr 3000K IP66 IK08 Dalinoir | ITSP4 750W 10gr 3000K IP66 IK08 Daliblack | st | 2695.2 | 84750 | 113 | 5404042506141 | 9405 42 10 00 |  | No | 90 | 0.0661 | 4.56 |  |  | 24 | 524 | 558 | 385 |  |  | 540 | 570 | 400 | 1 |  | IP66 | >0.95 | >70 | 750 | 3000 | 10 | Solide armatuur (IK08/IP66) die door de installateur tot 6 modules opgebouwd kunnen worden. Zeer hoge levensduur, uitgerust met kwaliteitsdrivers en performante ledchips, efficiëntie tot 150lm/W afhankelijk van type lens. Ingebouwde overspanningsbeveiliging. Bijzonder geschikt voor high-end toepassingen zoals sportvelden waar veel licht nodig is met een een minimum aan verblinding en lichtverstrooiing. Opties DALI dimbaar, aparte driverbox, valbeveiliging, louvre en lasertool voor precisie afstelling. | Luminaire solide (IK08/IP66) pouvant être composé de 6 modules par l'installateur. Durée de vie très élevée, équipé de drivers et de puces LED haute performance, efficacité jusqu'à 150lm/W selon le type de lentille. Protection contre les surtensions intégrée. Particulièrement adapté aux applications haut de gamme telles que les terrains de sport où une grande quantité de lumière est nécessaire avec un minimum d'éblouissement et de dispersion de la lumière. Options : Driver DALI, driver box séparé, protection contre les chutes, grille et outil laser pour un réglage précis. | Solid luminaire (IK08/IP66) that can be built up to 6 modules by the installer. Very high lifespan, equipped with quality drivers and high-performance LED chips, efficiency up to 150lm/W depending on lens type. Built-in overvoltage protection. Particularly suitable for high-end applications such as sports fields where a lot of light is required with minimum glare and light scattering. Options DALI dimmable, separate driver box, drop protection, louvre and laser tool for precision adjustment. | https://integratech.be/nl/producten/led-stralers/integrasports-4 | https://integratech.be/fr/produits/projecteurs-led/integrasports-4 | https://integratech.be/nl/producten/led-stralers/integrasports-4 | https://www.integratech.be/downloads/datasheets/ITSP4-nl.pdf | https://www.integratech.be/downloads/datasheets/ITSP4-fr.pdf | https://www.integratech.be/downloads/datasheets/ITSP4-en.pdf | https://integratech.be/downloads/photometric-data/ITSP4.zip | https://www.integratech.be/downloads/pics/ITSP4750.jpg | https://www.integratech.be/downloads/pics/maatschetsen/ITSP4750.jpg |  | 08 |  |  |  |  | FALSE | FALSE | FALSE | 5 |  | FALSE |  |  |  |  | >50.000 | L80B50 | TRUE |  |  |  | 1
LED stralers | On order | A | ITSP4 | Integrasports 4 | ITSP4750104000 | ITSP4 750W 10gr 4000K IP66 IK08 zwart | ITSP4 750W 10gr 4000K IP66 IK08 noir | ITSP4 750W 10gr 4000K IP66 IK08 black | st | 2488.5 | 90000 | 120 | 5404042506004 | 9405 42 10 00 |  | No | 90 | 0.0661 | 4.56 |  |  | 24 | 524 | 558 | 385 |  |  | 540 | 570 | 400 | 1 |  | IP66 | >0.95 | >70 | 750 | 4000 | 10 | Solide armatuur (IK08/IP66) die door de installateur tot 6 modules opgebouwd kunnen worden. Zeer hoge levensduur, uitgerust met kwaliteitsdrivers en performante ledchips, efficiëntie tot 150lm/W afhankelijk van type lens. Ingebouwde overspanningsbeveiliging. Bijzonder geschikt voor high-end toepassingen zoals sportvelden waar veel licht nodig is met een een minimum aan verblinding en lichtverstrooiing. Opties DALI dimbaar, aparte driverbox, valbeveiliging, louvre en lasertool voor precisie afstelling. | Luminaire solide (IK08/IP66) pouvant être composé de 6 modules par l'installateur. Durée de vie très élevée, équipé de drivers et de puces LED haute performance, efficacité jusqu'à 150lm/W selon le type de lentille. Protection contre les surtensions intégrée. Particulièrement adapté aux applications haut de gamme telles que les terrains de sport où une grande quantité de lumière est nécessaire avec un minimum d'éblouissement et de dispersion de la lumière. Options : Driver DALI, driver box séparé, protection contre les chutes, grille et outil laser pour un réglage précis. | Solid luminaire (IK08/IP66) that can be built up to 6 modules by the installer. Very high lifespan, equipped with quality drivers and high-performance LED chips, efficiency up to 150lm/W depending on lens type. Built-in overvoltage protection. Particularly suitable for high-end applications such as sports fields where a lot of light is required with minimum glare and light scattering. Options DALI dimmable, separate driver box, drop protection, louvre and laser tool for precision adjustment. | https://integratech.be/nl/producten/led-stralers/integrasports-4 | https://integratech.be/fr/produits/projecteurs-led/integrasports-4 | https://integratech.be/nl/producten/led-stralers/integrasports-4 | https://www.integratech.be/downloads/datasheets/ITSP4-nl.pdf | https://www.integratech.be/downloads/datasheets/ITSP4-fr.pdf | https://www.integratech.be/downloads/datasheets/ITSP4-en.pdf | https://integratech.be/downloads/photometric-data/ITSP4.zip | https://www.integratech.be/downloads/pics/ITSP4750.jpg | https://www.integratech.be/downloads/pics/maatschetsen/ITSP4750.jpg |  | 08 |  |  |  |  | FALSE | FALSE | FALSE | 5 |  | FALSE |  |  |  |  | >50.000 | L80B50 | TRUE |  |  |  | 1
LED stralers | On order | A | ITSP4 | Integrasports 4 | ITSP4750104000DA | ITSP4 750W 10gr 4000K IP66 IK08 Dalizwart | ITSP4 750W 10gr 4000K IP66 IK08 Dalinoir | ITSP4 750W 10gr 4000K IP66 IK08 Daliblack | st | 2695.2 | 90000 | 120 | 5404042506158 | 9405 42 10 00 |  | No | 90 | 0.0661 | 4.56 |  |  | 24 | 524 | 558 | 385 |  |  | 540 | 570 | 400 | 1 |  | IP66 | >0.95 | >70 | 750 | 4000 | 10 | Solide armatuur (IK08/IP66) die door de installateur tot 6 modules opgebouwd kunnen worden. Zeer hoge levensduur, uitgerust met kwaliteitsdrivers en performante ledchips, efficiëntie tot 150lm/W afhankelijk van type lens. Ingebouwde overspanningsbeveiliging. Bijzonder geschikt voor high-end toepassingen zoals sportvelden waar veel licht nodig is met een een minimum aan verblinding en lichtverstrooiing. Opties DALI dimbaar, aparte driverbox, valbeveiliging, louvre en lasertool voor precisie afstelling. | Luminaire solide (IK08/IP66) pouvant être composé de 6 modules par l'installateur. Durée de vie très élevée, équipé de drivers et de puces LED haute performance, efficacité jusqu'à 150lm/W selon le type de lentille. Protection contre les surtensions intégrée. Particulièrement adapté aux applications haut de gamme telles que les terrains de sport où une grande quantité de lumière est nécessaire avec un minimum d'éblouissement et de dispersion de la lumière. Options : Driver DALI, driver box séparé, protection contre les chutes, grille et outil laser pour un réglage précis. | Solid luminaire (IK08/IP66) that can be built up to 6 modules by the installer. Very high lifespan, equipped with quality drivers and high-performance LED chips, efficiency up to 150lm/W depending on lens type. Built-in overvoltage protection. Particularly suitable for high-end applications such as sports fields where a lot of light is required with minimum glare and light scattering. Options DALI dimmable, separate driver box, drop protection, louvre and laser tool for precision adjustment. | https://integratech.be/nl/producten/led-stralers/integrasports-4 | https://integratech.be/fr/produits/projecteurs-led/integrasports-4 | https://integratech.be/nl/producten/led-stralers/integrasports-4 | https://www.integratech.be/downloads/datasheets/ITSP4-nl.pdf | https://www.integratech.be/downloads/datasheets/ITSP4-fr.pdf | https://www.integratech.be/downloads/datasheets/ITSP4-en.pdf | https://integratech.be/downloads/photometric-data/ITSP4.zip | https://www.integratech.be/downloads/pics/ITSP4750.jpg | https://www.integratech.be/downloads/pics/maatschetsen/ITSP4750.jpg |  | 08 |  |  |  |  | FALSE | FALSE | FALSE | 5 |  | FALSE |  |  |  |  | >50.000 | L80B50 | TRUE |  |  |  | 1
LED stralers | On order | A | ITSP4 | Integrasports 4 | ITSP4750152200 | ITSP4 750W 15gr 2200K IP66 IK08 zwart | ITSP4 750W 15gr 2200K IP66 IK08 noir | ITSP4 750W 15gr 2200K IP66 IK08 black | st | 2488.5 | 70500 | 94 | 5404042506011 | 9405 42 10 00 |  | No | 90 | 0.0661 | 4.56 |  |  | 24 | 524 | 558 | 385 |  |  | 540 | 570 | 400 | 1 |  | IP66 | >0.95 | >70 | 750 | 2200 | 15 | Solide armatuur (IK08/IP66) die door de installateur tot 6 modules opgebouwd kunnen worden. Zeer hoge levensduur, uitgerust met kwaliteitsdrivers en performante ledchips, efficiëntie tot 150lm/W afhankelijk van type lens. Ingebouwde overspanningsbeveiliging. Bijzonder geschikt voor high-end toepassingen zoals sportvelden waar veel licht nodig is met een een minimum aan verblinding en lichtverstrooiing. Opties DALI dimbaar, aparte driverbox, valbeveiliging, louvre en lasertool voor precisie afstelling. | Luminaire solide (IK08/IP66) pouvant être composé de 6 modules par l'installateur. Durée de vie très élevée, équipé de drivers et de puces LED haute performance, efficacité jusqu'à 150lm/W selon le type de lentille. Protection contre les surtensions intégrée. Particulièrement adapté aux applications haut de gamme telles que les terrains de sport où une grande quantité de lumière est nécessaire avec un minimum d'éblouissement et de dispersion de la lumière. Options : Driver DALI, driver box séparé, protection contre les chutes, grille et outil laser pour un réglage précis. | Solid luminaire (IK08/IP66) that can be built up to 6 modules by the installer. Very high lifespan, equipped with quality drivers and high-performance LED chips, efficiency up to 150lm/W depending on lens type. Built-in overvoltage protection. Particularly suitable for high-end applications such as sports fields where a lot of light is required with minimum glare and light scattering. Options DALI dimmable, separate driver box, drop protection, louvre and laser tool for precision adjustment. | https://integratech.be/nl/producten/led-stralers/integrasports-4 | https://integratech.be/fr/produits/projecteurs-led/integrasports-4 | https://integratech.be/nl/producten/led-stralers/integrasports-4 | https://www.integratech.be/downloads/datasheets/ITSP4-nl.pdf | https://www.integratech.be/downloads/datasheets/ITSP4-fr.pdf | https://www.integratech.be/downloads/datasheets/ITSP4-en.pdf | https://integratech.be/downloads/photometric-data/ITSP4.zip | https://www.integratech.be/downloads/pics/ITSP4750.jpg | https://www.integratech.be/downloads/pics/maatschetsen/ITSP4750.jpg |  | 08 |  |  |  |  | FALSE | FALSE | FALSE | 5 |  | FALSE |  |  |  |  | >50.000 | L80B50 | TRUE |  |  |  | 1
LED stralers | On order | A | ITSP4 | Integrasports 4 | ITSP4750152200DA | ITSP4 750W 15gr 2200K IP66 IK08 Dalizwart | ITSP4 750W 15gr 2200K IP66 IK08 Dalinoir | ITSP4 750W 15gr 2200K IP66 IK08 Daliblack | st | 2695.2 | 70500 | 94 | 5404042506165 | 9405 42 10 00 |  | No | 90 | 0.0661 | 4.56 |  |  | 24 | 524 | 558 | 385 |  |  | 540 | 570 | 400 | 1 |  | IP66 | >0.95 | >70 | 750 | 2200 | 15 | Solide armatuur (IK08/IP66) die door de installateur tot 6 modules opgebouwd kunnen worden. Zeer hoge levensduur, uitgerust met kwaliteitsdrivers en performante ledchips, efficiëntie tot 150lm/W afhankelijk van type lens. Ingebouwde overspanningsbeveiliging. Bijzonder geschikt voor high-end toepassingen zoals sportvelden waar veel licht nodig is met een een minimum aan verblinding en lichtverstrooiing. Opties DALI dimbaar, aparte driverbox, valbeveiliging, louvre en lasertool voor precisie afstelling. | Luminaire solide (IK08/IP66) pouvant être composé de 6 modules par l'installateur. Durée de vie très élevée, équipé de drivers et de puces LED haute performance, efficacité jusqu'à 150lm/W selon le type de lentille. Protection contre les surtensions intégrée. Particulièrement adapté aux applications haut de gamme telles que les terrains de sport où une grande quantité de lumière est nécessaire avec un minimum d'éblouissement et de dispersion de la lumière. Options : Driver DALI, driver box séparé, protection contre les chutes, grille et outil laser pour un réglage précis. | Solid luminaire (IK08/IP66) that can be built up to 6 modules by the installer. Very high lifespan, equipped with quality drivers and high-performance LED chips, efficiency up to 150lm/W depending on lens type. Built-in overvoltage protection. Particularly suitable for high-end applications such as sports fields where a lot of light is required with minimum glare and light scattering. Options DALI dimmable, separate driver box, drop protection, louvre and laser tool for precision adjustment. | https://integratech.be/nl/producten/led-stralers/integrasports-4 | https://integratech.be/fr/produits/projecteurs-led/integrasports-4 | https://integratech.be/nl/producten/led-stralers/integrasports-4 | https://www.integratech.be/downloads/datasheets/ITSP4-nl.pdf | https://www.integratech.be/downloads/datasheets/ITSP4-fr.pdf | https://www.integratech.be/downloads/datasheets/ITSP4-en.pdf | https://integratech.be/downloads/photometric-data/ITSP4.zip | https://www.integratech.be/downloads/pics/ITSP4750.jpg | https://www.integratech.be/downloads/pics/maatschetsen/ITSP4750.jpg |  | 08 |  |  |  |  | FALSE | FALSE | FALSE | 5 |  | FALSE |  |  |  |  | >50.000 | L80B50 | TRUE |  |  |  | 1
LED stralers | On order | A | ITSP4 | Integrasports 4 | ITSP4750153000 | ITSP4 750W 15gr 3000K IP66 IK08 zwart | ITSP4 750W 15gr 3000K IP66 IK08 noir | ITSP4 750W 15gr 3000K IP66 IK08 black | st | 2488.5 | 84750 | 113 | 5404042506028 | 9405 42 10 00 |  | No | 90 | 0.0661 | 4.56 |  |  | 24 | 524 | 558 | 385 |  |  | 540 | 570 | 400 | 1 |  | IP66 | >0.95 | >70 | 750 | 3000 | 15 | Solide armatuur (IK08/IP66) die door de installateur tot 6 modules opgebouwd kunnen worden. Zeer hoge levensduur, uitgerust met kwaliteitsdrivers en performante ledchips, efficiëntie tot 150lm/W afhankelijk van type lens. Ingebouwde overspanningsbeveiliging. Bijzonder geschikt voor high-end toepassingen zoals sportvelden waar veel licht nodig is met een een minimum aan verblinding en lichtverstrooiing. Opties DALI dimbaar, aparte driverbox, valbeveiliging, louvre en lasertool voor precisie afstelling. | Luminaire solide (IK08/IP66) pouvant être composé de 6 modules par l'installateur. Durée de vie très élevée, équipé de drivers et de puces LED haute performance, efficacité jusqu'à 150lm/W selon le type de lentille. Protection contre les surtensions intégrée. Particulièrement adapté aux applications haut de gamme telles que les terrains de sport où une grande quantité de lumière est nécessaire avec un minimum d'éblouissement et de dispersion de la lumière. Options : Driver DALI, driver box séparé, protection contre les chutes, grille et outil laser pour un réglage précis. | Solid luminaire (IK08/IP66) that can be built up to 6 modules by the installer. Very high lifespan, equipped with quality drivers and high-performance LED chips, efficiency up to 150lm/W depending on lens type. Built-in overvoltage protection. Particularly suitable for high-end applications such as sports fields where a lot of light is required with minimum glare and light scattering. Options DALI dimmable, separate driver box, drop protection, louvre and laser tool for precision adjustment. | https://integratech.be/nl/producten/led-stralers/integrasports-4 | https://integratech.be/fr/produits/projecteurs-led/integrasports-4 | https://integratech.be/nl/producten/led-stralers/integrasports-4 | https://www.integratech.be/downloads/datasheets/ITSP4-nl.pdf | https://www.integratech.be/downloads/datasheets/ITSP4-fr.pdf | https://www.integratech.be/downloads/datasheets/ITSP4-en.pdf | https://integratech.be/downloads/photometric-data/ITSP4.zip | https://www.integratech.be/downloads/pics/ITSP4750.jpg | https://www.integratech.be/downloads/pics/maatschetsen/ITSP4750.jpg |  | 08 |  |  |  |  | FALSE | FALSE | FALSE | 5 |  | FALSE |  |  |  |  | >50.000 | L80B50 | TRUE |  |  |  | 1
LED stralers | On order | A | ITSP4 | Integrasports 4 | ITSP4750153000DA | ITSP4 750W 15gr 3000K IP66 IK08 Dalizwart | ITSP4 750W 15gr 3000K IP66 IK08 Dalinoir | ITSP4 750W 15gr 3000K IP66 IK08 Daliblack | st | 2695.2 | 84750 | 113 | 5404042506172 | 9405 42 10 00 |  | No | 90 | 0.0661 | 4.56 |  |  | 24 | 524 | 558 | 385 |  |  | 540 | 570 | 400 | 1 |  | IP66 | >0.95 | >70 | 750 | 3000 | 15 | Solide armatuur (IK08/IP66) die door de installateur tot 6 modules opgebouwd kunnen worden. Zeer hoge levensduur, uitgerust met kwaliteitsdrivers en performante ledchips, efficiëntie tot 150lm/W afhankelijk van type lens. Ingebouwde overspanningsbeveiliging. Bijzonder geschikt voor high-end toepassingen zoals sportvelden waar veel licht nodig is met een een minimum aan verblinding en lichtverstrooiing. Opties DALI dimbaar, aparte driverbox, valbeveiliging, louvre en lasertool voor precisie afstelling. | Luminaire solide (IK08/IP66) pouvant être composé de 6 modules par l'installateur. Durée de vie très élevée, équipé de drivers et de puces LED haute performance, efficacité jusqu'à 150lm/W selon le type de lentille. Protection contre les surtensions intégrée. Particulièrement adapté aux applications haut de gamme telles que les terrains de sport où une grande quantité de lumière est nécessaire avec un minimum d'éblouissement et de dispersion de la lumière. Options : Driver DALI, driver box séparé, protection contre les chutes, grille et outil laser pour un réglage précis. | Solid luminaire (IK08/IP66) that can be built up to 6 modules by the installer. Very high lifespan, equipped with quality drivers and high-performance LED chips, efficiency up to 150lm/W depending on lens type. Built-in overvoltage protection. Particularly suitable for high-end applications such as sports fields where a lot of light is required with minimum glare and light scattering. Options DALI dimmable, separate driver box, drop protection, louvre and laser tool for precision adjustment. | https://integratech.be/nl/producten/led-stralers/integrasports-4 | https://integratech.be/fr/produits/projecteurs-led/integrasports-4 | https://integratech.be/nl/producten/led-stralers/integrasports-4 | https://www.integratech.be/downloads/datasheets/ITSP4-nl.pdf | https://www.integratech.be/downloads/datasheets/ITSP4-fr.pdf | https://www.integratech.be/downloads/datasheets/ITSP4-en.pdf | https://integratech.be/downloads/photometric-data/ITSP4.zip | https://www.integratech.be/downloads/pics/ITSP4750.jpg | https://www.integratech.be/downloads/pics/maatschetsen/ITSP4750.jpg |  | 08 |  |  |  |  | FALSE | FALSE | FALSE | 5 |  | FALSE |  |  |  |  | >50.000 | L80B50 | TRUE |  |  |  | 1
LED stralers | On order | A | ITSP4 | Integrasports 4 | ITSP4750154000 | ITSP4 750W 15gr 4000K IP66 IK08 zwart | ITSP4 750W 15gr 4000K IP66 IK08 noir | ITSP4 750W 15gr 4000K IP66 IK08 black | st | 2488.5 | 90000 | 120 | 5404042506035 | 9405 42 10 00 |  | No | 90 | 0.0661 | 4.56 |  |  | 24 | 524 | 558 | 385 |  |  | 540 | 570 | 400 | 1 |  | IP66 | >0.95 | >70 | 750 | 4000 | 15 | Solide armatuur (IK08/IP66) die door de installateur tot 6 modules opgebouwd kunnen worden. Zeer hoge levensduur, uitgerust met kwaliteitsdrivers en performante ledchips, efficiëntie tot 150lm/W afhankelijk van type lens. Ingebouwde overspanningsbeveiliging. Bijzonder geschikt voor high-end toepassingen zoals sportvelden waar veel licht nodig is met een een minimum aan verblinding en lichtverstrooiing. Opties DALI dimbaar, aparte driverbox, valbeveiliging, louvre en lasertool voor precisie afstelling. | Luminaire solide (IK08/IP66) pouvant être composé de 6 modules par l'installateur. Durée de vie très élevée, équipé de drivers et de puces LED haute performance, efficacité jusqu'à 150lm/W selon le type de lentille. Protection contre les surtensions intégrée. Particulièrement adapté aux applications haut de gamme telles que les terrains de sport où une grande quantité de lumière est nécessaire avec un minimum d'éblouissement et de dispersion de la lumière. Options : Driver DALI, driver box séparé, protection contre les chutes, grille et outil laser pour un réglage précis. | Solid luminaire (IK08/IP66) that can be built up to 6 modules by the installer. Very high lifespan, equipped with quality drivers and high-performance LED chips, efficiency up to 150lm/W depending on lens type. Built-in overvoltage protection. Particularly suitable for high-end applications such as sports fields where a lot of light is required with minimum glare and light scattering. Options DALI dimmable, separate driver box, drop protection, louvre and laser tool for precision adjustment. | https://integratech.be/nl/producten/led-stralers/integrasports-4 | https://integratech.be/fr/produits/projecteurs-led/integrasports-4 | https://integratech.be/nl/producten/led-stralers/integrasports-4 | https://www.integratech.be/downloads/datasheets/ITSP4-nl.pdf | https://www.integratech.be/downloads/datasheets/ITSP4-fr.pdf | https://www.integratech.be/downloads/datasheets/ITSP4-en.pdf | https://integratech.be/downloads/photometric-data/ITSP4.zip | https://www.integratech.be/downloads/pics/ITSP4750.jpg | https://www.integratech.be/downloads/pics/maatschetsen/ITSP4750.jpg |  | 08 |  |  |  |  | FALSE | FALSE | FALSE | 5 |  | FALSE |  |  |  |  | >50.000 | L80B50 | TRUE |  |  |  | 1
LED stralers | On order | A | ITSP4 | Integrasports 4 | ITSP4750154000DA | ITSP4 750W 15gr 4000K IP66 IK08 Dalizwart | ITSP4 750W 15gr 4000K IP66 IK08 Dalinoir | ITSP4 750W 15gr 4000K IP66 IK08 Daliblack | st | 2695.2 | 90000 | 120 | 5404042506189 | 9405 42 10 00 |  | No | 90 | 0.0661 | 4.56 |  |  | 24 | 524 | 558 | 385 |  |  | 540 | 570 | 400 | 1 |  | IP66 | >0.95 | >70 | 750 | 4000 | 15 | Solide armatuur (IK08/IP66) die door de installateur tot 6 modules opgebouwd kunnen worden. Zeer hoge levensduur, uitgerust met kwaliteitsdrivers en performante ledchips, efficiëntie tot 150lm/W afhankelijk van type lens. Ingebouwde overspanningsbeveiliging. Bijzonder geschikt voor high-end toepassingen zoals sportvelden waar veel licht nodig is met een een minimum aan verblinding en lichtverstrooiing. Opties DALI dimbaar, aparte driverbox, valbeveiliging, louvre en lasertool voor precisie afstelling. | Luminaire solide (IK08/IP66) pouvant être composé de 6 modules par l'installateur. Durée de vie très élevée, équipé de drivers et de puces LED haute performance, efficacité jusqu'à 150lm/W selon le type de lentille. Protection contre les surtensions intégrée. Particulièrement adapté aux applications haut de gamme telles que les terrains de sport où une grande quantité de lumière est nécessaire avec un minimum d'éblouissement et de dispersion de la lumière. Options : Driver DALI, driver box séparé, protection contre les chutes, grille et outil laser pour un réglage précis. | Solid luminaire (IK08/IP66) that can be built up to 6 modules by the installer. Very high lifespan, equipped with quality drivers and high-performance LED chips, efficiency up to 150lm/W depending on lens type. Built-in overvoltage protection. Particularly suitable for high-end applications such as sports fields where a lot of light is required with minimum glare and light scattering. Options DALI dimmable, separate driver box, drop protection, louvre and laser tool for precision adjustment. | https://integratech.be/nl/producten/led-stralers/integrasports-4 | https://integratech.be/fr/produits/projecteurs-led/integrasports-4 | https://integratech.be/nl/producten/led-stralers/integrasports-4 | https://www.integratech.be/downloads/datasheets/ITSP4-nl.pdf | https://www.integratech.be/downloads/datasheets/ITSP4-fr.pdf | https://www.integratech.be/downloads/datasheets/ITSP4-en.pdf | https://integratech.be/downloads/photometric-data/ITSP4.zip | https://www.integratech.be/downloads/pics/ITSP4750.jpg | https://www.integratech.be/downloads/pics/maatschetsen/ITSP4750.jpg |  | 08 |  |  |  |  | FALSE | FALSE | FALSE | 5 |  | FALSE |  |  |  |  | >50.000 | L80B50 | TRUE |  |  |  | 1
LED stralers | On order | A | ITSP4 | Integrasports 4 | ITSP4750302200 | ITSP4 750W 30gr 2200K IP66 IK08 zwart | ITSP4 750W 30gr 2200K IP66 IK08 noir | ITSP4 750W 30gr 2200K IP66 IK08 black | st | 2074.63 | 87750 | 117 | 5404042506042 | 9405 42 10 00 |  | No | 90 | 0.0661 | 4.56 |  |  | 24 | 524 | 558 | 385 |  |  | 540 | 570 | 400 | 1 |  | IP66 | >0.95 | >70 | 750 | 2200 | 30 | Solide armatuur (IK08/IP66) die door de installateur tot 6 modules opgebouwd kunnen worden. Zeer hoge levensduur, uitgerust met kwaliteitsdrivers en performante ledchips, efficiëntie tot 150lm/W afhankelijk van type lens. Ingebouwde overspanningsbeveiliging. Bijzonder geschikt voor high-end toepassingen zoals sportvelden waar veel licht nodig is met een een minimum aan verblinding en lichtverstrooiing. Opties DALI dimbaar, aparte driverbox, valbeveiliging, louvre en lasertool voor precisie afstelling. | Luminaire solide (IK08/IP66) pouvant être composé de 6 modules par l'installateur. Durée de vie très élevée, équipé de drivers et de puces LED haute performance, efficacité jusqu'à 150lm/W selon le type de lentille. Protection contre les surtensions intégrée. Particulièrement adapté aux applications haut de gamme telles que les terrains de sport où une grande quantité de lumière est nécessaire avec un minimum d'éblouissement et de dispersion de la lumière. Options : Driver DALI, driver box séparé, protection contre les chutes, grille et outil laser pour un réglage précis. | Solid luminaire (IK08/IP66) that can be built up to 6 modules by the installer. Very high lifespan, equipped with quality drivers and high-performance LED chips, efficiency up to 150lm/W depending on lens type. Built-in overvoltage protection. Particularly suitable for high-end applications such as sports fields where a lot of light is required with minimum glare and light scattering. Options DALI dimmable, separate driver box, drop protection, louvre and laser tool for precision adjustment. | https://integratech.be/nl/producten/led-stralers/integrasports-4 | https://integratech.be/fr/produits/projecteurs-led/integrasports-4 | https://integratech.be/nl/producten/led-stralers/integrasports-4 | https://www.integratech.be/downloads/datasheets/ITSP4-nl.pdf | https://www.integratech.be/downloads/datasheets/ITSP4-fr.pdf | https://www.integratech.be/downloads/datasheets/ITSP4-en.pdf | https://integratech.be/downloads/photometric-data/ITSP4.zip | https://www.integratech.be/downloads/pics/ITSP4750.jpg | https://www.integratech.be/downloads/pics/maatschetsen/ITSP4750.jpg |  | 08 |  |  |  |  | FALSE | FALSE | FALSE | 5 |  | FALSE |  |  |  |  | >50.000 | L80B50 | TRUE |  |  |  | 1
LED stralers | On order | A | ITSP4 | Integrasports 4 | ITSP4750302200DA | ITSP4 750W 30gr 2200K IP66 IK08 Dalizwart | ITSP4 750W 30gr 2200K IP66 IK08 Dalinoir | ITSP4 750W 30gr 2200K IP66 IK08 Daliblack | st | 2257.5 | 87750 | 117 | 5404042506196 | 9405 42 10 00 |  | No | 90 | 0.0661 | 4.56 |  |  | 24 | 524 | 558 | 385 |  |  | 540 | 570 | 400 | 1 |  | IP66 | >0.95 | >70 | 750 | 2200 | 30 | Solide armatuur (IK08/IP66) die door de installateur tot 6 modules opgebouwd kunnen worden. Zeer hoge levensduur, uitgerust met kwaliteitsdrivers en performante ledchips, efficiëntie tot 150lm/W afhankelijk van type lens. Ingebouwde overspanningsbeveiliging. Bijzonder geschikt voor high-end toepassingen zoals sportvelden waar veel licht nodig is met een een minimum aan verblinding en lichtverstrooiing. Opties DALI dimbaar, aparte driverbox, valbeveiliging, louvre en lasertool voor precisie afstelling. | Luminaire solide (IK08/IP66) pouvant être composé de 6 modules par l'installateur. Durée de vie très élevée, équipé de drivers et de puces LED haute performance, efficacité jusqu'à 150lm/W selon le type de lentille. Protection contre les surtensions intégrée. Particulièrement adapté aux applications haut de gamme telles que les terrains de sport où une grande quantité de lumière est nécessaire avec un minimum d'éblouissement et de dispersion de la lumière. Options : Driver DALI, driver box séparé, protection contre les chutes, grille et outil laser pour un réglage précis. | Solid luminaire (IK08/IP66) that can be built up to 6 modules by the installer. Very high lifespan, equipped with quality drivers and high-performance LED chips, efficiency up to 150lm/W depending on lens type. Built-in overvoltage protection. Particularly suitable for high-end applications such as sports fields where a lot of light is required with minimum glare and light scattering. Options DALI dimmable, separate driver box, drop protection, louvre and laser tool for precision adjustment. | https://integratech.be/nl/producten/led-stralers/integrasports-4 | https://integratech.be/fr/produits/projecteurs-led/integrasports-4 | https://integratech.be/nl/producten/led-stralers/integrasports-4 | https://www.integratech.be/downloads/datasheets/ITSP4-nl.pdf | https://www.integratech.be/downloads/datasheets/ITSP4-fr.pdf | https://www.integratech.be/downloads/datasheets/ITSP4-en.pdf | https://integratech.be/downloads/photometric-data/ITSP4.zip | https://www.integratech.be/downloads/pics/ITSP4750.jpg | https://www.integratech.be/downloads/pics/maatschetsen/ITSP4750.jpg |  | 08 |  |  |  |  | FALSE | FALSE | FALSE | 5 |  | FALSE |  |  |  |  | >50.000 | L80B50 | TRUE |  |  |  | 1
LED stralers | On order | A | ITSP4 | Integrasports 4 | ITSP4750303000 | ITSP4 750W 30gr 3000K IP66 IK08 zwart | ITSP4 750W 30gr 3000K IP66 IK08 noir | ITSP4 750W 30gr 3000K IP66 IK08 black | st | 2074.63 | 107250 | 143 | 5404042506059 | 9405 42 10 00 |  | No | 90 | 0.0661 | 4.56 |  |  | 24 | 524 | 558 | 385 |  |  | 540 | 570 | 400 | 1 |  | IP66 | >0.95 | >70 | 750 | 3000 | 30 | Solide armatuur (IK08/IP66) die door de installateur tot 6 modules opgebouwd kunnen worden. Zeer hoge levensduur, uitgerust met kwaliteitsdrivers en performante ledchips, efficiëntie tot 150lm/W afhankelijk van type lens. Ingebouwde overspanningsbeveiliging. Bijzonder geschikt voor high-end toepassingen zoals sportvelden waar veel licht nodig is met een een minimum aan verblinding en lichtverstrooiing. Opties DALI dimbaar, aparte driverbox, valbeveiliging, louvre en lasertool voor precisie afstelling. | Luminaire solide (IK08/IP66) pouvant être composé de 6 modules par l'installateur. Durée de vie très élevée, équipé de drivers et de puces LED haute performance, efficacité jusqu'à 150lm/W selon le type de lentille. Protection contre les surtensions intégrée. Particulièrement adapté aux applications haut de gamme telles que les terrains de sport où une grande quantité de lumière est nécessaire avec un minimum d'éblouissement et de dispersion de la lumière. Options : Driver DALI, driver box séparé, protection contre les chutes, grille et outil laser pour un réglage précis. | Solid luminaire (IK08/IP66) that can be built up to 6 modules by the installer. Very high lifespan, equipped with quality drivers and high-performance LED chips, efficiency up to 150lm/W depending on lens type. Built-in overvoltage protection. Particularly suitable for high-end applications such as sports fields where a lot of light is required with minimum glare and light scattering. Options DALI dimmable, separate driver box, drop protection, louvre and laser tool for precision adjustment. | https://integratech.be/nl/producten/led-stralers/integrasports-4 | https://integratech.be/fr/produits/projecteurs-led/integrasports-4 | https://integratech.be/nl/producten/led-stralers/integrasports-4 | https://www.integratech.be/downloads/datasheets/ITSP4-nl.pdf | https://www.integratech.be/downloads/datasheets/ITSP4-fr.pdf | https://www.integratech.be/downloads/datasheets/ITSP4-en.pdf | https://integratech.be/downloads/photometric-data/ITSP4.zip | https://www.integratech.be/downloads/pics/ITSP4750.jpg | https://www.integratech.be/downloads/pics/maatschetsen/ITSP4750.jpg |  | 08 |  |  |  |  | FALSE | FALSE | FALSE | 5 |  | FALSE |  |  |  |  | >50.000 | L80B50 | TRUE |  |  |  | 1
LED stralers | On order | A | ITSP4 | Integrasports 4 | ITSP4750303000DA | ITSP4 750W 30gr 3000K IP66 IK08 Dalizwart | ITSP4 750W 30gr 3000K IP66 IK08 Dalinoir | ITSP4 750W 30gr 3000K IP66 IK08 Daliblack | st | 2257.5 | 107250 | 143 | 5404042506202 | 9405 42 10 00 |  | No | 90 | 0.0661 | 4.56 |  |  | 24 | 524 | 558 | 385 |  |  | 540 | 570 | 400 | 1 |  | IP66 | >0.95 | >70 | 750 | 3000 | 30 | Solide armatuur (IK08/IP66) die door de installateur tot 6 modules opgebouwd kunnen worden. Zeer hoge levensduur, uitgerust met kwaliteitsdrivers en performante ledchips, efficiëntie tot 150lm/W afhankelijk van type lens. Ingebouwde overspanningsbeveiliging. Bijzonder geschikt voor high-end toepassingen zoals sportvelden waar veel licht nodig is met een een minimum aan verblinding en lichtverstrooiing. Opties DALI dimbaar, aparte driverbox, valbeveiliging, louvre en lasertool voor precisie afstelling. | Luminaire solide (IK08/IP66) pouvant être composé de 6 modules par l'installateur. Durée de vie très élevée, équipé de drivers et de puces LED haute performance, efficacité jusqu'à 150lm/W selon le type de lentille. Protection contre les surtensions intégrée. Particulièrement adapté aux applications haut de gamme telles que les terrains de sport où une grande quantité de lumière est nécessaire avec un minimum d'éblouissement et de dispersion de la lumière. Options : Driver DALI, driver box séparé, protection contre les chutes, grille et outil laser pour un réglage précis. | Solid luminaire (IK08/IP66) that can be built up to 6 modules by the installer. Very high lifespan, equipped with quality drivers and high-performance LED chips, efficiency up to 150lm/W depending on lens type. Built-in overvoltage protection. Particularly suitable for high-end applications such as sports fields where a lot of light is required with minimum glare and light scattering. Options DALI dimmable, separate driver box, drop protection, louvre and laser tool for precision adjustment. | https://integratech.be/nl/producten/led-stralers/integrasports-4 | https://integratech.be/fr/produits/projecteurs-led/integrasports-4 | https://integratech.be/nl/producten/led-stralers/integrasports-4 | https://www.integratech.be/downloads/datasheets/ITSP4-nl.pdf | https://www.integratech.be/downloads/datasheets/ITSP4-fr.pdf | https://www.integratech.be/downloads/datasheets/ITSP4-en.pdf | https://integratech.be/downloads/photometric-data/ITSP4.zip | https://www.integratech.be/downloads/pics/ITSP4750.jpg | https://www.integratech.be/downloads/pics/maatschetsen/ITSP4750.jpg |  | 08 |  |  |  |  | FALSE | FALSE | FALSE | 5 |  | FALSE |  |  |  |  | >50.000 | L80B50 | TRUE |  |  |  | 1
LED stralers | On order | A | ITSP4 | Integrasports 4 | ITSP4750304000 | ITSP4 750W 30gr 4000K IP66 IK08 zwart | ITSP4 750W 30gr 4000K IP66 IK08 noir | ITSP4 750W 30gr 4000K IP66 IK08 black | st | 2074.63 | 112500 | 150 | 5404042506066 | 9405 42 10 00 |  | No | 90 | 0.0661 | 4.56 |  |  | 24 | 524 | 558 | 385 |  |  | 540 | 570 | 400 | 1 |  | IP66 | >0.95 | >70 | 750 | 4000 | 30 | Solide armatuur (IK08/IP66) die door de installateur tot 6 modules opgebouwd kunnen worden. Zeer hoge levensduur, uitgerust met kwaliteitsdrivers en performante ledchips, efficiëntie tot 150lm/W afhankelijk van type lens. Ingebouwde overspanningsbeveiliging. Bijzonder geschikt voor high-end toepassingen zoals sportvelden waar veel licht nodig is met een een minimum aan verblinding en lichtverstrooiing. Opties DALI dimbaar, aparte driverbox, valbeveiliging, louvre en lasertool voor precisie afstelling. | Luminaire solide (IK08/IP66) pouvant être composé de 6 modules par l'installateur. Durée de vie très élevée, équipé de drivers et de puces LED haute performance, efficacité jusqu'à 150lm/W selon le type de lentille. Protection contre les surtensions intégrée. Particulièrement adapté aux applications haut de gamme telles que les terrains de sport où une grande quantité de lumière est nécessaire avec un minimum d'éblouissement et de dispersion de la lumière. Options : Driver DALI, driver box séparé, protection contre les chutes, grille et outil laser pour un réglage précis. | Solid luminaire (IK08/IP66) that can be built up to 6 modules by the installer. Very high lifespan, equipped with quality drivers and high-performance LED chips, efficiency up to 150lm/W depending on lens type. Built-in overvoltage protection. Particularly suitable for high-end applications such as sports fields where a lot of light is required with minimum glare and light scattering. Options DALI dimmable, separate driver box, drop protection, louvre and laser tool for precision adjustment. | https://integratech.be/nl/producten/led-stralers/integrasports-4 | https://integratech.be/fr/produits/projecteurs-led/integrasports-4 | https://integratech.be/nl/producten/led-stralers/integrasports-4 | https://www.integratech.be/downloads/datasheets/ITSP4-nl.pdf | https://www.integratech.be/downloads/datasheets/ITSP4-fr.pdf | https://www.integratech.be/downloads/datasheets/ITSP4-en.pdf | https://integratech.be/downloads/photometric-data/ITSP4.zip | https://www.integratech.be/downloads/pics/ITSP4750.jpg | https://www.integratech.be/downloads/pics/maatschetsen/ITSP4750.jpg |  | 08 |  |  |  |  | FALSE | FALSE | FALSE | 5 |  | FALSE |  |  |  |  | >50.000 | L80B50 | TRUE |  |  |  | 1
LED stralers | On order | A | ITSP4 | Integrasports 4 | ITSP4750304000DA | ITSP4 750W 30gr 4000K IP66 IK08 Dalizwart | ITSP4 750W 30gr 4000K IP66 IK08 Dalinoir | ITSP4 750W 30gr 4000K IP66 IK08 Daliblack | st | 2257.5 | 112500 | 150 | 5404042506219 | 9405 42 10 00 |  | No | 90 | 0.0661 | 4.56 |  |  | 24 | 524 | 558 | 385 |  |  | 540 | 570 | 400 | 1 |  | IP66 | >0.95 | >70 | 750 | 4000 | 30 | Solide armatuur (IK08/IP66) die door de installateur tot 6 modules opgebouwd kunnen worden. Zeer hoge levensduur, uitgerust met kwaliteitsdrivers en performante ledchips, efficiëntie tot 150lm/W afhankelijk van type lens. Ingebouwde overspanningsbeveiliging. Bijzonder geschikt voor high-end toepassingen zoals sportvelden waar veel licht nodig is met een een minimum aan verblinding en lichtverstrooiing. Opties DALI dimbaar, aparte driverbox, valbeveiliging, louvre en lasertool voor precisie afstelling. | Luminaire solide (IK08/IP66) pouvant être composé de 6 modules par l'installateur. Durée de vie très élevée, équipé de drivers et de puces LED haute performance, efficacité jusqu'à 150lm/W selon le type de lentille. Protection contre les surtensions intégrée. Particulièrement adapté aux applications haut de gamme telles que les terrains de sport où une grande quantité de lumière est nécessaire avec un minimum d'éblouissement et de dispersion de la lumière. Options : Driver DALI, driver box séparé, protection contre les chutes, grille et outil laser pour un réglage précis. | Solid luminaire (IK08/IP66) that can be built up to 6 modules by the installer. Very high lifespan, equipped with quality drivers and high-performance LED chips, efficiency up to 150lm/W depending on lens type. Built-in overvoltage protection. Particularly suitable for high-end applications such as sports fields where a lot of light is required with minimum glare and light scattering. Options DALI dimmable, separate driver box, drop protection, louvre and laser tool for precision adjustment. | https://integratech.be/nl/producten/led-stralers/integrasports-4 | https://integratech.be/fr/produits/projecteurs-led/integrasports-4 | https://integratech.be/nl/producten/led-stralers/integrasports-4 | https://www.integratech.be/downloads/datasheets/ITSP4-nl.pdf | https://www.integratech.be/downloads/datasheets/ITSP4-fr.pdf | https://www.integratech.be/downloads/datasheets/ITSP4-en.pdf | https://integratech.be/downloads/photometric-data/ITSP4.zip | https://www.integratech.be/downloads/pics/ITSP4750.jpg | https://www.integratech.be/downloads/pics/maatschetsen/ITSP4750.jpg |  | 08 |  |  |  |  | FALSE | FALSE | FALSE | 5 |  | FALSE |  |  |  |  | >50.000 | L80B50 | TRUE |  |  |  | 1
LED stralers | On order | A | ITSP4 | Integrasports 4 | ITSP4750602200 | ITSP4 750W 60gr 2200K IP66 IK08 zwart | ITSP4 750W 60gr 2200K IP66 IK08 noir | ITSP4 750W 60gr 2200K IP66 IK08 black | st | 2074.63 | 87750 | 117 | 5404042506073 | 9405 42 10 00 |  | No | 90 | 0.0661 | 4.56 |  |  | 24 | 524 | 558 | 385 |  |  | 540 | 570 | 400 | 1 |  | IP66 | >0.95 | >70 | 750 | 2200 | 60 | Solide armatuur (IK08/IP66) die door de installateur tot 6 modules opgebouwd kunnen worden. Zeer hoge levensduur, uitgerust met kwaliteitsdrivers en performante ledchips, efficiëntie tot 150lm/W afhankelijk van type lens. Ingebouwde overspanningsbeveiliging. Bijzonder geschikt voor high-end toepassingen zoals sportvelden waar veel licht nodig is met een een minimum aan verblinding en lichtverstrooiing. Opties DALI dimbaar, aparte driverbox, valbeveiliging, louvre en lasertool voor precisie afstelling. | Luminaire solide (IK08/IP66) pouvant être composé de 6 modules par l'installateur. Durée de vie très élevée, équipé de drivers et de puces LED haute performance, efficacité jusqu'à 150lm/W selon le type de lentille. Protection contre les surtensions intégrée. Particulièrement adapté aux applications haut de gamme telles que les terrains de sport où une grande quantité de lumière est nécessaire avec un minimum d'éblouissement et de dispersion de la lumière. Options : Driver DALI, driver box séparé, protection contre les chutes, grille et outil laser pour un réglage précis. | Solid luminaire (IK08/IP66) that can be built up to 6 modules by the installer. Very high lifespan, equipped with quality drivers and high-performance LED chips, efficiency up to 150lm/W depending on lens type. Built-in overvoltage protection. Particularly suitable for high-end applications such as sports fields where a lot of light is required with minimum glare and light scattering. Options DALI dimmable, separate driver box, drop protection, louvre and laser tool for precision adjustment. | https://integratech.be/nl/producten/led-stralers/integrasports-4 | https://integratech.be/fr/produits/projecteurs-led/integrasports-4 | https://integratech.be/nl/producten/led-stralers/integrasports-4 | https://www.integratech.be/downloads/datasheets/ITSP4-nl.pdf | https://www.integratech.be/downloads/datasheets/ITSP4-fr.pdf | https://www.integratech.be/downloads/datasheets/ITSP4-en.pdf | https://integratech.be/downloads/photometric-data/ITSP4.zip | https://www.integratech.be/downloads/pics/ITSP4750.jpg | https://www.integratech.be/downloads/pics/maatschetsen/ITSP4750.jpg |  | 08 |  |  |  |  | FALSE | FALSE | FALSE | 5 |  | FALSE |  |  |  |  | >50.000 | L80B50 | TRUE |  |  |  | 1
LED stralers | On order | A | ITSP4 | Integrasports 4 | ITSP4750602200DA | ITSP4 750W 60gr 2200K IP66 IK08 Dalizwart | ITSP4 750W 60gr 2200K IP66 IK08 Dalinoir | ITSP4 750W 60gr 2200K IP66 IK08 Daliblack | st | 2257.5 | 87750 | 117 | 5404042506226 | 9405 42 10 00 |  | No | 90 | 0.0661 | 4.56 |  |  | 24 | 524 | 558 | 385 |  |  | 540 | 570 | 400 | 1 |  | IP66 | >0.95 | >70 | 750 | 2200 | 60 | Solide armatuur (IK08/IP66) die door de installateur tot 6 modules opgebouwd kunnen worden. Zeer hoge levensduur, uitgerust met kwaliteitsdrivers en performante ledchips, efficiëntie tot 150lm/W afhankelijk van type lens. Ingebouwde overspanningsbeveiliging. Bijzonder geschikt voor high-end toepassingen zoals sportvelden waar veel licht nodig is met een een minimum aan verblinding en lichtverstrooiing. Opties DALI dimbaar, aparte driverbox, valbeveiliging, louvre en lasertool voor precisie afstelling. | Luminaire solide (IK08/IP66) pouvant être composé de 6 modules par l'installateur. Durée de vie très élevée, équipé de drivers et de puces LED haute performance, efficacité jusqu'à 150lm/W selon le type de lentille. Protection contre les surtensions intégrée. Particulièrement adapté aux applications haut de gamme telles que les terrains de sport où une grande quantité de lumière est nécessaire avec un minimum d'éblouissement et de dispersion de la lumière. Options : Driver DALI, driver box séparé, protection contre les chutes, grille et outil laser pour un réglage précis. | Solid luminaire (IK08/IP66) that can be built up to 6 modules by the installer. Very high lifespan, equipped with quality drivers and high-performance LED chips, efficiency up to 150lm/W depending on lens type. Built-in overvoltage protection. Particularly suitable for high-end applications such as sports fields where a lot of light is required with minimum glare and light scattering. Options DALI dimmable, separate driver box, drop protection, louvre and laser tool for precision adjustment. | https://integratech.be/nl/producten/led-stralers/integrasports-4 | https://integratech.be/fr/produits/projecteurs-led/integrasports-4 | https://integratech.be/nl/producten/led-stralers/integrasports-4 | https://www.integratech.be/downloads/datasheets/ITSP4-nl.pdf | https://www.integratech.be/downloads/datasheets/ITSP4-fr.pdf | https://www.integratech.be/downloads/datasheets/ITSP4-en.pdf | https://integratech.be/downloads/photometric-data/ITSP4.zip | https://www.integratech.be/downloads/pics/ITSP4750.jpg | https://www.integratech.be/downloads/pics/maatschetsen/ITSP4750.jpg |  | 08 |  |  |  |  | FALSE | FALSE | FALSE | 5 |  | FALSE |  |  |  |  | >50.000 | L80B50 | TRUE |  |  |  | 1
LED stralers | On order | A | ITSP4 | Integrasports 4 | ITSP4750603000 | ITSP4 750W 60gr 3000K IP66 IK08 zwart | ITSP4 750W 60gr 3000K IP66 IK08 noir | ITSP4 750W 60gr 3000K IP66 IK08 black | st | 2074.63 | 107250 | 143 | 5404042506080 | 9405 42 10 00 |  | No | 90 | 0.0661 | 4.56 |  |  | 24 | 524 | 558 | 385 |  |  | 540 | 570 | 400 | 1 |  | IP66 | >0.95 | >70 | 750 | 3000 | 60 | Solide armatuur (IK08/IP66) die door de installateur tot 6 modules opgebouwd kunnen worden. Zeer hoge levensduur, uitgerust met kwaliteitsdrivers en performante ledchips, efficiëntie tot 150lm/W afhankelijk van type lens. Ingebouwde overspanningsbeveiliging. Bijzonder geschikt voor high-end toepassingen zoals sportvelden waar veel licht nodig is met een een minimum aan verblinding en lichtverstrooiing. Opties DALI dimbaar, aparte driverbox, valbeveiliging, louvre en lasertool voor precisie afstelling. | Luminaire solide (IK08/IP66) pouvant être composé de 6 modules par l'installateur. Durée de vie très élevée, équipé de drivers et de puces LED haute performance, efficacité jusqu'à 150lm/W selon le type de lentille. Protection contre les surtensions intégrée. Particulièrement adapté aux applications haut de gamme telles que les terrains de sport où une grande quantité de lumière est nécessaire avec un minimum d'éblouissement et de dispersion de la lumière. Options : Driver DALI, driver box séparé, protection contre les chutes, grille et outil laser pour un réglage précis. | Solid luminaire (IK08/IP66) that can be built up to 6 modules by the installer. Very high lifespan, equipped with quality drivers and high-performance LED chips, efficiency up to 150lm/W depending on lens type. Built-in overvoltage protection. Particularly suitable for high-end applications such as sports fields where a lot of light is required with minimum glare and light scattering. Options DALI dimmable, separate driver box, drop protection, louvre and laser tool for precision adjustment. | https://integratech.be/nl/producten/led-stralers/integrasports-4 | https://integratech.be/fr/produits/projecteurs-led/integrasports-4 | https://integratech.be/nl/producten/led-stralers/integrasports-4 | https://www.integratech.be/downloads/datasheets/ITSP4-nl.pdf | https://www.integratech.be/downloads/datasheets/ITSP4-fr.pdf | https://www.integratech.be/downloads/datasheets/ITSP4-en.pdf | https://integratech.be/downloads/photometric-data/ITSP4.zip | https://www.integratech.be/downloads/pics/ITSP4750.jpg | https://www.integratech.be/downloads/pics/maatschetsen/ITSP4750.jpg |  | 08 |  |  |  |  | FALSE | FALSE | FALSE | 5 |  | FALSE |  |  |  |  | >50.000 | L80B50 | TRUE |  |  |  | 1
LED stralers | On order | A | ITSP4 | Integrasports 4 | ITSP4750603000DA | ITSP4 750W 60gr 3000K IP66 IK08 Dalizwart | ITSP4 750W 60gr 3000K IP66 IK08 Dalinoir | ITSP4 750W 60gr 3000K IP66 IK08 Daliblack | st | 2257.5 | 107250 | 143 | 5404042506233 | 9405 42 10 00 |  | No | 90 | 0.0661 | 4.56 |  |  | 24 | 524 | 558 | 385 |  |  | 540 | 570 | 400 | 1 |  | IP66 | >0.95 | >70 | 750 | 3000 | 60 | Solide armatuur (IK08/IP66) die door de installateur tot 6 modules opgebouwd kunnen worden. Zeer hoge levensduur, uitgerust met kwaliteitsdrivers en performante ledchips, efficiëntie tot 150lm/W afhankelijk van type lens. Ingebouwde overspanningsbeveiliging. Bijzonder geschikt voor high-end toepassingen zoals sportvelden waar veel licht nodig is met een een minimum aan verblinding en lichtverstrooiing. Opties DALI dimbaar, aparte driverbox, valbeveiliging, louvre en lasertool voor precisie afstelling. | Luminaire solide (IK08/IP66) pouvant être composé de 6 modules par l'installateur. Durée de vie très élevée, équipé de drivers et de puces LED haute performance, efficacité jusqu'à 150lm/W selon le type de lentille. Protection contre les surtensions intégrée. Particulièrement adapté aux applications haut de gamme telles que les terrains de sport où une grande quantité de lumière est nécessaire avec un minimum d'éblouissement et de dispersion de la lumière. Options : Driver DALI, driver box séparé, protection contre les chutes, grille et outil laser pour un réglage précis. | Solid luminaire (IK08/IP66) that can be built up to 6 modules by the installer. Very high lifespan, equipped with quality drivers and high-performance LED chips, efficiency up to 150lm/W depending on lens type. Built-in overvoltage protection. Particularly suitable for high-end applications such as sports fields where a lot of light is required with minimum glare and light scattering. Options DALI dimmable, separate driver box, drop protection, louvre and laser tool for precision adjustment. | https://integratech.be/nl/producten/led-stralers/integrasports-4 | https://integratech.be/fr/produits/projecteurs-led/integrasports-4 | https://integratech.be/nl/producten/led-stralers/integrasports-4 | https://www.integratech.be/downloads/datasheets/ITSP4-nl.pdf | https://www.integratech.be/downloads/datasheets/ITSP4-fr.pdf | https://www.integratech.be/downloads/datasheets/ITSP4-en.pdf | https://integratech.be/downloads/photometric-data/ITSP4.zip | https://www.integratech.be/downloads/pics/ITSP4750.jpg | https://www.integratech.be/downloads/pics/maatschetsen/ITSP4750.jpg |  | 08 |  |  |  |  | FALSE | FALSE | FALSE | 5 |  | FALSE |  |  |  |  | >50.000 | L80B50 | TRUE |  |  |  | 1
LED stralers | On order | A | ITSP4 | Integrasports 4 | ITSP4750604000 | ITSP4 750W 60gr 4000K IP66 IK08 zwart | ITSP4 750W 60gr 4000K IP66 IK08 noir | ITSP4 750W 60gr 4000K IP66 IK08 black | st | 2074.63 | 112500 | 150 | 5404042506097 | 9405 42 10 00 |  | No | 90 | 0.0661 | 4.56 |  |  | 24 | 524 | 558 | 385 |  |  | 540 | 570 | 400 | 1 |  | IP66 | >0.95 | >70 | 750 | 4000 | 60 | Solide armatuur (IK08/IP66) die door de installateur tot 6 modules opgebouwd kunnen worden. Zeer hoge levensduur, uitgerust met kwaliteitsdrivers en performante ledchips, efficiëntie tot 150lm/W afhankelijk van type lens. Ingebouwde overspanningsbeveiliging. Bijzonder geschikt voor high-end toepassingen zoals sportvelden waar veel licht nodig is met een een minimum aan verblinding en lichtverstrooiing. Opties DALI dimbaar, aparte driverbox, valbeveiliging, louvre en lasertool voor precisie afstelling. | Luminaire solide (IK08/IP66) pouvant être composé de 6 modules par l'installateur. Durée de vie très élevée, équipé de drivers et de puces LED haute performance, efficacité jusqu'à 150lm/W selon le type de lentille. Protection contre les surtensions intégrée. Particulièrement adapté aux applications haut de gamme telles que les terrains de sport où une grande quantité de lumière est nécessaire avec un minimum d'éblouissement et de dispersion de la lumière. Options : Driver DALI, driver box séparé, protection contre les chutes, grille et outil laser pour un réglage précis. | Solid luminaire (IK08/IP66) that can be built up to 6 modules by the installer. Very high lifespan, equipped with quality drivers and high-performance LED chips, efficiency up to 150lm/W depending on lens type. Built-in overvoltage protection. Particularly suitable for high-end applications such as sports fields where a lot of light is required with minimum glare and light scattering. Options DALI dimmable, separate driver box, drop protection, louvre and laser tool for precision adjustment. | https://integratech.be/nl/producten/led-stralers/integrasports-4 | https://integratech.be/fr/produits/projecteurs-led/integrasports-4 | https://integratech.be/nl/producten/led-stralers/integrasports-4 | https://www.integratech.be/downloads/datasheets/ITSP4-nl.pdf | https://www.integratech.be/downloads/datasheets/ITSP4-fr.pdf | https://www.integratech.be/downloads/datasheets/ITSP4-en.pdf | https://integratech.be/downloads/photometric-data/ITSP4.zip | https://www.integratech.be/downloads/pics/ITSP4750.jpg | https://www.integratech.be/downloads/pics/maatschetsen/ITSP4750.jpg |  | 08 |  |  |  |  | FALSE | FALSE | FALSE | 5 |  | FALSE |  |  |  |  | >50.000 | L80B50 | TRUE |  |  |  | 1
LED stralers | On order | A | ITSP4 | Integrasports 4 | ITSP4750604000DA | ITSP4 750W 60gr 4000K IP66 IK08 Dalizwart | ITSP4 750W 60gr 4000K IP66 IK08 Dalinoir | ITSP4 750W 60gr 4000K IP66 IK08 Daliblack | st | 2257.5 | 112500 | 150 | 5404042506240 | 9405 42 10 00 |  | No | 90 | 0.0661 | 4.56 |  |  | 24 | 524 | 558 | 385 |  |  | 540 | 570 | 400 | 1 |  | IP66 | >0.95 | >70 | 750 | 4000 | 60 | Solide armatuur (IK08/IP66) die door de installateur tot 6 modules opgebouwd kunnen worden. Zeer hoge levensduur, uitgerust met kwaliteitsdrivers en performante ledchips, efficiëntie tot 150lm/W afhankelijk van type lens. Ingebouwde overspanningsbeveiliging. Bijzonder geschikt voor high-end toepassingen zoals sportvelden waar veel licht nodig is met een een minimum aan verblinding en lichtverstrooiing. Opties DALI dimbaar, aparte driverbox, valbeveiliging, louvre en lasertool voor precisie afstelling. | Luminaire solide (IK08/IP66) pouvant être composé de 6 modules par l'installateur. Durée de vie très élevée, équipé de drivers et de puces LED haute performance, efficacité jusqu'à 150lm/W selon le type de lentille. Protection contre les surtensions intégrée. Particulièrement adapté aux applications haut de gamme telles que les terrains de sport où une grande quantité de lumière est nécessaire avec un minimum d'éblouissement et de dispersion de la lumière. Options : Driver DALI, driver box séparé, protection contre les chutes, grille et outil laser pour un réglage précis. | Solid luminaire (IK08/IP66) that can be built up to 6 modules by the installer. Very high lifespan, equipped with quality drivers and high-performance LED chips, efficiency up to 150lm/W depending on lens type. Built-in overvoltage protection. Particularly suitable for high-end applications such as sports fields where a lot of light is required with minimum glare and light scattering. Options DALI dimmable, separate driver box, drop protection, louvre and laser tool for precision adjustment. | https://integratech.be/nl/producten/led-stralers/integrasports-4 | https://integratech.be/fr/produits/projecteurs-led/integrasports-4 | https://integratech.be/nl/producten/led-stralers/integrasports-4 | https://www.integratech.be/downloads/datasheets/ITSP4-nl.pdf | https://www.integratech.be/downloads/datasheets/ITSP4-fr.pdf | https://www.integratech.be/downloads/datasheets/ITSP4-en.pdf | https://integratech.be/downloads/photometric-data/ITSP4.zip | https://www.integratech.be/downloads/pics/ITSP4750.jpg | https://www.integratech.be/downloads/pics/maatschetsen/ITSP4750.jpg |  | 08 |  |  |  |  | FALSE | FALSE | FALSE | 5 |  | FALSE |  |  |  |  | >50.000 | L80B50 | TRUE |  |  |  | 1
LED stralers | On order | A | ITSP4 | Integrasports 4 | ITSP4750AS2200 | ITSP4 750W 117x34gr 2200K IP66 IK08 zwart | ITSP4 750W 117x34gr 2200K IP66 IK08 noir | ITSP4 750W 117x34gr 2200K IP66 IK08 black | st | 2074.63 | 87750 | 117 | 5404042506103 | 9405 42 10 00 |  | No | 90 | 0.0661 | 4.56 |  |  | 24 | 524 | 558 | 385 |  |  | 540 | 570 | 400 | 1 |  | IP66 | >0.95 | >70 | 750 | 2200 | 117x34 | Solide armatuur (IK08/IP66) die door de installateur tot 6 modules opgebouwd kunnen worden. Zeer hoge levensduur, uitgerust met kwaliteitsdrivers en performante ledchips, efficiëntie tot 150lm/W afhankelijk van type lens. Ingebouwde overspanningsbeveiliging. Bijzonder geschikt voor high-end toepassingen zoals sportvelden waar veel licht nodig is met een een minimum aan verblinding en lichtverstrooiing. Opties DALI dimbaar, aparte driverbox, valbeveiliging, louvre en lasertool voor precisie afstelling. | Luminaire solide (IK08/IP66) pouvant être composé de 6 modules par l'installateur. Durée de vie très élevée, équipé de drivers et de puces LED haute performance, efficacité jusqu'à 150lm/W selon le type de lentille. Protection contre les surtensions intégrée. Particulièrement adapté aux applications haut de gamme telles que les terrains de sport où une grande quantité de lumière est nécessaire avec un minimum d'éblouissement et de dispersion de la lumière. Options : Driver DALI, driver box séparé, protection contre les chutes, grille et outil laser pour un réglage précis. | Solid luminaire (IK08/IP66) that can be built up to 6 modules by the installer. Very high lifespan, equipped with quality drivers and high-performance LED chips, efficiency up to 150lm/W depending on lens type. Built-in overvoltage protection. Particularly suitable for high-end applications such as sports fields where a lot of light is required with minimum glare and light scattering. Options DALI dimmable, separate driver box, drop protection, louvre and laser tool for precision adjustment. | https://integratech.be/nl/producten/led-stralers/integrasports-4 | https://integratech.be/fr/produits/projecteurs-led/integrasports-4 | https://integratech.be/nl/producten/led-stralers/integrasports-4 | https://www.integratech.be/downloads/datasheets/ITSP4-nl.pdf | https://www.integratech.be/downloads/datasheets/ITSP4-fr.pdf | https://www.integratech.be/downloads/datasheets/ITSP4-en.pdf | https://integratech.be/downloads/photometric-data/ITSP4.zip | https://www.integratech.be/downloads/pics/ITSP4750.jpg | https://www.integratech.be/downloads/pics/maatschetsen/ITSP4750.jpg |  | 08 |  |  |  |  | FALSE | FALSE | FALSE | 5 |  | FALSE |  |  |  |  | >50.000 | L80B50 | TRUE |  |  |  | 1
LED stralers | On order | A | ITSP4 | Integrasports 4 | ITSP4750AS2200DA | ITSP4 750W 117x34gr 2200K IP66 IK08 Dalizwart | ITSP4 750W 117x34gr 2200K IP66 IK08 Dalinoir | ITSP4 750W 117x34gr 2200K IP66 IK08 Daliblack | st | 2257.5 | 87750 | 117 | 5404042506257 | 9405 42 10 00 |  | No | 90 | 0.0661 | 4.56 |  |  | 24 | 524 | 558 | 385 |  |  | 540 | 570 | 400 | 1 |  | IP66 | >0.95 | >70 | 750 | 2200 | 117x34 | Solide armatuur (IK08/IP66) die door de installateur tot 6 modules opgebouwd kunnen worden. Zeer hoge levensduur, uitgerust met kwaliteitsdrivers en performante ledchips, efficiëntie tot 150lm/W afhankelijk van type lens. Ingebouwde overspanningsbeveiliging. Bijzonder geschikt voor high-end toepassingen zoals sportvelden waar veel licht nodig is met een een minimum aan verblinding en lichtverstrooiing. Opties DALI dimbaar, aparte driverbox, valbeveiliging, louvre en lasertool voor precisie afstelling. | Luminaire solide (IK08/IP66) pouvant être composé de 6 modules par l'installateur. Durée de vie très élevée, équipé de drivers et de puces LED haute performance, efficacité jusqu'à 150lm/W selon le type de lentille. Protection contre les surtensions intégrée. Particulièrement adapté aux applications haut de gamme telles que les terrains de sport où une grande quantité de lumière est nécessaire avec un minimum d'éblouissement et de dispersion de la lumière. Options : Driver DALI, driver box séparé, protection contre les chutes, grille et outil laser pour un réglage précis. | Solid luminaire (IK08/IP66) that can be built up to 6 modules by the installer. Very high lifespan, equipped with quality drivers and high-performance LED chips, efficiency up to 150lm/W depending on lens type. Built-in overvoltage protection. Particularly suitable for high-end applications such as sports fields where a lot of light is required with minimum glare and light scattering. Options DALI dimmable, separate driver box, drop protection, louvre and laser tool for precision adjustment. | https://integratech.be/nl/producten/led-stralers/integrasports-4 | https://integratech.be/fr/produits/projecteurs-led/integrasports-4 | https://integratech.be/nl/producten/led-stralers/integrasports-4 | https://www.integratech.be/downloads/datasheets/ITSP4-nl.pdf | https://www.integratech.be/downloads/datasheets/ITSP4-fr.pdf | https://www.integratech.be/downloads/datasheets/ITSP4-en.pdf | https://integratech.be/downloads/photometric-data/ITSP4.zip | https://www.integratech.be/downloads/pics/ITSP4750.jpg | https://www.integratech.be/downloads/pics/maatschetsen/ITSP4750.jpg |  | 08 |  |  |  |  | FALSE | FALSE | FALSE | 5 |  | FALSE |  |  |  |  | >50.000 | L80B50 | TRUE |  |  |  | 1
LED stralers | On order | A | ITSP4 | Integrasports 4 | ITSP4750AS3000 | ITSP4 750W 117x34gr 3000K IP66 IK08 zwart | ITSP4 750W 117x34gr 3000K IP66 IK08 noir | ITSP4 750W 117x34gr 3000K IP66 IK08 black | st | 2074.63 | 107250 | 143 | 5404042506110 | 9405 42 10 00 |  | No | 90 | 0.0661 | 4.56 |  |  | 24 | 524 | 558 | 385 |  |  | 540 | 570 | 400 | 1 |  | IP66 | >0.95 | >70 | 750 | 3000 | 117x34 | Solide armatuur (IK08/IP66) die door de installateur tot 6 modules opgebouwd kunnen worden. Zeer hoge levensduur, uitgerust met kwaliteitsdrivers en performante ledchips, efficiëntie tot 150lm/W afhankelijk van type lens. Ingebouwde overspanningsbeveiliging. Bijzonder geschikt voor high-end toepassingen zoals sportvelden waar veel licht nodig is met een een minimum aan verblinding en lichtverstrooiing. Opties DALI dimbaar, aparte driverbox, valbeveiliging, louvre en lasertool voor precisie afstelling. | Luminaire solide (IK08/IP66) pouvant être composé de 6 modules par l'installateur. Durée de vie très élevée, équipé de drivers et de puces LED haute performance, efficacité jusqu'à 150lm/W selon le type de lentille. Protection contre les surtensions intégrée. Particulièrement adapté aux applications haut de gamme telles que les terrains de sport où une grande quantité de lumière est nécessaire avec un minimum d'éblouissement et de dispersion de la lumière. Options : Driver DALI, driver box séparé, protection contre les chutes, grille et outil laser pour un réglage précis. | Solid luminaire (IK08/IP66) that can be built up to 6 modules by the installer. Very high lifespan, equipped with quality drivers and high-performance LED chips, efficiency up to 150lm/W depending on lens type. Built-in overvoltage protection. Particularly suitable for high-end applications such as sports fields where a lot of light is required with minimum glare and light scattering. Options DALI dimmable, separate driver box, drop protection, louvre and laser tool for precision adjustment. | https://integratech.be/nl/producten/led-stralers/integrasports-4 | https://integratech.be/fr/produits/projecteurs-led/integrasports-4 | https://integratech.be/nl/producten/led-stralers/integrasports-4 | https://www.integratech.be/downloads/datasheets/ITSP4-nl.pdf | https://www.integratech.be/downloads/datasheets/ITSP4-fr.pdf | https://www.integratech.be/downloads/datasheets/ITSP4-en.pdf | https://integratech.be/downloads/photometric-data/ITSP4.zip | https://www.integratech.be/downloads/pics/ITSP4750.jpg | https://www.integratech.be/downloads/pics/maatschetsen/ITSP4750.jpg |  | 08 |  |  |  |  | FALSE | FALSE | FALSE | 5 |  | FALSE |  |  |  |  | >50.000 | L80B50 | TRUE |  |  |  | 1
LED stralers | On order | A | ITSP4 | Integrasports 4 | ITSP4750AS3000DA | ITSP4 750W 117x34gr 3000K IP66 IK08 Dalizwart | ITSP4 750W 117x34gr 3000K IP66 IK08 Dalinoir | ITSP4 750W 117x34gr 3000K IP66 IK08 Daliblack | st | 2257.5 | 107250 | 143 | 5404042506264 | 9405 42 10 00 |  | No | 90 | 0.0661 | 4.56 |  |  | 24 | 524 | 558 | 385 |  |  | 540 | 570 | 400 | 1 |  | IP66 | >0.95 | >70 | 750 | 3000 | 117x34 | Solide armatuur (IK08/IP66) die door de installateur tot 6 modules opgebouwd kunnen worden. Zeer hoge levensduur, uitgerust met kwaliteitsdrivers en performante ledchips, efficiëntie tot 150lm/W afhankelijk van type lens. Ingebouwde overspanningsbeveiliging. Bijzonder geschikt voor high-end toepassingen zoals sportvelden waar veel licht nodig is met een een minimum aan verblinding en lichtverstrooiing. Opties DALI dimbaar, aparte driverbox, valbeveiliging, louvre en lasertool voor precisie afstelling. | Luminaire solide (IK08/IP66) pouvant être composé de 6 modules par l'installateur. Durée de vie très élevée, équipé de drivers et de puces LED haute performance, efficacité jusqu'à 150lm/W selon le type de lentille. Protection contre les surtensions intégrée. Particulièrement adapté aux applications haut de gamme telles que les terrains de sport où une grande quantité de lumière est nécessaire avec un minimum d'éblouissement et de dispersion de la lumière. Options : Driver DALI, driver box séparé, protection contre les chutes, grille et outil laser pour un réglage précis. | Solid luminaire (IK08/IP66) that can be built up to 6 modules by the installer. Very high lifespan, equipped with quality drivers and high-performance LED chips, efficiency up to 150lm/W depending on lens type. Built-in overvoltage protection. Particularly suitable for high-end applications such as sports fields where a lot of light is required with minimum glare and light scattering. Options DALI dimmable, separate driver box, drop protection, louvre and laser tool for precision adjustment. | https://integratech.be/nl/producten/led-stralers/integrasports-4 | https://integratech.be/fr/produits/projecteurs-led/integrasports-4 | https://integratech.be/nl/producten/led-stralers/integrasports-4 | https://www.integratech.be/downloads/datasheets/ITSP4-nl.pdf | https://www.integratech.be/downloads/datasheets/ITSP4-fr.pdf | https://www.integratech.be/downloads/datasheets/ITSP4-en.pdf | https://integratech.be/downloads/photometric-data/ITSP4.zip | https://www.integratech.be/downloads/pics/ITSP4750.jpg | https://www.integratech.be/downloads/pics/maatschetsen/ITSP4750.jpg |  | 08 |  |  |  |  | FALSE | FALSE | FALSE | 5 |  | FALSE |  |  |  |  | >50.000 | L80B50 | TRUE |  |  |  | 1
LED stralers | On order | A | ITSP4 | Integrasports 4 | ITSP4750AS4000 | ITSP4 750W 117x34gr 4000K IP66 IK08 zwart | ITSP4 750W 117x34gr 4000K IP66 IK08 noir | ITSP4 750W 117x34gr 4000K IP66 IK08 black | st | 2074.63 | 112500 | 150 | 5404042506127 | 9405 42 10 00 |  | No | 90 | 0.0661 | 4.56 |  |  | 24 | 524 | 558 | 385 |  |  | 540 | 570 | 400 | 1 |  | IP66 | >0.95 | >70 | 750 | 4000 | 117x34 | Solide armatuur (IK08/IP66) die door de installateur tot 6 modules opgebouwd kunnen worden. Zeer hoge levensduur, uitgerust met kwaliteitsdrivers en performante ledchips, efficiëntie tot 150lm/W afhankelijk van type lens. Ingebouwde overspanningsbeveiliging. Bijzonder geschikt voor high-end toepassingen zoals sportvelden waar veel licht nodig is met een een minimum aan verblinding en lichtverstrooiing. Opties DALI dimbaar, aparte driverbox, valbeveiliging, louvre en lasertool voor precisie afstelling. | Luminaire solide (IK08/IP66) pouvant être composé de 6 modules par l'installateur. Durée de vie très élevée, équipé de drivers et de puces LED haute performance, efficacité jusqu'à 150lm/W selon le type de lentille. Protection contre les surtensions intégrée. Particulièrement adapté aux applications haut de gamme telles que les terrains de sport où une grande quantité de lumière est nécessaire avec un minimum d'éblouissement et de dispersion de la lumière. Options : Driver DALI, driver box séparé, protection contre les chutes, grille et outil laser pour un réglage précis. | Solid luminaire (IK08/IP66) that can be built up to 6 modules by the installer. Very high lifespan, equipped with quality drivers and high-performance LED chips, efficiency up to 150lm/W depending on lens type. Built-in overvoltage protection. Particularly suitable for high-end applications such as sports fields where a lot of light is required with minimum glare and light scattering. Options DALI dimmable, separate driver box, drop protection, louvre and laser tool for precision adjustment. | https://integratech.be/nl/producten/led-stralers/integrasports-4 | https://integratech.be/fr/produits/projecteurs-led/integrasports-4 | https://integratech.be/nl/producten/led-stralers/integrasports-4 | https://www.integratech.be/downloads/datasheets/ITSP4-nl.pdf | https://www.integratech.be/downloads/datasheets/ITSP4-fr.pdf | https://www.integratech.be/downloads/datasheets/ITSP4-en.pdf | https://integratech.be/downloads/photometric-data/ITSP4.zip | https://www.integratech.be/downloads/pics/ITSP4750.jpg | https://www.integratech.be/downloads/pics/maatschetsen/ITSP4750.jpg |  | 08 |  |  |  |  | FALSE | FALSE | FALSE | 5 |  | FALSE |  |  |  |  | >50.000 | L80B50 | TRUE |  |  |  | 1
LED stralers | On order | A | ITSP4 | Integrasports 4 | ITSP4750AS4000DA | ITSP4 750W 117x34gr 4000K IP66 IK08 Dalizwart | ITSP4 750W 117x34gr 4000K IP66 IK08 Dalinoir | ITSP4 750W 117x34gr 4000K IP66 IK08 Daliblack | st | 2257.5 | 112500 | 150 | 5404042506271 | 9405 42 10 00 |  | No | 90 | 0.0661 | 4.56 |  |  | 24 | 524 | 558 | 385 |  |  | 540 | 570 | 400 | 1 |  | IP66 | >0.95 | >70 | 750 | 4000 | 117x34 | Solide armatuur (IK08/IP66) die door de installateur tot 6 modules opgebouwd kunnen worden. Zeer hoge levensduur, uitgerust met kwaliteitsdrivers en performante ledchips, efficiëntie tot 150lm/W afhankelijk van type lens. Ingebouwde overspanningsbeveiliging. Bijzonder geschikt voor high-end toepassingen zoals sportvelden waar veel licht nodig is met een een minimum aan verblinding en lichtverstrooiing. Opties DALI dimbaar, aparte driverbox, valbeveiliging, louvre en lasertool voor precisie afstelling. | Luminaire solide (IK08/IP66) pouvant être composé de 6 modules par l'installateur. Durée de vie très élevée, équipé de drivers et de puces LED haute performance, efficacité jusqu'à 150lm/W selon le type de lentille. Protection contre les surtensions intégrée. Particulièrement adapté aux applications haut de gamme telles que les terrains de sport où une grande quantité de lumière est nécessaire avec un minimum d'éblouissement et de dispersion de la lumière. Options : Driver DALI, driver box séparé, protection contre les chutes, grille et outil laser pour un réglage précis. | Solid luminaire (IK08/IP66) that can be built up to 6 modules by the installer. Very high lifespan, equipped with quality drivers and high-performance LED chips, efficiency up to 150lm/W depending on lens type. Built-in overvoltage protection. Particularly suitable for high-end applications such as sports fields where a lot of light is required with minimum glare and light scattering. Options DALI dimmable, separate driver box, drop protection, louvre and laser tool for precision adjustment. | https://integratech.be/nl/producten/led-stralers/integrasports-4 | https://integratech.be/fr/produits/projecteurs-led/integrasports-4 | https://integratech.be/nl/producten/led-stralers/integrasports-4 | https://www.integratech.be/downloads/datasheets/ITSP4-nl.pdf | https://www.integratech.be/downloads/datasheets/ITSP4-fr.pdf | https://www.integratech.be/downloads/datasheets/ITSP4-en.pdf | https://integratech.be/downloads/photometric-data/ITSP4.zip | https://www.integratech.be/downloads/pics/ITSP4750.jpg | https://www.integratech.be/downloads/pics/maatschetsen/ITSP4750.jpg |  | 08 |  |  |  |  | FALSE | FALSE | FALSE | 5 |  | FALSE |  |  |  |  | >50.000 | L80B50 | TRUE |  |  |  | 1
LED stralers | On order | A | ITSP4 | Integrasports 4 | ITSP4-LASER | ITSP4 laser tool | ITSP4 laser tool | ITSP4 laser tool | st | 136.4 |  |  | 5404042506318 | 9405 99 00 90 | EC002558 | No | 90 |  |  | 0.053 | Button cells CR123A | 0.3 | 120 | 36 | 36 | [5 empty] | 1 | [7 empty] | Laser hulp toestel om de Integrasports op de juiste positie in te stellen. | Dispositif d'aide au laser pour positionner correctement les Integrasports. | Laser aid device to set the Integrasports at the correct position. | https://integratech.be/nl/producten/led-stralers/resultaten | https://integratech.be/fr/produits/projecteurs-led/resultats | https://integratech.be/nl/producten/led-stralers/resultaten | https://integratech.be/downloads/datasheets/ITSP4-LASER-nl.pdf | https://integratech.be/downloads/datasheets/ITSP4-LASER-fr.pdf | https://integratech.be/downloads/datasheets/ITSP4-LASER-eng.pdf | https://integratech.be/downloads/photometric-data/ITSP4.zip | https://www.integratech.be/downloads/pics/ITSP4-LASER.jpg | https://www.integratech.be/downloads/pics/maatschetsen/ITSP4-Laser-afmetingen.jpg | [6 empty] | FALSE | FALSE | FALSE |  |  | FALSE | [6 empty] | TRUE |  |  |  | 1
LED stralers | On order | A | ITSP4 | Integrasports 4 | ITSP4-LOVB | ITSP4 louvre | Couverture pour Integrasports 4 | Integrasports 4 cover | st | 44.5 |  |  | 5404042506356 | 9405 99 00 90 | EC002558 | No | 90 | [5 empty] | 481 | 120 | 130 | [5 empty] | 1 | [7 empty] | Aluminium flap voor ITSP projector. 1 stuk per module nodig. | Louvre en aluminium pour projecteur ITSP. 1 pièce par module. | Aluminum flap for ITSP projector. 1 piece needed per module. | https://integratech.be/nl/producten/led-stralers/resultaten | https://integratech.be/fr/produits/projecteurs-led/resultats | https://integratech.be/nl/producten/led-stralers/resultaten | https://integratech.be/downloads/datasheets/ITSP4-LOV-nl.pdf | https://integratech.be/downloads/datasheets/ITSP4-LOV-fr.pdf | https://integratech.be/downloads/datasheets/ITSP4-LOV-eng.pdf | https://integratech.be/downloads/photometric-data/ITSP4.zip | https://www.integratech.be/downloads/pics/ITSP4-LOVB.jpg | https://www.integratech.be/downloads/pics/maatschetsen/ITSP4-Lov-afmetingen.jpg | [18 empty] | TRUE |  |  |  | 1
LED stralers | On order | A | ITSP | Integrasports | ITSP800103000 | Integrasports 800W 10gr 3000K IP66 IK10 zwart | Integrasports 800W 10gr 3000K IP66 IK10 noir | Integrasports 800W 10gr 3000K IP66 IK10 black | st | 2266.59 | 99916 | 128 | 5420076290986 | 9405 42 10 00 | EC001744 | No | 90 | 0.0661 | 4.56 |  |  | 21.5 | 801 | 391 | 160 |  |  | 870 | 460 | 220 | 1 | 0 | IP66 | 0,98 | >70 | 800 | 3000 | 10 | Extreem efficiënt armatuur met zeer hoge levensduur, uitgerust met kwaliteitsdrivers en EMC5050 ledchips, efficiëntie tot 180lm/W afhankelijk van type lens. Ingebouwde overspanningsbeveiliging 20kV. Bijzonder geschikt voor high-end toepassingen zoals sportvelden waar veel licht nodig is met weinig armaturen. Standaard dimbaar 1-10V. Opties DALI dimbaar, aparte driverbox, valbeveiliging, louvre, balbeveiliging en lasertool voor precisie afstelling. | Luminaire extrêmement efficace avec une durée de vie très élevée, équipé avec drivers de qualité et de puces LED EMC5050, rendement jusqu'à 180lm/W selon le type de lentille. Protection intégrée contre les surtensions de 20kV. Particulièrement adapté aux applications haut de gamme telles que les terrains de sport où beaucoup de lumière est nécessaire avec peu de luminaires. Dimmable standard 1-10V. Options : dimmable DALI, driver séparé, protection contre les chutes, louvre, protection contre les balles et outil laser pour un réglage de précision. | Extremely efficient luminaire with very high lifetime, equipped with quality drivers and EMC5050 LED chips, efficiency up to 180lm/W depending on lens type. Built-in surge protection 20kV. Particularly suitable for high-end applications such as sports fields where a lot of light is needed with few luminaires. Standard dimmable 1-10V. Options DALI dimmable, separate driver box, fall protection, louvre, ball protection and laser tool for precision adjustment. | https://integratech.be/nl/producten/led-stralers/integrasports | https://integratech.be/fr/produits/projecteurs-led/integrasports | https://www.integratech.be/eng/ | https://integratech.be/downloads/datasheets/ITSP800103000-nl.pdf | https://integratech.be/downloads/datasheets/ITSP800103000-fr.pdf | https://www.integratech.be/downloads/datasheets/ | https://integratech.be/downloads/photometric-data/ITSP.zip | https://www.integratech.be/downloads/pics/ITSP800.jpg | https://www.integratech.be/downloads/pics/ITSP800-afmetingen.jpg | W:\ACCESS\pics\maatschetsen\ | 10 | EMC5050 | Tiandian | -40~+45 | 100-277 | TRUE | TRUE | FALSE | 5 | inclusief driver (extern) | FALSE | 82 96 99 100 105 | black | 3 | 1-10V | 85.000 | L80 | TRUE |  |  |  | 1
LED stralers | On order | A | ITSP | Integrasports | ITSP800103000DA | ITSP 800W 10gr 3000K IP66 IK10 zwart Dali | ITSP 800W 10gr 3000K IP66 IK10 noir Dali | ITSP 800W 10gr 3000K IP66 IK10 black Dali | st | 2467.3 | 99916 | 128 | 5404042507094 | 9405 42 10 00 | EC001744 | No | 90 | 0.0661 | 4.56 |  |  | 21.5 | 801 | 391 | 160 |  |  | 870 | 460 | 220 | 1 | 0 | IP66 | 0,98 | >70 | 800 | 3000 | 10 | Extreem efficiënt armatuur met zeer hoge levensduur, uitgerust met kwaliteitsdrivers en EMC5050 ledchips, efficiëntie tot 180lm/W afhankelijk van type lens. Ingebouwde overspanningsbeveiliging 20kV. Bijzonder geschikt voor high-end toepassingen zoals sportvelden waar veel licht nodig is met weinig armaturen. Standaard dimbaar 1-10V. Opties DALI dimbaar, aparte driverbox, valbeveiliging, louvre, balbeveiliging en lasertool voor precisie afstelling. | Luminaire extrêmement efficace avec une durée de vie très élevée, équipé avec drivers de qualité et de puces LED EMC5050, rendement jusqu'à 180lm/W selon le type de lentille. Protection intégrée contre les surtensions de 20kV. Particulièrement adapté aux applications haut de gamme telles que les terrains de sport où beaucoup de lumière est nécessaire avec peu de luminaires. Dimmable standard 1-10V. Options : dimmable DALI, driver séparé, protection contre les chutes, louvre, protection contre les balles et outil laser pour un réglage de précision. | Extremely efficient luminaire with very high lifetime, equipped with quality drivers and EMC5050 LED chips, efficiency up to 180lm/W depending on lens type. Built-in surge protection 20kV. Particularly suitable for high-end applications such as sports fields where a lot of light is needed with few luminaires. Standard dimmable 1-10V. Options DALI dimmable, separate driver box, fall protection, louvre, ball protection and laser tool for precision adjustment. | https://integratech.be/nl/producten/led-stralers/integrasports | https://integratech.be/fr/produits/projecteurs-led/integrasports | https://www.integratech.be/eng/ | https://integratech.be/downloads/datasheets/ITSP800103000-nl.pdf | https://integratech.be/downloads/datasheets/ITSP800103000-fr.pdf | https://www.integratech.be/downloads/datasheets/ | https://integratech.be/downloads/photometric-data/ITSP.zip | https://www.integratech.be/downloads/pics/ITSP800.jpg | https://www.integratech.be/downloads/pics/ITSP800-afmetingen.jpg | W:\ACCESS\pics\maatschetsen\ | 10 | EMC5050 |  | -40~+45 | 100-277 | TRUE | TRUE | FALSE | 5 | exclusief driver (extern) | FALSE | 82 96 99 100 105 | black |  | DALI | 85.000 | L80 | FALSE |  |  |  | 1
LED stralers | On order | A | ITSP | Integrasports | ITSP800104000 | Integrasports 800W 10gr 4000K IP66 IK10 zwart | Integrasports 800W 10gr 4000K IP66 IK10 noir | Integrasports 800W 10gr 4000K IP66 IK10 black | st | 2266.59 | 102391 | 134 | 5420076290993 | 9405 42 10 00 | EC001744 | No | 90 | 0.0661 | 4.56 |  |  | 21.5 | 801 | 391 | 160 |  |  | 870 | 460 | 220 | 1 | 0 | IP66 | 0,98 | >70 | 800 | 4000 | 10 | Extreem efficiënt armatuur met zeer hoge levensduur, uitgerust met kwaliteitsdrivers en EMC5050 ledchips, efficiëntie tot 180lm/W afhankelijk van type lens. Ingebouwde overspanningsbeveiliging 20kV. Bijzonder geschikt voor high-end toepassingen zoals sportvelden waar veel licht nodig is met weinig armaturen. Standaard dimbaar 1-10V. Opties DALI dimbaar, aparte driverbox, valbeveiliging, louvre, balbeveiliging en lasertool voor precisie afstelling. | Luminaire extrêmement efficace avec une durée de vie très élevée, équipé avec drivers de qualité et de puces LED EMC5050, rendement jusqu'à 180lm/W selon le type de lentille. Protection intégrée contre les surtensions de 20kV. Particulièrement adapté aux applications haut de gamme telles que les terrains de sport où beaucoup de lumière est nécessaire avec peu de luminaires. Dimmable standard 1-10V. Options : dimmable DALI, driver séparé, protection contre les chutes, louvre, protection contre les balles et outil laser pour un réglage de précision. | Extremely efficient luminaire with very high lifetime, equipped with quality drivers and EMC5050 LED chips, efficiency up to 180lm/W depending on lens type. Built-in surge protection 20kV. Particularly suitable for high-end applications such as sports fields where a lot of light is needed with few luminaires. Standard dimmable 1-10V. Options DALI dimmable, separate driver box, fall protection, louvre, ball protection and laser tool for precision adjustment. | https://integratech.be/nl/producten/led-stralers/integrasports | https://integratech.be/fr/produits/projecteurs-led/integrasports | https://www.integratech.be/eng/ | https://integratech.be/downloads/datasheets/ITSP800104000-nl.pdf | https://integratech.be/downloads/datasheets/ITSP800104000-fr.pdf | https://www.integratech.be/downloads/datasheets/ | https://integratech.be/downloads/photometric-data/ITSP.zip | https://www.integratech.be/downloads/pics/ITSP800.jpg | https://www.integratech.be/downloads/pics/ITSP800-afmetingen.jpg | W:\ACCESS\pics\maatschetsen\ | 10 | EMC5050 | Tiandian | -40~+45 | 100-277 | TRUE | TRUE | FALSE | 5 | inclusief driver (extern) | FALSE | 82 96 99 100 105 | black | 3 | 1-10V | 85.000 | L80 | TRUE |  |  |  | 1
LED stralers | On order | A | ITSP | Integrasports | ITSP800104000DA | ITSP 800W 10gr 4000K IP66 IK10 zwart Dali | ITSP 800W 10gr 4000K IP66 IK10 noir Dali | ITSP 800W 10gr 4000K IP66 IK10 black Dali | st | 2467.3 | 102391 | 134 | 5404042507100 | 9405 42 10 00 | EC001744 | No | 90 | 0.0661 | 4.56 |  |  | 21.5 | 801 | 391 | 160 |  |  | 870 | 460 | 220 | 1 | 0 | IP66 | 0,98 | >70 | 800 | 4000 | 10 | Extreem efficiënt armatuur met zeer hoge levensduur, uitgerust met kwaliteitsdrivers en EMC5050 ledchips, efficiëntie tot 180lm/W afhankelijk van type lens. Ingebouwde overspanningsbeveiliging 20kV. Bijzonder geschikt voor high-end toepassingen zoals sportvelden waar veel licht nodig is met weinig armaturen. Standaard dimbaar 1-10V. Opties DALI dimbaar, aparte driverbox, valbeveiliging, louvre, balbeveiliging en lasertool voor precisie afstelling. | Luminaire extrêmement efficace avec une durée de vie très élevée, équipé avec drivers de qualité et de puces LED EMC5050, rendement jusqu'à 180lm/W selon le type de lentille. Protection intégrée contre les surtensions de 20kV. Particulièrement adapté aux applications haut de gamme telles que les terrains de sport où beaucoup de lumière est nécessaire avec peu de luminaires. Dimmable standard 1-10V. Options : dimmable DALI, driver séparé, protection contre les chutes, louvre, protection contre les balles et outil laser pour un réglage de précision. | Extremely efficient luminaire with very high lifetime, equipped with quality drivers and EMC5050 LED chips, efficiency up to 180lm/W depending on lens type. Built-in surge protection 20kV. Particularly suitable for high-end applications such as sports fields where a lot of light is needed with few luminaires. Standard dimmable 1-10V. Options DALI dimmable, separate driver box, fall protection, louvre, ball protection and laser tool for precision adjustment. | https://integratech.be/nl/producten/led-stralers/integrasports | https://integratech.be/fr/produits/projecteurs-led/integrasports | https://www.integratech.be/eng/ | https://integratech.be/downloads/datasheets/ITSP800104000-nl.pdf | https://integratech.be/downloads/datasheets/ITSP800104000-fr.pdf | https://www.integratech.be/downloads/datasheets/ | https://integratech.be/downloads/photometric-data/ITSP.zip | https://www.integratech.be/downloads/pics/ITSP800.jpg | https://www.integratech.be/downloads/pics/ITSP800-afmetingen.jpg | W:\ACCESS\pics\maatschetsen\ | 10 | EMC5050 |  | -40~+45 | 100-277 | TRUE | TRUE | FALSE | 5 | exclusief driver (extern) | FALSE | 82 96 99 100 105 | black |  | DALI | 85.000 | L80 | FALSE |  |  |  | 1
LED stralers | On order | A | ITSP | Integrasports | ITSP800105000 | Integrasports 800W 10gr 5000K IP66 IK10 zwart | Integrasports 800W 10gr 5000K IP66 IK10 noir | Integrasports 800W 10gr 5000K IP66 IK10 black | st | 2266.59 | 107106 | 138 | 5420076291006 | 9405 42 10 00 | EC001744 | No | 90 | 0.0661 | 4.56 |  |  | 21.5 | 801 | 391 | 160 |  |  | 870 | 460 | 220 | 1 | 0 | IP66 | 0,98 | >70 | 800 | 5000 | 10 | Extreem efficiënt armatuur met zeer hoge levensduur, uitgerust met kwaliteitsdrivers en EMC5050 ledchips, efficiëntie tot 180lm/W afhankelijk van type lens. Ingebouwde overspanningsbeveiliging 20kV. Bijzonder geschikt voor high-end toepassingen zoals sportvelden waar veel licht nodig is met weinig armaturen. Standaard dimbaar 1-10V. Opties DALI dimbaar, aparte driverbox, valbeveiliging, louvre, balbeveiliging en lasertool voor precisie afstelling. | Luminaire extrêmement efficace avec une durée de vie très élevée, équipé avec drivers de qualité et de puces LED EMC5050, rendement jusqu'à 180lm/W selon le type de lentille. Protection intégrée contre les surtensions de 20kV. Particulièrement adapté aux applications haut de gamme telles que les terrains de sport où beaucoup de lumière est nécessaire avec peu de luminaires. Dimmable standard 1-10V. Options : dimmable DALI, driver séparé, protection contre les chutes, louvre, protection contre les balles et outil laser pour un réglage de précision. | Extremely efficient luminaire with very high lifetime, equipped with quality drivers and EMC5050 LED chips, efficiency up to 180lm/W depending on lens type. Built-in surge protection 20kV. Particularly suitable for high-end applications such as sports fields where a lot of light is needed with few luminaires. Standard dimmable 1-10V. Options DALI dimmable, separate driver box, fall protection, louvre, ball protection and laser tool for precision adjustment. | https://integratech.be/nl/producten/led-stralers/integrasports | https://integratech.be/fr/produits/projecteurs-led/integrasports | https://www.integratech.be/eng/ | https://integratech.be/downloads/datasheets/ITSP800105000-nl.pdf | https://integratech.be/downloads/datasheets/ITSP800105000-fr.pdf | https://www.integratech.be/downloads/datasheets/ | https://integratech.be/downloads/photometric-data/ITSP.zip | https://www.integratech.be/downloads/pics/ITSP800.jpg | https://www.integratech.be/downloads/pics/ITSP800-afmetingen.jpg | W:\ACCESS\pics\maatschetsen\ | 10 | EMC5050 | Tiandian | -40~+45 | 100-277 | TRUE | TRUE | FALSE | 5 | inclusief driver (extern) | FALSE | 82 96 99 100 105 | black | 3 | 1-10V | 85.000 | L80 | TRUE |  |  |  | 1
LED stralers | On order | A | ITSP | Integrasports | ITSP800105000DA | ITSP 800W 10gr 5000K IP66 IK10 zwart Dali | ITSP 800W 10gr 5000K IP66 IK10 noir Dali | ITSP 800W 10gr 5000K IP66 IK10 black Dali | st | 2467.3 | 107106 | 138 | 5404042507117 | 9405 42 10 00 | EC001744 | No | 90 | 0.0661 | 4.56 |  |  | 21.5 | 801 | 391 | 160 |  |  | 870 | 460 | 220 | 1 | 0 | IP66 | 0,98 | >70 | 800 | 5000 | 10 | Extreem efficiënt armatuur met zeer hoge levensduur, uitgerust met kwaliteitsdrivers en EMC5050 ledchips, efficiëntie tot 180lm/W afhankelijk van type lens. Ingebouwde overspanningsbeveiliging 20kV. Bijzonder geschikt voor high-end toepassingen zoals sportvelden waar veel licht nodig is met weinig armaturen. Standaard dimbaar 1-10V. Opties DALI dimbaar, aparte driverbox, valbeveiliging, louvre, balbeveiliging en lasertool voor precisie afstelling. | Luminaire extrêmement efficace avec une durée de vie très élevée, équipé avec drivers de qualité et de puces LED EMC5050, rendement jusqu'à 180lm/W selon le type de lentille. Protection intégrée contre les surtensions de 20kV. Particulièrement adapté aux applications haut de gamme telles que les terrains de sport où beaucoup de lumière est nécessaire avec peu de luminaires. Dimmable standard 1-10V. Options : dimmable DALI, driver séparé, protection contre les chutes, louvre, protection contre les balles et outil laser pour un réglage de précision. | Extremely efficient luminaire with very high lifetime, equipped with quality drivers and EMC5050 LED chips, efficiency up to 180lm/W depending on lens type. Built-in surge protection 20kV. Particularly suitable for high-end applications such as sports fields where a lot of light is needed with few luminaires. Standard dimmable 1-10V. Options DALI dimmable, separate driver box, fall protection, louvre, ball protection and laser tool for precision adjustment. | https://integratech.be/nl/producten/led-stralers/integrasports | https://integratech.be/fr/produits/projecteurs-led/integrasports | https://www.integratech.be/eng/ | https://integratech.be/downloads/datasheets/ITSP800105000-nl.pdf | https://integratech.be/downloads/datasheets/ITSP800105000-fr.pdf | https://www.integratech.be/downloads/datasheets/ | https://integratech.be/downloads/photometric-data/ITSP.zip | https://www.integratech.be/downloads/pics/ITSP800.jpg | https://www.integratech.be/downloads/pics/ITSP800-afmetingen.jpg | W:\ACCESS\pics\maatschetsen\ | 10 | EMC5050 |  | -40~+45 | 100-277 | TRUE | TRUE | FALSE | 5 | exclusief driver (extern) | FALSE | 82 96 99 100 105 | black |  | DALI | 85.000 | L80 | FALSE |  |  |  | 1
LED stralers | On order | A | ITSP | Integrasports | ITSP800153000 | Integrasports 800W 15gr 3000K IP66 IK10 zwart | Integrasports 800W 15gr 3000K IP66 IK10 noir | Integrasports 800W 15gr 3000K IP66 IK10 black | st | 2059.12 | 107761 | 140 | 5420076287245 | 9405 42 10 00 | EC001744 | No | 90 | 0.0661 | 4.56 |  |  | 21.5 | 801 | 391 | 160 |  |  | 870 | 460 | 220 | 1 | 0 | IP66 | 0,98 | >70 | 800 | 3000 | 15 | Extreem efficiënt armatuur met zeer hoge levensduur, uitgerust met kwaliteitsdrivers en EMC5050 ledchips, efficiëntie tot 180lm/W afhankelijk van type lens. Ingebouwde overspanningsbeveiliging 20kV. Bijzonder geschikt voor high-end toepassingen zoals sportvelden waar veel licht nodig is met weinig armaturen. Standaard dimbaar 1-10V. Opties DALI dimbaar, aparte driverbox, valbeveiliging, louvre, balbeveiliging en lasertool voor precisie afstelling. | Luminaire extrêmement efficace avec une durée de vie très élevée, équipé avec drivers de qualité et de puces LED EMC5050, rendement jusqu'à 180lm/W selon le type de lentille. Protection intégrée contre les surtensions de 20kV. Particulièrement adapté aux applications haut de gamme telles que les terrains de sport où beaucoup de lumière est nécessaire avec peu de luminaires. Dimmable standard 1-10V. Options : dimmable DALI, driver séparé, protection contre les chutes, louvre, protection contre les balles et outil laser pour un réglage de précision. | Extremely efficient luminaire with very high lifetime, equipped with quality drivers and EMC5050 LED chips, efficiency up to 180lm/W depending on lens type. Built-in surge protection 20kV. Particularly suitable for high-end applications such as sports fields where a lot of light is needed with few luminaires. Standard dimmable 1-10V. Options DALI dimmable, separate driver box, fall protection, louvre, ball protection and laser tool for precision adjustment. | https://integratech.be/nl/producten/led-stralers/integrasports | https://integratech.be/fr/produits/projecteurs-led/integrasports | https://www.integratech.be/eng/ | https://integratech.be/downloads/datasheets/ITSP800153000-nl.pdf | https://integratech.be/downloads/datasheets/ITSP800153000-fr.pdf | https://www.integratech.be/downloads/datasheets/ | https://integratech.be/downloads/photometric-data/ITSP.zip | https://www.integratech.be/downloads/pics/ITSP800.jpg | https://www.integratech.be/downloads/pics/ITSP800-afmetingen.jpg | W:\ACCESS\pics\maatschetsen\ | 10 | EMC5050 | Tiandian | -40~+45 | 100-277 | TRUE | TRUE | FALSE | 5 | inclusief driver (extern) | FALSE | 82 96 99 100 105 | black | 3 | 1-10V | 85.000 | L80 | TRUE |  |  |  | 1
LED stralers | On order | A | ITSP | Integrasports | ITSP800153000DA | ITSP 800W 15gr 3000K IP66 IK10 zwart Dali | ITSP 800W 15gr 3000K IP66 IK10 noir Dali | ITSP 800W 15gr 3000K IP66 IK10 black Dali | st | 2246.5 | 107761 | 140 | 5404042507124 | 9405 42 10 00 | EC001744 | No | 90 | 0.0661 | 4.56 |  |  | 21.5 | 801 | 391 | 160 |  |  | 870 | 460 | 220 | 1 | 0 | IP66 | 0,98 | >70 | 800 | 3000 | 15 | Extreem efficiënt armatuur met zeer hoge levensduur, uitgerust met kwaliteitsdrivers en EMC5050 ledchips, efficiëntie tot 180lm/W afhankelijk van type lens. Ingebouwde overspanningsbeveiliging 20kV. Bijzonder geschikt voor high-end toepassingen zoals sportvelden waar veel licht nodig is met weinig armaturen. Standaard dimbaar 1-10V. Opties DALI dimbaar, aparte driverbox, valbeveiliging, louvre, balbeveiliging en lasertool voor precisie afstelling. | Luminaire extrêmement efficace avec une durée de vie très élevée, équipé avec drivers de qualité et de puces LED EMC5050, rendement jusqu'à 180lm/W selon le type de lentille. Protection intégrée contre les surtensions de 20kV. Particulièrement adapté aux applications haut de gamme telles que les terrains de sport où beaucoup de lumière est nécessaire avec peu de luminaires. Dimmable standard 1-10V. Options : dimmable DALI, driver séparé, protection contre les chutes, louvre, protection contre les balles et outil laser pour un réglage de précision. | Extremely efficient luminaire with very high lifetime, equipped with quality drivers and EMC5050 LED chips, efficiency up to 180lm/W depending on lens type. Built-in surge protection 20kV. Particularly suitable for high-end applications such as sports fields where a lot of light is needed with few luminaires. Standard dimmable 1-10V. Options DALI dimmable, separate driver box, fall protection, louvre, ball protection and laser tool for precision adjustment. | https://integratech.be/nl/producten/led-stralers/integrasports | https://integratech.be/fr/produits/projecteurs-led/integrasports | https://www.integratech.be/eng/ | https://integratech.be/downloads/datasheets/ITSP800153000-nl.pdf | https://integratech.be/downloads/datasheets/ITSP800153000-fr.pdf | https://www.integratech.be/downloads/datasheets/ | https://integratech.be/downloads/photometric-data/ITSP.zip | https://www.integratech.be/downloads/pics/ITSP800.jpg | https://www.integratech.be/downloads/pics/ITSP800-afmetingen.jpg | W:\ACCESS\pics\maatschetsen\ | 10 | EMC5050 |  | -40~+45 | 100-277 | TRUE | TRUE | FALSE | 5 | exclusief driver (extern) | FALSE | 82 96 99 100 105 | black |  | DALI | 85.000 | L80 | FALSE |  |  |  | 1
LED stralers | On order | A | ITSP | Integrasports | ITSP800154000 | Integrasports 800W 15gr 4000K IP66 IK10 zwart | Integrasports 800W 15gr 4000K IP66 IK10 noir | Integrasports 800W 15gr 4000K IP66 IK10 black | st | 2059.12 | 111490 | 145 | 5420076287252 | 9405 42 10 00 | EC001744 | No | 90 | 0.0661 | 4.56 |  |  | 21.5 | 801 | 391 | 160 |  |  | 870 | 460 | 220 | 1 | 0 | IP66 | 0,98 | >70 | 800 | 4000 | 15 | Extreem efficiënt armatuur met zeer hoge levensduur, uitgerust met kwaliteitsdrivers en EMC5050 ledchips, efficiëntie tot 180lm/W afhankelijk van type lens. Ingebouwde overspanningsbeveiliging 20kV. Bijzonder geschikt voor high-end toepassingen zoals sportvelden waar veel licht nodig is met weinig armaturen. Standaard dimbaar 1-10V. Opties DALI dimbaar, aparte driverbox, valbeveiliging, louvre, balbeveiliging en lasertool voor precisie afstelling. | Luminaire extrêmement efficace avec une durée de vie très élevée, équipé avec drivers de qualité et de puces LED EMC5050, rendement jusqu'à 180lm/W selon le type de lentille. Protection intégrée contre les surtensions de 20kV. Particulièrement adapté aux applications haut de gamme telles que les terrains de sport où beaucoup de lumière est nécessaire avec peu de luminaires. Dimmable standard 1-10V. Options : dimmable DALI, driver séparé, protection contre les chutes, louvre, protection contre les balles et outil laser pour un réglage de précision. | Extremely efficient luminaire with very high lifetime, equipped with quality drivers and EMC5050 LED chips, efficiency up to 180lm/W depending on lens type. Built-in surge protection 20kV. Particularly suitable for high-end applications such as sports fields where a lot of light is needed with few luminaires. Standard dimmable 1-10V. Options DALI dimmable, separate driver box, fall protection, louvre, ball protection and laser tool for precision adjustment. | https://integratech.be/nl/producten/led-stralers/integrasports | https://integratech.be/fr/produits/projecteurs-led/integrasports | https://www.integratech.be/eng/ | https://integratech.be/downloads/datasheets/ITSP800154000-nl.pdf | https://integratech.be/downloads/datasheets/ITSP800154000-fr.pdf | https://www.integratech.be/downloads/datasheets/ | https://integratech.be/downloads/photometric-data/ITSP.zip | https://www.integratech.be/downloads/pics/ITSP800.jpg | https://www.integratech.be/downloads/pics/ITSP800-afmetingen.jpg | W:\ACCESS\pics\maatschetsen\ | 10 | EMC5050 | Tiandian | -40~+45 | 100-277 | TRUE | TRUE | FALSE | 5 | inclusief driver (extern) | FALSE | 82 96 99 100 105 | black | 3 | 1-10V | 85.000 | L80 | TRUE |  |  |  | 1
LED stralers | On order | A | ITSP | Integrasports | ITSP800154000DA | ITSP 800W 15gr 4000K IP66 IK10 zwart Dali | ITSP 800W 15gr 4000K IP66 IK10 noir Dali | ITSP 800W 15gr 4000K IP66 IK10 black Dali | st | 2246.5 | 111490 | 145 | 5404042507131 | 9405 42 10 00 | EC001744 | No | 90 | 0.0661 | 4.56 |  |  | 21.5 | 801 | 391 | 160 |  |  | 870 | 460 | 220 | 1 | 0 | IP66 | 0,98 | >70 | 800 | 4000 | 15 | Extreem efficiënt armatuur met zeer hoge levensduur, uitgerust met kwaliteitsdrivers en EMC5050 ledchips, efficiëntie tot 180lm/W afhankelijk van type lens. Ingebouwde overspanningsbeveiliging 20kV. Bijzonder geschikt voor high-end toepassingen zoals sportvelden waar veel licht nodig is met weinig armaturen. Standaard dimbaar 1-10V. Opties DALI dimbaar, aparte driverbox, valbeveiliging, louvre, balbeveiliging en lasertool voor precisie afstelling. | Luminaire extrêmement efficace avec une durée de vie très élevée, équipé avec drivers de qualité et de puces LED EMC5050, rendement jusqu'à 180lm/W selon le type de lentille. Protection intégrée contre les surtensions de 20kV. Particulièrement adapté aux applications haut de gamme telles que les terrains de sport où beaucoup de lumière est nécessaire avec peu de luminaires. Dimmable standard 1-10V. Options : dimmable DALI, driver séparé, protection contre les chutes, louvre, protection contre les balles et outil laser pour un réglage de précision. | Extremely efficient luminaire with very high lifetime, equipped with quality drivers and EMC5050 LED chips, efficiency up to 180lm/W depending on lens type. Built-in surge protection 20kV. Particularly suitable for high-end applications such as sports fields where a lot of light is needed with few luminaires. Standard dimmable 1-10V. Options DALI dimmable, separate driver box, fall protection, louvre, ball protection and laser tool for precision adjustment. | https://integratech.be/nl/producten/led-stralers/integrasports | https://integratech.be/fr/produits/projecteurs-led/integrasports | https://www.integratech.be/eng/ | https://integratech.be/downloads/datasheets/ITSP800154000-nl.pdf | https://integratech.be/downloads/datasheets/ITSP800154000-fr.pdf | https://www.integratech.be/downloads/datasheets/ | https://integratech.be/downloads/photometric-data/ITSP.zip | https://www.integratech.be/downloads/pics/ITSP800.jpg | https://www.integratech.be/downloads/pics/ITSP800-afmetingen.jpg | W:\ACCESS\pics\maatschetsen\ | 10 | EMC5050 |  | -40~+45 | 100-277 | TRUE | TRUE | FALSE | 5 | exclusief driver (extern) | FALSE | 82 96 99 100 105 | black |  | DALI | 85.000 | L80 | FALSE |  |  |  | 1
LED stralers | On order | A | ITSP | Integrasports | ITSP800155000 | Integrasports 800W 15gr 5000K IP66 IK10 zwart | Integrasports 800W 15gr 5000K IP66 IK10 noir | Integrasports 800W 15gr 5000K IP66 IK10 black | st | 2059.12 | 114412 | 150 | 5420076287375 | 9405 42 10 00 | EC001744 | No | 90 | 0.0661 | 4.56 |  |  | 21.5 | 801 | 391 | 160 |  |  | 870 | 460 | 220 | 1 | 0 | IP66 | 0,98 | >70 | 800 | 5000 | 15 | Extreem efficiënt armatuur met zeer hoge levensduur, uitgerust met kwaliteitsdrivers en EMC5050 ledchips, efficiëntie tot 180lm/W afhankelijk van type lens. Ingebouwde overspanningsbeveiliging 20kV. Bijzonder geschikt voor high-end toepassingen zoals sportvelden waar veel licht nodig is met weinig armaturen. Standaard dimbaar 1-10V. Opties DALI dimbaar, aparte driverbox, valbeveiliging, louvre, balbeveiliging en lasertool voor precisie afstelling. | Luminaire extrêmement efficace avec une durée de vie très élevée, équipé avec drivers de qualité et de puces LED EMC5050, rendement jusqu'à 180lm/W selon le type de lentille. Protection intégrée contre les surtensions de 20kV. Particulièrement adapté aux applications haut de gamme telles que les terrains de sport où beaucoup de lumière est nécessaire avec peu de luminaires. Dimmable standard 1-10V. Options : dimmable DALI, driver séparé, protection contre les chutes, louvre, protection contre les balles et outil laser pour un réglage de précision. | Extremely efficient luminaire with very high lifetime, equipped with quality drivers and EMC5050 LED chips, efficiency up to 180lm/W depending on lens type. Built-in surge protection 20kV. Particularly suitable for high-end applications such as sports fields where a lot of light is needed with few luminaires. Standard dimmable 1-10V. Options DALI dimmable, separate driver box, fall protection, louvre, ball protection and laser tool for precision adjustment. | https://integratech.be/nl/producten/led-stralers/integrasports | https://integratech.be/fr/produits/projecteurs-led/integrasports | https://www.integratech.be/eng/ | https://integratech.be/downloads/datasheets/ITSP800155000-nl.pdf | https://integratech.be/downloads/datasheets/ITSP800155000-fr.pdf | https://www.integratech.be/downloads/datasheets/ | https://integratech.be/downloads/photometric-data/ITSP.zip | https://www.integratech.be/downloads/pics/ITSP800.jpg | https://www.integratech.be/downloads/pics/ITSP800-afmetingen.jpg | W:\ACCESS\pics\maatschetsen\ | 10 | EMC5050 | Tiandian | -40~+45 | 100-277 | TRUE | TRUE | FALSE | 5 | inclusief driver (extern) | FALSE | 82 96 99 100 105 | black | 3 | 1-10V | 85.000 | L80 | TRUE |  |  |  | 1
LED stralers | On order | A | ITSP | Integrasports | ITSP800155000DA | ITSP 800W 15gr 5000K IP66 IK10 zwart Dali | ITSP 800W 15gr 5000K IP66 IK10 noir Dali | ITSP 800W 15gr 5000K IP66 IK10 black Dali | st | 2246.5 | 114412 | 150 | 5404042507148 | 9405 42 10 00 | EC001744 | No | 90 | 0.0661 | 4.56 |  |  | 21.5 | 801 | 391 | 160 |  |  | 870 | 460 | 220 | 1 | 0 | IP66 | 0,98 | >70 | 800 | 5000 | 15 | Extreem efficiënt armatuur met zeer hoge levensduur, uitgerust met kwaliteitsdrivers en EMC5050 ledchips, efficiëntie tot 180lm/W afhankelijk van type lens. Ingebouwde overspanningsbeveiliging 20kV. Bijzonder geschikt voor high-end toepassingen zoals sportvelden waar veel licht nodig is met weinig armaturen. Standaard dimbaar 1-10V. Opties DALI dimbaar, aparte driverbox, valbeveiliging, louvre, balbeveiliging en lasertool voor precisie afstelling. | Luminaire extrêmement efficace avec une durée de vie très élevée, équipé avec drivers de qualité et de puces LED EMC5050, rendement jusqu'à 180lm/W selon le type de lentille. Protection intégrée contre les surtensions de 20kV. Particulièrement adapté aux applications haut de gamme telles que les terrains de sport où beaucoup de lumière est nécessaire avec peu de luminaires. Dimmable standard 1-10V. Options : dimmable DALI, driver séparé, protection contre les chutes, louvre, protection contre les balles et outil laser pour un réglage de précision. | Extremely efficient luminaire with very high lifetime, equipped with quality drivers and EMC5050 LED chips, efficiency up to 180lm/W depending on lens type. Built-in surge protection 20kV. Particularly suitable for high-end applications such as sports fields where a lot of light is needed with few luminaires. Standard dimmable 1-10V. Options DALI dimmable, separate driver box, fall protection, louvre, ball protection and laser tool for precision adjustment. | https://integratech.be/nl/producten/led-stralers/integrasports | https://integratech.be/fr/produits/projecteurs-led/integrasports | https://www.integratech.be/eng/ | https://integratech.be/downloads/datasheets/ITSP800155000-nl.pdf | https://integratech.be/downloads/datasheets/ITSP800155000-fr.pdf | https://www.integratech.be/downloads/datasheets/ | https://integratech.be/downloads/photometric-data/ITSP.zip | https://www.integratech.be/downloads/pics/ITSP800.jpg | https://www.integratech.be/downloads/pics/ITSP800-afmetingen.jpg | W:\ACCESS\pics\maatschetsen\ | 10 | EMC5050 |  | -40~+45 | 100-277 | TRUE | TRUE | FALSE | 5 | exclusief driver (extern) | FALSE | 82 96 99 100 105 | black |  | DALI | 85.000 | L80 | FALSE |  |  |  | 1
LED stralers | On order | A | ITSP | Integrasports | ITSP800303000 | Integrasports 800W 30gr 3000K IP66 IK10 zwart | Integrasports 800W 30gr 3000K IP66 IK10 noir | Integrasports 800W 30gr 3000K IP66 IK10 black | st | 2059.12 | 130395 | 166 | 5420076287269 | 9405 42 10 00 | EC001744 | No | 90 | 0.0661 | 4.56 |  |  | 21.5 | 801 | 391 | 160 |  |  | 870 | 460 | 220 | 1 | 0 | IP66 | 0,98 | >70 | 800 | 3000 | 30 | Extreem efficiënt armatuur met zeer hoge levensduur, uitgerust met kwaliteitsdrivers en EMC5050 ledchips, efficiëntie tot 180lm/W afhankelijk van type lens. Ingebouwde overspanningsbeveiliging 20kV. Bijzonder geschikt voor high-end toepassingen zoals sportvelden waar veel licht nodig is met weinig armaturen. Standaard dimbaar 1-10V. Opties DALI dimbaar, aparte driverbox, valbeveiliging, louvre, balbeveiliging en lasertool voor precisie afstelling. | Luminaire extrêmement efficace avec une durée de vie très élevée, équipé avec drivers de qualité et de puces LED EMC5050, rendement jusqu'à 180lm/W selon le type de lentille. Protection intégrée contre les surtensions de 20kV. Particulièrement adapté aux applications haut de gamme telles que les terrains de sport où beaucoup de lumière est nécessaire avec peu de luminaires. Dimmable standard 1-10V. Options : dimmable DALI, driver séparé, protection contre les chutes, louvre, protection contre les balles et outil laser pour un réglage de précision. | Extremely efficient luminaire with very high lifetime, equipped with quality drivers and EMC5050 LED chips, efficiency up to 180lm/W depending on lens type. Built-in surge protection 20kV. Particularly suitable for high-end applications such as sports fields where a lot of light is needed with few luminaires. Standard dimmable 1-10V. Options DALI dimmable, separate driver box, fall protection, louvre, ball protection and laser tool for precision adjustment. | https://integratech.be/nl/producten/led-stralers/integrasports | https://integratech.be/fr/produits/projecteurs-led/integrasports | https://www.integratech.be/eng/ | https://integratech.be/downloads/datasheets/ITSP800303000-nl.pdf | https://integratech.be/downloads/datasheets/ITSP800303000-fr.pdf | https://www.integratech.be/downloads/datasheets/ | https://integratech.be/downloads/photometric-data/ITSP.zip | https://www.integratech.be/downloads/pics/ITSP800.jpg | https://www.integratech.be/downloads/pics/ITSP800-afmetingen.jpg | W:\ACCESS\pics\maatschetsen\ | 10 | EMC5050 | Tiandian | -40~+45 | 100-277 | TRUE | TRUE | FALSE | 5 | inclusief driver (extern) | FALSE | 82 96 99 100 105 | black | 3 | 1-10V | 85.000 | L80 | TRUE |  |  |  | 1
LED stralers | On order | A | ITSP | Integrasports | ITSP800303000DA | ITSP 800W 30gr 3000K IP66 IK10 zwart Dali | ITSP 800W 30gr 3000K IP66 IK10 noir Dali | ITSP 800W 30gr 3000K IP66 IK10 black Dali | st | 2246.5 | 130395 | 166 | 5404042507155 | 9405 42 10 00 | EC001744 | No | 90 | 0.0661 | 4.56 |  |  | 21.5 | 801 | 391 | 160 |  |  | 870 | 460 | 220 | 1 | 0 | IP66 | 0,98 | >70 | 800 | 3000 | 30 | Extreem efficiënt armatuur met zeer hoge levensduur, uitgerust met kwaliteitsdrivers en EMC5050 ledchips, efficiëntie tot 180lm/W afhankelijk van type lens. Ingebouwde overspanningsbeveiliging 20kV. Bijzonder geschikt voor high-end toepassingen zoals sportvelden waar veel licht nodig is met weinig armaturen. Standaard dimbaar 1-10V. Opties DALI dimbaar, aparte driverbox, valbeveiliging, louvre, balbeveiliging en lasertool voor precisie afstelling. | Luminaire extrêmement efficace avec une durée de vie très élevée, équipé avec drivers de qualité et de puces LED EMC5050, rendement jusqu'à 180lm/W selon le type de lentille. Protection intégrée contre les surtensions de 20kV. Particulièrement adapté aux applications haut de gamme telles que les terrains de sport où beaucoup de lumière est nécessaire avec peu de luminaires. Dimmable standard 1-10V. Options : dimmable DALI, driver séparé, protection contre les chutes, louvre, protection contre les balles et outil laser pour un réglage de précision. | Extremely efficient luminaire with very high lifetime, equipped with quality drivers and EMC5050 LED chips, efficiency up to 180lm/W depending on lens type. Built-in surge protection 20kV. Particularly suitable for high-end applications such as sports fields where a lot of light is needed with few luminaires. Standard dimmable 1-10V. Options DALI dimmable, separate driver box, fall protection, louvre, ball protection and laser tool for precision adjustment. | https://integratech.be/nl/producten/led-stralers/integrasports | https://integratech.be/fr/produits/projecteurs-led/integrasports | https://www.integratech.be/eng/ | https://integratech.be/downloads/datasheets/ITSP800303000-nl.pdf | https://integratech.be/downloads/datasheets/ITSP800303000-fr.pdf | https://www.integratech.be/downloads/datasheets/ | https://integratech.be/downloads/photometric-data/ITSP.zip | https://www.integratech.be/downloads/pics/ITSP800.jpg | https://www.integratech.be/downloads/pics/ITSP800-afmetingen.jpg | W:\ACCESS\pics\maatschetsen\ | 10 | EMC5050 |  | -40~+45 | 100-277 | TRUE | TRUE | FALSE | 5 | exclusief driver (extern) | FALSE | 82 96 99 100 105 | black |  | DALI | 85.000 | L80 | FALSE |  |  |  | 1
LED stralers | On order | A | ITSP | Integrasports | ITSP800304000 | Integrasports 800W 30gr 4000K IP66 IK10 zwart | Integrasports 800W 30gr 4000K IP66 IK10 noir | Integrasports 800W 30gr 4000K IP66 IK10 black | st | 2059.12 | 134558 | 172 | 5420076287276 | 9405 42 10 00 | EC001744 | No | 90 | 0.0661 | 4.56 |  |  | 21.5 | 801 | 391 | 160 |  |  | 870 | 460 | 220 | 1 | 0 | IP66 | 0,98 | >70 | 800 | 4000 | 30 | Extreem efficiënt armatuur met zeer hoge levensduur, uitgerust met kwaliteitsdrivers en EMC5050 ledchips, efficiëntie tot 180lm/W afhankelijk van type lens. Ingebouwde overspanningsbeveiliging 20kV. Bijzonder geschikt voor high-end toepassingen zoals sportvelden waar veel licht nodig is met weinig armaturen. Standaard dimbaar 1-10V. Opties DALI dimbaar, aparte driverbox, valbeveiliging, louvre, balbeveiliging en lasertool voor precisie afstelling. | Luminaire extrêmement efficace avec une durée de vie très élevée, équipé avec drivers de qualité et de puces LED EMC5050, rendement jusqu'à 180lm/W selon le type de lentille. Protection intégrée contre les surtensions de 20kV. Particulièrement adapté aux applications haut de gamme telles que les terrains de sport où beaucoup de lumière est nécessaire avec peu de luminaires. Dimmable standard 1-10V. Options : dimmable DALI, driver séparé, protection contre les chutes, louvre, protection contre les balles et outil laser pour un réglage de précision. | Extremely efficient luminaire with very high lifetime, equipped with quality drivers and EMC5050 LED chips, efficiency up to 180lm/W depending on lens type. Built-in surge protection 20kV. Particularly suitable for high-end applications such as sports fields where a lot of light is needed with few luminaires. Standard dimmable 1-10V. Options DALI dimmable, separate driver box, fall protection, louvre, ball protection and laser tool for precision adjustment. | https://integratech.be/nl/producten/led-stralers/integrasports | https://integratech.be/fr/produits/projecteurs-led/integrasports | https://www.integratech.be/eng/ | https://integratech.be/downloads/datasheets/ITSP800304000-nl.pdf | https://integratech.be/downloads/datasheets/ITSP800304000-fr.pdf | https://www.integratech.be/downloads/datasheets/ | https://integratech.be/downloads/photometric-data/ITSP.zip | https://www.integratech.be/downloads/pics/ITSP800.jpg | https://www.integratech.be/downloads/pics/ITSP800-afmetingen.jpg | W:\ACCESS\pics\maatschetsen\ | 10 | EMC5050 | Tiandian | -40~+45 | 100-277 | TRUE | TRUE | FALSE | 5 | inclusief driver (extern) | FALSE | 82 96 99 100 105 | black | 3 | 1-10V | 85.000 | L80 | TRUE |  |  |  | 1
LED stralers | On order | A | ITSP | Integrasports | ITSP800304000DA | ITSP 800W 30gr 4000K IP66 IK10 zwart Dali | ITSP 800W 30gr 4000K IP66 IK10 noir Dali | ITSP 800W 30gr 4000K IP66 IK10 black Dali | st | 2246.5 | 134558 | 172 | 5404042507162 | 9405 42 10 00 | EC001744 | No | 90 | 0.0661 | 4.56 |  |  | 21.5 | 801 | 391 | 160 |  |  | 870 | 460 | 220 | 1 | 0 | IP66 | 0,98 | >70 | 800 | 4000 | 30 | Extreem efficiënt armatuur met zeer hoge levensduur, uitgerust met kwaliteitsdrivers en EMC5050 ledchips, efficiëntie tot 180lm/W afhankelijk van type lens. Ingebouwde overspanningsbeveiliging 20kV. Bijzonder geschikt voor high-end toepassingen zoals sportvelden waar veel licht nodig is met weinig armaturen. Standaard dimbaar 1-10V. Opties DALI dimbaar, aparte driverbox, valbeveiliging, louvre, balbeveiliging en lasertool voor precisie afstelling. | Luminaire extrêmement efficace avec une durée de vie très élevée, équipé avec drivers de qualité et de puces LED EMC5050, rendement jusqu'à 180lm/W selon le type de lentille. Protection intégrée contre les surtensions de 20kV. Particulièrement adapté aux applications haut de gamme telles que les terrains de sport où beaucoup de lumière est nécessaire avec peu de luminaires. Dimmable standard 1-10V. Options : dimmable DALI, driver séparé, protection contre les chutes, louvre, protection contre les balles et outil laser pour un réglage de précision. | Extremely efficient luminaire with very high lifetime, equipped with quality drivers and EMC5050 LED chips, efficiency up to 180lm/W depending on lens type. Built-in surge protection 20kV. Particularly suitable for high-end applications such as sports fields where a lot of light is needed with few luminaires. Standard dimmable 1-10V. Options DALI dimmable, separate driver box, fall protection, louvre, ball protection and laser tool for precision adjustment. | https://integratech.be/nl/producten/led-stralers/integrasports | https://integratech.be/fr/produits/projecteurs-led/integrasports | https://www.integratech.be/eng/ | https://integratech.be/downloads/datasheets/ITSP800304000-nl.pdf | https://integratech.be/downloads/datasheets/ITSP800304000-fr.pdf | https://www.integratech.be/downloads/datasheets/ | https://integratech.be/downloads/photometric-data/ITSP.zip | https://www.integratech.be/downloads/pics/ITSP800.jpg | https://www.integratech.be/downloads/pics/ITSP800-afmetingen.jpg | W:\ACCESS\pics\maatschetsen\ | 10 | EMC5050 |  | -40~+45 | 100-277 | TRUE | TRUE | FALSE | 5 | exclusief driver (extern) | FALSE | 82 96 99 100 105 | black |  | DALI | 85.000 | L80 | FALSE |  |  |  | 1
LED stralers | On order | A | ITSP | Integrasports | ITSP800305000 | Integrasports 800W 30gr 5000K IP66 IK10 zwart | Integrasports 800W 30gr 5000K IP66 IK10 noir | Integrasports 800W 30gr 5000K IP66 IK10 black | st | 2059.12 | 138702 | 178 | 5420076287382 | 9405 42 10 00 | EC001744 | No | 90 | 0.0661 | 4.56 |  |  | 21.5 | 801 | 391 | 160 |  |  | 870 | 460 | 220 | 1 | 0 | IP66 | 0,98 | >70 | 800 | 5000 | 30 | Extreem efficiënt armatuur met zeer hoge levensduur, uitgerust met kwaliteitsdrivers en EMC5050 ledchips, efficiëntie tot 180lm/W afhankelijk van type lens. Ingebouwde overspanningsbeveiliging 20kV. Bijzonder geschikt voor high-end toepassingen zoals sportvelden waar veel licht nodig is met weinig armaturen. Standaard dimbaar 1-10V. Opties DALI dimbaar, aparte driverbox, valbeveiliging, louvre, balbeveiliging en lasertool voor precisie afstelling. | Luminaire extrêmement efficace avec une durée de vie très élevée, équipé avec drivers de qualité et de puces LED EMC5050, rendement jusqu'à 180lm/W selon le type de lentille. Protection intégrée contre les surtensions de 20kV. Particulièrement adapté aux applications haut de gamme telles que les terrains de sport où beaucoup de lumière est nécessaire avec peu de luminaires. Dimmable standard 1-10V. Options : dimmable DALI, driver séparé, protection contre les chutes, louvre, protection contre les balles et outil laser pour un réglage de précision. | Extremely efficient luminaire with very high lifetime, equipped with quality drivers and EMC5050 LED chips, efficiency up to 180lm/W depending on lens type. Built-in surge protection 20kV. Particularly suitable for high-end applications such as sports fields where a lot of light is needed with few luminaires. Standard dimmable 1-10V. Options DALI dimmable, separate driver box, fall protection, louvre, ball protection and laser tool for precision adjustment. | https://integratech.be/nl/producten/led-stralers/integrasports | https://integratech.be/fr/produits/projecteurs-led/integrasports | https://www.integratech.be/eng/ | https://integratech.be/downloads/datasheets/ITSP800305000-nl.pdf | https://integratech.be/downloads/datasheets/ITSP800305000-fr.pdf | https://www.integratech.be/downloads/datasheets/ | https://integratech.be/downloads/photometric-data/ITSP.zip | https://www.integratech.be/downloads/pics/ITSP800.jpg | https://www.integratech.be/downloads/pics/ITSP800-afmetingen.jpg | W:\ACCESS\pics\maatschetsen\ | 10 | EMC5050 | Tiandian | -40~+45 | 100-277 | TRUE | TRUE | FALSE | 5 | inclusief driver (extern) | FALSE | 82 96 99 100 105 | black | 3 | 1-10V | 85.000 | L80 | TRUE |  |  |  | 1
LED stralers | On order | A | ITSP | Integrasports | ITSP800305000DA | ITSP 800W 30gr 5000K IP66 IK10 zwart Dali | ITSP 800W 30gr 5000K IP66 IK10 noir Dali | ITSP 800W 30gr 5000K IP66 IK10 black Dali | st | 2246.5 | 138702 | 178 | 5404042507179 | 9405 42 10 00 | EC001744 | No | 90 | 0.0661 | 4.56 |  |  | 21.5 | 801 | 391 | 160 |  |  | 870 | 460 | 220 | 1 | 0 | IP66 | 0,98 | >70 | 800 | 5000 | 30 | Extreem efficiënt armatuur met zeer hoge levensduur, uitgerust met kwaliteitsdrivers en EMC5050 ledchips, efficiëntie tot 180lm/W afhankelijk van type lens. Ingebouwde overspanningsbeveiliging 20kV. Bijzonder geschikt voor high-end toepassingen zoals sportvelden waar veel licht nodig is met weinig armaturen. Standaard dimbaar 1-10V. Opties DALI dimbaar, aparte driverbox, valbeveiliging, louvre, balbeveiliging en lasertool voor precisie afstelling. | Luminaire extrêmement efficace avec une durée de vie très élevée, équipé avec drivers de qualité et de puces LED EMC5050, rendement jusqu'à 180lm/W selon le type de lentille. Protection intégrée contre les surtensions de 20kV. Particulièrement adapté aux applications haut de gamme telles que les terrains de sport où beaucoup de lumière est nécessaire avec peu de luminaires. Dimmable standard 1-10V. Options : dimmable DALI, driver séparé, protection contre les chutes, louvre, protection contre les balles et outil laser pour un réglage de précision. | Extremely efficient luminaire with very high lifetime, equipped with quality drivers and EMC5050 LED chips, efficiency up to 180lm/W depending on lens type. Built-in surge protection 20kV. Particularly suitable for high-end applications such as sports fields where a lot of light is needed with few luminaires. Standard dimmable 1-10V. Options DALI dimmable, separate driver box, fall protection, louvre, ball protection and laser tool for precision adjustment. | https://integratech.be/nl/producten/led-stralers/integrasports | https://integratech.be/fr/produits/projecteurs-led/integrasports | https://www.integratech.be/eng/ | https://integratech.be/downloads/datasheets/ITSP800305000-nl.pdf | https://integratech.be/downloads/datasheets/ITSP800305000-fr.pdf | https://www.integratech.be/downloads/datasheets/ | https://integratech.be/downloads/photometric-data/ITSP.zip | https://www.integratech.be/downloads/pics/ITSP800.jpg | https://www.integratech.be/downloads/pics/ITSP800-afmetingen.jpg | W:\ACCESS\pics\maatschetsen\ | 10 | EMC5050 |  | -40~+45 | 100-277 | TRUE | TRUE | FALSE | 5 | exclusief driver (extern) | FALSE | 82 96 99 100 105 | black |  | DALI | 85.000 | L80 | FALSE |  |  |  | 1
LED stralers | On order | A | ITSP | Integrasports | ITSP800603000 | Integrasports 800W 60gr 3000K IP66 IK10 zwart | Integrasports 800W 60gr 3000K IP66 IK10 noir | Integrasports 800W 60gr 3000K IP66 IK10 black | st | 2059.12 | 128955 | 165 | 5420076287238 | 9405 42 10 00 | EC001744 | No | 90 | 0.0661 | 4.56 |  |  | 21.5 | 801 | 391 | 160 |  |  | 870 | 460 | 220 | 1 | 0 | IP66 | 0,98 | >70 | 800 | 3000 | 60 | Extreem efficiënt armatuur met zeer hoge levensduur, uitgerust met kwaliteitsdrivers en EMC5050 ledchips, efficiëntie tot 180lm/W afhankelijk van type lens. Ingebouwde overspanningsbeveiliging 20kV. Bijzonder geschikt voor high-end toepassingen zoals sportvelden waar veel licht nodig is met weinig armaturen. Standaard dimbaar 1-10V. Opties DALI dimbaar, aparte driverbox, valbeveiliging, louvre, balbeveiliging en lasertool voor precisie afstelling. | Luminaire extrêmement efficace avec une durée de vie très élevée, équipé avec drivers de qualité et de puces LED EMC5050, rendement jusqu'à 180lm/W selon le type de lentille. Protection intégrée contre les surtensions de 20kV. Particulièrement adapté aux applications haut de gamme telles que les terrains de sport où beaucoup de lumière est nécessaire avec peu de luminaires. Dimmable standard 1-10V. Options : dimmable DALI, driver séparé, protection contre les chutes, louvre, protection contre les balles et outil laser pour un réglage de précision. | Extremely efficient luminaire with very high lifetime, equipped with quality drivers and EMC5050 LED chips, efficiency up to 180lm/W depending on lens type. Built-in surge protection 20kV. Particularly suitable for high-end applications such as sports fields where a lot of light is needed with few luminaires. Standard dimmable 1-10V. Options DALI dimmable, separate driver box, fall protection, louvre, ball protection and laser tool for precision adjustment. | https://integratech.be/nl/producten/led-stralers/integrasports | https://integratech.be/fr/produits/projecteurs-led/integrasports | https://www.integratech.be/eng/ | https://integratech.be/downloads/datasheets/ITSP800603000-nl.pdf | https://integratech.be/downloads/datasheets/ITSP800603000-fr.pdf | https://www.integratech.be/downloads/datasheets/ | https://integratech.be/downloads/photometric-data/ITSP.zip | https://www.integratech.be/downloads/pics/ITSP800.jpg | https://www.integratech.be/downloads/pics/ITSP800-afmetingen.jpg | W:\ACCESS\pics\maatschetsen\ | 10 | EMC5050 | Tiandian | -40~+45 | 100-277 | TRUE | TRUE | FALSE | 5 | inclusief driver (extern) | FALSE | 82 96 99 100 105 | black | 3 | 1-10V | 85.000 | L80 | TRUE |  |  |  | 1
LED stralers | On order | A | ITSP | Integrasports | ITSP800603000DA | ITSP 800W 60gr 3000K IP66 IK10 zwart Dali | ITSP 800W 60gr 3000K IP66 IK10 noir Dali | ITSP 800W 60gr 3000K IP66 IK10 black Dali | st | 2246.5 | 128955 | 165 | 5404042507186 | 9405 42 10 00 | EC001744 | No | 90 | 0.0661 | 4.56 |  |  | 21.5 | 801 | 391 | 160 |  |  | 870 | 460 | 220 | 1 | 0 | IP66 | 0,98 | >70 | 800 | 3000 | 60 | Extreem efficiënt armatuur met zeer hoge levensduur, uitgerust met kwaliteitsdrivers en EMC5050 ledchips, efficiëntie tot 180lm/W afhankelijk van type lens. Ingebouwde overspanningsbeveiliging 20kV. Bijzonder geschikt voor high-end toepassingen zoals sportvelden waar veel licht nodig is met weinig armaturen. Standaard dimbaar 1-10V. Opties DALI dimbaar, aparte driverbox, valbeveiliging, louvre, balbeveiliging en lasertool voor precisie afstelling. | Luminaire extrêmement efficace avec une durée de vie très élevée, équipé avec drivers de qualité et de puces LED EMC5050, rendement jusqu'à 180lm/W selon le type de lentille. Protection intégrée contre les surtensions de 20kV. Particulièrement adapté aux applications haut de gamme telles que les terrains de sport où beaucoup de lumière est nécessaire avec peu de luminaires. Dimmable standard 1-10V. Options : dimmable DALI, driver séparé, protection contre les chutes, louvre, protection contre les balles et outil laser pour un réglage de précision. | Extremely efficient luminaire with very high lifetime, equipped with quality drivers and EMC5050 LED chips, efficiency up to 180lm/W depending on lens type. Built-in surge protection 20kV. Particularly suitable for high-end applications such as sports fields where a lot of light is needed with few luminaires. Standard dimmable 1-10V. Options DALI dimmable, separate driver box, fall protection, louvre, ball protection and laser tool for precision adjustment. | https://integratech.be/nl/producten/led-stralers/integrasports | https://integratech.be/fr/produits/projecteurs-led/integrasports | https://www.integratech.be/eng/ | https://integratech.be/downloads/datasheets/ITSP800603000-nl.pdf | https://integratech.be/downloads/datasheets/ITSP800603000-fr.pdf | https://www.integratech.be/downloads/datasheets/ | https://integratech.be/downloads/photometric-data/ITSP.zip | https://www.integratech.be/downloads/pics/ITSP800.jpg | https://www.integratech.be/downloads/pics/ITSP800-afmetingen.jpg | W:\ACCESS\pics\maatschetsen\ | 10 | EMC5050 |  | -40~+45 | 100-277 | TRUE | TRUE | FALSE | 5 | exclusief driver (extern) | FALSE | 82 96 99 100 105 | black |  | DALI | 85.000 | L80 | FALSE |  |  |  | 1
LED stralers | On order | A | ITSP | Integrasports | ITSP800604000 | Integrasports 800W 60gr 4000K IP66 IK10 zwart | Integrasports 800W 60gr 4000K IP66 IK10 noir | Integrasports 800W 60gr 4000K IP66 IK10 black | st | 2059.12 | 133564 | 171 | 5420076283001 | 9405 42 10 00 | EC001744 | No | 90 | 0.0661 | 4.56 |  |  | 21.5 | 801 | 391 | 160 |  |  | 870 | 460 | 220 | 1 | 0 | IP66 | 0,98 | >70 | 800 | 4000 | 60 | Extreem efficiënt armatuur met zeer hoge levensduur, uitgerust met kwaliteitsdrivers en EMC5050 ledchips, efficiëntie tot 180lm/W afhankelijk van type lens. Ingebouwde overspanningsbeveiliging 20kV. Bijzonder geschikt voor high-end toepassingen zoals sportvelden waar veel licht nodig is met weinig armaturen. Standaard dimbaar 1-10V. Opties DALI dimbaar, aparte driverbox, valbeveiliging, louvre, balbeveiliging en lasertool voor precisie afstelling. | Luminaire extrêmement efficace avec une durée de vie très élevée, équipé avec drivers de qualité et de puces LED EMC5050, rendement jusqu'à 180lm/W selon le type de lentille. Protection intégrée contre les surtensions de 20kV. Particulièrement adapté aux applications haut de gamme telles que les terrains de sport où beaucoup de lumière est nécessaire avec peu de luminaires. Dimmable standard 1-10V. Options : dimmable DALI, driver séparé, protection contre les chutes, louvre, protection contre les balles et outil laser pour un réglage de précision. | Extremely efficient luminaire with very high lifetime, equipped with quality drivers and EMC5050 LED chips, efficiency up to 180lm/W depending on lens type. Built-in surge protection 20kV. Particularly suitable for high-end applications such as sports fields where a lot of light is needed with few luminaires. Standard dimmable 1-10V. Options DALI dimmable, separate driver box, fall protection, louvre, ball protection and laser tool for precision adjustment. | https://integratech.be/nl/producten/led-stralers/integrasports | https://integratech.be/fr/produits/projecteurs-led/integrasports | https://www.integratech.be/eng/ | https://integratech.be/downloads/datasheets/ITSP800604000-nl.pdf | https://integratech.be/downloads/datasheets/ITSP800604000-fr.pdf | https://www.integratech.be/downloads/datasheets/ | https://integratech.be/downloads/photometric-data/ITSP.zip | https://www.integratech.be/downloads/pics/ITSP800.jpg | https://www.integratech.be/downloads/pics/ITSP800-afmetingen.jpg | W:\ACCESS\pics\maatschetsen\ | 10 | EMC5050 | Tiandian | -40~+45 | 100-277 | TRUE | TRUE | FALSE | 5 | inclusief driver (extern) | FALSE | 82 96 99 100 105 | black | 3 | 1-10V | 85.000 | L80 | TRUE |  |  |  | 1
LED stralers | On order | A | ITSP | Integrasports | ITSP800604000DA | Integrasports 800W 60gr 4000K IP66 IK10 DALI zwart | Integrasports 800W 60gr 4000K IP66 IK10 DALI noir | Integrasports 800W 60gr 4000K IP66 IK10 DALI black | st | 2246.5 | 133564 | 171 | 5420076283018 | 9405 42 10 00 | EC001744 | No | 90 | 0.0661 | 4.56 |  |  | 21.5 | 801 | 391 | 160 |  |  | 870 | 460 | 220 | 1 | 0 | IP66 | 0,98 | >70 | 800 | 4000 | 60 | Extreem efficiënt armatuur met zeer hoge levensduur, uitgerust met kwaliteitsdrivers en EMC5050 ledchips, efficiëntie tot 180lm/W afhankelijk van type lens. Ingebouwde overspanningsbeveiliging 20kV. Bijzonder geschikt voor high-end toepassingen zoals sportvelden waar veel licht nodig is met weinig armaturen. Standaard dimbaar 1-10V. Opties DALI dimbaar, aparte driverbox, valbeveiliging, louvre, balbeveiliging en lasertool voor precisie afstelling. | Luminaire extrêmement efficace avec une durée de vie très élevée, équipé avec drivers de qualité et de puces LED EMC5050, rendement jusqu'à 180lm/W selon le type de lentille. Protection intégrée contre les surtensions de 20kV. Particulièrement adapté aux applications haut de gamme telles que les terrains de sport où beaucoup de lumière est nécessaire avec peu de luminaires. Dimmable standard 1-10V. Options : dimmable DALI, driver séparé, protection contre les chutes, louvre, protection contre les balles et outil laser pour un réglage de précision. | Extremely efficient luminaire with very high lifetime, equipped with quality drivers and EMC5050 LED chips, efficiency up to 180lm/W depending on lens type. Built-in surge protection 20kV. Particularly suitable for high-end applications such as sports fields where a lot of light is needed with few luminaires. Standard dimmable 1-10V. Options DALI dimmable, separate driver box, fall protection, louvre, ball protection and laser tool for precision adjustment. | https://integratech.be/nl/producten/led-stralers/integrasports | https://integratech.be/fr/produits/projecteurs-led/integrasports | https://integratech.be/nl/producten/led-stralers/integrasports | https://integratech.be/downloads/datasheets/ITSP800604000DA-nl.pdf | https://integratech.be/downloads/datasheets/ITSP800604000DA-fr.pdf | https://integratech.be/downloads/datasheets/ITSP800604000DA-en.pdf | https://integratech.be/downloads/photometric-data/ITSP.zip | https://www.integratech.be/downloads/pics/ITSP800.jpg | https://www.integratech.be/downloads/pics/ITSP800-afmetingen.jpg | W:\ACCESS\pics\maatschetsen\ | 10 | EMC5050 | Tiandian | -40~+45 | 100-277 | TRUE | TRUE | FALSE | 5 | inclusief driver (extern) | FALSE | 82 96 99 100 105 | black | 3 | DALI | 85.000 | L80 | TRUE |  |  |  | 1
LED stralers | On order | A | ITSP | Integrasports | ITSP800605000 | Integrasports 800W 60gr 5000K IP66 IK10 zwart | Integrasports 800W 60gr 5000K IP66 IK10 noir | Integrasports 800W 60gr 5000K IP66 IK10 black | st | 2059.12 | 138414 | 177 | 5420076287399 | 9405 42 10 00 | EC001744 | No | 90 | 0.0661 | 4.56 |  |  | 21.5 | 801 | 391 | 160 |  |  | 870 | 460 | 220 | 1 | 0 | IP66 | 0,98 | >70 | 800 | 5000 | 60 | Extreem efficiënt armatuur met zeer hoge levensduur, uitgerust met kwaliteitsdrivers en EMC5050 ledchips, efficiëntie tot 180lm/W afhankelijk van type lens. Ingebouwde overspanningsbeveiliging 20kV. Bijzonder geschikt voor high-end toepassingen zoals sportvelden waar veel licht nodig is met weinig armaturen. Standaard dimbaar 1-10V. Opties DALI dimbaar, aparte driverbox, valbeveiliging, louvre, balbeveiliging en lasertool voor precisie afstelling. | Luminaire extrêmement efficace avec une durée de vie très élevée, équipé avec drivers de qualité et de puces LED EMC5050, rendement jusqu'à 180lm/W selon le type de lentille. Protection intégrée contre les surtensions de 20kV. Particulièrement adapté aux applications haut de gamme telles que les terrains de sport où beaucoup de lumière est nécessaire avec peu de luminaires. Dimmable standard 1-10V. Options : dimmable DALI, driver séparé, protection contre les chutes, louvre, protection contre les balles et outil laser pour un réglage de précision. | Extremely efficient luminaire with very high lifetime, equipped with quality drivers and EMC5050 LED chips, efficiency up to 180lm/W depending on lens type. Built-in surge protection 20kV. Particularly suitable for high-end applications such as sports fields where a lot of light is needed with few luminaires. Standard dimmable 1-10V. Options DALI dimmable, separate driver box, fall protection, louvre, ball protection and laser tool for precision adjustment. | https://integratech.be/nl/producten/led-stralers/integrasports | https://integratech.be/fr/produits/projecteurs-led/integrasports | https://www.integratech.be/eng/ | https://integratech.be/downloads/datasheets/ITSP800605000-nl.pdf | https://integratech.be/downloads/datasheets/ITSP800605000-fr.pdf | https://www.integratech.be/downloads/datasheets/ | https://integratech.be/downloads/photometric-data/ITSP.zip | https://www.integratech.be/downloads/pics/ITSP800.jpg | https://www.integratech.be/downloads/pics/ITSP800-afmetingen.jpg | W:\ACCESS\pics\maatschetsen\ | 10 | EMC5050 | Tiandian | -40~+45 | 100-277 | TRUE | TRUE | FALSE | 5 | inclusief driver (extern) | FALSE | 82 96 99 100 105 | black | 3 | 1-10V | 85.000 | L80 | TRUE |  |  |  | 1
LED stralers | On order | A | ITSP | Integrasports | ITSP800605000DA | ITSP 800W 60gr 5000K IP66 IK10 zwart Dali | ITSP 800W 60gr 5000K IP66 IK10 noir Dali | ITSP 800W 60gr 5000K IP66 IK10 black Dali | st | 2246.5 | 138414 | 177 | 5404042507193 | 9405 42 10 00 | EC001744 | No | 90 | 0.0661 | 4.56 |  |  | 21.5 | 801 | 391 | 160 |  |  | 870 | 460 | 220 | 1 | 0 | IP66 | 0,98 | >70 | 800 | 5000 | 60 | Extreem efficiënt armatuur met zeer hoge levensduur, uitgerust met kwaliteitsdrivers en EMC5050 ledchips, efficiëntie tot 180lm/W afhankelijk van type lens. Ingebouwde overspanningsbeveiliging 20kV. Bijzonder geschikt voor high-end toepassingen zoals sportvelden waar veel licht nodig is met weinig armaturen. Standaard dimbaar 1-10V. Opties DALI dimbaar, aparte driverbox, valbeveiliging, louvre, balbeveiliging en lasertool voor precisie afstelling. | Luminaire extrêmement efficace avec une durée de vie très élevée, équipé avec drivers de qualité et de puces LED EMC5050, rendement jusqu'à 180lm/W selon le type de lentille. Protection intégrée contre les surtensions de 20kV. Particulièrement adapté aux applications haut de gamme telles que les terrains de sport où beaucoup de lumière est nécessaire avec peu de luminaires. Dimmable standard 1-10V. Options : dimmable DALI, driver séparé, protection contre les chutes, louvre, protection contre les balles et outil laser pour un réglage de précision. | Extremely efficient luminaire with very high lifetime, equipped with quality drivers and EMC5050 LED chips, efficiency up to 180lm/W depending on lens type. Built-in surge protection 20kV. Particularly suitable for high-end applications such as sports fields where a lot of light is needed with few luminaires. Standard dimmable 1-10V. Options DALI dimmable, separate driver box, fall protection, louvre, ball protection and laser tool for precision adjustment. | https://integratech.be/nl/producten/led-stralers/integrasports | https://integratech.be/fr/produits/projecteurs-led/integrasports | https://www.integratech.be/eng/ | https://integratech.be/downloads/datasheets/ITSP800605000-nl.pdf | https://integratech.be/downloads/datasheets/ITSP800605000-fr.pdf | https://www.integratech.be/downloads/datasheets/ | https://integratech.be/downloads/photometric-data/ITSP.zip | https://www.integratech.be/downloads/pics/ITSP800.jpg | https://www.integratech.be/downloads/pics/ITSP800-afmetingen.jpg | W:\ACCESS\pics\maatschetsen\ | 10 | EMC5050 |  | -40~+45 | 100-277 | TRUE | TRUE | FALSE | 5 | exclusief driver (extern) | FALSE | 82 96 99 100 105 | black |  | DALI | 85.000 | L80 | FALSE |  |  |  | 1
LED stralers | On order | A | ITSP | Integrasports | ITSP800903000 | Integrasports 800W 90gr 3000K IP66 IK10 zwart | Integrasports 800W 90gr 3000K IP66 IK10 noir | Integrasports 800W 90gr 3000K IP66 IK10 black | st | 2059.12 | 130313 | 168 | 5420076287283 | 9405 42 10 00 | EC001744 | No | 90 | 0.0661 | 4.56 |  |  | 21.5 | 801 | 391 | 160 |  |  | 870 | 460 | 220 | 1 | 0 | IP66 | 0,98 | >70 | 800 | 3000 | 90 | Extreem efficiënt armatuur met zeer hoge levensduur, uitgerust met kwaliteitsdrivers en EMC5050 ledchips, efficiëntie tot 180lm/W afhankelijk van type lens. Ingebouwde overspanningsbeveiliging 20kV. Bijzonder geschikt voor high-end toepassingen zoals sportvelden waar veel licht nodig is met weinig armaturen. Standaard dimbaar 1-10V. Opties DALI dimbaar, aparte driverbox, valbeveiliging, louvre, balbeveiliging en lasertool voor precisie afstelling. | Luminaire extrêmement efficace avec une durée de vie très élevée, équipé avec drivers de qualité et de puces LED EMC5050, rendement jusqu'à 180lm/W selon le type de lentille. Protection intégrée contre les surtensions de 20kV. Particulièrement adapté aux applications haut de gamme telles que les terrains de sport où beaucoup de lumière est nécessaire avec peu de luminaires. Dimmable standard 1-10V. Options : dimmable DALI, driver séparé, protection contre les chutes, louvre, protection contre les balles et outil laser pour un réglage de précision. | Extremely efficient luminaire with very high lifetime, equipped with quality drivers and EMC5050 LED chips, efficiency up to 180lm/W depending on lens type. Built-in surge protection 20kV. Particularly suitable for high-end applications such as sports fields where a lot of light is needed with few luminaires. Standard dimmable 1-10V. Options DALI dimmable, separate driver box, fall protection, louvre, ball protection and laser tool for precision adjustment. | https://integratech.be/nl/producten/led-stralers/integrasports | https://integratech.be/fr/produits/projecteurs-led/integrasports | https://www.integratech.be/eng/ | https://integratech.be/downloads/datasheets/ITSP800903000-nl.pdf | https://integratech.be/downloads/datasheets/ITSP800903000-fr.pdf | https://www.integratech.be/downloads/datasheets/ | https://integratech.be/downloads/photometric-data/ITSP.zip | https://www.integratech.be/downloads/pics/ITSP800.jpg | https://www.integratech.be/downloads/pics/ITSP800-afmetingen.jpg | W:\ACCESS\pics\maatschetsen\ | 10 | EMC5050 | Tiandian | -40~+45 | 100-277 | TRUE | TRUE | FALSE | 5 | inclusief driver (extern) | FALSE | 82 96 99 100 105 | black | 3 | 1-10V | 85.000 | L80 | TRUE |  |  |  | 1
LED stralers | On order | A | ITSP | Integrasports | ITSP800903000DA | ITSP 800W 90gr 3000K IP66 IK10 zwart Dali | ITSP 800W 90gr 3000K IP66 IK10 noir Dali | ITSP 800W 90gr 3000K IP66 IK10 black Dali | st | 2246.5 | 130313 | 168 | 5404042507209 | 9405 42 10 00 | EC001744 | No | 90 | 0.0661 | 4.56 |  |  | 21.5 | 801 | 391 | 160 |  |  | 870 | 460 | 220 | 1 | 0 | IP66 | 0,98 | >70 | 800 | 3000 | 90 | Extreem efficiënt armatuur met zeer hoge levensduur, uitgerust met kwaliteitsdrivers en EMC5050 ledchips, efficiëntie tot 180lm/W afhankelijk van type lens. Ingebouwde overspanningsbeveiliging 20kV. Bijzonder geschikt voor high-end toepassingen zoals sportvelden waar veel licht nodig is met weinig armaturen. Standaard dimbaar 1-10V. Opties DALI dimbaar, aparte driverbox, valbeveiliging, louvre, balbeveiliging en lasertool voor precisie afstelling. | Luminaire extrêmement efficace avec une durée de vie très élevée, équipé avec drivers de qualité et de puces LED EMC5050, rendement jusqu'à 180lm/W selon le type de lentille. Protection intégrée contre les surtensions de 20kV. Particulièrement adapté aux applications haut de gamme telles que les terrains de sport où beaucoup de lumière est nécessaire avec peu de luminaires. Dimmable standard 1-10V. Options : dimmable DALI, driver séparé, protection contre les chutes, louvre, protection contre les balles et outil laser pour un réglage de précision. | Extremely efficient luminaire with very high lifetime, equipped with quality drivers and EMC5050 LED chips, efficiency up to 180lm/W depending on lens type. Built-in surge protection 20kV. Particularly suitable for high-end applications such as sports fields where a lot of light is needed with few luminaires. Standard dimmable 1-10V. Options DALI dimmable, separate driver box, fall protection, louvre, ball protection and laser tool for precision adjustment. | https://integratech.be/nl/producten/led-stralers/integrasports | https://integratech.be/fr/produits/projecteurs-led/integrasports | https://www.integratech.be/eng/ | https://integratech.be/downloads/datasheets/ITSP800903000-nl.pdf | https://integratech.be/downloads/datasheets/ITSP800903000-fr.pdf | https://www.integratech.be/downloads/datasheets/ | https://integratech.be/downloads/photometric-data/ITSP.zip | https://www.integratech.be/downloads/pics/ITSP800.jpg | https://www.integratech.be/downloads/pics/ITSP800-afmetingen.jpg | W:\ACCESS\pics\maatschetsen\ | 10 | EMC5050 |  | -40~+45 | 100-277 | TRUE | TRUE | FALSE | 5 | exclusief driver (extern) | FALSE | 82 96 99 100 105 | black |  | DALI | 85.000 | L80 | FALSE |  |  |  | 1
LED stralers | On order | A | ITSP | Integrasports | ITSP800904000 | Integrasports 800W 90gr 4000K IP66 IK10 zwart | Integrasports 800W 90gr 4000K IP66 IK10 noir | Integrasports 800W 90gr 4000K IP66 IK10 black | st | 2059.12 | 134764 | 174 | 5420076287290 | 9405 42 10 00 | EC001744 | No | 90 | 0.0661 | 4.56 |  |  | 21.5 | 801 | 391 | 160 |  |  | 870 | 460 | 220 | 1 | 0 | IP66 | 0,98 | >70 | 800 | 4000 | 90 | Extreem efficiënt armatuur met zeer hoge levensduur, uitgerust met kwaliteitsdrivers en EMC5050 ledchips, efficiëntie tot 180lm/W afhankelijk van type lens. Ingebouwde overspanningsbeveiliging 20kV. Bijzonder geschikt voor high-end toepassingen zoals sportvelden waar veel licht nodig is met weinig armaturen. Standaard dimbaar 1-10V. Opties DALI dimbaar, aparte driverbox, valbeveiliging, louvre, balbeveiliging en lasertool voor precisie afstelling. | Luminaire extrêmement efficace avec une durée de vie très élevée, équipé avec drivers de qualité et de puces LED EMC5050, rendement jusqu'à 180lm/W selon le type de lentille. Protection intégrée contre les surtensions de 20kV. Particulièrement adapté aux applications haut de gamme telles que les terrains de sport où beaucoup de lumière est nécessaire avec peu de luminaires. Dimmable standard 1-10V. Options : dimmable DALI, driver séparé, protection contre les chutes, louvre, protection contre les balles et outil laser pour un réglage de précision. | Extremely efficient luminaire with very high lifetime, equipped with quality drivers and EMC5050 LED chips, efficiency up to 180lm/W depending on lens type. Built-in surge protection 20kV. Particularly suitable for high-end applications such as sports fields where a lot of light is needed with few luminaires. Standard dimmable 1-10V. Options DALI dimmable, separate driver box, fall protection, louvre, ball protection and laser tool for precision adjustment. | https://integratech.be/nl/producten/led-stralers/integrasports | https://integratech.be/fr/produits/projecteurs-led/integrasports | https://www.integratech.be/eng/ | https://integratech.be/downloads/datasheets/ITSP800904000-nl.pdf | https://integratech.be/downloads/datasheets/ITSP800904000-fr.pdf | https://www.integratech.be/downloads/datasheets/ | https://integratech.be/downloads/photometric-data/ITSP.zip | https://www.integratech.be/downloads/pics/ITSP800.jpg | https://www.integratech.be/downloads/pics/ITSP800-afmetingen.jpg | W:\ACCESS\pics\maatschetsen\ | 10 | EMC5050 | Tiandian | -40~+45 | 100-277 | TRUE | TRUE | FALSE | 5 | inclusief driver (extern) | FALSE | 82 96 99 100 105 | black | 3 | 1-10V | 85.000 | L80 | TRUE |  |  |  | 1
LED stralers | On order | A | ITSP | Integrasports | ITSP800904000DA | Integrasports 800W 90gr 4000K IP66 IK10 DALI zwart | Integrasports 800W 90gr 4000K IP66 IK10 DALI noir | Integrasports 800W 90gr 4000K IP66 IK10 DALI black | st | 2246.5 | 134764 | 168 | 5420076290900 | 9405 42 10 00 | EC001744 | No | 90 | 0.0661 | 4.56 |  |  | 21.5 | 801 | 391 | 160 |  |  | 870 | 460 | 220 | 1 | 0 | IP66 | 0,98 | >70 | 800 | 4000 | 90 | Extreem efficiënt armatuur met zeer hoge levensduur, uitgerust met kwaliteitsdrivers en EMC5050 ledchips, efficiëntie tot 180lm/W afhankelijk van type lens. Ingebouwde overspanningsbeveiliging 20kV. Bijzonder geschikt voor high-end toepassingen zoals sportvelden waar veel licht nodig is met weinig armaturen. Standaard dimbaar 1-10V. Opties DALI dimbaar, aparte driverbox, valbeveiliging, louvre, balbeveiliging en lasertool voor precisie afstelling. | Luminaire extrêmement efficace avec une durée de vie très élevée, équipé avec drivers de qualité et de puces LED EMC5050, rendement jusqu'à 180lm/W selon le type de lentille. Protection intégrée contre les surtensions de 20kV. Particulièrement adapté aux applications haut de gamme telles que les terrains de sport où beaucoup de lumière est nécessaire avec peu de luminaires. Dimmable standard 1-10V. Options : dimmable DALI, driver séparé, protection contre les chutes, louvre, protection contre les balles et outil laser pour un réglage de précision. | Extremely efficient luminaire with very high lifetime, equipped with quality drivers and EMC5050 LED chips, efficiency up to 180lm/W depending on lens type. Built-in surge protection 20kV. Particularly suitable for high-end applications such as sports fields where a lot of light is needed with few luminaires. Standard dimmable 1-10V. Options DALI dimmable, separate driver box, fall protection, louvre, ball protection and laser tool for precision adjustment. | https://integratech.be/nl/producten/led-stralers/integrasports | https://integratech.be/fr/produits/projecteurs-led/integrasports | https://integratech.be/nl/producten/led-stralers/integrasports | https://integratech.be/downloads/datasheets/ITSP800904000DA-nl.pdf | https://integratech.be/downloads/datasheets/ITSP800904000DA-fr.pdf | https://integratech.be/downloads/datasheets/ITSP800904000DA-en.pdf | https://integratech.be/downloads/photometric-data/ITSP.zip | https://www.integratech.be/downloads/pics/ITSP800.jpg | https://www.integratech.be/downloads/pics/ITSP800-afmetingen.jpg | W:\ACCESS\pics\maatschetsen\ | 10 | EMC5050 | Tiandian | -40~+45 | 100-277 | TRUE | TRUE | FALSE | 5 | inclusief driver (extern) | FALSE | 82 96 99 100 105 | black | 3 | DALI | 85.000 | L80 | FALSE |  |  |  | 1
LED stralers | On order | A | ITSP | Integrasports | ITSP800905000 | Integrasports 800W 90gr 5000K IP66 IK10 zwart | Integrasports 800W 90gr 5000K IP66 IK10 noir | Integrasports 800W 90gr 5000K IP66 IK10 black | st | 2059.12 | 138459 | 179 | 5420076287405 | 9405 42 10 00 | EC001744 | No | 90 | 0.0661 | 4.56 |  |  | 21.5 | 801 | 391 | 160 |  |  | 870 | 460 | 220 | 1 | 0 | IP66 | 0,98 | >70 | 800 | 5000 | 90 | Extreem efficiënt armatuur met zeer hoge levensduur, uitgerust met kwaliteitsdrivers en EMC5050 ledchips, efficiëntie tot 180lm/W afhankelijk van type lens. Ingebouwde overspanningsbeveiliging 20kV. Bijzonder geschikt voor high-end toepassingen zoals sportvelden waar veel licht nodig is met weinig armaturen. Standaard dimbaar 1-10V. Opties DALI dimbaar, aparte driverbox, valbeveiliging, louvre, balbeveiliging en lasertool voor precisie afstelling. | Luminaire extrêmement efficace avec une durée de vie très élevée, équipé avec drivers de qualité et de puces LED EMC5050, rendement jusqu'à 180lm/W selon le type de lentille. Protection intégrée contre les surtensions de 20kV. Particulièrement adapté aux applications haut de gamme telles que les terrains de sport où beaucoup de lumière est nécessaire avec peu de luminaires. Dimmable standard 1-10V. Options : dimmable DALI, driver séparé, protection contre les chutes, louvre, protection contre les balles et outil laser pour un réglage de précision. | Extremely efficient luminaire with very high lifetime, equipped with quality drivers and EMC5050 LED chips, efficiency up to 180lm/W depending on lens type. Built-in surge protection 20kV. Particularly suitable for high-end applications such as sports fields where a lot of light is needed with few luminaires. Standard dimmable 1-10V. Options DALI dimmable, separate driver box, fall protection, louvre, ball protection and laser tool for precision adjustment. | https://integratech.be/nl/producten/led-stralers/integrasports | https://integratech.be/fr/produits/projecteurs-led/integrasports | https://www.integratech.be/eng/ | https://integratech.be/downloads/datasheets/ITSP800905000-nl.pdf | https://integratech.be/downloads/datasheets/ITSP800905000-fr.pdf | https://www.integratech.be/downloads/datasheets/ | https://integratech.be/downloads/photometric-data/ITSP.zip | https://www.integratech.be/downloads/pics/ITSP800.jpg | https://www.integratech.be/downloads/pics/ITSP800-afmetingen.jpg | W:\ACCESS\pics\maatschetsen\ | 10 | EMC5050 | Tiandian | -40~+45 | 100-277 | TRUE | TRUE | FALSE | 5 | inclusief driver (extern) | FALSE | 82 96 99 100 105 | black | 3 | 1-10V | 85.000 | L80 | TRUE |  |  |  | 1
LED stralers | On order | A | ITSP | Integrasports | ITSP800905000DA | ITSP 800W 90gr 5000K IP66 IK10 zwart Dali | ITSP 800W 90gr 5000K IP66 IK10 noir Dali | ITSP 800W 90gr 5000K IP66 IK10 black Dali | st | 2246.5 | 138459 | 179 | 5404042507216 | 9405 42 10 00 | EC001744 | No | 90 | 0.0661 | 4.56 |  |  | 21.5 | 801 | 391 | 160 |  |  | 870 | 460 | 220 | 1 | 0 | IP66 | 0,98 | >70 | 800 | 5000 | 90 | Extreem efficiënt armatuur met zeer hoge levensduur, uitgerust met kwaliteitsdrivers en EMC5050 ledchips, efficiëntie tot 180lm/W afhankelijk van type lens. Ingebouwde overspanningsbeveiliging 20kV. Bijzonder geschikt voor high-end toepassingen zoals sportvelden waar veel licht nodig is met weinig armaturen. Standaard dimbaar 1-10V. Opties DALI dimbaar, aparte driverbox, valbeveiliging, louvre, balbeveiliging en lasertool voor precisie afstelling. | Luminaire extrêmement efficace avec une durée de vie très élevée, équipé avec drivers de qualité et de puces LED EMC5050, rendement jusqu'à 180lm/W selon le type de lentille. Protection intégrée contre les surtensions de 20kV. Particulièrement adapté aux applications haut de gamme telles que les terrains de sport où beaucoup de lumière est nécessaire avec peu de luminaires. Dimmable standard 1-10V. Options : dimmable DALI, driver séparé, protection contre les chutes, louvre, protection contre les balles et outil laser pour un réglage de précision. | Extremely efficient luminaire with very high lifetime, equipped with quality drivers and EMC5050 LED chips, efficiency up to 180lm/W depending on lens type. Built-in surge protection 20kV. Particularly suitable for high-end applications such as sports fields where a lot of light is needed with few luminaires. Standard dimmable 1-10V. Options DALI dimmable, separate driver box, fall protection, louvre, ball protection and laser tool for precision adjustment. | https://integratech.be/nl/producten/led-stralers/integrasports | https://integratech.be/fr/produits/projecteurs-led/integrasports | https://www.integratech.be/eng/ | https://integratech.be/downloads/datasheets/ITSP800905000-nl.pdf | https://integratech.be/downloads/datasheets/ITSP800905000-fr.pdf | https://www.integratech.be/downloads/datasheets/ | https://integratech.be/downloads/photometric-data/ITSP.zip | https://www.integratech.be/downloads/pics/ITSP800.jpg | https://www.integratech.be/downloads/pics/ITSP800-afmetingen.jpg | W:\ACCESS\pics\maatschetsen\ | 10 | EMC5050 |  | -40~+45 | 100-277 | TRUE | TRUE | FALSE | 5 | exclusief driver (extern) | FALSE | 82 96 99 100 105 | black |  | DALI | 85.000 | L80 | FALSE |  |  |  | 1
LED stralers | On order | A | ITSP | Integrasports | ITSP800AS3000 | Integrasports 800W 140x110gr 3000K IP66 IK10 zwart | Integrasports 800W 140x110gr 3000K IP66 IK10 noir | Integrasports 800W 140x110gr 3000K IP66 IK10 black | st | 2059.12 | 132010 | 169 | 5420076287306 | 9405 42 10 00 | EC001744 | No | 90 | 0.0661 | 4.56 |  |  | 21.5 | 801 | 391 | 160 |  |  | 870 | 460 | 220 | 1 | 0 | IP66 | 0,98 | >70 | 800 | 3000 | 140x110 | Extreem efficiënt armatuur met zeer hoge levensduur, uitgerust met kwaliteitsdrivers en EMC5050 ledchips, efficiëntie tot 180lm/W afhankelijk van type lens. Ingebouwde overspanningsbeveiliging 20kV. Bijzonder geschikt voor high-end toepassingen zoals sportvelden waar veel licht nodig is met weinig armaturen. Standaard dimbaar 1-10V. Opties DALI dimbaar, aparte driverbox, valbeveiliging, louvre, balbeveiliging en lasertool voor precisie afstelling. | Luminaire extrêmement efficace avec une durée de vie très élevée, équipé avec drivers de qualité et de puces LED EMC5050, rendement jusqu'à 180lm/W selon le type de lentille. Protection intégrée contre les surtensions de 20kV. Particulièrement adapté aux applications haut de gamme telles que les terrains de sport où beaucoup de lumière est nécessaire avec peu de luminaires. Dimmable standard 1-10V. Options : dimmable DALI, driver séparé, protection contre les chutes, louvre, protection contre les balles et outil laser pour un réglage de précision. | Extremely efficient luminaire with very high lifetime, equipped with quality drivers and EMC5050 LED chips, efficiency up to 180lm/W depending on lens type. Built-in surge protection 20kV. Particularly suitable for high-end applications such as sports fields where a lot of light is needed with few luminaires. Standard dimmable 1-10V. Options DALI dimmable, separate driver box, fall protection, louvre, ball protection and laser tool for precision adjustment. | https://integratech.be/nl/producten/led-stralers/integrasports | https://integratech.be/fr/produits/projecteurs-led/integrasports | https://www.integratech.be/eng/ | https://integratech.be/downloads/datasheets/ITSP800AS3000-nl.pdf | https://integratech.be/downloads/datasheets/ITSP800AS3000-fr.pdf | https://www.integratech.be/downloads/datasheets/ | https://integratech.be/downloads/photometric-data/ITSP.zip | https://www.integratech.be/downloads/pics/ITSP800.jpg | https://www.integratech.be/downloads/pics/ITSP800-afmetingen.jpg | W:\ACCESS\pics\maatschetsen\ | 10 | EMC5050 | Tiandian | -40~+45 | 100-277 | TRUE | TRUE | FALSE | 5 | inclusief driver (extern) | FALSE | 82 96 99 100 105 | black | 3 | 1-10V | 85.000 | L80 | TRUE |  |  |  | 1
LED stralers | On order | A | ITSP | Integrasports | ITSP800AS3000DA | ITSP 800W 140x110gr 3000K IP66 IK10 zwart Dali | ITSP 800W 140x110gr 3000K IP66 IK10 noir Dali | ITSP 800W 140x110gr 3000K IP66 IK10 black Dali | st | 2246.5 | 132010 | 169 | 5404042507223 | 9405 42 10 00 | EC001744 | No | 90 | 0.0661 | 4.56 |  |  | 21.5 | 801 | 391 | 160 |  |  | 870 | 460 | 220 | 1 | 0 | IP66 | 0,98 | >70 | 800 | 3000 | 140x110 | Extreem efficiënt armatuur met zeer hoge levensduur, uitgerust met kwaliteitsdrivers en EMC5050 ledchips, efficiëntie tot 180lm/W afhankelijk van type lens. Ingebouwde overspanningsbeveiliging 20kV. Bijzonder geschikt voor high-end toepassingen zoals sportvelden waar veel licht nodig is met weinig armaturen. Standaard dimbaar 1-10V. Opties DALI dimbaar, aparte driverbox, valbeveiliging, louvre, balbeveiliging en lasertool voor precisie afstelling. | Luminaire extrêmement efficace avec une durée de vie très élevée, équipé avec drivers de qualité et de puces LED EMC5050, rendement jusqu'à 180lm/W selon le type de lentille. Protection intégrée contre les surtensions de 20kV. Particulièrement adapté aux applications haut de gamme telles que les terrains de sport où beaucoup de lumière est nécessaire avec peu de luminaires. Dimmable standard 1-10V. Options : dimmable DALI, driver séparé, protection contre les chutes, louvre, protection contre les balles et outil laser pour un réglage de précision. | Extremely efficient luminaire with very high lifetime, equipped with quality drivers and EMC5050 LED chips, efficiency up to 180lm/W depending on lens type. Built-in surge protection 20kV. Particularly suitable for high-end applications such as sports fields where a lot of light is needed with few luminaires. Standard dimmable 1-10V. Options DALI dimmable, separate driver box, fall protection, louvre, ball protection and laser tool for precision adjustment. | https://integratech.be/nl/producten/led-stralers/integrasports | https://integratech.be/fr/produits/projecteurs-led/integrasports | https://www.integratech.be/eng/ | https://integratech.be/downloads/datasheets/ITSP800AS3000-nl.pdf | https://integratech.be/downloads/datasheets/ITSP800AS3000-fr.pdf | https://www.integratech.be/downloads/datasheets/ | https://integratech.be/downloads/photometric-data/ITSP.zip | https://www.integratech.be/downloads/pics/ITSP800.jpg | https://www.integratech.be/downloads/pics/ITSP800-afmetingen.jpg | W:\ACCESS\pics\maatschetsen\ | 10 | EMC5050 |  | -40~+45 | 100-277 | TRUE | TRUE | FALSE | 5 | exclusief driver (extern) | FALSE | 82 96 99 100 105 | black |  | DALI | 85.000 | L80 | FALSE |  |  |  | 1
LED stralers | On order | A | ITSP | Integrasports | ITSP800AS4000 | Integrasports 800W 140x110gr 4000K IP66 IK10 zwart | Integrasports 800W 140x110gr 4000K IP66 IK10 noir | Integrasports 800W 140x110gr 4000K IP66 IK10 black | st | 2059.12 | 132010 | 169 | 5420076287313 | 9405 42 10 00 | EC001744 | No | 90 | 0.0661 | 4.56 |  |  | 21.5 | 801 | 391 | 160 |  |  | 870 | 460 | 220 | 1 | 0 | IP66 | 0,98 | >70 | 800 | 4000 | 140x110 | Extreem efficiënt armatuur met zeer hoge levensduur, uitgerust met kwaliteitsdrivers en EMC5050 ledchips, efficiëntie tot 180lm/W afhankelijk van type lens. Ingebouwde overspanningsbeveiliging 20kV. Bijzonder geschikt voor high-end toepassingen zoals sportvelden waar veel licht nodig is met weinig armaturen. Standaard dimbaar 1-10V. Opties DALI dimbaar, aparte driverbox, valbeveiliging, louvre, balbeveiliging en lasertool voor precisie afstelling. | Luminaire extrêmement efficace avec une durée de vie très élevée, équipé avec drivers de qualité et de puces LED EMC5050, rendement jusqu'à 180lm/W selon le type de lentille. Protection intégrée contre les surtensions de 20kV. Particulièrement adapté aux applications haut de gamme telles que les terrains de sport où beaucoup de lumière est nécessaire avec peu de luminaires. Dimmable standard 1-10V. Options : dimmable DALI, driver séparé, protection contre les chutes, louvre, protection contre les balles et outil laser pour un réglage de précision. | Extremely efficient luminaire with very high lifetime, equipped with quality drivers and EMC5050 LED chips, efficiency up to 180lm/W depending on lens type. Built-in surge protection 20kV. Particularly suitable for high-end applications such as sports fields where a lot of light is needed with few luminaires. Standard dimmable 1-10V. Options DALI dimmable, separate driver box, fall protection, louvre, ball protection and laser tool for precision adjustment. | https://integratech.be/nl/producten/led-stralers/integrasports | https://integratech.be/fr/produits/projecteurs-led/integrasports | https://www.integratech.be/eng/ | https://integratech.be/downloads/datasheets/ITSP800AS4000-nl.pdf | https://integratech.be/downloads/datasheets/ITSP800AS4000-fr.pdf | https://www.integratech.be/downloads/datasheets/ | https://integratech.be/downloads/photometric-data/ITSP.zip | https://www.integratech.be/downloads/pics/ITSP800.jpg | https://www.integratech.be/downloads/pics/ITSP800-afmetingen.jpg | W:\ACCESS\pics\maatschetsen\ | 10 | EMC5050 | Tiandian | -40~+45 | 100-277 | TRUE | TRUE | FALSE | 5 | inclusief driver (extern) | FALSE | 82 96 99 100 105 | black | 3 | 1-10V | 85.000 | L80 | TRUE |  |  |  | 1
LED stralers | On order | A | ITSP | Integrasports | ITSP800AS4000DA | Integrasp 800W 140x110gr 4000K IP66 IK10 zwrt DALI | Integrasp 800W 140x110gr 4000K IP66 IK10 noir DALI | Integrasp 800W 140x110gr 4000K IP66 IK10 blck DALI | st | 2450.15 | 132010 | 169 | 5420076296469 | 9405 42 10 00 | EC001744 | No | 90 | 0.0661 | 4.56 |  |  | 21.5 | 801 | 391 | 160 |  |  | 870 | 460 | 220 | 1 | 0 | IP66 | 0,98 | >70 | 800 | 4000 | 140x110 | Extreem efficiënt armatuur met zeer hoge levensduur, uitgerust met kwaliteitsdrivers en EMC5050 ledchips, efficiëntie tot 180lm/W afhankelijk van type lens. Ingebouwde overspanningsbeveiliging 20kV. Bijzonder geschikt voor high-end toepassingen zoals sportvelden waar veel licht nodig is met weinig armaturen. Standaard dimbaar 1-10V. Opties aparte driverbox, valbeveiliging, louvre, balbeveiliging en lasertool voor precisie afstelling. Met DALI. | Luminaire extrêmement efficace avec une durée de vie très élevée, équipé avec drivers de qualité et de puces LED EMC5050, rendement jusqu'à 180lm/W selon le type de lentille. Protection intégrée contre les surtensions de 20kV. Particulièrement adapté aux applications haut de gamme telles que les terrains de sport où beaucoup de lumière est nécessaire avec peu de luminaires. Dimmable standard 1-10V. Options : dimmable DALI, driver séparé, protection contre les chutes, louvre, protection contre les balles et outil laser pour un réglage de précision. Avec DALI. | Extremely efficient luminaire with very high lifetime, equipped with quality drivers and EMC5050 LED chips, efficiency up to 180lm/W depending on lens type. Built-in surge protection 20kV. Particularly suitable for high-end applications such as sports fields where a lot of light is needed with few luminaires. Standard dimmable 1-10V. Options DALI dimmable, separate driver box, fall protection, louvre, ball protection and laser tool for precision adjustment. With DALI. | https://integratech.be/nl/producten/led-stralers/integrasports | https://integratech.be/fr/produits/projecteurs-led/integrasports | https://www.integratech.be/eng/ | https://integratech.be/downloads/datasheets/ITSP800AS4000-nl.pdf | https://integratech.be/downloads/datasheets/ITSP800AS4000-fr.pdf | https://www.integratech.be/downloads/datasheets/ | https://integratech.be/downloads/photometric-data/ITSP.zip | https://www.integratech.be/downloads/pics/ITSP800.jpg | https://www.integratech.be/downloads/pics/ITSP800-afmetingen.jpg | W:\ACCESS\pics\maatschetsen\ | 10 | EMC5050 | Tiandian | -40~+45 | 100-277 | TRUE | TRUE | FALSE | 5 | exclusief driver (extern) | FALSE | 82 96 99 100 105 | black | 3 | DALI | 85.000 | L80 | TRUE |  |  |  | 1
LED stralers | On order | A | ITSP | Integrasports | ITSP800AS5000 | Integrasports 800W 140x110gr 5000K IP66 IK10 zwart | Integrasports 800W 140x110gr 5000K IP66 IK10 noir | Integrasports 800W 140x110gr 5000K IP66 IK10 black | st | 2059.12 | 138459 | 177 | 5420076287412 | 9405 42 10 00 | EC001744 | No | 90 | 0.0661 | 4.56 |  |  | 21.5 | 801 | 391 | 160 |  |  | 870 | 460 | 220 | 1 | 0 | IP66 | 0,98 | >70 | 800 | 5000 | 140x110 | Extreem efficiënt armatuur met zeer hoge levensduur, uitgerust met kwaliteitsdrivers en EMC5050 ledchips, efficiëntie tot 180lm/W afhankelijk van type lens. Ingebouwde overspanningsbeveiliging 20kV. Bijzonder geschikt voor high-end toepassingen zoals sportvelden waar veel licht nodig is met weinig armaturen. Standaard dimbaar 1-10V. Opties DALI dimbaar, aparte driverbox, valbeveiliging, louvre, balbeveiliging en lasertool voor precisie afstelling. | Luminaire extrêmement efficace avec une durée de vie très élevée, équipé avec drivers de qualité et de puces LED EMC5050, rendement jusqu'à 180lm/W selon le type de lentille. Protection intégrée contre les surtensions de 20kV. Particulièrement adapté aux applications haut de gamme telles que les terrains de sport où beaucoup de lumière est nécessaire avec peu de luminaires. Dimmable standard 1-10V. Options : dimmable DALI, driver séparé, protection contre les chutes, louvre, protection contre les balles et outil laser pour un réglage de précision. | Extremely efficient luminaire with very high lifetime, equipped with quality drivers and EMC5050 LED chips, efficiency up to 180lm/W depending on lens type. Built-in surge protection 20kV. Particularly suitable for high-end applications such as sports fields where a lot of light is needed with few luminaires. Standard dimmable 1-10V. Options DALI dimmable, separate driver box, fall protection, louvre, ball protection and laser tool for precision adjustment. | https://integratech.be/nl/producten/led-stralers/integrasports | https://integratech.be/fr/produits/projecteurs-led/integrasports | https://www.integratech.be/eng/ | https://integratech.be/downloads/datasheets/ITSP800AS5000-nl.pdf | https://integratech.be/downloads/datasheets/ITSP800AS5000-fr.pdf | https://www.integratech.be/downloads/datasheets/ | https://integratech.be/downloads/photometric-data/ITSP.zip | https://www.integratech.be/downloads/pics/ITSP800.jpg | https://www.integratech.be/downloads/pics/ITSP800-afmetingen.jpg | W:\ACCESS\pics\maatschetsen\ | 10 | EMC5050 | Tiandian | -40~+45 | 100-277 | TRUE | TRUE | FALSE | 5 | inclusief driver (extern) | FALSE | 82 96 99 100 105 | black | 3 | 1-10V | 85.000 | L80 | TRUE |  |  |  | 1
LED stralers | On order | A | ITSP | Integrasports | ITSP800AS5000DA | ITSP 800W 140x110gr 5000K IP66 IK10 zwart Dali | ITSP 800W 140x110gr 5000K IP66 IK10 noir Dali | ITSP 800W 140x110gr 5000K IP66 IK10 black Dali | st | 2246.5 | 138459 | 177 | 5404042507230 | 9405 42 10 00 | EC001744 | No | 90 | 0.0661 | 4.56 |  |  | 21.5 | 801 | 391 | 160 |  |  | 870 | 460 | 220 | 1 | 0 | IP66 | 0,98 | >70 | 800 | 5000 | 140x110 | Extreem efficiënt armatuur met zeer hoge levensduur, uitgerust met kwaliteitsdrivers en EMC5050 ledchips, efficiëntie tot 180lm/W afhankelijk van type lens. Ingebouwde overspanningsbeveiliging 20kV. Bijzonder geschikt voor high-end toepassingen zoals sportvelden waar veel licht nodig is met weinig armaturen. Standaard dimbaar 1-10V. Opties DALI dimbaar, aparte driverbox, valbeveiliging, louvre, balbeveiliging en lasertool voor precisie afstelling. | Luminaire extrêmement efficace avec une durée de vie très élevée, équipé avec drivers de qualité et de puces LED EMC5050, rendement jusqu'à 180lm/W selon le type de lentille. Protection intégrée contre les surtensions de 20kV. Particulièrement adapté aux applications haut de gamme telles que les terrains de sport où beaucoup de lumière est nécessaire avec peu de luminaires. Dimmable standard 1-10V. Options : dimmable DALI, driver séparé, protection contre les chutes, louvre, protection contre les balles et outil laser pour un réglage de précision. | Extremely efficient luminaire with very high lifetime, equipped with quality drivers and EMC5050 LED chips, efficiency up to 180lm/W depending on lens type. Built-in surge protection 20kV. Particularly suitable for high-end applications such as sports fields where a lot of light is needed with few luminaires. Standard dimmable 1-10V. Options DALI dimmable, separate driver box, fall protection, louvre, ball protection and laser tool for precision adjustment. | https://integratech.be/nl/producten/led-stralers/integrasports | https://integratech.be/fr/produits/projecteurs-led/integrasports | https://www.integratech.be/eng/ | https://integratech.be/downloads/datasheets/ITSP800AS5000-nl.pdf | https://integratech.be/downloads/datasheets/ITSP800AS5000-fr.pdf | https://www.integratech.be/downloads/datasheets/ | https://integratech.be/downloads/photometric-data/ITSP.zip | https://www.integratech.be/downloads/pics/ITSP800.jpg | https://www.integratech.be/downloads/pics/ITSP800-afmetingen.jpg | W:\ACCESS\pics\maatschetsen\ | 10 | EMC5050 |  | -40~+45 | 100-277 | TRUE | TRUE | FALSE | 5 | exclusief driver (extern) | FALSE | 82 96 99 100 105 | black |  | DALI | 85.000 | L80 | FALSE |  |  |  | 1
LED stralers | On order | A | ITSP | Integrasports Toebehoren | ITSP-CHAIN | ITSP valbeveiliging 1 meter | ITSP protection contre les chutes 1 mètre | ITSP fall protection 1 meter | st | 52.28 |  |  | 5420076291129 | 9405 99 00 90 |  | No | 90 |  |  |  |  | 1 | 1000 | 30 | 30 |  |  | 1000 | 30 | 30 | 1 |  | IP20 | [5 empty] | ITSP valbeveiliging 1 meter | ITSP protection contre les chutes 1 mètre | ITSP fall protection 1 meter | https://integratech.be/nl/producten/led-stralers/resultaten | https://integratech.be/fr/produits/projecteurs-led/resultats | [5 empty] | https://www.integratech.be/downloads/pics/ITSP-CHAIN.jpg | [7 empty] | FALSE | FALSE | FALSE |  |  | FALSE | [6 empty] | FALSE |  |  |  | 1
LED stralers | On order | A | ITSP | Integrasports Toebehoren | ITSP-GUARD | ITSP balbeveiliging | ITSP sécurité du ballon | ITSP fall ball protection | st | 39.03 |  |  | 5420076291136 | 9405 99 00 90 |  | No | 90 |  |  |  |  | 1 | 300 | 300 | 20 |  |  | 300 | 300 | 20 | 1 |  | IP20 | [5 empty] | ITSP balbeveiliging | ITSP sécurité du ballon | ITSP fall ball protection | https://integratech.be/nl/producten/led-stralers/resultaten | https://integratech.be/fr/produits/projecteurs-led/resultats | [5 empty] | https://www.integratech.be/downloads/pics/ITSP-GUARD.jpg | [7 empty] | FALSE | FALSE | FALSE |  |  | FALSE | [6 empty] | FALSE |  |  |  | 1
LED stralers | On order | A | ITSP | Integrasports Toebehoren | ITSP-LASER | ITSP laser tool | ITSP laser tool | ITSP laser tool | st | 58.33 |  |  | 5420076290948 | 9405 99 00 90 |  | No | 90 |  |  |  |  | 0.25 | 200 | 50 | 50 |  |  | 240 | 60 | 60 | 1 |  | IP20 | [5 empty] | Laser hulp toestel om de Integrasports op de juiste positie in te stellen. | Dispositif d'aide au laser pour positionner correctement les Integrasports. | Laser aid device to set the Integrasports at the correct position. | https://integratech.be/nl/producten/led-stralers/resultaten | https://integratech.be/fr/produits/projecteurs-led/resultats | [5 empty] | https://www.integratech.be/downloads/pics/ITSP-LASER.jpg | [7 empty] | FALSE | FALSE | FALSE |  |  | FALSE | [6 empty] | FALSE |  |  |  | 1
LED stralers | On order | A | ITSP | Integrasports Toebehoren | ITSP-LOV | ITSP louvre | ITSP louvre | ITSP louvre | st | 55.02 |  |  | 5420076291112 | 9405 99 00 90 |  | No | 90 |  |  |  |  | 0.5 | 300 | 200 | 200 |  |  | 300 | 200 | 200 | 1 | [7 empty] | Aluminium flap voor ITSP projector. 1 stuk per module nodig. 400W=1 800W=2 1200W=3 1600W=4 2400W=6 | Louvre en aluminium pour projecteur ITSP. 1 pièce par module. 400W=1 800W=2 1200W=3 1600W=4 2400W=6 | Aluminum flap for ITSP projector. 1 piece needed per module. 400W=1 800W=2 1200W=3 1600W=4 2400W=6 | https://integratech.be/nl/producten/led-stralers/resultaten | https://integratech.be/fr/produits/projecteurs-led/resultats | https://integratech.be/nl/producten/led-stralers/resultaten | https://integratech.be/downloads/datasheets/ITSP-LOV-nl.pdf | https://integratech.be/downloads/datasheets/ITSP-LOV-fr.pdf | https://integratech.be/downloads/datasheets/ITSP-LOV-eng.pdf | https://integratech.be/downloads/photometric-data/ITSP.zip | https://www.integratech.be/downloads/pics/ITSP-LOV.jpg | [7 empty] | FALSE | FALSE | FALSE |  |  | FALSE | [6 empty] | FALSE |  |  |  | 1
LED stralers | Courant C | B | QTFL | QT floodlight | QTFL103 | Led floodlight QT 10W 3000K zwart | Led floodlight QT 10W 3000K noir | Led floodlight QT 10W 3000K black | st | 44.31 | 1000 | 100 | 5420076231149 | 9405 42 10 00 | EC001744 | Yes | 3 | 0.01 | 4.6 |  |  | 0.7 | 115 | 32 | 156 |  |  | 150 | 70 | 210 | 12 |  | IP65 | 0,95 | >70 | 10 | 3000 | 120 | QT Floodlight warm wit licht 3000K 10W in zwarte aluminium behuizing met beschermende Interpon coating voor corrosieve omgevingen. Uitgerust met mat veiligheidsglas en 120° reflector. Voorzien van M16 wartel en geïntegreerde connectiebox voor kabelaansluiting tot 3G1,5mm². | QT Floodlight blanc chaud 3000K 10W dans un boîtier noir en aluminium avec protection Interpon pour des environnements corrosifs. Equipé avec une verre de sécurité transparent et un réflecteur de 120°. Livré avec un presse étoupe M16 et un boîtier de raccordement intégré pour le raccordement de câbles jusqu'à 3G1,5 mm². | QT Floodlight warm white 3000K 10W in black aluminum housing with protective Interpon coating for corrosive environments. Equipped with tempered transparent glass and 120° reflector. With M16 cable gland and integrated connection box for cable connection up to 3G1.5mm². | https://www.integratech.be/led-straler/led-straler-floodlight-qt/ | https://www.integratech.be/fr/projecteur-led/projecteur-led-qt/ | https://www.integratech.be/en/led-emitter-floodlight/qt/ | https://www.integratech.be/downloads/datasheets/QTFL103-nl.pdf | https://www.integratech.be/downloads/datasheets/QTFL103-fr.pdf | https://www.integratech.be/downloads/datasheets/QTFL103-eng.pdf | https://integratech.be/downloads/photometric-data/qtfl.zip | https://www.integratech.be/downloads/pics/QTFL103.jpg | https://www.integratech.be/downloads/pics/maatschetsen\QTFL10-afmetingen1.jpg | W:\integra-tarief\ACCESS\pics\maatschetsen\QTFL10-afmetingen2.jpg | 08 | smd3030 | Edison | -20~+40 | 220-240 | TRUE | TRUE | FALSE | 3 | inclusief driver (intern) | FALSE | 52 86 99 99 100 | black | 4 | no | 35.000 | L80B20 | FALSE |  |  |  | 1
LED stralers | Courant C | B | QTFL | QT floodlight | QTFL104 | Led floodlight QT 10W 4000K zwart | Led floodlight QT 10W 4000K noir | Led floodlight QT 10W 4000K black | st | 44.31 | 1100 | 110 | 5420076231156 | 9405 42 10 00 | EC001744 | Yes | 3 | 0.01 | 4.6 |  |  | 0.7 | 115 | 32 | 156 |  |  | 150 | 70 | 210 | 12 |  | IP65 | 0,95 | >70 | 10 | 4000 | 120 | QT Floodlight warm wit licht 4000K 10W in zwarte aluminium behuizing met beschermende Interpon coating voor corrosieve omgevingen. Uitgerust met mat veiligheidsglas en 120° reflector. Voorzien van M16 wartel en geïntegreerde connectiebox voor kabelaansluiting tot 3G1,5mm². | QT Floodlight blanc neutral 4000K 10W dans un boîtier noir en aluminium avec protection Interpon pour des environnements corrosifs. Equipé avec une verre de sécurité transparent et un réflecteur de 120°. Livré avec un presse étoupe M16 et un boîtier de raccordement intégré pour le raccordement de câbles jusqu'à 3G1,5 mm². | QT Floodlight neutral white 4000K 10W in black aluminum housing with protective Interpon coating for corrosive environments. Equipped with tempered transparent glass and 120° reflector. With M16 cable gland and integrated connection box for cable connection up to 3G1.5mm². | https://www.integratech.be/led-straler/led-straler-floodlight-qt/ | https://www.integratech.be/fr/projecteur-led/projecteur-led-qt/ | https://www.integratech.be/en/led-emitter-floodlight/qt/ | https://www.integratech.be/downloads/datasheets/QTFL104-nl.pdf | https://www.integratech.be/downloads/datasheets/QTFL104-fr.pdf | https://www.integratech.be/downloads/datasheets/QTFL104-eng.pdf | https://integratech.be/downloads/photometric-data/qtfl.zip | https://www.integratech.be/downloads/pics/QTFL104.jpg | https://www.integratech.be/downloads/pics/maatschetsen\QTFL10-afmetingen1.jpg | W:\integra-tarief\ACCESS\pics\maatschetsen\QTFL10-afmetingen2.jpg | 08 | smd3030 | Edison | -20~+40 | 220-240 | TRUE | TRUE | FALSE | 3 | inclusief driver (intern) | FALSE | 52 86 99 99 100 | black | 4 | no | 35.000 | L80B20 | FALSE |  |  |  | 1
LED stralers | Courant C | B | QTFL | QT floodlight | QTFL203 | Led floodlight QT 20W 3000K zwart 220~240V | Led floodlight QT 20W 3000K noir | Led floodlight QT 20W 3000K black | st | 62.53 | 2000 | 100 | 5420076231125 | 9405 42 10 00 | EC001744 | Yes | 3 | 0.01 | 4.6 |  |  | 1.2 | 145 | 40 | 200 |  |  | 238 | 188 | 78 | 10 |  | IP65 | 0,95 | >70 | 20 | 3000 | 120 | QT Floodlight warm wit licht 3000K 20W in zwarte aluminium behuizing met beschermende Interpon coating voor corrosieve omgevingen. Uitgerust met mat veiligheidsglas en 120° reflector. Voorzien van M16 wartel en geïntegreerde connectiebox voor kabelaansluiting tot 3G1,5mm². | QT Floodlight blanc chaud 3000K 20W dans un boîtier noir en aluminium avec protection Interpon pour des environnements corrosifs. Equipé avec une verre de sécurité transparent et un réflecteur de 120°. Livré avec un presse étoupe M16 et un boîtier de raccordement intégré pour le raccordement de câbles jusqu'à 3G1,5 mm². | QT Floodlight warm white 3000K 20W in black aluminum housing with protective Interpon coating for corrosive environments. Equipped with tempered transparent glass and 120° reflector. With M16 cable gland and integrated connection box for cable connection up to 3G1.5mm². | https://www.integratech.be/led-straler/led-straler-floodlight-qt/ | https://www.integratech.be/fr/projecteur-led/projecteur-led-qt/ | https://www.integratech.be/en/led-emitter-floodlight/qt/ | https://www.integratech.be/downloads/datasheets/QTFL203-nl.pdf | https://www.integratech.be/downloads/datasheets/QTFL203-fr.pdf | https://www.integratech.be/downloads/datasheets/QTFL203-eng.pdf | https://integratech.be/downloads/photometric-data/qtfl.zip | https://www.integratech.be/downloads/pics/QTFL203.jpg | https://www.integratech.be/downloads/pics/maatschetsen\QTFL2030-afmetingen1.jpg | W:\integra-tarief\ACCESS\pics\maatschetsen\qtfl20w-afmetingen2.jpg | 08 | smd3030 | Edison | -20~+40 | 220-240 | TRUE | TRUE | FALSE | 3 | inclusief driver (intern) | FALSE | 50 84 98 99 100 | black | 4 | no | 35.000 | L80B20 | FALSE |  |  |  | 1
LED stralers | Courant C | B | QTFL | QT floodlight | QTFL203PIR | Led floodlight QT 20W 3000K zwart PIR | Led floodlight QT 20W 3000K noir PIR | Led floodlight QT 20W 3000K black PIR | st | 104.23 | 2000 | 100 | 5420076239169 | 9405 42 10 00 | EC001744 | Yes | 3 | 0.01 | 4.6 |  |  | 1.2 | 145 | 40 | 200 |  |  | 238 | 188 | 78 | 10 | 0 | IP65 | 0,95 | >70 | 20 | 3000 | 120 | QT Floodlight met PIR sensor warm wit licht 3000K 20W in zwarte aluminium behuizing met Interpon coating voor corrosieve omgevingen. Uitgerust met mat veiligheidsglas en 120° reflector. Voorzien van M16 wartel en geïntegreerde infra rood detector. De PIR detector kan ingesteld worden met de meegeleverde afstandsbediening. Detectieafstand 5m, detectiehoek 120°, tijdsvertraging tussen 5s en 30m, daglichtsensor 5~100lux. Dezelfde afstandsbediening kan gebruikt worden om meerdere toestellen in te stellen. | QT Floodlight avec capteur PIR blanc chaud 3000K 20W en aluminium noir avec protection Interpon pour environnements corrosifs. Equipé d'une verre de sécurité transparent et un réflecteur de 120°. Avec presse étoupe M16 et un capteur infrarouge intégré. Le capteur PIR peut être réglé avec la télécommande fournie. Distance de détection 5m, angle de détection 120 °, délai entre 5s et 30m, capteur de lumière du jour 5~100lux. | QT Floodlight warm white 3000K 20W in black aluminum housing with Interpon coating for corrosive environments. Equipped with frosted safety glass and 120° reflector. With M16 cable gland and integrated infra red detector. The PIR detector can be set with the included remote control. Detection distance 5m, detection angle 120 °, time delay between 5s and 30m, daylight sensor 5 ~ 100lux. | https://www.integratech.be/led-straler/led-straler-floodlight-qt/ | https://www.integratech.be/fr/projecteur-led/projecteur-led-qt/ | https://www.integratech.be/en/led-emitter-floodlight/qt/ | https://www.integratech.be/downloads/datasheets/QTFL203PIR-nl.pdf | https://www.integratech.be/downloads/datasheets/QTFL203PIR-fr.pdf | https://www.integratech.be/downloads/datasheets/QTFL203PIR-eng.pdf | https://integratech.be/downloads/photometric-data/qtfl.zip | https://www.integratech.be/downloads/pics/QTFL203PIR.jpg | https://www.integratech.be/downloads/pics/maatschetsen\QTFL2030-afmetingen1.jpg | W:\integra-tarief\ACCESS\pics\maatschetsen\QTFL2030-afmetingen2.jpg | 08 | smd3030 | Edison | -20~+40 | 220-240 | TRUE | TRUE | FALSE | 3 | inclusief driver (intern) | FALSE | 50 84 98 99 100 | black | 4 | no | 35.000 | L80B20 | FALSE |  |  |  | 1
LED stralers | Courant C | B | QTFL | QT floodlight | QTFL204 | Led floodlight QT 20W 4000K zwart 220~240V | Led floodlight QT 20W 4000K noir | Led floodlight QT 20W 4000K black | st | 62.53 | 2200 | 110 | 5420076231118 | 9405 42 10 00 | EC001744 | Yes | 3 | 0.01 | 4.6 |  |  | 1.2 | 145 | 40 | 200 |  |  | 238 | 188 | 78 | 10 |  | IP65 | 0,95 | >70 | 20 | 4000 | 120 | QT Floodlight neutraam wit licht 4000K 20W in zwarte aluminium behuizing met beschermende Interpon coating voor corrosieve omgevingen. Uitgerust met mat veiligheidsglas en 120° reflector. Voorzien van M16 wartel en geïntegreerde connectiebox voor kabelaansluiting tot 3G1,5mm². | Led floodlight QT blanc neutral 4000K 20W dans un boîtier noir en aluminium avec protection Interpon pour des environnements corrosifs. Equipé avec une verre trempé transparent et un réflecteur de 120°. Livré avec un câble H05RN-F de 1m pré-assemblé et avec boîtier de raccordement intégré pour le raccordement de câbles jusqu'à 3G1,5 mm². | QT Floodlight neutral white 4000K 20W in black aluminum housing with protective Interpon coating for corrosive environments. Equipped with tempered transparent glass and 120° reflector. With M16 cable gland and integrated connection box for cable connection up to 3G1.5mm². | https://www.integratech.be/led-straler/led-straler-floodlight-qt/ | https://www.integratech.be/fr/projecteur-led/projecteur-led-qt/ | https://www.integratech.be/en/led-emitter-floodlight/qt/ | https://www.integratech.be/downloads/datasheets/QTFL204-nl.pdf | https://www.integratech.be/downloads/datasheets/QTFL204-fr.pdf | https://www.integratech.be/downloads/datasheets/QTFL204-eng.pdf | https://integratech.be/downloads/photometric-data/qtfl.zip | https://www.integratech.be/downloads/pics/QTFL204.jpg | https://www.integratech.be/downloads/pics/maatschetsen\QTFL2030-afmetingen1.jpg |  | 08 | smd3030 | Edison | -20~+40 | 220-240 | TRUE | TRUE | FALSE | 3 | inclusief driver (intern) | FALSE | 50 84 98 99 100 | black | 4 | no | 35.000 | L80B20 | FALSE |  |  |  | 1
LED stralers | Courant C | B | QTFL | QT floodlight | QTFL204PIR | Led floodlight QT 20W 4000K zwart PIR | Led floodlight QT 20W 4000K noir PIR | Led floodlight QT 20W 4000K black PIR | st | 104.23 | 2200 | 110 | 5420076239176 | 9405 42 10 00 | EC001744 | Yes | 3 | 0.01 | 4.6 |  |  | 1.2 | 145 | 40 | 200 |  |  | 238 | 188 | 78 | 10 | 0 | IP65 | 0,95 | >70 | 20 | 4000 | 120 | QT Floodlight met PIR sensor neutraal wit licht 4000K 20W in zwarte aluminium behuizing met Interpon coating voor corrosieve omgevingen. Uitgerust met mat veiligheidsglas en 120° reflector. Voorzien van M16 wartel en geïntegreerde infra rood detector. De PIR detector kan ingesteld worden met de meegeleverde afstandsbediening. Detectieafstand 5m, detectiehoek 120°, tijdsvertraging tussen 5s en 30m, daglichtsensor 5~100lux. Dezelfde afstandsbediening kan gebruikt worden om meerdere toestellen in te stellen. | QT Floodlight avec capteur PIR blanc neutral 4000K 20W en aluminium noir avec protection Interpon pour environnements corrosifs. Equipé d'une verre de sécurité transparent et un réflecteur de 120°. Avec presse étoupe M16 et un capteur infrarouge intégré. Le capteur PIR peut être réglé avec la télécommande fournie. Distance de détection 5m, angle de détection 120 °, délai entre 5s et 30m, capteur de lumière du jour 5~100lux. | QT Floodlight neutral white 4000K 20W in black aluminum housing with Interpon coating for corrosive environments. Equipped with frosted safety glass and 120° reflector. With M16 cable gland and integrated infra red detector. The PIR detector can be set with the included remote control. Detection distance 5m, detection angle 120 °, time delay between 5s and 30m, daylight sensor 5 ~ 100lux. | https://www.integratech.be/led-straler/led-straler-floodlight-qt/ | https://www.integratech.be/fr/projecteur-led/projecteur-led-qt/ | https://www.integratech.be/en/led-emitter-floodlight/qt/ | https://www.integratech.be/downloads/datasheets/QTFL204PIR-nl.pdf | https://www.integratech.be/downloads/datasheets/QTFL204PIR-fr.pdf | https://www.integratech.be/downloads/datasheets/QTFL204PIR-eng.pdf | https://integratech.be/downloads/photometric-data/qtfl.zip | https://www.integratech.be/downloads/pics/QTFL204PIR.jpg | https://www.integratech.be/downloads/pics/maatschetsen\QTFL2030-afmetingen1.jpg | W:\integra-tarief\ACCESS\pics\maatschetsen\QTFL2030-afmetingen2.jpg | 08 | smd3030 | Edison | -20~+40 | 220-240 | TRUE | TRUE | FALSE | 3 | inclusief driver (intern) | FALSE | 50 84 98 99 100 | black | 4 | no | 35.000 | L80B20 | FALSE |  |  |  | 1
LED stralers | Courant C | B | QTFL | QT floodlight | QTFL503 | Led floodlight QT 50W 3000K zwart 220~240V | Led floodlight QT 50W 3000K noir | Led floodlight QT 50W 3000K black | st | 92.51 | 5000 | 100 | 5420076231040 | 9405 42 10 00 | EC001744 | Yes | 3 | 0.01 | 4.6 |  |  | 1.7 | 173 | 48 | 242 |  |  | 225 | 95 | 285 | 8 |  | IP65 | 0,95 | >70 | 50 | 3000 | 120 | QT Floodlight warm wit licht 3000K 50W in zwarte aluminium behuizing met beschermende Interpon coating voor corrosieve omgevingen. Uitgerust met transparant getemperd glas en 120° reflector. Geleverd met 1m voorgemonteerde H05RN-F kabel en voorzien van geïntegreerde connectiebox voor kabelaansluiting tot 3G1,5mm². | Led floodlight QT blanc chaud 3000K 50W dans un boîtier noir en aluminium avec protection Interpon pour des environnements corrosifs. Equipé avec une verre de sécurité transparent et un réflecteur de 120°. Livré avec un presse étoupe M16 et un boîtier de raccordement intégré pour le raccordement de câbles jusqu'à 3G1,5 mm². | QT Floodlight warm white 3000K 50W in black aluminum housing with protective Interpon coating for corrosive environments. Equipped with tempered transparent glass and 120° reflector. With M16 cable gland and integrated connection box for cable connection up to 3G1.5mm². | https://www.integratech.be/led-straler/led-straler-floodlight-qt/ | https://www.integratech.be/fr/projecteur-led/projecteur-led-qt/ | https://www.integratech.be/en/led-emitter-floodlight/qt/ | https://www.integratech.be/downloads/datasheets/QTFL503-nl.pdf | https://www.integratech.be/downloads/datasheets/QTFL503-fr.pdf | https://www.integratech.be/downloads/datasheets/QTFL503-eng.pdf | https://integratech.be/downloads/photometric-data/qtfl.zip | https://www.integratech.be/downloads/pics/QTFL503.jpg | https://www.integratech.be/downloads/pics/maatschetsen\QTFL50w-afmetingen1.jpg |  | 08 | smd3030 | Edison | -20~+40 | 220-240 | TRUE | TRUE | FALSE | 3 | inclusief driver (intern) | FALSE | 51 85 99 99 100 | black | 4 | no | 35.000 | L80B20 | FALSE |  |  |  | 1
LED stralers | Courant C | B | QTFL | QT floodlight | QTFL503PIR | Led floodlight QT 50W 3000K zwart PIR | Led floodlight QT 50W 3000K noir PIR | Led floodlight QT 50W 3000K black PIR | st | 138.12 | 5000 | 100 | 5420076239183 | 9405 42 10 00 | EC001744 | Yes | 3 | 0.01 | 4.6 |  |  | 1.7 | 173 | 48 | 242 |  |  | 225 | 95 | 285 | 8 | 0 | IP65 | 0,95 | >70 | 50 | 3000 | 120 | Ledstraler QT met PIR sensor warm wit licht 3000K 50W in zwarte aluminium behuizing met Interpon coating voor corrosieve omgevingen. Uitgerust met mat veiligheidsglas en 120° reflector. Voorzien van M16 wartel. Detectieafstand 5m, detectiehoek 120°, tijdsvertraging tussen 5s en 30m, daglichtsensor 5~100lux. De PIR detector kan eenvoudig ingesteld worden met de meegeleverde afstandsbediening. Dezelfde afstandsbediening kan gebruikt worden om meerdere toestellen in te stellen. | QT Floodlight avec capteur PIR blanc chaud 3000K 50W en aluminium noir avec protection Interpon pour environnements corrosifs. Equipé d'une verre de sécurité transparent et un réflecteur de 120°. Avec presse étoupe M16 et un capteur infrarouge intégré. Le capteur PIR peut être réglé avec la télécommande fournie. Distance de détection 5m, angle de détection 120 °, délai entre 5s et 30m, capteur de lumière du jour 5~100lux. | QT Floodlight warm white 3000K 50W in black aluminum housing with Interpon coating for corrosive environments. Equipped with frosted safety glass and 120° reflector. With M16 cable gland and integrated infra red detector. The PIR detector can be set with the included remote control. Detection distance 5m, detection angle 120 °, time delay between 5s and 30m, daylight sensor 5 ~ 100lux. | https://www.integratech.be/led-straler/led-straler-floodlight-qt/ | https://www.integratech.be/fr/projecteur-led/projecteur-led-qt/ | https://www.integratech.be/en/led-emitter-floodlight/qt/ | https://www.integratech.be/downloads/datasheets/QTFL503PIR-nl.pdf | https://www.integratech.be/downloads/datasheets/QTFL503PIR-fr.pdf | https://www.integratech.be/downloads/datasheets/QTFL503PIR-eng.pdf | https://integratech.be/downloads/photometric-data/qtfl.zip | https://www.integratech.be/downloads/pics/QTFL503PIR.jpg | https://www.integratech.be/downloads/pics/maatschetsen\QTFL50w-afmetingen1.jpg | W:\integra-tarief\ACCESS\pics\maatschetsen\qtfl50w-afmetingen2.jpg | 08 | smd3030 | Edison | -20~+40 | 220-240 | TRUE | TRUE | FALSE | 3 | inclusief driver (intern) | FALSE | 51 85 99 99 100 | black | 4 | no | 35.000 | L80B20 | FALSE |  |  |  | 1
LED stralers | Courant C | B | QTFL | QT floodlight | QTFL504 | Led floodlight QT 50W 4000K zwart | Led floodlight QT 50W 4000K noir | Led floodlight QT 50W 4000K black | st | 92.51 | 5500 | 110 | 5420076231101 | 9405 42 10 00 | EC001744 | Yes | 3 | 0.01 | 4.6 |  |  | 1.7 | 173 | 48 | 242 |  |  | 225 | 95 | 285 | 8 |  | IP65 | 0,95 | >70 | 50 | 4000 | 120 | QT Floodlight neutraal wit licht 4000K 50W in zwarte aluminium behuizing met beschermende Interpon coating voor corrosieve omgevingen. Uitgerust met mat veiligheidsglas en 120° reflector. Voorzien van M16 wartel en geïntegreerde connectiebox voor kabelaansluiting tot 3G1,5mm². | QT Floodlight blanc neutral 4000K 20W dans un boîtier noir en aluminium avec protection Interpon pour des environnements corrosifs. Equipé avec une verre trempé transparent et un réflecteur de 120°. Livré avec un câble H05RN-F de 1m pré-assemblé et avec boîtier de raccordement intégré pour le raccordement de câbles jusqu'à 3G1,5 mm². | QT Floodlight neutral white 4000K 50W in black aluminum housing with protective Interpon coating for corrosive environments. Equipped with tempered transparent glass and 120° reflector. With M16 cable gland and integrated connection box for cable connection up to 3G1.5mm². | https://www.integratech.be/led-straler/led-straler-floodlight-qt/ | https://www.integratech.be/fr/projecteur-led/projecteur-led-qt/ | https://www.integratech.be/en/led-emitter-floodlight/qt/ | https://www.integratech.be/downloads/datasheets/QTFL504-nl.pdf | https://www.integratech.be/downloads/datasheets/QTFL504-fr.pdf | https://www.integratech.be/downloads/datasheets/QTFL504-eng.pdf | https://integratech.be/downloads/photometric-data/qtfl.zip | https://www.integratech.be/downloads/pics/QTFL504.jpg | https://www.integratech.be/downloads/pics/maatschetsen\QTFL50w-afmetingen1.jpg |  | 08 | smd3030 | Edison | -20~+40 | 220-240 | TRUE | TRUE | FALSE | 3 | inclusief driver (intern) | FALSE | 51 85 99 99 100 | black | 4 | no | 35.000 | L80B20 | FALSE |  |  |  | 1
LED stralers | Courant C | B | QTFL | QT floodlight | QTFL504DC24 | Led floodlight QT 50W 4000K zwart 24VDC | Led floodlight QT 50W 4000K noir 24VDC | Led floodlight QT 50W 4000K black 24VDC | st | 156.36 | 5500 | 104 | 5420076231132 | 9405 42 10 00 | EC001744 | Yes | 3 | 0.01 | 4.6 |  |  | 1.7 | 250 | 162 | 45 | [5 empty] | 1 | 0 | IP66 | 0,9 | 80 | 50 | 4000 | 120 | Ledstraler QT geschikt voor veiligheidsspanning 24VDC en uitgerust met DC/DC converter. Neutraal wit licht 4000K 20W in zwarte aluminium behuizing met beschermende Interpon coating voor corrosieve omgevingen. Uitgerust met transparant veiligheidsglas en 120gr reflector. Geleverd met 1m voorgemonteerde H05RN-F kabel en voorzien van geïntegreerde connectiebox voor kabelaansluiting tot 3G1,5mm². | Projecteur LED QT adapté à la tension de sécurité 24VDC et équipé d'un convertisseur DC/DC. Lumière blanche neutre 4000K 20W dans un boîtier en aluminium noir avec revêtement protecteur Interpon pour les environnements corrosifs. Equipé d'un verre de sécurité transparent et d'un réflecteur 120gr. Fourni avec 1m de câble H05RN-F pré-monté et équipé d'un boîtier de connexion intégré pour une connexion de câble jusqu'à 3G1.5mm². | LED spotlight QT suitable for safety voltage 24VDC and equipped with DC/DC converter. Neutral white light 4000K 20W in black aluminum housing with protective Interpon coating for corrosive environments. Equipped with transparent safety glass and 120gr reflector. Supplied with 1m pre-assembled H05RN-F cable and equipped with integrated connection box for cable connection up to 3G1,5mm². | https://www.integratech.be/led-straler/led-straler-floodlight-qt/ | https://www.integratech.be/fr/projecteur-led/projecteur-led-qt/ |  | https://www.integratech.be/downloads/datasheets/QTFL504DC24-nl.pdf | https://www.integratech.be/downloads/datasheets/QTFL504DC24-fr.pdf | https://www.integratech.be/downloads/datasheets/QTFL504DC24-eng.pdf | https://integratech.be/downloads/photometric-data/qtfl.zip | https://www.integratech.be/downloads/pics/QTFL504DC24.jpg | https://www.integratech.be/downloads/pics/maatschetsen\QTFL50w-afmetingen1.jpg |  | 08 | [16 empty] | FALSE |  |  |  | 1
LED stralers | Courant C | B | QTFL | QT floodlight | QTFL504PIR | Led floodlight QT 50W 4000K zwart PIR | Led floodlight QT 50W 4000K noir PIR | Led floodlight QT 50W 4000K black PIR | st | 138.12 | 5500 | 110 | 5420076239190 | 9405 42 10 00 | EC001744 | Yes | 3 | 0.01 | 4.6 |  |  | 1.7 | 173 | 48 | 242 |  |  | 225 | 95 | 285 | 8 | 0 | IP65 | 0,95 | >70 | 50 | 4000 | 120 | QT Floodlight met PIR sensor neutraal wit licht 4000K 50W in zwarte aluminium behuizing met Interpon coating voor corrosieve omgevingen. Uitgerust met mat veiligheidsglas en 120° reflector. Voorzien van M16 wartel en geïntegreerde infra rood detector. De PIR detector kan ingesteld worden met de meegeleverde afstandsbediening. Detectieafstand 5m, detectiehoek 120°, tijdsvertraging tussen 5s en 30m, daglichtsensor 5~100lux. Dezelfde afstandsbediening kan gebruikt worden om meerdere toestellen in te stellen. | QT Floodlight avec capteur PIR blanc neutral 4000K 20W en aluminium noir avec protection Interpon pour environnements corrosifs. Equipé d'une verre de sécurité transparent et un réflecteur de 120°. Avec presse étoupe M16 et un capteur infrarouge intégré. Le capteur PIR peut être réglé avec la télécommande fournie. Distance de détection 5m, angle de détection 120 °, délai entre 5s et 30m, capteur de lumière du jour 5~100lux. | QT Floodlight neutral white 4000K 50W in black aluminum housing with Interpon coating for corrosive environments. Equipped with frosted safety glass and 120° reflector. With M16 cable gland and integrated infra red detector. The PIR detector can be set with the included remote control. Detection distance 5m, detection angle 120 °, time delay between 5s and 30m, daylight sensor 5 ~ 100lux. | https://www.integratech.be/led-straler/led-straler-floodlight-qt/ | https://www.integratech.be/fr/projecteur-led/projecteur-led-qt/ | https://www.integratech.be/en/led-emitter-floodlight/qt/ | https://www.integratech.be/downloads/datasheets/QTFL504PIR-nl.pdf | https://www.integratech.be/downloads/datasheets/QTFL504PIR-fr.pdf | https://www.integratech.be/downloads/datasheets/QTFL504PIR-eng.pdf | https://integratech.be/downloads/photometric-data/qtfl.zip | https://www.integratech.be/downloads/pics/QTFL504PIR.jpg | https://www.integratech.be/downloads/pics/maatschetsen\QTFL50w-afmetingen1.jpg | W:\integra-tarief\ACCESS\pics\maatschetsen\qtfl50w-afmetingen2.jpg | 08 | smd3030 | Edison | -20~+40 | 220-240 | TRUE | TRUE | FALSE | 3 | inclusief driver (intern) | FALSE | 51 85 99 99 100 | black | 4 | no | 35.000 | L80B20 | FALSE |  |  |  | 1
LED strips en profielen | Courant O | LSP | 196SDOT | 196SDOT ledstrips | 196SDOT-IP20-2700 | Ledstrip small 196LED/m 2110 24V 2700K CRI90 5m | Ruban led small 196LED/m 2110 24V 2700K CRI90 5m | Led strip small 196LED/m 2110 24V 2700K CRI90 5m | r | 151.07 | 676 | 93 | 5420076248215 | 8539 51 00 00 | EC002706 | Yes | 3 |  |  |  |  | 0.2 | 5000 | 4 | 1,8 |  |  | 240 | 240 | 20 | 20 | 0 | IP20 | 1 | 90 | 8,1 | 2700 | 120 | LED strip 196SDOT is slechts 4mm breed en uitgerust met 196 LEDs type SMD2110 per meter. Kenmerkend voor deze nieuwe generatie ledchips zijn de kleinere afmetingen, sterkere behuizing, hoge kleurconsistentie SDCM<3 BIN1 en hoge kleurweergave CRI90. Dankzij het hoge aantal LEDs per meter bekomt men in elk type profiel een mooie egale verlichting zonder zichtbare leddots. Aansluitspanning 24VDC, in te korten elke 3,6 cm. Kleurweergave CRI90, lichtbundel 120°. Levensduur 50.000h L80B20. Voorzien van voorgesoldeerde aansluitkabels van 30cm aan beide zijden. Maximum 15m in serie verbinden indien voeding aan één zijde! Toepassing: smalle led profielen. | LE RUBAN LED 196SDOT avec une largeur de seulement 4mm est équipée de 196 LED de type SMD2110 par mètre. Les caractéristiques de cette nouvelle génération de puces à LED sont les plus petites dimensions, un boîtier plus résistant, une cohérence de couleur élevée SDCM<3 BIN1 et un rendu de couleur élevé CRI90. Grâce au nombre élevé de LED par mètre, il est possible d’obtenir un éclairage uniforme dans tous les types de profilés, sans points LED visibles. Voltage de connexion 24VDC, à raccourcir tous les 3,6 cm. Rendu des couleurs CRI90, faisceau lumineux 120°. Durée de vie 50.000h L80B20. Equipé de câbles de connexion pré-soudés de 30 cm des deux côtés. Connectez maximum 15m en série avec l'alimentation d'un coté. Application: profils led étroits. | LED flex type 196SDOT is only 4mm wide and equipped with 196 LEDs type SMD2110 per meter. Characteristic of this new generation of LED chips are the smaller dimensions, stronger housing, high color consistency SDCM <3 BIN1 and high color rendering CRI90. Thanks to the high number of LEDs per meter, beautiful uniform lighting is achieved in any type of profile without visible LED dots. Connection voltage 24VDC, to be shortened every 3.6 cm. Color rendering CRI90, light beam 120°. Lifespan 50.000h L80B20. Equipped with pre-soldered connection cables of 30 cm on both sides. Connect maximum 15m in series if power supply on one side! Application: small led profiles. | https://www.integratech.be/led-strip/led-strip-monochrome/smal-196sdot/ | https://www.integratech.be/fr/ruban-led-bandeau-led/mono-couleur-monochrome/196sdot-etroit/ | https://www.integratech.be/en/led-strip/led-strip-mono-color/196sdot-narrow-profile/ | https://www.integratech.be/downloads/datasheets/196SDOT-IP20-2700-nl.pdf | https://www.integratech.be/downloads/datasheets/196SDOT-IP20-2700-fr.pdf | https://www.integratech.be/downloads/datasheets/196SDOT-IP20-2700-eng.pdf | https://integratech.be/downloads/photometric-data/196SDOT.zip | https://www.integratech.be/downloads/pics/196SDOT-IP20-2700.jpg | https://www.integratech.be/downloads/pics/maatschetsen/190SDOT.jpg | W:\integra-tarief\ACCESS\pics\maatschetsen\ | 00 | smd2110 | Refond | -20~+45 | 24V | FALSE | FALSE | FALSE | 5 | exclusief driver | FALSE | 46 77 94 100 102 | white | <3 | PWM | 50.000 | L80B20 | FALSE |  |  |  | 1
LED strips en profielen | Courant O | LSP | 196SDOT | 196SDOT ledstrips | 196SDOT-IP20-3000 | Ledstrip small 196LED/m 2110 24V 3000K CRI90 5m | Ruban led small 196LED/m 2110 24V 3000K CRI90 5m | Led strip small 196LED/m 2110 24V 3000K CRI90 5m | r | 151.07 | 735 | 93 | 5420076248222 | 8539 51 00 00 | EC002706 | Yes | 3 |  |  |  |  | 0.2 | 5000 | 4 | 1,8 |  |  | 240 | 240 | 20 | 20 | 0 | IP20 | 1 | 82 | 8,1 | 3000 | 120 | LED strip 196SDOT is slechts 4mm breed en uitgerust met 196 LEDs type SMD2110 per meter. Kenmerkend voor deze nieuwe generatie ledchips zijn de kleinere afmetingen, sterkere behuizing, hoge kleurconsistentie SDCM<3 BIN1 en hoge kleurweergave CRI90. Dankzij het hoge aantal LEDs per meter bekomt men in elk type profiel een mooie egale verlichting zonder zichtbare leddots. Aansluitspanning 24VDC, in te korten elke 3,6 cm. Kleurweergave CRI90, lichtbundel 120°. Levensduur 50.000h L80B20. Voorzien van voorgesoldeerde aansluitkabels van 30cm aan beide zijden. Maximum 15m in serie verbinden indien voeding aan één zijde! Toepassing: smalle profielen. | LE RUBAN LED 196SDOT avec une largeur de seulement 4mm est équipée de 196 LED de type SMD2110 par mètre. Les caractéristiques de cette nouvelle génération de puces à LED sont les plus petites dimensions, un boîtier plus résistant, une cohérence de couleur élevée SDCM<3 BIN1 et un rendu de couleur élevé CRI90. Grâce au nombre élevé de LED par mètre, il est possible d’obtenir un éclairage uniforme dans tous les types de profilés, sans points LED visibles. Voltage de connexion 24VDC, à raccourcir tous les 3,6 cm. Rendu des couleurs CRI90, faisceau lumineux 120°. Durée de vie 50.000h L80B20. Equipé de câbles de connexion pré-soudés de 30 cm des deux côtés. Connectez maximum 15m en série avec l'alimentation d'un coté. Application: profils led étroits. | LED flex type 196SDOT is only 4mm wide and equipped with 196 LEDs type SMD2110 per meter. Characteristic of this new generation of LED chips are the smaller dimensions, stronger housing, high color consistency SDCM <3 BIN1 and high color rendering CRI90. Thanks to the high number of LEDs per meter, beautiful uniform lighting is achieved in any type of profile without visible LED dots. Connection voltage 24VDC, to be shortened every 3.6 cm. Color rendering CRI90, light beam 120°. Lifespan 50.000h L80B20. Equipped with pre-soldered connection cables of 30 cm on both sides. Connect maximum 15m in series if power supply on one side! Application: small led profiles. | https://www.integratech.be/led-strip/led-strip-monochrome/smal-196sdot/ | https://www.integratech.be/fr/ruban-led-bandeau-led/mono-couleur-monochrome/196sdot-etroit/ | https://www.integratech.be/en/led-strip/led-strip-mono-color/196sdot-narrow-profile/ | https://www.integratech.be/downloads/datasheets/196SDOT-IP20-3000-nl.pdf | https://www.integratech.be/downloads/datasheets/196SDOT-IP20-3000-fr.pdf | https://www.integratech.be/downloads/datasheets/196SDOT-IP20-3000-eng.pdf | https://integratech.be/downloads/photometric-data/196SDOT.zip | https://www.integratech.be/downloads/pics/196SDOT-IP20-3000.jpg | https://www.integratech.be/downloads/pics/maatschetsen/190SDOT.jpg | W:\integra-tarief\ACCESS\pics\maatschetsen\ | 00 | smd2110 | Refond | -20~+45 | 24V | FALSE | FALSE | FALSE | 5 | exclusief driver | FALSE | 46 77 94 100 97 | white | <3 | PWM | 50.000 | L80B20 | FALSE |  |  |  | 1
LED strips en profielen | Courant O | LSP | 196SDOT | 196SDOT ledstrips | 196SDOT-IP20-4000 | Ledstrip small 196LED/m 2110 24V 4000K CRI90 5m | Ruban led small 196LED/m 2110 24V 4000K CRI90 5m | Led strip small 196LED/m 2110 24V 4000K CRI90 5m | r | 151.07 | 695 | 93 | 5420076248239 | 8539 51 00 00 | EC002706 | Yes | 3 |  |  |  |  | 0.2 | 5000 | 4 | 1,8 |  |  | 240 | 240 | 20 | 20 | 0 | IP20 | 1 | 82 | 8,1 | 4000 | 120 | LED strip 196SDOT is slechts 4mm breed en uitgerust met 196 LEDs type SMD2110 per meter. Kenmerkend voor deze nieuwe generatie ledchips zijn de kleinere afmetingen, sterkere behuizing, hoge kleurconsistentie SDCM<3 BIN1 en hoge kleurweergave CRI90. Dankzij het hoge aantal LEDs per meter bekomt men in elk type profiel een mooie egale verlichting zonder zichtbare leddots. Aansluitspanning 24VDC, in te korten elke 3,6 cm. Kleurweergave CRI90, lichtbundel 120°. Levensduur 50.000h L80B20. Voorzien van voorgesoldeerde aansluitkabels van 30cm aan beide zijden. Maximum 15m in serie verbinden indien voeding aan één zijde! Toepassing: smalle profielen. | LE RUBAN LED 196SDOT avec une largeur de seulement 4mm est équipée de 196 LED de type SMD2110 par mètre. Les caractéristiques de cette nouvelle génération de puces à LED sont les plus petites dimensions, un boîtier plus résistant, une cohérence de couleur élevée SDCM<3 BIN1 et un rendu de couleur élevé CRI90. Grâce au nombre élevé de LED par mètre, il est possible d’obtenir un éclairage uniforme dans tous les types de profilés, sans points LED visibles. Voltage de connexion 24VDC, à raccourcir tous les 3,6 cm. Rendu des couleurs CRI90, faisceau lumineux 120°. Durée de vie 50.000h L80B20. Equipé de câbles de connexion pré-soudés de 30 cm des deux côtés. Connectez maximum 15m en série avec l'alimentation d'un coté. Application: profils led étroits. | LED flex type 196SDOT is only 4mm wide and equipped with 196 LEDs type SMD2110 per meter. Characteristic of this new generation of LED chips are the smaller dimensions, stronger housing, high color consistency SDCM <3 BIN1 and high color rendering CRI90. Thanks to the high number of LEDs per meter, beautiful uniform lighting is achieved in any type of profile without visible LED dots. Connection voltage 24VDC, to be shortened every 3.6 cm. Color rendering CRI90, light beam 120°. Lifespan 50.000h L80B20. Equipped with pre-soldered connection cables of 30 cm on both sides. Connect maximum 15m in series if power supply on one side! Application: small led profiles. | https://www.integratech.be/led-strip/led-strip-monochrome/smal-196sdot/ | https://www.integratech.be/fr/ruban-led-bandeau-led/mono-couleur-monochrome/196sdot-etroit/ | https://www.integratech.be/en/led-strip/led-strip-mono-color/196sdot-narrow-profile/ | https://www.integratech.be/downloads/datasheets/196SDOT-IP20-4000-nl.pdf | https://www.integratech.be/downloads/datasheets/196SDOT-IP20-4000-fr.pdf | https://www.integratech.be/downloads/datasheets/196SDOT-IP20-4000-eng.pdf | https://integratech.be/downloads/photometric-data/196SDOT.zip | https://www.integratech.be/downloads/pics/196SDOT-IP20-4000.jpg | https://www.integratech.be/downloads/pics/maatschetsen/190SDOT.jpg | W:\integra-tarief\ACCESS\pics\maatschetsen\ | 00 | smd2110 | Refond | -20~+45 | 24V | FALSE | FALSE | FALSE | 5 | exclusief driver | FALSE | 46 77 94 100 102 | white | <3 | PWM | 50.000 | L80B20 | FALSE |  |  |  | 1
LED strips en profielen | Courant C | BPR | ALU45 | Led profiel ALU45 | ALU45A-K2 | Profiel ALU45 alu 2m klare plexi incl. toebehoren | Profil ALU45 alu 2m plexi clair accessoires inclus | Profile ALU45 alu 2m clear cover incl. accessories | st | 58.64 |  |  | 5420076249120 | 7604 29 90 | EC002707 | Yes | 3 |  |  |  |  | 0.85 | 2000 | 18,67 | 18,67 | [5 empty] | 12 | 0 | IP20 | [5 empty] | Led profiel ALU45 in geanodiseerd aluminium AL6063. Complete kit met ledprofiel 2m, transparant PC cover, 2 eindkappen zonder kabelingang, 2 eindkappen met kabelingang en 4 montagebeugels rvs L304 in een handige en stevige kartonnen koker. | Profile led ALU45 en aluminium anodisé AL6063. Kit complet avec profile led de 2m, couvercle transparent en PC, 2 embouts sans entrée de câble, 2 embouts avec entrée de câble et 4 supports de montage en acier inoxydable L304 dans un tube en carton robuste et résistant. | Led profile ALU45 in anodized aluminum AL6063. Complete kit with led profile 2m and transparent PC cover, 2 end caps without cable entry, 2 end caps with cable entry and 4 mounting brackets stainless steel L304 in a handy and sturdy cardboard tube. | https://www.integratech.be/led-strip/led-profiel/opbouw-alu45/ | https://www.integratech.be/fr/ruban-led-bandeau-led/profile-led/apparent-incline-alu45/ | https://www.integratech.be/en/led-strip/led-strip-profile/structure-led-profile-alu45/ | https://www.integratech.be/downloads/datasheets/ALU45A-K2-nl.pdf | https://www.integratech.be/downloads/datasheets/ALU45A-K2-fr.pdf | https://www.integratech.be/downloads/datasheets/ALU45A-K2-eng.pdf |  | https://www.integratech.be/downloads/pics/ALU45A-K2.jpg | https://www.integratech.be/downloads/pics/maatschetsen/ALU45.jpg | [6 empty] | FALSE | FALSE | FALSE | 2 |  | FALSE |  | alu |  |  |  |  | FALSE |  |  |  | 1
LED strips en profielen | Courant B | BPR | ALU45 | Led profiel ALU45 | ALU45A-M2 | Profiel ALU45 alu 2m matte plexi incl. toebehoren | Profil ALU45 alu 2m plexi mat accessoires inclus | Profile ALU45 alu 2m milky cover incl. accessories | st | 58.64 |  |  | 5420076249137 | 7604 29 90 | EC002707 | Yes | 3 |  |  |  |  | 0.85 | 2000 | 18,67 | 18,67 | [5 empty] | 12 | 0 | IP20 | [5 empty] | Led profiel ALU45 in geanodiseerd aluminium AL6063. Complete kit met ledprofiel 2m, opaal PC cover, 2 eindkappen zonder kabelingang, 2 eindkappen met kabelingang en 4 montagebeugels rvs L304 in een handige en stevige kartonnen koker. | Profile led ALU45 en aluminium anodisé AL6063. Kit complet avec profile led de 2m, couvercle opale en PC, 2 embouts sans entrée de câble, 2 embouts avec entrée de câble et 4 supports de montage en acier inoxydable L304 dans un tube en carton robuste et résistant. | Led profile ALU45 in anodized aluminum AL6063. Complete kit with led profile 2m and milky PC cover, 2 end caps without cable entry, 2 end caps with cable entry and 4 mounting brackets stainless steel L304 in a handy and sturdy cardboard tube. | https://www.integratech.be/led-strip/led-profiel/opbouw-alu45/ | https://www.integratech.be/fr/ruban-led-bandeau-led/profile-led/apparent-incline-alu45/ | https://www.integratech.be/en/led-strip/led-strip-profile/structure-led-profile-alu45/ | https://www.integratech.be/downloads/datasheets/ALU45A-M2-nl.pdf | https://www.integratech.be/downloads/datasheets/ALU45A-M2-fr.pdf | https://www.integratech.be/downloads/datasheets/ALU45A-M2-eng.pdf |  | https://www.integratech.be/downloads/pics/ALU45A-M2.jpg | https://www.integratech.be/downloads/pics/maatschetsen/ALU45.jpg | [6 empty] | FALSE | FALSE | FALSE | 2 |  | FALSE |  | alu |  |  |  |  | FALSE |  |  |  | 1
LED strips en profielen | Courant B | BPR | ALU45 | Led profiel ALU45 | ALU45B-M2 | Profiel ALU45 zwart 2m plexi mat incl. toebehoren | Profil ALU45 noir 2m plexi mat accessoires inclus | Profile ALU45 black 2m milky incl. accessories | st | 58.64 |  |  | 5420076249151 | 7604 29 90 | EC002707 | Yes | 3 |  |  |  |  | 0.85 | 2000 | 18,67 | 18,67 | [5 empty] | 12 | 0 | IP20 | [5 empty] | Led profiel ALU45 in geanodiseerd aluminium AL6063 met zwarte poedercoating RAL9004. Complete kit met ledprofiel 2m, opaal PC cover, 2 eindkappen zonder kabelingang, 2 eindkappen met kabelingang en 4 montagebeugels rvs L304 in een handige en stevige kartonnen koker. | Profile led ALU45 2m en aluminium anodisé AL6063 en finition noire RAL9004 . Kit complet avec profile led et couvercle mat en polycarbonate, 2 embouts sans entrée, 2 embouts avec entrée et 4 supports de montage en acier inoxydable L304 dans un tube en carton robuste et résistant. | Led profile ALU45 in anodized aluminum AL6063 with black powder coating RAL9004. Complete kit with led profile 2m and milky PC cover, 2 end caps without cable entry, 2 end caps with cable entry and 4 mounting brackets stainless steel L304 in a handy and sturdy cardboard tube. | https://www.integratech.be/led-strip/led-profiel/opbouw-alu45/ | https://www.integratech.be/fr/ruban-led-bandeau-led/profile-led/apparent-incline-alu45/ | https://www.integratech.be/en/led-strip/led-strip-profile/structure-led-profile-alu45/ | https://www.integratech.be/downloads/datasheets/ALU45B-M2-nl.pdf | https://www.integratech.be/downloads/datasheets/ALU45B-M2-fr.pdf | https://www.integratech.be/downloads/datasheets/ALU45B-M2-eng.pdf |  | https://www.integratech.be/downloads/pics/ALU45B-M2.jpg | https://www.integratech.be/downloads/pics/maatschetsen/ALU45.jpg | [6 empty] | FALSE | FALSE | FALSE | 2 |  | FALSE |  | black RAL9004 |  |  |  |  | FALSE |  |  |  | 1
LED strips en profielen | Courant B | BPR | ALU45 | Led profiel ALU45 | ALU45W-M2 | Profiel ALU45 wit 2m plexi mat incl. toebehoren | Profil ALU45 blanc 2m plexi mat accessoires inclus | Profile ALU45 white 2m milky incl. accessories | st | 58.64 |  |  | 5420076249168 | 7604 29 90 | EC002707 | Yes | 3 |  |  |  |  | 0.85 | 2000 | 18,67 | 18,67 | [5 empty] | 12 | 0 | IP20 | [5 empty] | Led profiel ALU45 in geanodiseerd aluminium AL6063 met witte poedercoating RAL9016. Complete kit met ledprofiel 2m, opaal PC cover, 2 eindkappen zonder kabelingang, 2 eindkappen met kabelingang en 4 montagebeugels rvs L304 in een handige en stevige kartonnen koker. | Profile led ALU45 2m en aluminium anodisé AL6063 en finition blanche RAL9016 . Kit complet avec profile led et couvercle mat en polycarbonate, 2 embouts sans entrée, 2 embouts avec entrée et 4 supports de montage en acier inoxydable L304 dans un tube en carton robuste et résistant. | Led profile ALU45 in anodized aluminum AL6063 with white powder coating RAL9016. Complete kit with led profile 2m and milky PC cover, 2 end caps without cable entry, 2 end caps with cable entry and 4 mounting brackets stainless steel L304 in a handy and sturdy cardboard tube. | https://www.integratech.be/led-strip/led-profiel/opbouw-alu45/ | https://www.integratech.be/fr/ruban-led-bandeau-led/profile-led/apparent-incline-alu45/ | https://www.integratech.be/en/led-strip/led-strip-profile/structure-led-profile-alu45/ | https://www.integratech.be/downloads/datasheets/ALU45W-M2-nl.pdf | https://www.integratech.be/downloads/datasheets/ALU45W-M2-fr.pdf | https://www.integratech.be/downloads/datasheets/ALU45W-M2-eng.pdf |  | https://www.integratech.be/downloads/pics/ALU45W-M2.jpg | https://www.integratech.be/downloads/pics/maatschetsen/ALU45.jpg | [6 empty] | FALSE | FALSE | FALSE | 2 |  | FALSE |  | white RAL9016 |  |  |  |  | FALSE |  |  |  | 1
LED strips en profielen | Courant B | BPR | BASE | Led profiel Base | BS1707 | Led profiel Baseline 17x7 2m alu | Profil led Baseline 17x7 2m alu | Led profile Baseline 17x7 2m alu | st | 32.58 |  |  | 5420076234560 | 7604 29 90 | EC002707 | Yes | 3 |  |  |  |  | 0.35 | 2000 | 17 | 7 | [5 empty] | 12 | 0 | IP20 | [5 empty] | Led profiel Baseline in geanodiseerd aluminium AL6063. Complete kit met ledprofiel en mat cover in polycarbonaat, 4 eindkappen (waarvan 2 met kabelingang) en 4 montagebeugels in een handige en stevige kartonnen koker. Lengte 2 meter, 17mm breed en 7mm hoog. Koelvermogen tot 10W per meter. | Profile led Baseline en aluminium anodisé AL6063. Kit complet avec profil led et couvercle opalin en polycarbonate, 4 embouts (2 avec entrée de câble) et 4 supports de montage dans un tube en carton pratique et robuste. Longueur 2 mètres, largeur 17 mm et hauteur 7 mm. Capacité de refroidissement jusqu'à 10W par mètre. | Led profile Baseline in anodised aluminum AL6063. Complete kit with LED profile and diffuse cover in polycarbonate, 4 end caps (2 with cable entry) and 4 mounting brackets in a handy and strong cardboard tube. Length 2 meters, 17 mm wide and 7 mm high. Cooling capacity up to 10W per meter. | https://www.integratech.be/led-strip/led-profiel/opbouw-baseline/ | https://www.integratech.be/fr/ruban-led-bandeau-led/profile-led/apparent-baseline/ | https://www.integratech.be/en/led-strip/led-strip-profile/structure-led-profile-baseline/ | https://www.integratech.be/downloads/datasheets/BS1707-nl.pdf | https://www.integratech.be/downloads/datasheets/BS1707-fr.pdf | https://www.integratech.be/downloads/datasheets/BS1707-eng.pdf |  | https://www.integratech.be/downloads/pics/BS1707.jpg | https://www.integratech.be/downloads/pics/maatschetsen/BS1707-dim.jpg | W:\integra-tarief\ACCESS\pics\maatschetsen\Baseline1707.jpg | [5 empty] | FALSE | FALSE | FALSE | 2 |  | FALSE |  | alu |  |  |  |  | FALSE |  |  |  | 1
LED strips en profielen | Courant B | BPR | BASE | Led profiel Base | BS1707B | Led profiel Baseline 17x7 2m zwart | Profil led Baseline 17x7 2m noir | Led profile Baseline 17x7 2m black | st | 33.87 |  |  | 5420076234577 | 7604 29 90 | EC002707 | Yes | 3 |  |  |  |  | 0.35 | 2000 | 17 | 7 | [5 empty] | 12 | 0 | IP20 | [5 empty] | Led profiel Baseline in geanodiseerd aluminium AL6063 zwart gelakt. Complete kit met ledprofiel en mat cover in polycarbonaat, 4 eindkappen (waarvan 2 met kabelingang) en 4 montagebeugels in een handige en stevige kartonnen koker. Lengte 2 meter, 17mm breed en 7mm hoog. Koelvermogen tot 10W per meter. | Profile led Baseline en aluminium anodisé AL6063 laqué noir. Kit complet avec profil led et couvercle opalin en polycarbonate, 4 embouts (2 avec entrée de câble) et 4 supports de montage dans un tube en carton pratique et robuste. Longueur 2 mètres, largeur 17 mm et hauteur 7 mm. Capacité de refroidissement jusqu'à 10W par mètre. | Led profile Baseline in anodised aluminum AL6063 with black coating. Complete kit with LED profile and diffuse cover in polycarbonate, 4 end caps (2 with cable entry) and 4 mounting brackets in a handy and strong cardboard tube. Length 2 meters, 17 mm wide and 7 mm high. Cooling capacity up to 10W per meter. | https://www.integratech.be/led-strip/led-profiel/opbouw-baseline/ | https://www.integratech.be/fr/ruban-led-bandeau-led/profile-led/apparent-baseline/ | https://www.integratech.be/en/led-strip/led-strip-profile/structure-led-profile-baseline/ | https://www.integratech.be/downloads/datasheets/BS1707B-nl.pdf | https://www.integratech.be/downloads/datasheets/BS1707B-fr.pdf | https://www.integratech.be/downloads/datasheets/BS1707B-eng.pdf |  | https://www.integratech.be/downloads/pics/BS1707B.jpg | https://www.integratech.be/downloads/pics/maatschetsen/BS1707-dim.jpg | W:\integra-tarief\ACCESS\pics\maatschetsen\Baseline1707.jpg | [5 empty] | FALSE | FALSE | FALSE | 2 |  | FALSE |  | black RAL9004 |  |  |  |  | FALSE |  |  |  | 1
LED strips en profielen | Courant B | BPR | BASE | Led profiel Base | BS1707W | Led profiel Baseline 17x7 2m wit | Profil led Baseline 17x7 2m blanc | Led profile Baseline 17x7 2m white | st | 33.87 |  |  | 5420076234584 | 7604 29 90 | EC002707 | Yes | 3 |  |  |  |  | 0.35 | 2000 | 17 | 7 | [5 empty] | 12 | 0 | IP20 | [5 empty] | Led profiel Baseline in geanodiseerd aluminium AL6063 wit gelakt. Complete kit met ledprofiel en mat cover in polycarbonaat, 4 eindkappen (waarvan 2 met kabelingang) en 4 montagebeugels in een handige en stevige kartonnen koker. Lengte 2 meter, 17mm breed en 7mm hoog. Koelvermogen tot 10W per meter. | Profile led Baseline en aluminium anodisé AL6063 laqué blanc. Kit complet avec profil led et couvercle opalin en polycarbonate, 4 embouts (2 avec entrée de câble) et 4 supports de montage dans un tube en carton pratique et robuste. Longueur 2 mètres, largeur 17 mm et hauteur 7 mm. Capacité de refroidissement jusqu'à 10W par mètre. | Led profile Baseline in anodised aluminum AL6063 with white coating. Complete kit with LED profile and diffuse cover in polycarbonate, 4 end caps (2 with cable entry) and 4 mounting brackets in a handy and strong cardboard tube. Length 2 meters, 17 mm wide and 7 mm high. Cooling capacity up to 10W per meter. | https://www.integratech.be/led-strip/led-profiel/opbouw-baseline/ | https://www.integratech.be/fr/ruban-led-bandeau-led/profile-led/apparent-baseline/ | https://www.integratech.be/en/led-strip/led-strip-profile/structure-led-profile-baseline/ | https://www.integratech.be/downloads/datasheets/BS1707W-nl.pdf | https://www.integratech.be/downloads/datasheets/BS1707W-fr.pdf | https://www.integratech.be/downloads/datasheets/BS1707W-eng.pdf |  | https://www.integratech.be/downloads/pics/BS1707W.jpg | https://www.integratech.be/downloads/pics/maatschetsen/BS1707-dim.jpg | W:\integra-tarief\ACCESS\pics\maatschetsen\Baseline1707.jpg | [5 empty] | FALSE | FALSE | FALSE | 2 |  | FALSE |  | white RAL9016 |  |  |  |  | FALSE |  |  |  | 1
LED strips en profielen | Courant B | BPR | BASE | Led profiel Base | BS1715 | Led profiel Baseline 17x15 2m alu | Profil led Baseline 17x15 2m alu | Led profile Baseline 17x15 2m alu | st | 37.79 |  |  | 5420076234515 | 7604 29 90 | EC002707 | Yes | 3 |  |  |  |  | 0.35 | 2000 | 17 | 15 | [5 empty] | 10 | 0 | IP20 | [5 empty] | Led profiel Baseline in geanodiseerd aluminium AL6063. Complete kit met ledprofiel en mat cover in polycarbonaat, 4 eindkappen (waarvan 2 met kabelingang) en 4 montagebeugels in een handige en stevige kartonnen koker. Lengte 2 meter, 17mm breed en 15mm hoog. Koelvermogen tot 15W per meter. | Profile led Baseline en aluminium anodisé AL6063. Kit complet avec profil led et couvercle opalin en polycarbonate, 4 embouts (2 avec entrée de câble) et 4 supports de montage dans un tube en carton pratique et robuste. Longueur 2 mètres, largeur 17 mm et hauteur 15 mm. Capacité de refroidissement jusqu'à 15W par mètre. | Led profile Baseline in anodised aluminum AL6063. Complete kit with LED profile and diffuse cover in polycarbonate, 4 end caps (2 with cable entry) and 4 mounting brackets in a handy and strong cardboard tube. Length 2 meters, 17 mm wide and 15 mm high. Cooling capacity up to 15W per meter. | https://www.integratech.be/led-strip/led-profiel/opbouw-baseline/ | https://www.integratech.be/fr/ruban-led-bandeau-led/profile-led/apparent-baseline/ | https://www.integratech.be/en/led-strip/led-strip-profile/structure-led-profile-baseline/ | https://www.integratech.be/downloads/datasheets/BS1715-nl.pdf | https://www.integratech.be/downloads/datasheets/BS1715-fr.pdf | https://www.integratech.be/downloads/datasheets/BS1715-eng.pdf |  | https://www.integratech.be/downloads/pics/BS1715.jpg | https://www.integratech.be/downloads/pics/maatschetsen/BS1715-dim.jpg | W:\integra-tarief\ACCESS\pics\maatschetsen\BS1715.jpg | [5 empty] | FALSE | FALSE | FALSE | 2 |  | FALSE |  | alu |  |  |  |  | FALSE |  |  |  | 1
LED strips en profielen | Courant B | BPR | BASE | Led profiel Base | BS1715B | Led profiel Baseline 17x15 2m zwart | Profil led Baseline 17x15 2m noir | Led profile Baseline 17x15 2m black | st | 39.08 |  |  | 5420076234546 | 7604 29 90 | EC002707 | Yes | 3 |  |  |  |  | 0.35 | 2000 | 17 | 15 | [5 empty] | 12 | 0 | IP20 | [5 empty] | Led profiel Baseline in geanodiseerd aluminium AL6063 zwart gelakt. Complete kit met ledprofiel en mat cover in polycarbonaat, 4 eindkappen (waarvan 2 met kabelingang) en 4 montagebeugels in een handige en stevige kartonnen koker. Lengte 2 meter, 17mm breed en 15mm hoog. Koelvermogen tot 15W per meter. | Profile led Baseline en aluminium anodisé AL6063 laqué noir. Kit complet avec profil led et couvercle opalin en polycarbonate, 4 embouts (2 avec entrée de câble) et 4 supports de montage dans un tube en carton pratique et robuste. Longueur 2 mètres, largeur 17 mm et hauteur 15 mm. Capacité de refroidissement jusqu'à 15W par mètre. | Led profile Baseline in anodised aluminum AL6063 with black coating. Complete kit with LED profile and diffuse cover in polycarbonate, 4 end caps (2 with cable entry) and 4 mounting brackets in a handy and strong cardboard tube. Length 2 meters, 17 mm wide and 15 mm high. Cooling capacity up to 15W per meter. | https://www.integratech.be/led-strip/led-profiel/opbouw-baseline/ | https://www.integratech.be/fr/ruban-led-bandeau-led/profile-led/apparent-baseline/ | https://www.integratech.be/en/led-strip/led-strip-profile/structure-led-profile-baseline/ | https://www.integratech.be/downloads/datasheets/BS1715B-nl.pdf | https://www.integratech.be/downloads/datasheets/BS1715B-fr.pdf | https://www.integratech.be/downloads/datasheets/BS1715B-eng.pdf |  | https://www.integratech.be/downloads/pics/BS1715B.jpg | https://www.integratech.be/downloads/pics/maatschetsen/BS1715-dim.jpg | W:\integra-tarief\ACCESS\pics\maatschetsen\BS1715.jpg | [5 empty] | FALSE | FALSE | FALSE | 2 |  | FALSE |  | black RAL9004 |  |  |  |  | FALSE |  |  |  | 1
LED strips en profielen | Courant B | BPR | BASE | Led profiel Base | BS1715W | Led profiel Baseline 17x15 2m wit | Profil led Baseline 17x15 2m blanc | Led profile Baseline 17x15 2m white | st | 39.08 |  |  | 5420076234553 | 7604 29 90 | EC002707 | Yes | 3 |  |  |  |  | 0.35 | 2000 | 17 | 15 | [5 empty] | 12 | 0 | IP20 | [5 empty] | Led profiel Baseline in geanodiseerd aluminium AL6063 wit gelakt. Complete kit met ledprofiel en mat cover in polycarbonaat, 4 eindkappen (waarvan 2 met kabelingang) en 4 montagebeugels in een handige en stevige kartonnen koker. Lengte 2 meter, 17mm breed en 15mm hoog. Koelvermogen tot 15W per meter. | Profile led Baseline en aluminium anodisé AL6063 laqué blanc. Kit complet avec profil led et couvercle opalin en polycarbonate, 4 embouts (2 avec entrée de câble) et 4 supports de montage dans un tube en carton pratique et robuste. Longueur 2 mètres, largeur 17 mm et hauteur 15 mm. Capacité de refroidissement jusqu'à 15W par mètre. | Led profile Baseline in anodised aluminum AL6063 with white coating. Complete kit with LED profile and diffuse cover in polycarbonate, 4 end caps (2 with cable entry) and 4 mounting brackets in a handy and strong cardboard tube. Length 2 meters, 17 mm wide and 15 mm high. Cooling capacity up to 15W per meter. | https://www.integratech.be/led-strip/led-profiel/opbouw-baseline/ | https://www.integratech.be/fr/ruban-led-bandeau-led/profile-led/apparent-baseline/ | https://www.integratech.be/en/led-strip/led-strip-profile/structure-led-profile-baseline/ | https://www.integratech.be/downloads/datasheets/BS1715W-nl.pdf | https://www.integratech.be/downloads/datasheets/BS1715W-fr.pdf | https://www.integratech.be/downloads/datasheets/BS1715W-eng.pdf |  | https://www.integratech.be/downloads/pics/BS1715W.jpg | https://www.integratech.be/downloads/pics/maatschetsen/BS1715-dim.jpg | W:\integra-tarief\ACCESS\pics\maatschetsen\BS1715.jpg | [5 empty] | FALSE | FALSE | FALSE | 2 |  | FALSE |  | white RAL9016 |  |  |  |  | FALSE |  |  |  | 1
LED strips en profielen | Courant C | BPR | BASE | Led profiel Base | BS1919 | Led profiel Baseline 19x19 met kabelbasis | Profile Baseline 19x19 avec base de câble | Led profile Baseline 19x19 with cable base | st | 45.61 |  |  | 5420076234591 | 7604 29 90 | EC002707 | Yes | 3 |  |  |  |  | 0.95 | 2000 | 19 | 19 | [5 empty] | 10 | 0 | IP20 | [5 empty] | Ledprofiel Baseline 19x19mm met aparte opkikbare kabelbasis. Complete kit bestaat uit 1x alu profiel 2m, 1x kabelbasis 2m, opaal cover en 2x eindkap. Kabelbasis te bevestigen met schroeven of lijm. Verpakt in handige kartonnen koker. | Kit de montage profil led Baseline 19x19mm avec goulotte de cablage cliquable. Consiste d'un profil d'aluminium 2m, 1x couverture opale et 2x embout. Base de câble à fixer avec des vis ou de la colle. Emballé dans un tube en carton pratique. | Led profile Baseline 19x19mm with separate cable base. Complete kit consists of 1x alu profile 2m, 1x cable base 2m, opal cover and 2x endcaps. Cable base to be attached with screws or glue. Packed in handy cardboard tube. | https://www.integratech.be/led-strip/led-profiel/opbouw-baseline/ | https://www.integratech.be/fr/ruban-led-bandeau-led/profile-led/apparent-baseline/ | https://www.integratech.be/en/led-strip/led-strip-profile/structure-led-profile-baseline/ | https://www.integratech.be/downloads/datasheets/BS1919-nl.pdf | https://www.integratech.be/downloads/datasheets/BS1919-fr.pdf | https://www.integratech.be/downloads/datasheets/BS1919-eng.pdf |  | https://www.integratech.be/downloads/pics/BS1919.jpg | https://www.integratech.be/downloads/pics/maatschetsen/BS1919-dim.jpg | [6 empty] | FALSE | FALSE | FALSE | 2 |  | FALSE |  | alu |  |  |  |  | FALSE |  |  |  | 1
LED strips en profielen | Courant C | BPR | BASE | Led profiel Base | BS2617 | Led profiel Baseline 26x17 2m alu | Profil led Baseline 26x17 2m alu | Led profile Baseline 26x17 2m alu | st | 62.53 |  |  | 5420076234508 | 7604 29 90 | EC002707 | Yes | 3 |  |  |  |  | 1.5 | 2000 | 26 | 17 | [5 empty] | 12 | 0 | IP20 | [5 empty] | Led profiel Baseline in geanodiseerd aluminium AL6063. Complete kit met ledprofiel en mat cover in polycarbonaat, 4 eindkappen (waarvan 2 met kabelingang) en 4 montagebeugels in een handige en stevige kartonnen koker. Lengte 2 meter, 26mm breed en 17mm hoog. Koelvermogen tot 25W per meter. | Profile led Baseline en aluminium anodisé AL6063. Kit complet avec profil led et couvercle opalin en polycarbonate, 4 embouts (2 avec entrée de câble) et 4 supports de montage dans un tube en carton pratique et robuste. Longueur 2 mètres, largeur 26 mm et hauteur 17 mm. Capacité de refroidissement jusqu'à 25W par mètre. | Led profile Baseline in anodised aluminum AL6063. Complete kit with LED profile and diffuse cover in polycarbonate, 4 end caps (2 with cable entry) and 4 mounting brackets in a handy and strong cardboard tube. Length 2 meters, 26 mm wide and 17 mm high. Cooling capacity up to 25W per meter. | https://www.integratech.be/led-strip/led-profiel/opbouw-baseline/ | https://www.integratech.be/fr/ruban-led-bandeau-led/profile-led/apparent-baseline/ | https://www.integratech.be/en/led-strip/led-strip-profile/structure-led-profile-baseline/ | https://www.integratech.be/downloads/datasheets/BS2617-nl.pdf | https://www.integratech.be/downloads/datasheets/BS2617-fr.pdf | https://www.integratech.be/downloads/datasheets/BS2617-eng.pdf |  | https://www.integratech.be/downloads/pics/BS2617.jpg | https://www.integratech.be/downloads/pics/maatschetsen/BS2617-dim.jpg | W:\integra-tarief\ACCESS\pics\maatschetsen\BS2617.jpg | [5 empty] | FALSE | FALSE | FALSE | 2 |  | FALSE |  | alu |  |  |  |  | FALSE |  |  |  | 1
LED strips en profielen | Courant C | BPR | BASE | Led profiel Base | BS2617B | Led profiel Baseline 26x17 2m zwart | Profil led Baseline 26x17 2m noir | Led profile Baseline 26x17 2m black | st | 65.14 |  |  | 5420076234607 | 7604 29 90 | EC002707 | Yes | 3 |  |  |  |  | 1.5 | 2000 | 26 | 17 | [5 empty] | 12 | 0 | IP20 | [5 empty] | Led profiel Baseline in geanodiseerd aluminium AL6063 zwart gelakt. Complete kit met ledprofiel en mat cover in polycarbonaat, 4 eindkappen (waarvan 2 met kabelingang) en 4 montagebeugels in een handige en stevige kartonnen koker. Lengte 2 meter, 26mm breed en 17mm hoog. Koelvermogen tot 25W per meter. | Profile led Baseline en aluminium anodisé AL6063 laqué noir. Kit complet avec profil led et couvercle opalin en polycarbonate, 4 embouts (2 avec entrée de câble) et 4 supports de montage dans un tube en carton pratique et robuste. Longueur 2 mètres, largeur 26 mm et hauteur 17 mm. Capacité de refroidissement jusqu'à 25W par mètre. | Led profile Baseline in anodised aluminum AL6063 with black coating. Complete kit with LED profile and diffuse cover in polycarbonate, 4 end caps (2 with cable entry) and 4 mounting brackets in a handy and strong cardboard tube. Length 2 meters, 26 mm wide and 17 mm high. Cooling capacity up to 25W per meter. | https://www.integratech.be/led-strip/led-profiel/opbouw-baseline/ | https://www.integratech.be/fr/ruban-led-bandeau-led/profile-led/apparent-baseline/ | https://www.integratech.be/en/led-strip/led-strip-profile/structure-led-profile-baseline/ | https://www.integratech.be/downloads/datasheets/BS2617B-nl.pdf | https://www.integratech.be/downloads/datasheets/BS2617B-fr.pdf | https://www.integratech.be/downloads/datasheets/BS2617B-eng.pdf |  | https://www.integratech.be/downloads/pics/BS2617B.jpg | https://www.integratech.be/downloads/pics/maatschetsen/BS2617-dim.jpg | W:\integra-tarief\ACCESS\pics\maatschetsen\BS2617.jpg | [5 empty] | FALSE | FALSE | FALSE | 2 |  | FALSE |  | black RAL9004 |  |  |  |  | FALSE |  |  |  | 1
LED strips en profielen | Courant C | BPR | BASE | Led profiel Base | BS2617W | Led profiel Baseline 26x17 2m wit | Profil led Baseline 26x17 2m blanc | Led profile Baseline 26x17 2m white | st | 65.14 |  |  | 5420076234614 | 7604 29 90 | EC002707 | Yes | 3 |  |  |  |  | 1.5 | 2000 | 26 | 17 | [5 empty] | 12 | 0 | IP20 | [5 empty] | Led profiel Baseline in geanodiseerd aluminium AL6063 wit gelakt. Complete kit met ledprofiel en mat cover in polycarbonaat, 4 eindkappen (waarvan 2 met kabelingang) en 4 montagebeugels in een handige en stevige kartonnen koker. Lengte 2 meter, 26mm breed en 17mm hoog. Koelvermogen tot 25W per meter. | Profile led Baseline en aluminium anodisé AL6063 laqué blanc. Kit complet avec profil led et couvercle opalin en polycarbonate, 4 embouts (2 avec entrée de câble) et 4 supports de montage dans un tube en carton pratique et robuste. Longueur 2 mètres, largeur 26 mm et hauteur 17 mm. Capacité de refroidissement jusqu'à 25W par mètre. | Led profile Baseline in anodised aluminum AL6063 with white coating. Complete kit with LED profile and diffuse cover in polycarbonate, 4 end caps (2 with cable entry) and 4 mounting brackets in a handy and strong cardboard tube. Length 2 meters, 26 mm wide and 17 mm high. Cooling capacity up to 25W per meter. | https://www.integratech.be/led-strip/led-profiel/opbouw-baseline/ | https://www.integratech.be/fr/ruban-led-bandeau-led/profile-led/apparent-baseline/ | https://www.integratech.be/en/led-strip/led-strip-profile/structure-led-profile-baseline/ | https://www.integratech.be/downloads/datasheets/BS2617W-nl.pdf | https://www.integratech.be/downloads/datasheets/BS2617W-fr.pdf | https://www.integratech.be/downloads/datasheets/BS2617W-eng.pdf |  | https://www.integratech.be/downloads/pics/BS2617W.jpg | https://www.integratech.be/downloads/pics/maatschetsen/BS2617-dim.jpg | W:\integra-tarief\ACCESS\pics\maatschetsen\BS2617.jpg | [5 empty] | FALSE | FALSE | FALSE | 2 |  | FALSE |  | white RAL9016 |  |  |  |  | FALSE |  |  |  | 1
LED strips en profielen | Courant Acc | BPR | ACCPR | Led profiel toebehoren | DIFCPLRPL3535 | Diffuser transparant voor profiel PL/RPL3535 | Diffuseur transparent pour profile PL/RPL3535 | Diffuser clear for profile PL/RPL3535 | st | 10.42 |  |  | 5420076211714 | 9405 92 00 90 | EC002707 | Yes | 3 |  |  |  |  | 0.1 | 2000 | 33 | 4,7 | [7 empty] | IP20 | [5 empty] | Diffuser transparant voor profiel PL/RPL3535 | Diffuseur transparent pour profile PL/RPL3535 | Diffuser clear for profile PL/RPL3535 | https://www.integratech.be/led-strip/led-profiel/inbouw-rpl/ | https://www.integratech.be/fr/ruban-led-bandeau-led/profile-led/encastre-rpl/ | https://www.integratech.be/en/led-strip/led-strip-profile/recessed-led-profile-rpl/ | https://www.integratech.be/downloads/datasheets/DIFCPLRPL3535-nl.pdf | https://www.integratech.be/downloads/datasheets/DIFCPLRPL3535-fr.pdf | https://www.integratech.be/downloads/datasheets/DIFCPLRPL3535-eng.pdf |  | https://www.integratech.be/downloads/pics/DIFCPLRPL3535.jpg | https://www.integratech.be/downloads/pics/maatschetsen\ | [6 empty] | FALSE | FALSE | FALSE | 2 |  | FALSE |  | clear |  |  |  |  | FALSE |  |  |  | 1
LED strips en profielen | Courant Acc | BPR | ACCPR | Led profiel toebehoren | DIFCSL15 | Diffuser transparant voor profiel SL15 | Diffuseur transparent pour profile SL15 | Diffuser clear for profile SL15 | st | 7.81 |  |  | 5420076220358 | 9405 92 00 90 | EC002707 | Yes | 3 |  |  |  |  | 0.1 | 2000 | 16 | 5,2 | [7 empty] | IP20 | [5 empty] | Diffuser transparant voor profiel SL15 | Diffuseur transparent pour profile SL15 | Diffuser milky for profile SL15 | https://www.integratech.be/led-strip/led-profiel/opbouw-sl/ | https://www.integratech.be/fr/ruban-led-bandeau-led/profile-led/apparent-sl/ | https://www.integratech.be/en/led-strip/led-strip-profile/structure-led-profile-sl/ | https://www.integratech.be/downloads/datasheets/DIFCSL15-nl.pdf | https://www.integratech.be/downloads/datasheets/DIFCSL15-fr.pdf | https://www.integratech.be/downloads/datasheets/DIFCSL15-eng.pdf |  | https://www.integratech.be/downloads/pics/DIFCSL15.jpg | https://www.integratech.be/downloads/pics/maatschetsen\ | [6 empty] | FALSE | FALSE | FALSE | 2 |  | FALSE |  | opaque |  |  |  |  | FALSE |  |  |  | 1
LED strips en profielen | Courant Acc | BPR | ACCPR | Led profiel toebehoren | DIFCSLRSL | Diffuser transparant SL/SLI/RSL7 SLI/RSL15 ALU45 | Diffuseur transparent SL/SLI/RSL7 SLI/RSL15 ALU45 | Diffuser clear SL/SLI/RSL7 SLI/RSL15 ALU45 | st | 9.12 |  |  | 5420076220372 | 9405 92 00 90 | EC002707 | Yes | 3 |  |  |  |  | 0.1 | 2000 | 14,5 | 5,1 | [7 empty] | IP20 | [5 empty] | Diffuser transparant SL/SLI/RSL7 SLI/RSL15 ALU45 | Diffuseur transparent SL/SLI/RSL7 SLI/RSL15 ALU45 | Diffuser clear SL/SLI/RSL7 SLI/RSL15 ALU45 | https://www.integratech.be/led-strip/led-profiel/inbouw-rsl/ | https://www.integratech.be/fr/ruban-led-bandeau-led/profile-led/encastre-rsl/ | https://www.integratech.be/en/led-strip/led-strip-profile/recessed-led-profile-rsl/ | https://www.integratech.be/downloads/datasheets/DIFCSLRSL-nl.pdf | https://www.integratech.be/downloads/datasheets/DIFCSLRSL-fr.pdf | https://www.integratech.be/downloads/datasheets/DIFCSLRSL-eng.pdf |  | https://www.integratech.be/downloads/pics/DIFCSLRSL.jpg | https://www.integratech.be/downloads/pics/maatschetsen\ | [6 empty] | FALSE | FALSE | FALSE | 2 |  | FALSE |  | clear |  |  |  |  | FALSE |  |  |  | 1
LED strips en profielen | Courant Acc | BPR | ACCPR | Led profiel toebehoren | DIFMPL3030 | Diffuser mat voor profile PL3030 | Diffuseur opale pour profile PL3030 | Diffuser milky for profile PL3030 | st | 10.42 |  |  | 5420076212568 | 9405 92 00 90 | EC002707 | Yes | 3 |  |  |  |  | 0.1 | 2000 | 28,6 | 5,2 | [7 empty] | IP20 | [5 empty] | Diffuser mat voor profile PL3030 | Diffuseur opale pour profile PL3030 | Diffuser milky for profile PL3030 | https://www.integratech.be/led-strip/led-profiel/opbouw-pl/ | https://www.integratech.be/fr/ruban-led-bandeau-led/profile-led/apparent-pl/ | https://www.integratech.be/en/led-strip/led-strip-profile/structure-led-profile-pl/ | https://www.integratech.be/downloads/datasheets/DIFMPL3030-nl.pdf | https://www.integratech.be/downloads/datasheets/DIFMPL3030-fr.pdf | https://www.integratech.be/downloads/datasheets/DIFMPL3030-eng.pdf |  | https://www.integratech.be/downloads/pics/DIFMPL3030.jpg | https://www.integratech.be/downloads/pics/maatschetsen\ | [6 empty] | FALSE | FALSE | FALSE | 2 |  | FALSE |  | opaque |  |  |  |  | FALSE |  |  |  | 1
LED strips en profielen | Courant Acc | BPR | ACCPR | Led profiel toebehoren | DIFMPLRPL3535 | Diffuser mat voor profiel PL/RPL3535 | Diffuseur opale pour profile PL/RPL3535 | Diffuser milky for profile PL/RPL3535 | st | 10.42 |  |  | 5420076212551 | 9405 92 00 90 | EC002707 | Yes | 3 |  |  |  |  | 0.1 | 2000 | 33 | 4,7 | [7 empty] | IP20 | [5 empty] | Diffuser mat voor profiel PL/RPL3535 | Diffuseur opale pour profile PL/RPL3535 | Diffuser milky for profile PL/RPL3535 | https://www.integratech.be/led-strip/led-profiel/inbouw-rpl/ | https://www.integratech.be/fr/ruban-led-bandeau-led/profile-led/encastre-rpl/ | https://www.integratech.be/en/led-strip/led-strip-profile/recessed-led-profile-rpl/ | https://www.integratech.be/downloads/datasheets/DIFMPLRPL3535-nl.pdf | https://www.integratech.be/downloads/datasheets/DIFMPLRPL3535-fr.pdf | https://www.integratech.be/downloads/datasheets/DIFMPLRPL3535-eng.pdf |  | https://www.integratech.be/downloads/pics/DIFMPLRPL3535.jpg | https://www.integratech.be/downloads/pics/maatschetsen\ | [6 empty] | FALSE | FALSE | FALSE | 2 |  | FALSE |  | opaque |  |  |  |  | FALSE |  |  |  | 1
LED strips en profielen | Courant Acc | BPR | ACCPR | Led profiel toebehoren | DIFMSL15 | Diffuser mat voor profiel SL15 | Diffuseur opale pour profiel SL15 | Diffuser milky for profiel SL15 | st | 7.81 |  |  | 5420076212858 | 9405 92 00 90 | EC002707 | Yes | 3 |  |  |  |  | 0.1 | 2000 | 16 | 5,2 | [7 empty] | IP20 | [5 empty] | Diffuser mat voor profiel SL15 | Diffuseur opale pour profiel SL15 | Diffuser milky for profiel SL15 | https://www.integratech.be/led-strip/led-profiel/opbouw-sl/ | https://www.integratech.be/fr/ruban-led-bandeau-led/profile-led/apparent-sl/ | https://www.integratech.be/en/led-strip/led-strip-profile/structure-led-profile-sl/ | https://www.integratech.be/downloads/datasheets/DIFMSL15-nl.pdf | https://www.integratech.be/downloads/datasheets/DIFMSL15-fr.pdf | https://www.integratech.be/downloads/datasheets/DIFMSL15-eng.pdf |  | https://www.integratech.be/downloads/pics/DIFMSL15.jpg | https://www.integratech.be/downloads/pics/maatschetsen\ | [6 empty] | FALSE | FALSE | FALSE | 2 |  | FALSE |  | opaque |  |  |  |  | FALSE |  |  |  | 1
LED strips en profielen | Courant Acc | BPR | ACCPR | Led profiel toebehoren | DIFMSLB10 | Diffuser mat voor profiel SLB10 | Diffuseur opale pour profile SLB10 | Diffuser milky for profile SLB10 | st | 6.51 |  |  | 5420076229894 | 9405 92 00 90 | EC002707 | Yes | 3 |  |  |  |  | 0.1 | 2000 | 6,6 | 3,3 |  |  | 2000 | 6,6 | 3,3 | 1 |  | IP20 | [5 empty] | Diffuser mat voor profiel SLB10 | Diffuseur opale pour profile SLB10 | Diffuser milky for profile SLB10 | https://www.integratech.be/en/led-strip/led-strip-profile/structure-led-profile-ip65-slwp/ | https://www.integratech.be/fr/ruban-led-bandeau-led/profile-led/apparent-slb-flexible/ | https://www.integratech.be/en/led-strip/led-strip-profile/structure-led-profile-slb-bendable/ | https://www.integratech.be/downloads/datasheets/DIFMSLB10-nl.pdf | https://www.integratech.be/downloads/datasheets/DIFMSLB10-fr.pdf | https://www.integratech.be/downloads/datasheets/DIFMSLB10-eng.pdf |  | https://www.integratech.be/downloads/pics/DIFMSLB10.jpg | https://www.integratech.be/downloads/pics/maatschetsen\ | W:\integra-tarief\ACCESS\pics\maatschetsen\ | [5 empty] | FALSE | FALSE | FALSE | 2 |  | FALSE |  | opaque |  |  |  |  | FALSE |  |  |  | 1
LED strips en profielen | Courant Acc | BPR | ACCPR | Led profiel toebehoren | DIFMSLB18 | Diffuser mat voor profiel SLB18 | Diffuseur opale pour profile SLB18 | Diffuser milky for profile SLB18 | st | 7.81 |  |  | 5420076212841 | 9405 92 00 90 | EC002707 | Yes | 3 |  |  |  |  | 0.1 | 2000 | 17,5 | 3,9 | [7 empty] | IP20 | [5 empty] | Diffuser mat voor profiel SLB18 | Diffuseur opale pour profile SLB18 | Diffuser milky for profile SLB18 | https://www.integratech.be/en/led-strip/led-strip-profile/structure-led-profile-ip65-slwp/ | https://www.integratech.be/fr/ruban-led-bandeau-led/profile-led/apparent-slb-flexible/ | https://www.integratech.be/en/led-strip/led-strip-profile/structure-led-profile-slb-bendable/ | https://www.integratech.be/downloads/datasheets/DIFMSLB18-nl.pdf | https://www.integratech.be/downloads/datasheets/DIFMSLB18-fr.pdf | https://www.integratech.be/downloads/datasheets/DIFMSLB18-eng.pdf |  | https://www.integratech.be/downloads/pics/DIFMSLB18.jpg | https://www.integratech.be/downloads/pics/maatschetsen\ | [6 empty] | FALSE | FALSE | FALSE | 2 |  | FALSE |  | opaque |  |  |  |  | FALSE |  |  |  | 1
LED strips en profielen | Courant Acc | BPR | ACCPR | Led profiel toebehoren | DIFMSLRSL | Diffuser mat SL/SLI/RSL7 SLI/SLP/RSL15 ALU45 | Diffuseur opale SL/SLI/RSL7 SLI/SLP/RSL15 ALU45 | Diffuser milky SL/SLI/RSL7 SLI/SLP/RSL15 ALU45 | st | 7.81 |  |  | 5420076212995 | 9405 92 00 90 | EC002707 | Yes | 3 |  |  |  |  | 0.1 | 2000 | 14,5 | 5,1 | [7 empty] | IP20 | [5 empty] | Diffuser mat SL/SLI/RSL7 SLI/SLP/RSL15 ALU45 | Diffuseur opale SL/SLI/RSL7 SLI/SLP/RSL15 ALU45 | Diffuser milky SL/SLI/RSL7 SLI/SLP/RSL15 ALU45 | https://www.integratech.be/led-strip/led-profiel/inbouw-rsl/ | https://www.integratech.be/fr/ruban-led-bandeau-led/profile-led/encastre-rsl/ | https://www.integratech.be/en/led-strip/led-strip-profile/recessed-led-profile-rsl/ | https://www.integratech.be/downloads/datasheets/DIFMSLRSL-nl.pdf | https://www.integratech.be/downloads/datasheets/DIFMSLRSL-fr.pdf | https://www.integratech.be/downloads/datasheets/DIFMSLRSL-eng.pdf |  | https://www.integratech.be/downloads/pics/DIFMSLRSL.jpg | https://www.integratech.be/downloads/pics/maatschetsen\ | [6 empty] | FALSE | FALSE | FALSE | 2 |  | FALSE |  | opaque |  |  |  |  | FALSE |  |  |  | 1
LED strips en profielen | Courant Acc | BPR | ACCPR | Led profiel toebehoren | DIFMSLW | Diffuser mat voor profiel SLW8/SLW15 | Diffuseur opale pour profile SLW8/SLW15 | Diffuser milky for profile SLW8/SLW15 | st | 10.42 |  |  | 5420076211707 | 9405 92 00 90 | EC002707 | Yes | 3 |  |  |  |  | 0.1 | 2000 | 20,5 | 5 | [7 empty] | IP20 | [5 empty] | Diffuser mat voor profiel SLW8/SLW15 | Diffuseur opale pour profile SLW8/SLW15 | Diffuser milky for profile SLW8/SLW15 | https://www.integratech.be/led-strip/led-profiel/opbouw-sl/ | https://www.integratech.be/fr/ruban-led-bandeau-led/profile-led/apparent-sl/ | https://www.integratech.be/en/led-strip/led-strip-profile/structure-led-profile-sl/ | https://www.integratech.be/downloads/datasheets/DIFMSLW-nl.pdf | https://www.integratech.be/downloads/datasheets/DIFMSLW-fr.pdf | https://www.integratech.be/downloads/datasheets/DIFMSLW-eng.pdf |  | https://www.integratech.be/downloads/pics/DIFMSLW.jpg | https://www.integratech.be/downloads/pics/maatschetsen\ | [6 empty] | FALSE | FALSE | FALSE | 2 |  | FALSE |  | opaque |  |  |  |  | FALSE |  |  |  | 1
LED strips en profielen | Courant Acc | BPR | ACCPR | Led profiel toebehoren | ECALU45A | Eindkap voor profiel ALU45A set van 5 stuks | Embout pour profile ALU45A lot de 5 pièces | Endcap for profile ALU45A set 5 pieces | st | 3.91 |  |  | 5420076218935 | 9405 92 00 90 | EC002707 | Yes | 3 |  |  |  |  | 0.01 | 18,5 | 18,6 | 7 | [5 empty] | 5 |  | IP20 | [5 empty] | Eindkap zonder kabelingang voor profiel ALU45A | Embout pour profile ALU45A sans entrée de câble | Endcap for profile ALU45A without cable entry | https://www.integratech.be/led-strip/led-profiel/opbouw-alu45/ | https://www.integratech.be/fr/ruban-led-bandeau-led/profile-led/apparent-incline-alu45/ | https://www.integratech.be/en/led-strip/led-strip-profile/structure-led-profile-alu45/ | https://www.integratech.be/downloads/datasheets/ECALU45A-nl.pdf | https://www.integratech.be/downloads/datasheets/ECALU45A-fr.pdf | https://www.integratech.be/downloads/datasheets/ECALU45A-eng.pdf |  | https://www.integratech.be/downloads/pics/ECALU45A.jpg | https://www.integratech.be/downloads/pics/maatschetsen\ECOALU45-afmetingen.jpg | [6 empty] | FALSE | FALSE | FALSE | 2 |  | FALSE |  | grey |  |  |  |  | FALSE |  |  |  | 5
LED strips en profielen | Courant Acc | BPR | ACCPR | Led profiel toebehoren | ECALU45B | Eindkap voor profiel ALU45B set van 5 stuks | Embout pour profile ALU45B lot de 5 pièces | Endcap for profile ALU45B set 5 pieces | st | 3.91 |  |  | 5420076218812 | 9405 92 00 90 | EC002707 | Yes | 3 |  |  |  |  | 0.01 | 18,5 | 18,6 | 7 | [5 empty] | 5 |  | IP20 | [5 empty] | Eindkap zonder kabelingang voor profiel ALU45B | Embout pour profile ALU45B sans entrée de câble | Endcap for profile ALU45B without cable entry | https://www.integratech.be/led-strip/led-profiel/opbouw-alu45/ | https://www.integratech.be/fr/ruban-led-bandeau-led/profile-led/apparent-incline-alu45/ | https://www.integratech.be/en/led-strip/led-strip-profile/structure-led-profile-alu45/ | https://www.integratech.be/downloads/datasheets/ECALU45B-nl.pdf | https://www.integratech.be/downloads/datasheets/ECALU45B-fr.pdf | https://www.integratech.be/downloads/datasheets/ECALU45B-eng.pdf |  | https://www.integratech.be/downloads/pics/ECALU45B.jpg | https://www.integratech.be/downloads/pics/maatschetsen\ECOALU45-afmetingen.jpg | [6 empty] | FALSE | FALSE | FALSE | 2 |  | FALSE |  | black RAL9004 |  |  |  |  | FALSE |  |  |  | 5
LED strips en profielen | Courant Acc | BPR | ACCPR | Led profiel toebehoren | ECALU45W | Eindkap voor profiel ALU45W set van 5 stuks | Embout pour profile ALU45W | Endcap for profile ALU45W | st | 3.91 |  |  | 5420076218829 | 9405 92 00 90 | EC002707 | Yes | 3 |  |  |  |  | 0.01 | 18,5 | 18,6 | 7 | [5 empty] | 5 |  | IP20 | [5 empty] | Eindkap zonder kabelingang voor profiel ALU45W | Embout pour profile ALU45W sans entrée de câble | Endcap for profile ALU45W without cable entry | https://www.integratech.be/led-strip/led-profiel/opbouw-alu45/ | https://www.integratech.be/fr/ruban-led-bandeau-led/profile-led/apparent-incline-alu45/ | https://www.integratech.be/en/led-strip/led-strip-profile/structure-led-profile-alu45/ | https://www.integratech.be/downloads/datasheets/ECALU45W-nl.pdf | https://www.integratech.be/downloads/datasheets/ECALU45W-fr.pdf | https://www.integratech.be/downloads/datasheets/ECALU45W-eng.pdf |  | https://www.integratech.be/downloads/pics/ECALU45W.jpg | https://www.integratech.be/downloads/pics/maatschetsen\ECOALU45-afmetingen.jpg | [6 empty] | FALSE | FALSE | FALSE | 2 |  | FALSE |  | white RAL9016 |  |  |  |  | FALSE |  |  |  | 5
LED strips en profielen | Courant Acc | BPR | ACCPR | Led profiel toebehoren | ECICORNA | Eindkap voor profiel ICORN set van 5 stuks | Embout pour profile ICORN lot de 5 pièces | Endcap for profile ICORN set 5 pieces | st | 3.91 |  |  | 5420076210151 | 9405 92 00 90 | EC002707 | Yes | 3 |  |  |  |  | 0.01 | 23 | 17 | 8 | [5 empty] | 5 |  | IP20 | [5 empty] | Eindkap zonder kabelingang voor profiel ICORN | Embout pour profile ICORN sans entrée de câble | Endcap for profile ICORN without cable entry | https://www.integratech.be/led-strip/led-profiel/inbouw-corner/ | https://www.integratech.be/fr/ruban-led-bandeau-led/profile-led/encastre-angle-corner/ | https://www.integratech.be/en/led-strip/led-strip-profile/recessed-led-profile-corner/ | https://www.integratech.be/downloads/datasheets/ECICORNA-nl.pdf | https://www.integratech.be/downloads/datasheets/ECICORNA-fr.pdf | https://www.integratech.be/downloads/datasheets/ECICORNA-eng.pdf |  | https://www.integratech.be/downloads/pics/ECICORNA.jpg | https://www.integratech.be/downloads/pics/maatschetsen\ECOICORNA.jpg | [6 empty] | FALSE | FALSE | FALSE | 2 |  | FALSE |  | grey |  |  |  |  | FALSE |  |  |  | 5
LED strips en profielen | Courant Acc | BPR | ACCPR | Led profiel toebehoren | ECOALU45A | Eindkap voor profiel ALU45A met ingang set 5 stuks | Embout pour profile ALU45A avec entrée lot 5pièces | Endcap for profile ALU45A with entrance set 5 pces | st | 3.91 |  |  | 5420076218942 | 9405 92 00 90 | EC002707 | Yes | 3 |  |  |  |  | 0.01 | 18,5 | 18,6 | 7 | [5 empty] | 5 |  | IP20 | [5 empty] | Eindkap voor profiel ALU45A met kabelingang | Embout pour profile ALU45A avec entrée | Endcap for profile ALU45A with entrance | https://www.integratech.be/led-strip/led-profiel/opbouw-alu45/ | https://www.integratech.be/fr/ruban-led-bandeau-led/profile-led/apparent-incline-alu45/ | https://www.integratech.be/en/led-strip/led-strip-profile/structure-led-profile-alu45/ | https://www.integratech.be/downloads/datasheets/ECOALU45A-nl.pdf | https://www.integratech.be/downloads/datasheets/ECOALU45A-fr.pdf | https://www.integratech.be/downloads/datasheets/ECOALU45A-eng.pdf |  | https://www.integratech.be/downloads/pics/ECOALU45A.jpg | https://www.integratech.be/downloads/pics/maatschetsen\ECOALU45-afmetingen.jpg | [6 empty] | FALSE | FALSE | FALSE | 2 |  | FALSE |  | grey |  |  |  |  | FALSE |  |  |  | 5
LED strips en profielen | Courant Acc | BPR | ACCPR | Led profiel toebehoren | ECOALU45B | Eindkap voor profiel ALU45B met ingang set v 5 st | Embout pour profile ALU45B avec entrée lot 5 pces | Endcap for profile ALU45B with entrance set 5 pces | st | 3.91 |  |  | 5420076218904 | 9405 92 00 90 | EC002707 | Yes | 3 |  |  |  |  | 0.01 | 18,5 | 18,6 | 7 | [5 empty] | 5 |  | IP20 | [5 empty] | Eindkap voor profiel ALU45B met kabelingang | Embout pour profile ALU45B avec entrée | Endcap for profile ALU45B with entrance | https://www.integratech.be/led-strip/led-profiel/opbouw-alu45/ | https://www.integratech.be/fr/ruban-led-bandeau-led/profile-led/apparent-incline-alu45/ | https://www.integratech.be/en/led-strip/led-strip-profile/structure-led-profile-alu45/ | https://www.integratech.be/downloads/datasheets/ECOALU45B-nl.pdf | https://www.integratech.be/downloads/datasheets/ECOALU45B-fr.pdf | https://www.integratech.be/downloads/datasheets/ECOALU45B-eng.pdf |  | https://www.integratech.be/downloads/pics/ECOALU45B.jpg | https://www.integratech.be/downloads/pics/maatschetsen\ECOALU45-afmetingen.jpg | [6 empty] | FALSE | FALSE | FALSE | 2 |  | FALSE |  | black RAL9004 |  |  |  |  | FALSE |  |  |  | 5
LED strips en profielen | Courant Acc | BPR | ACCPR | Led profiel toebehoren | ECOALU45W | Eindkap voor profiel ALU45W met ingang set 5 stuks | Embout pour profile ALU45W avec entrée lot 5 piècs | Endcap for profile ALU45W with entrance set 5 pcs | st | 3.91 |  |  | 5420076218928 | 9405 92 00 90 | EC002707 | Yes | 3 |  |  |  |  | 0.01 | 18,5 | 18,6 | 7 | [5 empty] | 5 |  | IP20 | [5 empty] | Eindkap voor profiel ALU45W met kabelingang | Embout pour profile ALU45W avec entrée | Endcap for profile ALU45W with entrance | https://www.integratech.be/led-strip/led-profiel/opbouw-alu45/ | https://www.integratech.be/fr/ruban-led-bandeau-led/profile-led/apparent-incline-alu45/ | https://www.integratech.be/en/led-strip/led-strip-profile/structure-led-profile-alu45/ | https://www.integratech.be/downloads/datasheets/ECOALU45W-nl.pdf | https://www.integratech.be/downloads/datasheets/ECOALU45W-fr.pdf | https://www.integratech.be/downloads/datasheets/ECOALU45W-eng.pdf |  | https://www.integratech.be/downloads/pics/ECOALU45W.jpg | https://www.integratech.be/downloads/pics/maatschetsen\ECOALU45-afmetingen.jpg | [6 empty] | FALSE | FALSE | FALSE | 2 |  | FALSE |  | white RAL9016 |  |  |  |  | FALSE |  |  |  | 5
LED strips en profielen | Courant Acc | BPR | ACCPR | Led profiel toebehoren | ECOCORNA | Eindkap voor profiel OCORN set van 5 stuks | Embout pour profile OCORN lot de 5 pièces | Endcap for profile OCORN set 5 pieces | st | 3.91 |  |  | 5420076212926 | 9405 99 00 90 | EC002707 | Yes | 3 |  |  |  |  | 0.01 | 23 | 17 | 8 | [5 empty] | 5 |  | IP20 | [5 empty] | Eindkap voor profiel OCORN | Embout pour profile OCORN avec entrée | Endcap for profile OCORN with entrance | https://www.integratech.be/led-strip/led-profiel/inbouw-corner/ | https://www.integratech.be/fr/ruban-led-bandeau-led/profile-led/encastre-angle-corner/ | https://www.integratech.be/en/led-strip/led-strip-profile/recessed-led-profile-corner/ | https://www.integratech.be/downloads/datasheets/ECOCORNA-nl.pdf | https://www.integratech.be/downloads/datasheets/ECOCORNA-fr.pdf | https://www.integratech.be/downloads/datasheets/ECOCORNA-eng.pdf |  | https://www.integratech.be/downloads/pics/ECOCORNA.jpg | https://www.integratech.be/downloads/pics/maatschetsen\ECOOCORNA.jpg | [6 empty] | FALSE | FALSE | FALSE | 2 |  | FALSE |  | grey |  |  |  |  | FALSE |  |  |  | 5
LED strips en profielen | Courant Acc | BPR | ACCPR | Led profiel toebehoren | ECOICORNA | Eindkap voor profiel ICORN met ingang set v 5stks | Embout pour profile ICORN avec entrée lot de 5 pcs | Endcap for profile ICORN with entrance set 5 piecs | st | 3.91 |  |  | 5420076209889 | 9405 92 00 90 | EC002707 | Yes | 3 |  |  |  |  | 0.01 | 23 | 17 | 8 | [5 empty] | 5 |  | IP20 | [5 empty] | Eindkap voor profiel ICORN met kabelingang | Embout pour profile ICORN avec entrée | Endcap for profile ICORN with entrance | https://www.integratech.be/led-strip/led-profiel/inbouw-corner/ | https://www.integratech.be/fr/ruban-led-bandeau-led/profile-led/encastre-angle-corner/ | https://www.integratech.be/en/led-strip/led-strip-profile/recessed-led-profile-corner/ | https://www.integratech.be/downloads/datasheets/ECOICORNA-nl.pdf | https://www.integratech.be/downloads/datasheets/ECOICORNA-fr.pdf | https://www.integratech.be/downloads/datasheets/ECOICORNA-eng.pdf |  | https://www.integratech.be/downloads/pics/ECOICORNA.jpg | https://www.integratech.be/downloads/pics/maatschetsen\ECOICORNA.jpg | [6 empty] | FALSE | FALSE | FALSE | 2 |  | FALSE |  | grey |  |  |  |  | FALSE |  |  |  | 5
LED strips en profielen | Courant Acc | BPR | ACCPR | Led profiel toebehoren | ECOOCORNA | Eindkap voor profiel OCORN met ingang set v 5stks | Embout pour profile OCORN avec entrée lot de 5 pcs | Endcap for profile OCORN with entrance set 5 piecs | st | 3.91 |  |  | 5420076220198 | 9405 92 00 90 | EC002707 | Yes | 3 |  |  |  |  | 0.01 | 23 | 17 | 8 | [5 empty] | 5 |  | IP20 | [5 empty] | Eindkap voor profiel OCORN met kabelingang | Embout pour profile OCORN avec entrée | Endcap for profile OCORN with entrance | https://www.integratech.be/led-strip/led-profiel/inbouw-corner/ | https://www.integratech.be/fr/ruban-led-bandeau-led/profile-led/encastre-angle-corner/ | https://www.integratech.be/en/led-strip/led-strip-profile/recessed-led-profile-corner/ | https://www.integratech.be/downloads/datasheets/ECOOCORNA-nl.pdf | https://www.integratech.be/downloads/datasheets/ECOOCORNA-fr.pdf | https://www.integratech.be/downloads/datasheets/ECOOCORNA-eng.pdf |  | https://www.integratech.be/downloads/pics/ECOOCORNA.jpg | https://www.integratech.be/downloads/pics/maatschetsen\ECOOCORNA.jpg | [6 empty] | FALSE | FALSE | FALSE | 2 |  | FALSE |  | grey |  |  |  |  | FALSE |  |  |  | 5
LED strips en profielen | Courant Acc | BPR | ACCPR | Led profiel toebehoren | ECOPL3030A | Eindkap voor profiel PL3030A met ingang set 5stuks | Embout pour profile PL3030A avec entrée lot 5piècs | Endcap for profile PL3030A with entrance set 5 pcs | st | 5.22 |  |  | 5420076228903 | 9405 92 00 90 | EC002707 | Yes | 3 |  |  |  |  | 0.01 | 30 | 30 | 6 | [5 empty] | 5 |  | IP20 | [5 empty] | Eindkap voor profiel PL3030A met kabelingang | Embout pour profile PL3030A avec entrée | Endcap for profile PL3030A with entrance | https://www.integratech.be/led-strip/led-profiel/opbouw-pl/ | https://www.integratech.be/fr/ruban-led-bandeau-led/profile-led/apparent-pl/ | https://www.integratech.be/en/led-strip/led-strip-profile/structure-led-profile-pl/ | https://www.integratech.be/downloads/datasheets/ECOPL3030A-nl.pdf | https://www.integratech.be/downloads/datasheets/ECOPL3030A-fr.pdf | https://www.integratech.be/downloads/datasheets/ECOPL3030A-eng.pdf |  | https://www.integratech.be/downloads/pics/ECOPL3030A.jpg | https://www.integratech.be/downloads/pics/maatschetsen\ECOPL3030A.jpg | [6 empty] | FALSE | FALSE | FALSE | 2 |  | FALSE |  | grey |  |  |  |  | FALSE |  |  |  | 5
LED strips en profielen | Courant Acc | BPR | ACCPR | Led profiel toebehoren | ECOPL3030B | Eindkap voor profiel PL3030B met ingang set 5stuks | Embout pour profile PL3030B avec entrée lot 5piècs | Endcap for profile PL3030B with entrance set 5 pcs | st | 5.22 |  |  | 5420076228880 | 9405 92 00 90 | EC002707 | Yes | 3 |  |  |  |  | 0.01 | 30 | 30 | 6 | [5 empty] | 5 |  | IP20 | [5 empty] | Eindkap voor profiel PL3030B met kabelingang | Embout pour profile PL3030B avec entrée | Endcap for profile PL3030B with entrance | https://www.integratech.be/led-strip/led-profiel/opbouw-pl/ | https://www.integratech.be/fr/ruban-led-bandeau-led/profile-led/apparent-pl/ | https://www.integratech.be/en/led-strip/led-strip-profile/structure-led-profile-pl/ | https://www.integratech.be/downloads/datasheets/ECOPL3030B-nl.pdf | https://www.integratech.be/downloads/datasheets/ECOPL3030B-fr.pdf | https://www.integratech.be/downloads/datasheets/ECOPL3030B-eng.pdf |  | https://www.integratech.be/downloads/pics/ECOPL3030B.jpg | https://www.integratech.be/downloads/pics/maatschetsen\ECOPL3030A.jpg | [6 empty] | FALSE | FALSE | FALSE | 2 |  | FALSE |  | black RAL9004 |  |  |  |  | FALSE |  |  |  | 5
LED strips en profielen | Courant Acc | BPR | ACCPR | Led profiel toebehoren | ECOPL3030W | Eindkap voor profiel PL3030W met ingang set 5stuks | Embout pour profile PL3030W avec entrée lot 5 pcs | Endcap for profile PL3030W with entrance set 5 pcs | st | 5.22 |  |  | 5420076228910 | 9405 92 00 90 | EC002707 | Yes | 3 |  |  |  |  | 0.01 | 30 | 30 | 6 | [5 empty] | 5 |  | IP20 | [5 empty] | Eindkap voor profiel PL3030W met kabelingang | Embout pour profile PL3030W avec entrée | Endcap for profile PL3030W with entrance | https://www.integratech.be/led-strip/led-profiel/opbouw-pl/ | https://www.integratech.be/fr/ruban-led-bandeau-led/profile-led/apparent-pl/ | https://www.integratech.be/en/led-strip/led-strip-profile/structure-led-profile-pl/ | https://www.integratech.be/downloads/datasheets/ECOPL3030W-nl.pdf | https://www.integratech.be/downloads/datasheets/ECOPL3030W-fr.pdf | https://www.integratech.be/downloads/datasheets/ECOPL3030W-eng.pdf |  | https://www.integratech.be/downloads/pics/ECOPL3030W.jpg | https://www.integratech.be/downloads/pics/maatschetsen\ECOPL3030A.jpg | [6 empty] | FALSE | FALSE | FALSE | 2 |  | FALSE |  | white RAL9016 |  |  |  |  | FALSE |  |  |  | 5
LED strips en profielen | Courant O | BPR | ACCPR | Led profiel toebehoren | ECORPL3535A | Eindkap voor profiel RPL3535A met ingang | Embout pour profile RPL3535A avec entrée | Endcap for profile RPL3535A with entrance | st | 5.22 |  |  | 5420076220204 | 9405 92 00 90 | EC002707 | Yes | 3 |  |  |  |  | 0.01 | 44 | 35 | 2 | [5 empty] | 5 |  | IP20 | [5 empty] | Eindkap voor profiel RPL3535A met kabelingang | Embout pour profile RPL3535A avec entrée | Endcap for profile RPL3535A with entrance | https://www.integratech.be/led-strip/led-profiel/inbouw-rpl/ | https://www.integratech.be/fr/ruban-led-bandeau-led/profile-led/encastre-rpl/ | https://www.integratech.be/en/led-strip/led-strip-profile/recessed-led-profile-rpl/ | https://www.integratech.be/downloads/datasheets/ECORPL3535A-nl.pdf | https://www.integratech.be/downloads/datasheets/ECORPL3535A-fr.pdf | https://www.integratech.be/downloads/datasheets/ECORPL3535A-eng.pdf |  | https://www.integratech.be/downloads/pics/ECORPL3535A.jpg | https://www.integratech.be/downloads/pics/maatschetsen\ECORPL3535A.jpg | [6 empty] | FALSE | FALSE | FALSE | 2 |  | FALSE |  | grey |  |  |  |  | FALSE |  |  |  | 5
LED strips en profielen | Courant Acc | BPR | ACCPR | Led profiel toebehoren | ECORSL15A | Eindkap voor profiel RSL15A met ingang set 5 stuks | Embout pour profile RSL15A avec entrée lot 5 piècs | Endcap for profile RSL15A with entrance set 5 pcs | st | 3.91 |  |  | 5420076219017 | 9405 92 00 90 | EC002707 | Yes | 3 |  |  |  |  | 0.01 | 10,3 | 24,8 | 14,8 | [5 empty] | 5 |  | IP20 | [5 empty] | Eindkap voor profiel RSL15A met kabelingang | Embout pour profile RSL15A avec entrée | Endcap for profile RSL15A with entrance | https://www.integratech.be/led-strip/led-profiel/inbouw-rsl/ | https://www.integratech.be/fr/ruban-led-bandeau-led/profile-led/encastre-rsl/ | https://www.integratech.be/en/led-strip/led-strip-profile/recessed-led-profile-rsl/ | https://www.integratech.be/downloads/datasheets/ECORSL15A-nl.pdf | https://www.integratech.be/downloads/datasheets/ECORSL15A-fr.pdf | https://www.integratech.be/downloads/datasheets/ECORSL15A-eng.pdf |  | https://www.integratech.be/downloads/pics/ECORSL15A.jpg | https://www.integratech.be/downloads/pics/maatschetsen\ECORSL15A.jpg | [6 empty] | FALSE | FALSE | FALSE | 2 |  | FALSE |  | grey |  |  |  |  | FALSE |  |  |  | 5
LED strips en profielen | Courant Acc | BPR | ACCPR | Led profiel toebehoren | ECORSL15B | Eindkap voor profiel RSL15B met ingang set 5 stuks | Embout pour profile RSL15B avec entrée lot 5 piècs | Endcap for profile RSL15B with entrance set 5 pcs | st | 3.91 |  |  | 5420076219109 | 9405 92 00 90 | EC002707 | Yes | 3 |  |  |  |  | 0.01 | 10,3 | 24,8 | 14,8 | [5 empty] | 5 |  | IP20 | [5 empty] | Eindkap voor profiel RSL15B met kabelingang | Embout pour profile RSL15B avec entrée | Endcap for profile RSL15B with entrance | https://www.integratech.be/led-strip/led-profiel/inbouw-rsl/ | https://www.integratech.be/fr/ruban-led-bandeau-led/profile-led/encastre-rsl/ | https://www.integratech.be/en/led-strip/led-strip-profile/recessed-led-profile-rsl/ | https://www.integratech.be/downloads/datasheets/ECORSL15B-nl.pdf | https://www.integratech.be/downloads/datasheets/ECORSL15B-fr.pdf | https://www.integratech.be/downloads/datasheets/ECORSL15B-eng.pdf |  | https://www.integratech.be/downloads/pics/ECORSL15B.jpg | https://www.integratech.be/downloads/pics/maatschetsen\ECORSL15A.jpg | [6 empty] | FALSE | FALSE | FALSE | 2 |  | FALSE |  | black RAL9004 |  |  |  |  | FALSE |  |  |  | 5
LED strips en profielen | Courant Acc | BPR | ACCPR | Led profiel toebehoren | ECORSL15W | Eindkap voor profiel RSL15W met ingang set 5 stuks | Embout pour profile RSL15W avec entrée lot 5 piècs | Endcap for profile RSL15W with entrance set 5 pcs | st | 3.91 |  |  | 5420076219116 | 9405 92 00 90 | EC002707 | Yes | 3 |  |  |  |  | 0.01 | 10,3 | 24,8 | 14,8 | [5 empty] | 5 |  | IP20 | [5 empty] | Eindkap voor profiel RSL15W met kabelingang | Embout pour profile RSL15W avec entrée | Endcap for profile RSL15W with entrance | https://www.integratech.be/led-strip/led-profiel/inbouw-rsl/ | https://www.integratech.be/fr/ruban-led-bandeau-led/profile-led/encastre-rsl/ | https://www.integratech.be/en/led-strip/led-strip-profile/recessed-led-profile-rsl/ | https://www.integratech.be/downloads/datasheets/ECORSL15W-nl.pdf | https://www.integratech.be/downloads/datasheets/ECORSL15W-fr.pdf | https://www.integratech.be/downloads/datasheets/ECORSL15W-eng.pdf |  | https://www.integratech.be/downloads/pics/ECORSL15W.jpg | https://www.integratech.be/downloads/pics/maatschetsen\ECORSL15A.jpg | [6 empty] | FALSE | FALSE | FALSE | 2 |  | FALSE |  | white RAL9016 |  |  |  |  | FALSE |  |  |  | 5
LED strips en profielen | Courant Acc | BPR | ACCPR | Led profiel toebehoren | ECORSL7A | Eindkap voor profiel RSL7A met ingang set v 5stuks | Embout pour profile RSL7A avec entrée lot de 5 pcs | Endcap for profile RSL7A with entrance set 5 pcs | st | 3.91 |  |  | 5420076219086 | 9405 92 00 90 | EC002707 | Yes | 3 |  |  |  |  | 0.01 | 11 | 24,8 | 7,5 | [5 empty] | 5 |  | IP20 | [5 empty] | Eindkap voor profiel RSL7A met kabelingang | Embout pour profile RSL7A avec entrée | Endcap for profile RSL7A with entrance | https://www.integratech.be/led-strip/led-profiel/inbouw-rsl/ | https://www.integratech.be/fr/ruban-led-bandeau-led/profile-led/encastre-rsl/ | https://www.integratech.be/en/led-strip/led-strip-profile/recessed-led-profile-rsl/ | https://www.integratech.be/downloads/datasheets/ECORSL7A-nl.pdf | https://www.integratech.be/downloads/datasheets/ECORSL7A-fr.pdf | https://www.integratech.be/downloads/datasheets/ECORSL7A-eng.pdf |  | https://www.integratech.be/downloads/pics/ECORSL7A.jpg | https://www.integratech.be/downloads/pics/maatschetsen\ECORSL7A.jpg | [6 empty] | FALSE | FALSE | FALSE | 2 |  | FALSE |  | grey |  |  |  |  | FALSE |  |  |  | 5
LED strips en profielen | Courant Acc | BPR | ACCPR | Led profiel toebehoren | ECORSL7B | Eindkap voor profiel RSL7B met ingang set v 5 stks | Embout pour profile RSL7B avec entrée lot de 5 pcs | Endcap for profile RSL7B with entrance set 5 pcs | st | 3.91 |  |  | 5420076218980 | 9405 92 00 90 | EC002707 | Yes | 3 |  |  |  |  | 0.01 | 11 | 24,8 | 7,5 | [5 empty] | 5 |  | IP20 | [5 empty] | Eindkap voor profiel RSL7B met kabelingang | Embout pour profile RSL7B avec entrée | Endcap for profile RSL7B with entrance | https://www.integratech.be/led-strip/led-profiel/inbouw-rsl/ | https://www.integratech.be/fr/ruban-led-bandeau-led/profile-led/encastre-rsl/ | https://www.integratech.be/en/led-strip/led-strip-profile/recessed-led-profile-rsl/ | https://www.integratech.be/downloads/datasheets/ECORSL7B-nl.pdf | https://www.integratech.be/downloads/datasheets/ECORSL7B-fr.pdf | https://www.integratech.be/downloads/datasheets/ECORSL7B-eng.pdf |  | https://www.integratech.be/downloads/pics/ECORSL7B.jpg | https://www.integratech.be/downloads/pics/maatschetsen\ECORSL7A.jpg | [6 empty] | FALSE | FALSE | FALSE | 2 |  | FALSE |  | black RAL9004 |  |  |  |  | FALSE |  |  |  | 5
LED strips en profielen | Courant Acc | BPR | ACCPR | Led profiel toebehoren | ECORSL7W | Eindkap voor profiel RSL7W met ingang set 5 stuks | Embout pour profile RSL7W avec entrée lot de 5 pcs | Endcap for profile RSL7W with entrance set 5 pcs | st | 3.91 |  |  | 5420076218959 | 9405 92 00 90 | EC002707 | Yes | 3 |  |  |  |  | 0.01 | 11 | 24,8 | 7,5 | [5 empty] | 5 |  | IP20 | [5 empty] | Eindkap voor profiel RSL7W met kabelingang | Embout pour profile RSL7W avec entrée | Endcap for profile RSL7W with entrance | https://www.integratech.be/led-strip/led-profiel/inbouw-rsl/ | https://www.integratech.be/fr/ruban-led-bandeau-led/profile-led/encastre-rsl/ | https://www.integratech.be/en/led-strip/led-strip-profile/recessed-led-profile-rsl/ | https://www.integratech.be/downloads/datasheets/ECORSL7W-nl.pdf | https://www.integratech.be/downloads/datasheets/ECORSL7W-fr.pdf | https://www.integratech.be/downloads/datasheets/ECORSL7W-eng.pdf |  | https://www.integratech.be/downloads/pics/ECORSL7W.jpg | https://www.integratech.be/downloads/pics/maatschetsen\ECORSL7A.jpg | [6 empty] | FALSE | FALSE | FALSE | 2 |  | FALSE |  | white RAL9016 |  |  |  |  | FALSE |  |  |  | 5
LED strips en profielen | Courant Acc | BPR | ACCPR | Led profiel toebehoren | ECOSL15A | Eindkap voor profiel SL15A met ingang set v 5stuks | Embout pour profile SL15A avec entrée lot 5 pièces | Endcap for profile SL15A with entrance set 5 pcs | st | 3.91 |  |  | 5420076209988 | 9405 92 00 90 | EC002707 | Yes | 3 |  |  |  |  | 0.01 | 10 | 17,1 | 20,21 | [5 empty] | 5 |  | IP20 | [5 empty] | Eindkap voor profiel SL15A met kabelingang | Embout pour profile SL15A avec entrée | Endcap for profile SL15A with entrance | https://www.integratech.be/led-strip/led-profiel/opbouw-sl/ | https://www.integratech.be/fr/ruban-led-bandeau-led/profile-led/apparent-sl/ | https://www.integratech.be/en/led-strip/led-strip-profile/structure-led-profile-sl/ | https://www.integratech.be/downloads/datasheets/ECOSL15A-nl.pdf | https://www.integratech.be/downloads/datasheets/ECOSL15A-fr.pdf | https://www.integratech.be/downloads/datasheets/ECOSL15A-eng.pdf |  | https://www.integratech.be/downloads/pics/ECOSL15A.jpg | https://www.integratech.be/downloads/pics/maatschetsen\ECOSL15-afmetingen.jpg | [6 empty] | FALSE | FALSE | FALSE | 2 |  | FALSE |  | grey |  |  |  |  | FALSE |  |  |  | 5
LED strips en profielen | Courant Acc | BPR | ACCPR | Led profiel toebehoren | ECOSL15B | Eindkap voor profiel SL15B met ingang set v 5stuks | Embout pour profile SL15B avec entrée lot 5 pièces | Endcap for profile SL15B with entrance set 5 piecs | st | 3.91 |  |  | 5420076210168 | 9405 92 00 90 | EC002707 | Yes | 3 |  |  |  |  | 0.01 | 10 | 17,1 | 20,21 | [5 empty] | 5 |  | IP20 | [5 empty] | Eindkap voor profiel SL15B met kabelingang | Embout pour profile SL15B avec entrée | Endcap for profile SL15B with entrance | https://www.integratech.be/led-strip/led-profiel/opbouw-sl/ | https://www.integratech.be/fr/ruban-led-bandeau-led/profile-led/apparent-sl/ | https://www.integratech.be/en/led-strip/led-strip-profile/structure-led-profile-sl/ | https://www.integratech.be/downloads/datasheets/ECOSL15B-nl.pdf | https://www.integratech.be/downloads/datasheets/ECOSL15B-fr.pdf | https://www.integratech.be/downloads/datasheets/ECOSL15B-eng.pdf |  | https://www.integratech.be/downloads/pics/ECOSL15B.jpg | https://www.integratech.be/downloads/pics/maatschetsen\ECOSL15-afmetingen.jpg | [6 empty] | FALSE | FALSE | FALSE | 2 |  | FALSE |  | black RAL9004 |  |  |  |  | FALSE |  |  |  | 5
LED strips en profielen | Courant Acc | BPR | ACCPR | Led profiel toebehoren | ECOSL15W | Eindkap voor profiel SL15W met ingang set 5 stuks | Embout pour profile SL15W avec entrèe lot 5 pièces | Endcap for profile SL15W with entry set 5 pieces | st | 3.91 |  |  | 5420076209995 | 9405 99 00 90 | EC002707 | Yes | 3 |  |  |  |  | 0.01 | 10 | 17,1 | 20,21 | [5 empty] | 5 |  | IP20 | [5 empty] | Eindkap voor profiel SL15W met kabelingang | Embout pour profile SL15W avec entrèe | Endcap for profile SL15W with entry | https://www.integratech.be/led-strip/led-profiel/opbouw-sl/ | https://www.integratech.be/fr/ruban-led-bandeau-led/profile-led/apparent-sl/ | https://www.integratech.be/en/led-strip/led-strip-profile/structure-led-profile-sl/ | https://www.integratech.be/downloads/datasheets/ECOSL15W-nl.pdf | https://www.integratech.be/downloads/datasheets/ECOSL15W-fr.pdf | https://www.integratech.be/downloads/datasheets/ECOSL15W-eng.pdf |  | https://www.integratech.be/downloads/pics/ECOSL15W.jpg | https://www.integratech.be/downloads/pics/maatschetsen\ECOSL15-afmetingen.jpg | [6 empty] | FALSE | FALSE | FALSE | 2 |  | FALSE |  | white RAL9016 |  |  |  |  | FALSE |  |  |  | 5
LED strips en profielen | Courant Acc | BPR | ACCPR | Led profiel toebehoren | ECOSL7A | Eindkap voor profiel SL7A met ingang set 5 stuks | Embout pour profile SL7A avec entrée lot 5 pièces | Endcap for profile SL7A with entrance set 5 pieces | st | 3.91 |  |  | 5420076210144 | 9405 92 00 90 | EC002707 | Yes | 3 |  |  |  |  | 0.01 | 12 | 17,5 | 7,6 | [5 empty] | 5 |  | IP20 | [5 empty] | Eindkap voor profiel SL7A met kabelingang | Embout pour profile SL7A avec entrée | Endcap for profile SL7A with entrance | https://www.integratech.be/led-strip/led-profiel/opbouw-sl/ | https://www.integratech.be/fr/ruban-led-bandeau-led/profile-led/apparent-sl/ | https://www.integratech.be/en/led-strip/led-strip-profile/structure-led-profile-sl/ | https://www.integratech.be/downloads/datasheets/ECOSL7A-nl.pdf | https://www.integratech.be/downloads/datasheets/ECOSL7A-fr.pdf | https://www.integratech.be/downloads/datasheets/ECOSL7A-eng.pdf |  | https://www.integratech.be/downloads/pics/ECOSL7A.jpg | https://www.integratech.be/downloads/pics/maatschetsen\ECOSL7-afmetingen.jpg | [6 empty] | FALSE | FALSE | FALSE | 2 |  | FALSE |  | grey |  |  |  |  | FALSE |  |  |  | 5
LED strips en profielen | Courant Acc | BPR | ACCPR | Led profiel toebehoren | ECOSL7B | Eindkap voor profiel SL7B met ingang set v 5 stuks | Embout pour profile SL7B avec entrée lot de 5 pces | Endcap for profile SL7B with entrance set 5 pieces | st | 3.91 |  |  | 5420076210069 | 9405 92 00 90 | EC002707 | Yes | 3 |  |  |  |  | 0.01 | 12 | 17,5 | 7,6 | [5 empty] | 5 |  | IP20 | [5 empty] | Eindkap voor profiel SL7B met kabelingang | Embout pour profile SL7B avec entrée | Endcap for profile SL7B with entrance | https://www.integratech.be/led-strip/led-profiel/opbouw-sl/ | https://www.integratech.be/fr/ruban-led-bandeau-led/profile-led/apparent-sl/ | https://www.integratech.be/en/led-strip/led-strip-profile/structure-led-profile-sl/ | https://www.integratech.be/downloads/datasheets/ECOSL7B-nl.pdf | https://www.integratech.be/downloads/datasheets/ECOSL7B-fr.pdf | https://www.integratech.be/downloads/datasheets/ECOSL7B-eng.pdf |  | https://www.integratech.be/downloads/pics/ECOSL7B.jpg | https://www.integratech.be/downloads/pics/maatschetsen\ECOSL7-afmetingen.jpg | [6 empty] | FALSE | FALSE | FALSE | 2 |  | FALSE |  | black RAL9004 |  |  |  |  | FALSE |  |  |  | 5
LED strips en profielen | Courant Acc | BPR | ACCPR | Led profiel toebehoren | ECOSL7W | Eindkap voor profiel SL7W met ingang set v 5 stuks | Embout pour profile SL7W avec entrée lot de 5 pcs | Endcap for profile SL7W with entrance set 5 pieces | st | 3.91 |  |  | 5420076209902 | 9405 92 00 90 | EC002707 | Yes | 3 |  |  |  |  | 0.01 | 12 | 17,5 | 7,6 | [5 empty] | 5 |  | IP20 | [5 empty] | Eindkap voor profiel SL7W met kabelingang | Embout pour profile SL7W avec entrée | Endcap for profile SL7W with entrance | https://www.integratech.be/led-strip/led-profiel/opbouw-sl/ | https://www.integratech.be/fr/ruban-led-bandeau-led/profile-led/apparent-sl/ | https://www.integratech.be/en/led-strip/led-strip-profile/structure-led-profile-sl/ | https://www.integratech.be/downloads/datasheets/ECOSL7W-nl.pdf | https://www.integratech.be/downloads/datasheets/ECOSL7W-fr.pdf | https://www.integratech.be/downloads/datasheets/ECOSL7W-eng.pdf |  | https://www.integratech.be/downloads/pics/ECOSL7W.jpg | https://www.integratech.be/downloads/pics/maatschetsen\ECOSL7-afmetingen.jpg | [6 empty] | FALSE | FALSE | FALSE | 2 |  | FALSE |  | white RAL9016 |  |  |  |  | FALSE |  |  |  | 5
LED strips en profielen | Courant Acc | BPR | ACCPR | Led profiel toebehoren | ECOSLB10A | Eindkap voor profiel SLB10A met ingang set 5 stuks | Embout pour profile SLB10A avec entrée lot de 5pcs | Endcap for profile SLB10A with entrance set 5 pcs | st | 3.91 |  |  | 5420076209841 | 9405 92 00 90 | EC002707 | Yes | 3 |  |  |  |  | 0.01 | 6,8 | 10 | 8,6 | [5 empty] | 5 |  | IP20 | [5 empty] | Eindkap voor profiel SLB10A met kabelingang | Embout pour profile SLB10A avec entrée | Endcap for profile SLB10A with entrance | https://www.integratech.be/led-strip/led-profiel/opbouw-slb-plooibaar/ | https://www.integratech.be/fr/ruban-led-bandeau-led/profile-led/apparent-slb-flexible/ | https://www.integratech.be/en/led-strip/led-strip-profile/structure-led-profile-slb-bendable/ | https://www.integratech.be/downloads/datasheets/ECOSLB10A-nl.pdf | https://www.integratech.be/downloads/datasheets/ECOSLB10A-fr.pdf | https://www.integratech.be/downloads/datasheets/ECOSLB10A-eng.pdf |  | https://www.integratech.be/downloads/pics/ECOSLB10A.jpg | https://www.integratech.be/downloads/pics/maatschetsen\ECSLB10-afmetingen.jpg | [6 empty] | FALSE | FALSE | FALSE | 2 |  | FALSE |  | grey |  |  |  |  | FALSE |  |  |  | 5
LED strips en profielen | Courant Acc | BPR | ACCPR | Led profiel toebehoren | ECOSLB18A | Eindkap voor profiel SLB18 met ingang set 5 stuks | Embout pour profile SLB18 avec entrée lot de 5 pcs | Endcap for profile SLB18 with entrance set 5pieces | st | 3.91 |  |  | 5420076209858 | 9405 92 00 90 | EC002707 | Yes | 3 |  |  |  |  | 0.01 | 17,5 | 6,7 | 7 | [5 empty] | 5 |  | IP20 | [5 empty] | Eindkap voor profiel SLB18 met kabelingang | Embout pour profile SLB18 avec entrée | Endcap for profile SLB18 with entrance | https://www.integratech.be/led-strip/led-profiel/opbouw-slb-plooibaar/ | https://www.integratech.be/fr/ruban-led-bandeau-led/profile-led/apparent-slb-flexible/ | https://www.integratech.be/en/led-strip/led-strip-profile/structure-led-profile-slb-bendable/ | https://www.integratech.be/downloads/datasheets/ECOSLB18A-nl.pdf | https://www.integratech.be/downloads/datasheets/ECOSLB18A-fr.pdf | https://www.integratech.be/downloads/datasheets/ECOSLB18A-eng.pdf |  | https://www.integratech.be/downloads/pics/ECOSLB18A.jpg | https://www.integratech.be/downloads/pics/maatschetsen\ECOSLB18-afmetingen.jpg | [6 empty] | FALSE | FALSE | FALSE | 2 |  | FALSE |  | grey |  |  |  |  | FALSE |  |  |  | 5
LED strips en profielen | Courant O | BPR | ACCPR | Led profiel toebehoren | ECOSLI15A | Eindkap voor profiel SLI15A met ingang | Embout pour profile SLI15A avec entrèe | Endcap for profile SLI15A with entrance | st | 3.49 |  |  | 5420076210021 | 9405 92 00 90 | EC002707 | Yes | 3 |  |  |  |  | 0.01 | 10 | 17,1 | 16,3 | [5 empty] | 5 |  | IP20 | [5 empty] | Eindkap voor profiel SLI15A met kabelingang | Embout pour profile SLI15A avec entrèe | Endcap for profile SLI15A with entrance | https://www.integratech.be/nl/led-strip/led-profiel/opbouw-sli/ | https://www.integratech.be/fr/ruban-led-bandeau-led/profile-led/apparent-sli/ | https://www.integratech.be/eng/led-strip-2/led-strip-profile/structure-led-profile-sli/ | https://www.integratech.be/downloads/datasheets/ECOSLI15A-nl.pdf | https://www.integratech.be/downloads/datasheets/ECOSLI15A-fr.pdf | https://www.integratech.be/downloads/datasheets/ECOSLI15A-eng.pdf |  | https://www.integratech.be/downloads/pics/ECOSLI15A.jpg | https://www.integratech.be/downloads/pics/maatschetsen\ECOSLI15-afmetingen.jpg | [6 empty] | FALSE | FALSE | FALSE | 2 |  | FALSE |  | grey |  |  |  |  | FALSE |  |  |  | 5
LED strips en profielen | Courant O | BPR | ACCPR | Led profiel toebehoren | ECOSLI15B | Eindkap voor profiel SLI15B met ingang | Embout pour profile SLI15B avec entrée | Endcap for profile SLI15B with entrance | st | 3.49 |  |  | 5420076209810 | 9405 92 00 90 | EC002707 | Yes | 3 |  |  |  |  | 0.01 | 10 | 17,1 | 16,3 | [5 empty] | 5 |  | IP20 | [5 empty] | Eindkap voor profiel SLI15B met kabelingang | Embout pour profile SLI15B avec entrée | Endcap for profile SLI15B with entrance | https://www.integratech.be/nl/led-strip/led-profiel/opbouw-sli/ | https://www.integratech.be/fr/ruban-led-bandeau-led/profile-led/apparent-sli/ | https://www.integratech.be/eng/led-strip-2/led-strip-profile/structure-led-profile-sli/ | https://www.integratech.be/downloads/datasheets/ECOSLI15B-nl.pdf | https://www.integratech.be/downloads/datasheets/ECOSLI15B-fr.pdf | https://www.integratech.be/downloads/datasheets/ECOSLI15B-eng.pdf |  | https://www.integratech.be/downloads/pics/ECOSLI15B.jpg | https://www.integratech.be/downloads/pics/maatschetsen\ECOSLI15-afmetingen.jpg | [6 empty] | FALSE | FALSE | FALSE | 2 |  | FALSE |  | black RAL9004 |  |  |  |  | FALSE |  |  |  | 5
LED strips en profielen | Courant O | BPR | ACCPR | Led profiel toebehoren | ECOSLI15W | Eindkap voor profiel SLI15W met ingang | Embout pour profile SLI15W avec entrèe | Endcap for profile SLI15W with entrance | st | 3.49 |  |  | 5420076210038 | 9405 92 00 90 | EC002707 | Yes | 3 |  |  |  |  | 0.01 | 10 | 17,1 | 16,3 | [5 empty] | 5 |  | IP20 | [5 empty] | Eindkap voor profiel SLI15W met kabelingang | Embout pour profile SLI15W avec entrèe | Endcap for profile SLI15W with entrance | https://www.integratech.be/nl/led-strip/led-profiel/opbouw-sli/ | https://www.integratech.be/fr/ruban-led-bandeau-led/profile-led/apparent-sli/ | https://www.integratech.be/eng/led-strip-2/led-strip-profile/structure-led-profile-sli/ | https://www.integratech.be/downloads/datasheets/ECOSLI15W-nl.pdf | https://www.integratech.be/downloads/datasheets/ECOSLI15W-fr.pdf | https://www.integratech.be/downloads/datasheets/ECOSLI15W-eng.pdf |  | https://www.integratech.be/downloads/pics/ECOSLI15W.jpg | https://www.integratech.be/downloads/pics/maatschetsen\ECOSLI15-afmetingen.jpg | [6 empty] | FALSE | FALSE | FALSE | 2 |  | FALSE |  | white RAL9016 |  |  |  |  | FALSE |  |  |  | 5
LED strips en profielen | Courant O | BPR | ACCPR | Led profiel toebehoren | ECOSLI7A | Eindkap voor profiel SLI7A met ingang | Embout pour profile SLI7A avec entrée | Endcap for profile SLI7A with entrance | st | 3.49 |  |  | 5420076209940 | 9405 92 00 90 | EC002707 | Yes | 3 |  |  |  |  | 0.01 | 17,5 | 10,8 | 7 | [5 empty] | 5 |  | IP20 | [5 empty] | Eindkap voor profiel SLI7A met kabelingang | Embout pour profile SLI7A avec entrée | Endcap for profile SLI7A with entrance | https://www.integratech.be/nl/led-strip/led-profiel/opbouw-sli/ | https://www.integratech.be/fr/ruban-led-bandeau-led/profile-led/apparent-sli/ | https://www.integratech.be/eng/led-strip-2/led-strip-profile/structure-led-profile-sli/ | https://www.integratech.be/downloads/datasheets/ECOSLI7A-nl.pdf | https://www.integratech.be/downloads/datasheets/ECOSLI7A-fr.pdf | https://www.integratech.be/downloads/datasheets/ECOSLI7A-eng.pdf |  | https://www.integratech.be/downloads/pics/ECOSLI7A.jpg | https://www.integratech.be/downloads/pics/maatschetsen\ECOSLI7-afmetingen.jpg | [6 empty] | FALSE | FALSE | FALSE | 2 |  | FALSE |  | grey |  |  |  |  | FALSE |  |  |  | 5
LED strips en profielen | Courant O | BPR | ACCPR | Led profiel toebehoren | ECOSLI7B | Eindkap voor profiel SLI7B met ingang | Embout pour profile SLI7B avec entrée | Endcap for profile SLI7B with entrance | st | 3.49 |  |  | 5420076210106 | 9405 92 00 90 | EC002707 | Yes | 3 |  |  |  |  | 0.01 | 17,5 | 10,8 | 7 | [5 empty] | 5 |  | IP20 | [5 empty] | Eindkap voor profiel SLI7B met kabelingang | Embout pour profile SLI7B avec entrée | Endcap for profile SLI7B with entrance | https://www.integratech.be/nl/led-strip/led-profiel/opbouw-sli/ | https://www.integratech.be/fr/ruban-led-bandeau-led/profile-led/apparent-sli/ | https://www.integratech.be/eng/led-strip-2/led-strip-profile/structure-led-profile-sli/ | https://www.integratech.be/downloads/datasheets/ECOSLI7B-nl.pdf | https://www.integratech.be/downloads/datasheets/ECOSLI7B-fr.pdf | https://www.integratech.be/downloads/datasheets/ECOSLI7B-eng.pdf |  | https://www.integratech.be/downloads/pics/ECOSLI7B.jpg | https://www.integratech.be/downloads/pics/maatschetsen\ECOSLI7-afmetingen.jpg | [6 empty] | FALSE | FALSE | FALSE | 2 |  | FALSE |  | black RAL9004 |  |  |  |  | FALSE |  |  |  | 5
LED strips en profielen | Courant O | BPR | ACCPR | Led profiel toebehoren | ECOSLI7W | Eindkap voor profiel SLI7W met ingang | Embout pour profile SLI7W avec entrée | Endcap for profile SLI7W with entrance | st | 3.49 |  |  | 5420076209766 | 9405 92 00 90 | EC002707 | Yes | 3 |  |  |  |  | 0.01 | 17,5 | 10,8 | 7 | [5 empty] | 5 |  | IP20 | [5 empty] | Eindkap voor profiel SLI7W met kabelingang | Embout pour profile SLI7W avec entrée | Endcap for profile SLI7W with entrance | https://www.integratech.be/nl/led-strip/led-profiel/opbouw-sli/ | https://www.integratech.be/fr/ruban-led-bandeau-led/profile-led/apparent-sli/ | https://www.integratech.be/eng/led-strip-2/led-strip-profile/structure-led-profile-sli/ | https://www.integratech.be/downloads/datasheets/ECOSLI7W-nl.pdf | https://www.integratech.be/downloads/datasheets/ECOSLI7W-fr.pdf | https://www.integratech.be/downloads/datasheets/ECOSLI7W-eng.pdf |  | https://www.integratech.be/downloads/pics/ECOSLI7W.jpg | https://www.integratech.be/downloads/pics/maatschetsen\ECOSLI7-afmetingen.jpg | [6 empty] | FALSE | FALSE | FALSE | 2 |  | FALSE |  | white RAL9016 |  |  |  |  | FALSE |  |  |  | 5
LED strips en profielen | Courant Acc | BPR | ACCPR | Led profiel toebehoren | ECOSLP15A | Eindkap voor profiel SLP15A met ingang set 5 stks | Embout pour profile SLP15A avec entrée lot 5 pcs | Endcap for profile SLP15A with entrance set 5 pcs | st | 3.91 |  |  | 5420076209797 | 9405 92 00 90 | EC002707 | Yes | 3 |  |  |  |  | 0.01 | 12 | 17,5 | 15,6 | [5 empty] | 5 |  | IP20 | [5 empty] | Eindkap voor profiel SLP15A met kabelingang | Embout pour profile SLP15A avec entrée | Endcap for profile SLP15A with entrance | https://www.integratech.be/led-strip/led-profiel/inbouw-corner/ | https://www.integratech.be/fr/ruban-led-bandeau-led/profile-led/encastre-angle-corner/ | https://www.integratech.be/en/led-strip/led-strip-profile/recessed-led-profile-corner/ | https://www.integratech.be/downloads/datasheets/ECOSLP15A-nl.pdf | https://www.integratech.be/downloads/datasheets/ECOSLP15A-fr.pdf | https://www.integratech.be/downloads/datasheets/ECOSLP15A-eng.pdf |  | https://www.integratech.be/downloads/pics/ECOSLP15A.jpg | https://www.integratech.be/downloads/pics/maatschetsen\ECOSLP15A-afmetingen.jpg | [6 empty] | FALSE | FALSE | FALSE | 2 |  | FALSE |  | grey |  |  |  |  | FALSE |  |  |  | 5
LED strips en profielen | Courant Acc | BPR | ACCPR | Led profiel toebehoren | ECOSLW15A | Eindkap voor profiel SLW15A met ingang set 5 stuks | Embout pour profile SLW15A avec entrée lot 5 pcs | Endcap for profile SLW15A with entrance set 5 pcs | st | 3.91 |  |  | 5420076218867 | 9405 92 00 90 | EC002707 | Yes | 3 |  |  |  |  | 0.01 | 10 | 22,6 | 17,2 | [5 empty] | 5 |  | IP20 | [5 empty] | Eindkap voor profiel SLW15A met kabelingang | Embout pour profile SLW15A avec entrée | Endcap for profile SLW15A with entrance | https://www.integratech.be/led-strip/led-profiel/opbouw-sl/ | https://www.integratech.be/fr/ruban-led-bandeau-led/profile-led/apparent-sl/ | https://www.integratech.be/en/led-strip/led-strip-profile/structure-led-profile-sl/ | https://www.integratech.be/downloads/datasheets/ECOSLW15A-nl.pdf | https://www.integratech.be/downloads/datasheets/ECOSLW15A-fr.pdf | https://www.integratech.be/downloads/datasheets/ECOSLW15A-eng.pdf |  | https://www.integratech.be/downloads/pics/ECOSLW15A.jpg | https://www.integratech.be/downloads/pics/maatschetsen\ECOSLW15A.jpg | [6 empty] | FALSE | FALSE | FALSE | 2 |  | FALSE |  | grey |  |  |  |  | FALSE |  |  |  | 5
LED strips en profielen | Courant Acc | BPR | ACCPR | Led profiel toebehoren | ECOSLW15B | Eindkap voor profiel SLW15B met ingang set 5 stks | Embout pour profile SLW15B avec entrée lot 5 pcs | Endcap for profile SLW15B with entrance set 5 pcs | st | 3.91 |  |  | 5420076219062 | 9405 92 00 90 | EC002707 | Yes | 3 |  |  |  |  | 0.01 | 10 | 22,6 | 17,2 | [5 empty] | 5 |  | IP20 | [5 empty] | Eindkap voor profiel SLW15B met kabelingang | Embout pour profile SLW15B avec entrée | Endcap for profile SLW15B with entrance | https://www.integratech.be/led-strip/led-profiel/opbouw-sl/ | https://www.integratech.be/fr/ruban-led-bandeau-led/profile-led/apparent-sl/ | https://www.integratech.be/en/led-strip/led-strip-profile/structure-led-profile-sl/ | https://www.integratech.be/downloads/datasheets/ECOSLW15B-nl.pdf | https://www.integratech.be/downloads/datasheets/ECOSLW15B-fr.pdf | https://www.integratech.be/downloads/datasheets/ECOSLW15B-eng.pdf |  | https://www.integratech.be/downloads/pics/ECOSLW15B.jpg | https://www.integratech.be/downloads/pics/maatschetsen\ECOSLW15A.jpg | [6 empty] | FALSE | FALSE | FALSE | 2 |  | FALSE |  | black RAL9004 |  |  |  |  | FALSE |  |  |  | 5
LED strips en profielen | Courant Acc | BPR | ACCPR | Led profiel toebehoren | ECOSLW15W | Eindkap voor profiel SLW15W met ingang set 5 stks | Embout pour profile SLW15W avec entrée lot 5 pcs | Endcap for profile SLW15W with entrance set 5 pcs | st | 3.91 |  |  | 5420076219048 | 9405 92 00 90 | EC002707 | Yes | 3 |  |  |  |  | 0.01 | 10 | 22,6 | 17,2 | [5 empty] | 5 |  | IP20 | [5 empty] | Eindkap voor profiel SLW15W met kabelingang | Embout pour profile SLW15W avec entrée | Endcap for profile SLW15W with entrance | https://www.integratech.be/led-strip/led-profiel/opbouw-sl/ | https://www.integratech.be/fr/ruban-led-bandeau-led/profile-led/apparent-sl/ | https://www.integratech.be/en/led-strip/led-strip-profile/structure-led-profile-sl/ | https://www.integratech.be/downloads/datasheets/ECOSLW15W-nl.pdf | https://www.integratech.be/downloads/datasheets/ECOSLW15W-fr.pdf | https://www.integratech.be/downloads/datasheets/ECOSLW15W-eng.pdf |  | https://www.integratech.be/downloads/pics/ECOSLW15W.jpg | https://www.integratech.be/downloads/pics/maatschetsen\ECOSLW15A.jpg | [6 empty] | FALSE | FALSE | FALSE | 2 |  | FALSE |  | white RAL9016 |  |  |  |  | FALSE |  |  |  | 5
LED strips en profielen | Courant Acc | BPR | ACCPR | Led profiel toebehoren | ECOSLW8A | Eindkap voor profiel SLW8A met ingang set 5 stuks | Embout pour profile SLW8A avec entrée lot 5 pcs | Endcap for profile SLW8A with entrance set 5 pcs | st | 3.91 |  |  | 5420076220686 | 9405 92 00 90 | EC002707 | Yes | 3 |  |  |  |  | 0.01 | 10 | 24,1 | 16,3 | [5 empty] | 5 |  | IP20 | [5 empty] | Eindkap voor profiel SLW8A met kabelingang | Embout pour profile SLW8A avec entrée | Endcap for profile SLW8A with entrance | https://www.integratech.be/led-strip/led-profiel/opbouw-sl/ | https://www.integratech.be/fr/ruban-led-bandeau-led/profile-led/apparent-sl/ | https://www.integratech.be/en/led-strip/led-strip-profile/structure-led-profile-sl/ | https://www.integratech.be/downloads/datasheets/ECOSLW8A-nl.pdf | https://www.integratech.be/downloads/datasheets/ECOSLW8A-fr.pdf | https://www.integratech.be/downloads/datasheets/ECOSLW8A-eng.pdf |  | https://www.integratech.be/downloads/pics/ECOSLW8A.jpg | https://www.integratech.be/downloads/pics/maatschetsen\ECOSLW8A.jpg | [6 empty] | FALSE | FALSE | FALSE | 2 |  | FALSE |  | grey |  |  |  |  | FALSE |  |  |  | 5
LED strips en profielen | Courant Acc | BPR | ACCPR | Led profiel toebehoren | ECOSLW8B | Eindkap voor profiel SLW8B met ingang set 5 stuks | Embout pour profile SLW8B avec entreée lot 5 pcs | Endcap for profile SLW8B with entrance set 5 pcs | st | 3.91 |  |  | 5420076218881 | 9405 92 00 90 | EC002707 | Yes | 3 |  |  |  |  | 0.01 | 10 | 24,1 | 16,3 | [5 empty] | 5 |  | IP20 | [5 empty] | Eindkap voor profiel SLW8B met kabelingang | Embout pour profile SLW8B avec entreée | Endcap for profile SLW8B with entrance | https://www.integratech.be/led-strip/led-profiel/opbouw-sl/ | https://www.integratech.be/fr/ruban-led-bandeau-led/profile-led/apparent-sl/ | https://www.integratech.be/en/led-strip/led-strip-profile/structure-led-profile-sl/ | https://www.integratech.be/downloads/datasheets/ECOSLW8B-nl.pdf | https://www.integratech.be/downloads/datasheets/ECOSLW8B-fr.pdf | https://www.integratech.be/downloads/datasheets/ECOSLW8B-eng.pdf |  | https://www.integratech.be/downloads/pics/ECOSLW8B.jpg | https://www.integratech.be/downloads/pics/maatschetsen\ECOSLW8A.jpg | [6 empty] | FALSE | FALSE | FALSE | 2 |  | FALSE |  | black RAL9004 |  |  |  |  | FALSE |  |  |  | 5
LED strips en profielen | Courant Acc | BPR | ACCPR | Led profiel toebehoren | ECOSLW8W | Eindkap voor profiel SLW8W met ingang set 5 stuks | Embout pour profile SLW8W avec entrée lot 5 pcs | Endcap for profile SLW8W with entrance set 5 pcs | st | 3.91 |  |  | 5420076218836 | 9405 92 00 90 | EC002707 | Yes | 3 |  |  |  |  | 0.01 | 10 | 24,1 | 16,3 | [5 empty] | 5 |  | IP20 | [5 empty] | Eindkap voor profiel SLW8W met kabelingang | Embout pour profile SLW8W avec entrée | Endcap for profile SLW8W with entrance | https://www.integratech.be/led-strip/led-profiel/opbouw-sl/ | https://www.integratech.be/fr/ruban-led-bandeau-led/profile-led/apparent-sl/ | https://www.integratech.be/en/led-strip/led-strip-profile/structure-led-profile-sl/ | https://www.integratech.be/downloads/datasheets/ECOSLW8W-nl.pdf | https://www.integratech.be/downloads/datasheets/ECOSLW8W-fr.pdf | https://www.integratech.be/downloads/datasheets/ECOSLW8W-eng.pdf |  | https://www.integratech.be/downloads/pics/ECOSLW8W.jpg | https://www.integratech.be/downloads/pics/maatschetsen\ECOSLW8A.jpg | [6 empty] | FALSE | FALSE | FALSE | 2 |  | FALSE |  | white RAL9016 |  |  |  |  | FALSE |  |  |  | 5
LED strips en profielen | Courant Acc | BPR | ACCPR | Led profiel toebehoren | ECPL3030A | Eindkap voor profiel PL3030A set van 5 stuks | Embout pour profile PL3030A lot de 5 pièces | Endcap for profile PL3030A set de 5 pieces | st | 5.22 |  |  | 5420076220136 | 9405 92 00 90 | EC002707 | Yes | 3 |  |  |  |  | 0.01 | 30 | 30 | 6 | [5 empty] | 5 |  | IP20 | [5 empty] | Eindkap voor profiel PL3030A zonder kabelingang | Embout pour profile PL3030A sans entée | Endcap for profile PL3030A without cable entry | https://www.integratech.be/led-strip/led-profiel/opbouw-pl/ | https://www.integratech.be/fr/ruban-led-bandeau-led/profile-led/apparent-pl/ | https://www.integratech.be/en/led-strip/led-strip-profile/structure-led-profile-pl/ | https://www.integratech.be/downloads/datasheets/ECPL3030A-nl.pdf | https://www.integratech.be/downloads/datasheets/ECPL3030A-fr.pdf | https://www.integratech.be/downloads/datasheets/ECPL3030A-eng.pdf |  | https://www.integratech.be/downloads/pics/ECPL3030A.jpg | https://www.integratech.be/downloads/pics/maatschetsen\ECOPL3030A.jpg | [6 empty] | FALSE | FALSE | FALSE | 2 |  | FALSE |  | grey |  |  |  |  | FALSE |  |  |  | 5
LED strips en profielen | Courant Acc | BPR | ACCPR | Led profiel toebehoren | ECPL3030B | Eindkap voor profiel PL3030B set van 5 stuks | Embout pour profile PL3030B lot de 5 pièces | Endcap for profile PL3030B set 5 pieces | st | 5.22 |  |  | 5420076220150 | 9405 92 00 90 | EC002707 | Yes | 3 |  |  |  |  | 0.01 | 30 | 30 | 6 | [5 empty] | 5 |  | IP20 | [5 empty] | Eindkap voor profiel PL3030B zonder kabelingang | Embout pour profile PL3030B sans entée | Endcap for profile PL3030B without cable entry | https://www.integratech.be/led-strip/led-profiel/opbouw-pl/ | https://www.integratech.be/fr/ruban-led-bandeau-led/profile-led/apparent-pl/ | https://www.integratech.be/en/led-strip/led-strip-profile/structure-led-profile-pl/ | https://www.integratech.be/downloads/datasheets/ECPL3030B-nl.pdf | https://www.integratech.be/downloads/datasheets/ECPL3030B-fr.pdf | https://www.integratech.be/downloads/datasheets/ECPL3030B-eng.pdf |  | https://www.integratech.be/downloads/pics/ECPL3030B.jpg | https://www.integratech.be/downloads/pics/maatschetsen\ECOPL3030A.jpg | [6 empty] | FALSE | FALSE | FALSE | 2 |  | FALSE |  | black RAL9004 |  |  |  |  | FALSE |  |  |  | 5
LED strips en profielen | Courant Acc | BPR | ACCPR | Led profiel toebehoren | ECPL3030W | Eindkap voor profiel PL3030W set van 5 stuks | Embout pour profile PL3030W lot de 5 pièces | Endcap for profile PL3030W set de 5 pieces | st | 5.22 |  |  | 5420076220143 | 9405 92 00 90 | EC002707 | Yes | 3 |  |  |  |  | 0.01 | 30 | 30 | 6 | [5 empty] | 5 |  | IP20 | [5 empty] | Eindkap voor profiel PL3030W zonder kabelingang | Embout pour profile PL3030W sans entée | Endcap for profile PL3030W without cable entry | https://www.integratech.be/led-strip/led-profiel/opbouw-pl/ | https://www.integratech.be/fr/ruban-led-bandeau-led/profile-led/apparent-pl/ | https://www.integratech.be/en/led-strip/led-strip-profile/structure-led-profile-pl/ | https://www.integratech.be/downloads/datasheets/ECPL3030W-nl.pdf | https://www.integratech.be/downloads/datasheets/ECPL3030W-fr.pdf | https://www.integratech.be/downloads/datasheets/ECPL3030W-eng.pdf |  | https://www.integratech.be/downloads/pics/ECPL3030W.jpg | https://www.integratech.be/downloads/pics/maatschetsen\ECOPL3030A.jpg | [6 empty] | FALSE | FALSE | FALSE | 2 |  | FALSE |  | white RAL9016 |  |  |  |  | FALSE |  |  |  | 5
LED strips en profielen | Courant Acc | BPR | ACCPR | Led profiel toebehoren | ECRPL3535A | Eindkap voor profiel RPL3535A set van 5 stuks | Embout pour profile RPL3535A lot de 5 pièces | Endcap for profile RPL3535A set 5 pieces | st | 5.22 |  |  | 5420076212988 | 9405 92 00 90 | EC002707 | Yes | 3 |  |  |  |  | 0.01 | 44 | 35 | 2 | [5 empty] | 5 |  | IP20 | [5 empty] | Eindkap voor profiel RPL3535A zonder kabelingang | Embout pour profile RPL3535A sans entée | Endcap for profile RPL3535A without cable entry | https://www.integratech.be/led-strip/led-profiel/inbouw-rpl/ | https://www.integratech.be/fr/ruban-led-bandeau-led/profile-led/encastre-rpl/ | https://www.integratech.be/en/led-strip/led-strip-profile/recessed-led-profile-rpl/ | https://www.integratech.be/downloads/datasheets/ECRPL3535A-nl.pdf | https://www.integratech.be/downloads/datasheets/ECRPL3535A-fr.pdf | https://www.integratech.be/downloads/datasheets/ECRPL3535A-eng.pdf |  | https://www.integratech.be/downloads/pics/ECRPL3535A.jpg | https://www.integratech.be/downloads/pics/maatschetsen\ECORPL3535A.jpg | [6 empty] | FALSE | FALSE | FALSE | 2 |  | FALSE |  | grey |  |  |  |  | FALSE |  |  |  | 5
LED strips en profielen | Courant Acc | BPR | ACCPR | Led profiel toebehoren | ECRSL15A | Eindkap voor profiel RSL15A | Embout pour profile RSL15A | Endcap for profile RSL15A | st | 3.91 |  |  | 5420076228873 | 9405 92 00 90 | EC002707 | Yes | 3 |  |  |  |  | 0.01 | 10,3 | 24,8 | 14,8 | [5 empty] | 5 |  | IP20 | [5 empty] | Eindkap voor profiel RSL15A zonder kabelingang | Embout pour profile RSL15A sans entée | Endcap for profile RSL15A without cable entry | https://www.integratech.be/led-strip/led-profiel/inbouw-rsl/ | https://www.integratech.be/fr/ruban-led-bandeau-led/profile-led/encastre-rsl/ | https://www.integratech.be/en/led-strip/led-strip-profile/recessed-led-profile-rsl/ | https://www.integratech.be/downloads/datasheets/ECRSL15A-nl.pdf | https://www.integratech.be/downloads/datasheets/ECRSL15A-fr.pdf | https://www.integratech.be/downloads/datasheets/ECRSL15A-eng.pdf |  | https://www.integratech.be/downloads/pics/ECRSL15A.jpg | https://www.integratech.be/downloads/pics/maatschetsen\ECORSL15A.jpg | [6 empty] | FALSE | FALSE | FALSE | 2 |  | FALSE |  | grey |  |  |  |  | FALSE |  |  |  | 5
LED strips en profielen | Courant Acc | BPR | ACCPR | Led profiel toebehoren | ECRSL15B | Eindkap voor profiel RSL15B | Embout pour profile RSL15B | Endcap for profile RSL15B | st | 3.91 |  |  | 5420076228866 | 9405 92 00 90 | EC002707 | Yes | 3 |  |  |  |  | 0.01 | 10,3 | 24,8 | 14,8 | [5 empty] | 5 |  | IP20 | [5 empty] | Eindkap voor profiel RSL15B zonder kabelingang | Embout pour profile RSL15B sans entée | Endcap for profile RSL15B without cable entry | https://www.integratech.be/led-strip/led-profiel/inbouw-rsl/ | https://www.integratech.be/fr/ruban-led-bandeau-led/profile-led/encastre-rsl/ | https://www.integratech.be/en/led-strip/led-strip-profile/recessed-led-profile-rsl/ | https://www.integratech.be/downloads/datasheets/ECRSL15B-nl.pdf | https://www.integratech.be/downloads/datasheets/ECRSL15B-fr.pdf | https://www.integratech.be/downloads/datasheets/ECRSL15B-eng.pdf |  | https://www.integratech.be/downloads/pics/ECRSL15B.jpg | https://www.integratech.be/downloads/pics/maatschetsen\ECORSL15A.jpg | [6 empty] | FALSE | FALSE | FALSE | 2 |  | FALSE |  | black RAL9004 |  |  |  |  | FALSE |  |  |  | 5
LED strips en profielen | Courant Acc | BPR | ACCPR | Led profiel toebehoren | ECRSL15W | Eindkap voor profiel RSL15W Set van 5 stuks | Embout pour profile RSL15W Lot de 5 pièces | Endcap for profile RSL15W Set de 5 pieces | st | 3.91 |  |  | 5420076228897 | 9405 92 00 90 | EC002707 | Yes | 3 |  |  |  |  | 0.01 | 10,3 | 24,8 | 14,8 | [5 empty] | 5 |  | IP20 | [5 empty] | Eindkap voor profiel RSL15W zonder kabelingang | Embout pour profile RSL15W sans entée | Endcap for profile RSL15W without cable entry | https://www.integratech.be/led-strip/led-profiel/inbouw-rsl/ | https://www.integratech.be/fr/ruban-led-bandeau-led/profile-led/encastre-rsl/ | https://www.integratech.be/en/led-strip/led-strip-profile/recessed-led-profile-rsl/ | https://www.integratech.be/downloads/datasheets/ECRSL15W-nl.pdf | https://www.integratech.be/downloads/datasheets/ECRSL15W-fr.pdf | https://www.integratech.be/downloads/datasheets/ECRSL15W-eng.pdf |  | https://www.integratech.be/downloads/pics/ECRSL15W.jpg | https://www.integratech.be/downloads/pics/maatschetsen\ECORSL15A.jpg | [6 empty] | FALSE | FALSE | FALSE | 2 |  | FALSE |  | white RAL9016 |  |  |  |  | FALSE |  |  |  | 5
LED strips en profielen | Courant Acc | BPR | ACCPR | Led profiel toebehoren | ECRSL7A | Eindkap voor profiel RSL7A Set van 5 stuks | Embout pour profile RSL7A Lot de 5 pièces | Endcap for profile RSL7A Set 5 pieces | st | 3.91 |  |  | 5420076218966 | 9405 92 00 90 | EC002707 | Yes | 3 |  |  |  |  | 0.01 | 11 | 24,8 | 7,5 | [5 empty] | 5 |  | IP20 | [5 empty] | Eindkap voor profiel SL7A zonder kabelingang | Embout pour profile SL7A sans entée | Endcap for profile SL7A without cable entry | https://www.integratech.be/led-strip/led-profiel/inbouw-rsl/ | https://www.integratech.be/fr/ruban-led-bandeau-led/profile-led/encastre-rsl/ | https://www.integratech.be/en/led-strip/led-strip-profile/recessed-led-profile-rsl/ | https://www.integratech.be/downloads/datasheets/ECRSL7A-nl.pdf | https://www.integratech.be/downloads/datasheets/ECRSL7A-fr.pdf | https://www.integratech.be/downloads/datasheets/ECRSL7A-eng.pdf |  | https://www.integratech.be/downloads/pics/ECRSL7A.jpg | https://www.integratech.be/downloads/pics/maatschetsen\ECOSL7-afmetingen.jpg | [6 empty] | FALSE | FALSE | FALSE | 2 |  | FALSE |  | grey |  |  |  |  | FALSE |  |  |  | 5
LED strips en profielen | Courant Acc | BPR | ACCPR | Led profiel toebehoren | ECRSL7B | Eindkap voor profiel RSL7B Set van 5 stuks | Embout pour profile RSL7B Lot de 5 pièces | Endcap for profile RSL7B Set of 5 pieces | st | 3.91 |  |  | 5420076218973 | 9405 92 00 90 | EC002707 | Yes | 3 |  |  |  |  | 0.01 | 11 | 24,8 | 7,5 | [5 empty] | 5 |  | IP20 | [5 empty] | Eindkap voor profiel RSL7B zonder kabelingang | Embout pour profile RSL7B sans entée | Endcap for profile RSL7B without cable entry | https://www.integratech.be/led-strip/led-profiel/inbouw-rsl/ | https://www.integratech.be/fr/ruban-led-bandeau-led/profile-led/encastre-rsl/ | https://www.integratech.be/en/led-strip/led-strip-profile/recessed-led-profile-rsl/ | https://www.integratech.be/downloads/datasheets/ECRSL7B-nl.pdf | https://www.integratech.be/downloads/datasheets/ECRSL7B-fr.pdf | https://www.integratech.be/downloads/datasheets/ECRSL7B-eng.pdf |  | https://www.integratech.be/downloads/pics/ECRSL7B.jpg | https://www.integratech.be/downloads/pics/maatschetsen\ECOSL7-afmetingen.jpg | [6 empty] | FALSE | FALSE | FALSE | 2 |  | FALSE |  | black RAL9004 |  |  |  |  | FALSE |  |  |  | 5
LED strips en profielen | Courant Acc | BPR | ACCPR | Led profiel toebehoren | ECRSL7W | Eindkap voor profiel RSL7W Set van 5 stuks | Embout pour profile RSL7W Lot of 5 pièces | Endcap for profile RSL7W Set 5 pieces | st | 3.91 |  |  | 5420076219024 | 9405 92 00 90 | EC002707 | Yes | 3 |  |  |  |  | 0.01 | 11 | 24,8 | 7,5 | [5 empty] | 5 |  | IP20 | [5 empty] | Eindkap voor profiel SL7W zonder kabelingang | Embout pour profile SL7W sans entée | Endcap for profile SL7W without cable entry | https://www.integratech.be/led-strip/led-profiel/inbouw-rsl/ | https://www.integratech.be/fr/ruban-led-bandeau-led/profile-led/encastre-rsl/ | https://www.integratech.be/en/led-strip/led-strip-profile/recessed-led-profile-rsl/ | https://www.integratech.be/downloads/datasheets/ECRSL7W-nl.pdf | https://www.integratech.be/downloads/datasheets/ECRSL7W-fr.pdf | https://www.integratech.be/downloads/datasheets/ECRSL7W-eng.pdf |  | https://www.integratech.be/downloads/pics/ECRSL7W.jpg | https://www.integratech.be/downloads/pics/maatschetsen\ECOSL7-afmetingen.jpg | [6 empty] | FALSE | FALSE | FALSE | 2 |  | FALSE |  | white RAL9016 |  |  |  |  | FALSE |  |  |  | 5
LED strips en profielen | Courant Acc | BPR | ACCPR | Led profiel toebehoren | ECSL15A | Eindkap voor profiel SL15A Set van 5 stuks | Embout pour profile SL15A lot de 5 pièces | Endcap for profile SL15A Set 5 pieces | st | 3.91 |  |  | 5420076210007 | 9405 92 00 90 | EC002707 | Yes | 3 |  |  |  |  | 0.01 | 10 | 17,1 | 20,21 | [5 empty] | 5 |  | IP20 | [5 empty] | Eindkap voor profiel SL15A zonder kabelingang | Embout pour profile SL15A sans entée | Endcap for profile SL15A without cable entry | https://www.integratech.be/led-strip/led-profiel/opbouw-sl/ | https://www.integratech.be/fr/ruban-led-bandeau-led/profile-led/apparent-sl/ | https://www.integratech.be/en/led-strip/led-strip-profile/structure-led-profile-sl/ | https://www.integratech.be/downloads/datasheets/ECSL15A-nl.pdf | https://www.integratech.be/downloads/datasheets/ECSL15A-fr.pdf | https://www.integratech.be/downloads/datasheets/ECSL15A-eng.pdf |  | https://www.integratech.be/downloads/pics/ECSL15A.jpg | https://www.integratech.be/downloads/pics/maatschetsen\ECORSL15A.jpg | [6 empty] | FALSE | FALSE | FALSE | 2 |  | FALSE |  | grey |  |  |  |  | FALSE |  |  |  | 5
LED strips en profielen | Courant Acc | BPR | ACCPR | Led profiel toebehoren | ECSL15B | Eindkap voor profiel SL15B Set van 5 stuks | Embout pour profile SL15B Lot de 5 pièces | Endcap for profile SL15B Set 5 pieces | st | 3.91 |  |  | 5420076209803 | 9405 92 00 90 | EC002707 | Yes | 3 |  |  |  |  | 0.01 | 10 | 17,1 | 20,21 | [5 empty] | 5 |  | IP20 | [5 empty] | Eindkap voor profiel SL15B zonder kabelingang | Embout pour profile SL15B sans entée | Endcap for profile SL15B without cable entry | https://www.integratech.be/led-strip/led-profiel/opbouw-sl/ | https://www.integratech.be/fr/ruban-led-bandeau-led/profile-led/apparent-sl/ | https://www.integratech.be/en/led-strip/led-strip-profile/structure-led-profile-sl/ | https://www.integratech.be/downloads/datasheets/ECSL15B-nl.pdf | https://www.integratech.be/downloads/datasheets/ECSL15B-fr.pdf | https://www.integratech.be/downloads/datasheets/ECSL15B-eng.pdf |  | https://www.integratech.be/downloads/pics/ECSL15B.jpg | https://www.integratech.be/downloads/pics/maatschetsen\ECORSL15A.jpg | [6 empty] | FALSE | FALSE | FALSE | 2 |  | FALSE |  | black RAL9004 |  |  |  |  | FALSE |  |  |  | 5
LED strips en profielen | Courant Acc | BPR | ACCPR | Led profiel toebehoren | ECSL15W | Eindkap voor profiel SL15W Set van 5 stuks | Embout pour profile SL15W Lot de 5 pièces | Endcap for profile SL15W Set 5 pieces | st | 3.91 |  |  | 5420076210014 | 9405 92 00 90 | EC002707 | Yes | 3 |  |  |  |  | 0.01 | 10 | 17,1 | 20,21 | [5 empty] | 5 |  | IP20 | [5 empty] | Eindkap voor profiel SL15W zonder kabelingang | Embout pour profile SL15W sans entée | Endcap for profile SL15W without cable entry | https://www.integratech.be/led-strip/led-profiel/opbouw-sl/ | https://www.integratech.be/fr/ruban-led-bandeau-led/profile-led/apparent-sl/ | https://www.integratech.be/en/led-strip/led-strip-profile/structure-led-profile-sl/ | https://www.integratech.be/downloads/datasheets/ECSL15W-nl.pdf | https://www.integratech.be/downloads/datasheets/ECSL15W-fr.pdf | https://www.integratech.be/downloads/datasheets/ECSL15W-eng.pdf |  | https://www.integratech.be/downloads/pics/ECSL15W.jpg | https://www.integratech.be/downloads/pics/maatschetsen\ECORSL15A.jpg | [6 empty] | FALSE | FALSE | FALSE | 2 |  | FALSE |  | white RAL9016 |  |  |  |  | FALSE |  |  |  | 5
LED strips en profielen | Courant Acc | BPR | ACCPR | Led profiel toebehoren | ECSL7A | Eindkap voor profiel SL7A Set van 5 stuks | Embout pour profile SL7A Lot de 5 pièces | Endcap for profile SL7A Set 5 pieces | st | 3.91 |  |  | 5420076209896 | 9405 92 00 90 | EC002707 | Yes | 3 |  |  |  |  | 0.01 | 12 | 17,5 | 7,6 | [5 empty] | 5 |  | IP20 | [5 empty] | Eindkap voor profiel SL7A zonder kabelingang | Embout pour profile SL7A sans entée | Endcap for profile SL7A without cable entry | https://www.integratech.be/led-strip/led-profiel/opbouw-sl/ | https://www.integratech.be/fr/ruban-led-bandeau-led/profile-led/apparent-sl/ | https://www.integratech.be/en/led-strip/led-strip-profile/structure-led-profile-sl/ | https://www.integratech.be/downloads/datasheets/ECSL7A-nl.pdf | https://www.integratech.be/downloads/datasheets/ECSL7A-fr.pdf | https://www.integratech.be/downloads/datasheets/ECSL7A-eng.pdf |  | https://www.integratech.be/downloads/pics/ECSL7A.jpg | https://www.integratech.be/downloads/pics/maatschetsen\ECOSL7-afmetingen.jpg | [6 empty] | FALSE | FALSE | FALSE | 2 |  | FALSE |  | grey |  |  |  |  | FALSE |  |  |  | 5
LED strips en profielen | Courant Acc | BPR | ACCPR | Led profiel toebehoren | ECSL7B | Eindkap voor profiel SL7B Set van 5 stuks | Embout pour profile SL7B Lot de 5 pièces | Endcap for profile SL7B Set 5 pieces | st | 3.91 |  |  | 5420076209759 | 9405 92 00 90 | EC002707 | Yes | 3 |  |  |  |  | 0.01 | 12 | 17,5 | 7,6 | [5 empty] | 5 |  | IP20 | [5 empty] | Eindcap voor profiel SL7B zonder kabelingang | Embout pour profile SL7B sans entée | Endcap for profile SL7B without cable entry | https://www.integratech.be/led-strip/led-profiel/opbouw-sl/ | https://www.integratech.be/fr/ruban-led-bandeau-led/profile-led/apparent-sl/ | https://www.integratech.be/en/led-strip/led-strip-profile/structure-led-profile-sl/ | https://www.integratech.be/downloads/datasheets/ECSL7B-nl.pdf | https://www.integratech.be/downloads/datasheets/ECSL7B-fr.pdf | https://www.integratech.be/downloads/datasheets/ECSL7B-eng.pdf |  | https://www.integratech.be/downloads/pics/ECSL7B.jpg | https://www.integratech.be/downloads/pics/maatschetsen\ECOSL7-afmetingen.jpg | [6 empty] | FALSE | FALSE | FALSE | 2 |  | FALSE |  | black RAL9004 |  |  |  |  | FALSE |  |  |  | 5
LED strips en profielen | Courant Acc | BPR | ACCPR | Led profiel toebehoren | ECSL7W | Eindkap voor profiel SL7W Set van 5 stuks | Embout pour profile SL7W Lot de 5 pièces | Endcap for profile SL7W Set 5 pieces | st | 3.91 |  |  | 5420076209933 | 9405 92 00 90 | EC002707 | Yes | 3 |  |  |  |  | 0.01 | 12 | 17,5 | 7,6 | [5 empty] | 5 |  | IP20 | [5 empty] | Eindkap voor profiel SL7W zonder kabelingang | Embout pour profile SL7W sans entée | Endcap for profile SL7W without cable entry | https://www.integratech.be/led-strip/led-profiel/opbouw-sl/ | https://www.integratech.be/fr/ruban-led-bandeau-led/profile-led/apparent-sl/ | https://www.integratech.be/en/led-strip/led-strip-profile/structure-led-profile-sl/ | https://www.integratech.be/downloads/datasheets/ECSL7W-nl.pdf | https://www.integratech.be/downloads/datasheets/ECSL7W-fr.pdf | https://www.integratech.be/downloads/datasheets/ECSL7W-eng.pdf |  | https://www.integratech.be/downloads/pics/ECSL7W.jpg | https://www.integratech.be/downloads/pics/maatschetsen\ECOSL7-afmetingen.jpg | [6 empty] | FALSE | FALSE | FALSE | 2 |  | FALSE |  | white RAL9016 |  |  |  |  | FALSE |  |  |  | 5
LED strips en profielen | Courant Acc | BPR | ACCPR | Led profiel toebehoren | ECSLB10A | Eindkap voor profiel SLB10A Set 5 stuks | Embout pour profile SLB10A alu Lot de 5 pièces | Endcap for profile SLB10A alu Set 5 pieces | st | 3.91 |  |  | 5420076209551 | 9405 92 00 90 | EC002707 | Yes | 3 |  |  |  |  | 0.01 | 6,8 | 10 | 8,6 | [5 empty] | 5 |  | IP20 | [5 empty] | Eindkap voor profiel SLB10A zonder kabelingang | Embout pour profile SLB10A alu sans entée | Endcap for profile SLB10A alu without cable entry | https://www.integratech.be/en/led-strip/led-strip-profile/structure-led-profile-ip65-slwp/ | https://www.integratech.be/fr/ruban-led-bandeau-led/profile-led/apparent-slb-flexible/ | https://www.integratech.be/en/led-strip/led-strip-profile/structure-led-profile-slb-bendable/ | https://www.integratech.be/downloads/datasheets/ECSLB10A-nl.pdf | https://www.integratech.be/downloads/datasheets/ECSLB10A-fr.pdf | https://www.integratech.be/downloads/datasheets/ECSLB10A-eng.pdf |  | https://www.integratech.be/downloads/pics/ECSLB10A.jpg | https://www.integratech.be/downloads/pics/maatschetsen\ECSLB10-afmetingen.jpg | [6 empty] | FALSE | FALSE | FALSE | 2 |  | FALSE |  | grey |  |  |  |  | FALSE |  |  |  | 5
LED strips en profielen | Courant Acc | BPR | ACCPR | Led profiel toebehoren | ECSLB18A | Eindkap voor profile SLB18 Set 5 stuks | Embout pour profile SLB18 Lot de 5 pièces | Endcap for profile SLB18 Set 5 pieces | st | 3.91 |  |  | 5420076210083 | 9405 92 00 90 | EC002707 | Yes | 3 |  |  |  |  | 0.01 | 17,5 | 6,7 | 7 | [5 empty] | 5 |  | IP20 | [5 empty] | Eindkap voor profile SLB18 zonder kabelingang | Embout pour profile SLB18 sans entée | Endcap for profile SLB18 without cable entry | https://www.integratech.be/en/led-strip/led-strip-profile/structure-led-profile-ip65-slwp/ | https://www.integratech.be/fr/ruban-led-bandeau-led/profile-led/apparent-slb-flexible/ | https://www.integratech.be/en/led-strip/led-strip-profile/structure-led-profile-slb-bendable/ | https://www.integratech.be/downloads/datasheets/ECSLB18A-nl.pdf | https://www.integratech.be/downloads/datasheets/ECSLB18A-fr.pdf | https://www.integratech.be/downloads/datasheets/ECSLB18A-eng.pdf |  | https://www.integratech.be/downloads/pics/ECSLB18A.jpg | https://www.integratech.be/downloads/pics/maatschetsen\ECOSLB18-afmetingen.jpg | [6 empty] | FALSE | FALSE | FALSE | 2 |  | FALSE |  | grey |  |  |  |  | FALSE |  |  |  | 5
LED strips en profielen | Courant O | BPR | ACCPR | Led profiel toebehoren | ECSLI15A | Eindkap voor profiel SLI15A | Embout pour profile SLI15A | Endcap for profile SLI15A | st | 3.49 |  |  | 5420076210045 | 9405 92 00 90 | EC002707 | Yes | 3 |  |  |  |  | 0.01 | 10 | 17,1 | 16,3 | [5 empty] | 5 |  | IP20 | [5 empty] | Eindkap voor profiel SLI15A zonder kabelingang | Embout pour profile SLI15A sans entée | Endcap for profile SLI15A without cable entry | https://www.integratech.be/nl/led-strip/led-profiel/opbouw-sli/ | https://www.integratech.be/fr/ruban-led-bandeau-led/profile-led/apparent-sli/ | https://www.integratech.be/eng/led-strip-2/led-strip-profile/structure-led-profile-sli/ | https://www.integratech.be/downloads/datasheets/ECSLI15A-nl.pdf | https://www.integratech.be/downloads/datasheets/ECSLI15A-fr.pdf | https://www.integratech.be/downloads/datasheets/ECSLI15A-eng.pdf |  | https://www.integratech.be/downloads/pics/ECSLI15A.jpg | https://www.integratech.be/downloads/pics/maatschetsen\ECOSLI15-afmetingen.jpg | [6 empty] | FALSE | FALSE | FALSE | 2 |  | FALSE |  | grey |  |  |  |  | FALSE |  |  |  | 5
LED strips en profielen | Courant O | BPR | ACCPR | Led profiel toebehoren | ECSLI15B | Eindkap voor profiel SLI15B | Embout pour profile SLI15B | Endcap for profile SLI15B | st | 3.49 |  |  | 5420076210175 | 9405 92 00 90 | EC002707 | Yes | 3 |  |  |  |  | 0.01 | 10 | 17,1 | 16,3 | [5 empty] | 5 |  | IP20 | [5 empty] | Eindkap voor profiel SLI15B zonder kabelingang | Embout pour profile SLI15B sans entée | Endcap for profile SLI15B without cable entry | https://www.integratech.be/nl/led-strip/led-profiel/opbouw-sli/ | https://www.integratech.be/fr/ruban-led-bandeau-led/profile-led/apparent-sli/ | https://www.integratech.be/eng/led-strip-2/led-strip-profile/structure-led-profile-sli/ | https://www.integratech.be/downloads/datasheets/ECSLI15B-nl.pdf | https://www.integratech.be/downloads/datasheets/ECSLI15B-fr.pdf | https://www.integratech.be/downloads/datasheets/ECSLI15B-eng.pdf |  | https://www.integratech.be/downloads/pics/ECSLI15B.jpg | https://www.integratech.be/downloads/pics/maatschetsen\ECOSLI15-afmetingen.jpg | [6 empty] | FALSE | FALSE | FALSE | 2 |  | FALSE |  | black RAL9004 |  |  |  |  | FALSE |  |  |  | 5
LED strips en profielen | Courant O | BPR | ACCPR | Led profiel toebehoren | ECSLI15W | Eindkap voor profile SLI15W | Embout pour profile SLI15W | Endcap for profile SLI15W | st | 3.49 |  |  | 5420076209827 | 9405 92 00 90 | EC002707 | Yes | 3 |  |  |  |  | 0.01 | 10 | 17,1 | 16,3 | [5 empty] | 5 |  | IP20 | [5 empty] | Eindkap voor profile SLI15W zonder kabelingang | Embout pour profile SLI15W sans entée | Endcap for profile SLI15W without cable entry | https://www.integratech.be/nl/led-strip/led-profiel/opbouw-sli/ | https://www.integratech.be/fr/ruban-led-bandeau-led/profile-led/apparent-sli/ | https://www.integratech.be/eng/led-strip-2/led-strip-profile/structure-led-profile-sli/ | https://www.integratech.be/downloads/datasheets/ECSLI15W-nl.pdf | https://www.integratech.be/downloads/datasheets/ECSLI15W-fr.pdf | https://www.integratech.be/downloads/datasheets/ECSLI15W-eng.pdf |  | https://www.integratech.be/downloads/pics/ECSLI15W.jpg | https://www.integratech.be/downloads/pics/maatschetsen\ECOSLI15-afmetingen.jpg | [6 empty] | FALSE | FALSE | FALSE | 2 |  | FALSE |  | white RAL9016 |  |  |  |  | FALSE |  |  |  | 5
LED strips en profielen | Courant O | BPR | ACCPR | Led profiel toebehoren | ECSLI7A | Eindkap voor profiel SLI7A | Embout pour profile SLI7A | Endcap for profile SLI7A | st | 3.49 |  |  | 5420076209957 | 9405 92 00 90 | EC002707 | Yes | 3 |  |  |  |  | 0.01 | 17,5 | 10,8 | 7 | [5 empty] | 5 |  | IP20 | [5 empty] | Eindkap voor profiel SLI7A zonder kabelingang | Embout pour profile SLI7A sans entée | Endcap for profile SLI7A without cable entry | https://www.integratech.be/nl/led-strip/led-profiel/opbouw-sli/ | https://www.integratech.be/fr/ruban-led-bandeau-led/profile-led/apparent-sli/ | https://www.integratech.be/eng/led-strip-2/led-strip-profile/structure-led-profile-sli/ | https://www.integratech.be/downloads/datasheets/ECSLI7A-nl.pdf | https://www.integratech.be/downloads/datasheets/ECSLI7A-fr.pdf | https://www.integratech.be/downloads/datasheets/ECSLI7A-eng.pdf |  | https://www.integratech.be/downloads/pics/ECSLI7A.jpg | https://www.integratech.be/downloads/pics/maatschetsen\ECOSLI7-afmetingen.jpg | [6 empty] | FALSE | FALSE | FALSE | 2 |  | FALSE |  | grey |  |  |  |  | FALSE |  |  |  | 5
LED strips en profielen | Courant O | BPR | ACCPR | Led profiel toebehoren | ECSLI7B | Eindkap voor profiel SLI7B | Embout pour profile SLI7B | Endcap for profile SLI7B | st | 3.49 |  |  | 5420076209964 | 9405 92 00 90 | EC002707 | Yes | 3 |  |  |  |  | 0.01 | 17,5 | 10,8 | 7 | [5 empty] | 5 |  | IP20 | [5 empty] | Eindkap voor profiel SLI7B zonder kabelingang | Embout pour profile SLI7B sans entée | Endcap for profile SLI7B without cable entry | https://www.integratech.be/nl/led-strip/led-profiel/opbouw-sli/ | https://www.integratech.be/fr/ruban-led-bandeau-led/profile-led/apparent-sli/ | https://www.integratech.be/eng/led-strip-2/led-strip-profile/structure-led-profile-sli/ | https://www.integratech.be/downloads/datasheets/ECSLI7B-nl.pdf | https://www.integratech.be/downloads/datasheets/ECSLI7B-fr.pdf | https://www.integratech.be/downloads/datasheets/ECSLI7B-eng.pdf |  | https://www.integratech.be/downloads/pics/ECSLI7B.jpg | https://www.integratech.be/downloads/pics/maatschetsen\ECOSLI7-afmetingen.jpg | [6 empty] | FALSE | FALSE | FALSE | 2 |  | FALSE |  | black RAL9004 |  |  |  |  | FALSE |  |  |  | 5
LED strips en profielen | Courant O | BPR | ACCPR | Led profiel toebehoren | ECSLI7W | Eindkap voor profiel SLI7W | Embout pour profile SLI7B | Endcap for profile SLI7W | st | 3.49 |  |  | 5420076210113 | 9405 92 00 90 | EC002707 | Yes | 3 |  |  |  |  | 0.01 | 17,5 | 10,8 | 7 | [5 empty] | 5 |  | IP20 | [5 empty] | Eindkap voor profiel SLI7W zonder kabelingang | Embout pour profile SLI7B sans entée | Endcap for profile SLI7W without cable entry | https://www.integratech.be/nl/led-strip/led-profiel/opbouw-sli/ | https://www.integratech.be/fr/ruban-led-bandeau-led/profile-led/apparent-sli/ | https://www.integratech.be/eng/led-strip-2/led-strip-profile/structure-led-profile-sli/ | https://www.integratech.be/downloads/datasheets/ECSLI7W-nl.pdf | https://www.integratech.be/downloads/datasheets/ECSLI7W-fr.pdf | https://www.integratech.be/downloads/datasheets/ECSLI7W-eng.pdf |  | https://www.integratech.be/downloads/pics/ECSLI7W.jpg | https://www.integratech.be/downloads/pics/maatschetsen\ECOSLI7-afmetingen.jpg | [6 empty] | FALSE | FALSE | FALSE | 2 |  | FALSE |  | white RAL9016 |  |  |  |  | FALSE |  |  |  | 5
LED strips en profielen | Courant Acc | BPR | ACCPR | Led profiel toebehoren | ECSLP15A | Eindkap voor profiel SLP15A Set van 5 stuks | Embout pour profile SLP15A Lot de 5 pièces | Endcap for profile SLP15A Set 5 pieces | st | 3.91 |  |  | 5420076209971 | 9405 92 00 90 | EC002707 | Yes | 3 |  |  |  |  | 0.01 | 12 | 17,5 | 15,6 | [5 empty] | 5 |  | IP20 | [5 empty] | Eindkap voor profiel SLP15A zonder kabelingang | Embout pour profile SLP15A sans entée | Endcap for profile SLP15A without cable entry | https://www.integratech.be/led-strip/led-profiel/inbouw-corner/ | https://www.integratech.be/fr/ruban-led-bandeau-led/profile-led/encastre-angle-corner/ | https://www.integratech.be/en/led-strip/led-strip-profile/recessed-led-profile-corner/ | https://www.integratech.be/downloads/datasheets/ECSLP15A-nl.pdf | https://www.integratech.be/downloads/datasheets/ECSLP15A-fr.pdf | https://www.integratech.be/downloads/datasheets/ECSLP15A-eng.pdf |  | https://www.integratech.be/downloads/pics/ECSLP15A.jpg | https://www.integratech.be/downloads/pics/maatschetsen\ECOSLP15A-afmetingen.jpg | [6 empty] | FALSE | FALSE | FALSE | 2 |  | FALSE |  | grey |  |  |  |  | FALSE |  |  |  | 5
LED strips en profielen | Courant Acc | BPR | ACCPR | Led profiel toebehoren | ECSLW15A | Eindkap voor profiel SLW15A Set van 5 stuks | Embout pour profile SLW15A Lot de 5 pièces | Endcap for profile SLW15A Set 5 pieces | st | 3.91 |  |  | 5420076219093 | 9405 92 00 90 | EC002707 | Yes | 3 |  |  |  |  | 0.01 | 10 | 22,6 | 17,2 | [5 empty] | 5 |  | IP20 | [5 empty] | Eindkap voor profiel SLW15A zonder kabelingang | Embout pour profile SLW15A sans entée | Endcap for profile SLW15A without cable entry | https://www.integratech.be/led-strip/led-profiel/opbouw-sl/ | https://www.integratech.be/fr/ruban-led-bandeau-led/profile-led/apparent-sl/ | https://www.integratech.be/en/led-strip/led-strip-profile/structure-led-profile-sl/ | https://www.integratech.be/downloads/datasheets/ECSLW15A-nl.pdf | https://www.integratech.be/downloads/datasheets/ECSLW15A-fr.pdf | https://www.integratech.be/downloads/datasheets/ECSLW15A-eng.pdf |  | https://www.integratech.be/downloads/pics/ECSLW15A.jpg | https://www.integratech.be/downloads/pics/maatschetsen\ECOSLW15A.jpg | [6 empty] | FALSE | FALSE | FALSE | 2 |  | FALSE |  | grey |  |  |  |  | FALSE |  |  |  | 5
LED strips en profielen | Courant Acc | BPR | ACCPR | Led profiel toebehoren | ECSLW15B | Eindkap voor profiel SLW15B Set van 5 stuks | Embout pour profile SLW15B Lot de 5 pièces | Endcap for profile SLW15B Set 5 pieces | st | 3.91 |  |  | 5420076219055 | 9405 92 00 90 | EC002707 | Yes | 3 |  |  |  |  | 0.01 | 10 | 22,6 | 17,2 | [5 empty] | 5 |  | IP20 | [5 empty] | Eindkap voor profiel SLW15B zonder kabelingang | Embout pour profile SLW15B sans entée | Endcap for profile SLW15B without cable entry | https://www.integratech.be/led-strip/led-profiel/opbouw-sl/ | https://www.integratech.be/fr/ruban-led-bandeau-led/profile-led/apparent-sl/ | https://www.integratech.be/en/led-strip/led-strip-profile/structure-led-profile-sl/ | https://www.integratech.be/downloads/datasheets/ECSLW15B-nl.pdf | https://www.integratech.be/downloads/datasheets/ECSLW15B-fr.pdf | https://www.integratech.be/downloads/datasheets/ECSLW15B-eng.pdf |  | https://www.integratech.be/downloads/pics/ECSLW15B.jpg | https://www.integratech.be/downloads/pics/maatschetsen\ECOSLW15A.jpg | [6 empty] | FALSE | FALSE | FALSE | 2 |  | FALSE |  | black RAL9004 |  |  |  |  | FALSE |  |  |  | 5
LED strips en profielen | Courant Acc | BPR | ACCPR | Led profiel toebehoren | ECSLW15W | Eindkap voor profiel SLW15W Set 5 stuks | Embout pour profile SLW15W Lot 5 pièces | Endcap for profile SLW15W Set 5 pieces | st | 3.91 |  |  | 5420076219079 | 9405 92 00 90 | EC002707 | Yes | 3 |  |  |  |  | 0.01 | 10 | 22,6 | 17,2 | [5 empty] | 5 |  | IP20 | [5 empty] | Eindkap voor profiel SLW15W zonder kabelingang | Embout pour profile SLW15W sans entée | Endcap for profile SLW15W without cable entry | https://www.integratech.be/led-strip/led-profiel/opbouw-sl/ | https://www.integratech.be/fr/ruban-led-bandeau-led/profile-led/apparent-sl/ | https://www.integratech.be/en/led-strip/led-strip-profile/structure-led-profile-sl/ | https://www.integratech.be/downloads/datasheets/ECSLW15W-nl.pdf | https://www.integratech.be/downloads/datasheets/ECSLW15W-fr.pdf | https://www.integratech.be/downloads/datasheets/ECSLW15W-eng.pdf |  | https://www.integratech.be/downloads/pics/ECSLW15W.jpg | https://www.integratech.be/downloads/pics/maatschetsen\ECOSLW15A.jpg | [6 empty] | FALSE | FALSE | FALSE | 2 |  | FALSE |  | white RAL9016 |  |  |  |  | FALSE |  |  |  | 5
LED strips en profielen | Courant Acc | BPR | ACCPR | Led profiel toebehoren | ECSLW8A | Eindkap voor profiel SLW8A Set van 5 stuks | Embout pour profile SLW8A Lot de 5 pièces | Endcap for profile SLW8A Set 5 pieces | st | 3.91 |  |  | 5420076218843 | 9405 92 00 90 | EC002707 | Yes | 3 |  |  |  |  | 0.01 | 10 | 24,1 | 16,3 | [5 empty] | 5 |  | IP20 | [5 empty] | Eindkap voor profiel SLW8A zonder kabelingang | Embout pour profile SLW8A sans entée | Endcap for profile SLW8A without cable entry | https://www.integratech.be/led-strip/led-profiel/opbouw-sl/ | https://www.integratech.be/fr/ruban-led-bandeau-led/profile-led/apparent-sl/ | https://www.integratech.be/en/led-strip/led-strip-profile/structure-led-profile-sl/ | https://www.integratech.be/downloads/datasheets/ECSLW8A-nl.pdf | https://www.integratech.be/downloads/datasheets/ECSLW8A-fr.pdf | https://www.integratech.be/downloads/datasheets/ECSLW8A-eng.pdf |  | https://www.integratech.be/downloads/pics/ECSLW8A.jpg | https://www.integratech.be/downloads/pics/maatschetsen\ECOSLW8A.jpg | [6 empty] | FALSE | FALSE | FALSE | 2 |  | FALSE |  | grey |  |  |  |  | FALSE |  |  |  | 5
LED strips en profielen | Courant Acc | BPR | ACCPR | Led profiel toebehoren | ECSLW8B | Eindkap voor profiel SLW8B Set van 5 stuks | Embout pour profile SLW8B Lot de 5 pièces | Endcap for profile SLW8B Set 5 pieces | st | 3.91 |  |  | 5420076218850 | 9405 92 00 90 | EC002707 | Yes | 3 |  |  |  |  | 0.01 | 10 | 24,1 | 16,3 | [5 empty] | 5 |  | IP20 | [5 empty] | Eindkap voor profiel SLW8B zonder kabelingang | Embout pour profile SLW8B sans entée | Endcap for profile SLW8B without cable entry | https://www.integratech.be/led-strip/led-profiel/opbouw-sl/ | https://www.integratech.be/fr/ruban-led-bandeau-led/profile-led/apparent-sl/ | https://www.integratech.be/en/led-strip/led-strip-profile/structure-led-profile-sl/ | https://www.integratech.be/downloads/datasheets/ECSLW8B-nl.pdf | https://www.integratech.be/downloads/datasheets/ECSLW8B-fr.pdf | https://www.integratech.be/downloads/datasheets/ECSLW8B-eng.pdf |  | https://www.integratech.be/downloads/pics/ECSLW8B.jpg | https://www.integratech.be/downloads/pics/maatschetsen\ECOSLW8A.jpg | [6 empty] | FALSE | FALSE | FALSE | 2 |  | FALSE |  | black RAL9004 |  |  |  |  | FALSE |  |  |  | 5
LED strips en profielen | Courant Acc | BPR | ACCPR | Led profiel toebehoren | ECSLW8W | Eindkap voor profiel SLW8W Set van 5 stuks | Embout pour profile SLW8W Lot de 5 pièces | Endcap for profile SLW8W Set 5 pieces | st | 3.91 |  |  | 5420076220693 | 9405 92 00 90 | EC002707 | Yes | 3 |  |  |  |  | 0.01 | 10 | 24,1 | 16,3 | [5 empty] | 5 |  | IP20 | [5 empty] | Eindkap voor profiel SLW8W zonder kabelingang | Embout pour profile SLW8W sans entée | Endcap for profile SLW8W without cable entry | https://www.integratech.be/led-strip/led-profiel/opbouw-sl/ | https://www.integratech.be/fr/ruban-led-bandeau-led/profile-led/apparent-sl/ | https://www.integratech.be/en/led-strip/led-strip-profile/structure-led-profile-sl/ | https://www.integratech.be/downloads/datasheets/ECSLW8W-nl.pdf | https://www.integratech.be/downloads/datasheets/ECSLW8W-fr.pdf | https://www.integratech.be/downloads/datasheets/ECSLW8W-eng.pdf |  | https://www.integratech.be/downloads/pics/ECSLW8W.jpg | https://www.integratech.be/downloads/pics/maatschetsen\ECOSLW8A.jpg | [6 empty] | FALSE | FALSE | FALSE | 2 |  | FALSE |  | white RAL9016 |  |  |  |  | FALSE |  |  |  | 5
LED strips en profielen | Courant I | BPR | SLP | SLP profielen | ICORNA-M3 | Profiel binnenhoek ICORN 3m incl. toebehoren | Profil coin intérieur ICORN 3m accessoires inclus | Profile inner corner ICORN 3m incl. accessories | st | 117.27 |  |  | 5420076267636 | 7604 29 90 | EC002707 | Yes | 3 |  |  |  |  | 0.35 | 3000 | 35 | 35 | [5 empty] | 10 | 0 | IP20 | [5 empty] | Led profiel ICORN voor binnenhoek in geanodiseerd aluminium AL6063. Complete kit met ledprofiel 3m, opaal cover in PC, 2 eindkappen zonder kabelingang, 2 eindkappen met kabelingang en 4 montagebeugels in een handige en stevige kartonnen koker. | Profile led ICORN pour coin intérieur en aluminium anodisé AL6063. Kit complet avec profile led de 3m, couvercle opale en PC, 2 embouts sans entrée de câble, 2 embouts avec entrée de câble dans un tube en carton robuste et résistant. | Led profile inner corner ICORN in anodized aluminum AL6063. Complete kit with led profile 3m and milky cover in PC, 2 end caps without cable entry, 2 end caps with cable entry in a handy and sturdy cardboard tube. | https://www.integratech.be/led-strip/led-profiel/inbouw-corner/ | https://www.integratech.be/fr/ruban-led-bandeau-led/profile-led/encastre-angle/ | https://www.integratech.be/en/led-strip/led-strip-profile/recessed-led-profile-corner/ | https://www.integratech.be/downloads/datasheets/ICORNA-M3-nl.pdf | https://www.integratech.be/downloads/datasheets/ICORNA-M3-fr.pdf | https://www.integratech.be/downloads/datasheets/ICORNA-M3-eng.pdf |  | https://www.integratech.be/downloads/pics/ICORNA-M3.jpg | https://www.integratech.be/downloads/pics/maatschetsen/ICORN.jpg | W:\integra-tarief\ACCESS\pics\maatschetsen\ | [5 empty] | FALSE | FALSE | FALSE |  |  | FALSE | [6 empty] | FALSE |  |  |  | 1
LED strips en profielen | Courant Acc | BPR | ACCPR | Led profiel toebehoren | LC90ALU45A | Hoekverbinding 90gr profiel ALU45 grijs | Coude 90gr pour profile ALU45 gris | Corner connection silver ALU45 | st | 4.39 |  |  | 5420076253653 | 9405 92 00 90 | EC002707 | Yes | 3 |  |  |  |  | 0.1 | 40,5 | 40,5 | 18,4 | [5 empty] | 5 | 0 | IP20 | [5 empty] | Hoekverbinding 90gr profiel ALU45 grijs | Coude 90gr pour profile ALU45 gris | Corner connection silver ALU45 | https://www.integratech.be/led-strip/led-profiel/opbouw-alu45/ | https://www.integratech.be/fr/ruban-led-bandeau-led/profile-led/apparent-incline-alu45/ | https://www.integratech.be/en/led-strip/led-strip-profile/structure-led-profile-alu45/ | https://www.integratech.be/downloads/datasheets/LC90ALU45A-nl.pdf | https://www.integratech.be/downloads/datasheets/LC90ALU45A-fr.pdf | https://www.integratech.be/downloads/datasheets/LC90ALU45A-eng.pdf |  | https://www.integratech.be/downloads/pics/LC90ALU45A.jpg | W:\integra-tarief\ACCESS\pics\maatschetsen\ | [6 empty] | FALSE | FALSE | FALSE |  |  | FALSE |  | grey |  |  |  |  | FALSE |  |  |  | 1
LED strips en profielen | Courant Acc | BPR | ACCPR | Led profiel toebehoren | LC90ALU45B | Hoekverbinding 90gr profiel ALU45 zwart | Coude 90gr pour profile ALU45 noir | Corner connection 90gr ALU45 black | st | 4.39 |  |  | 5420076253677 | 9405 92 00 90 | EC002707 | Yes | 3 |  |  |  |  | 0.1 | 40,5 | 40,5 | 18,4 | [5 empty] | 1 | 0 | IP20 | [5 empty] | Hoekverbinding 90gr profiel ALU45 zwart | Coude 90gr pour profile ALU45 noir | Corner connection black ALU45 | https://www.integratech.be/led-strip/led-profiel/opbouw-alu45/ | https://www.integratech.be/fr/ruban-led-bandeau-led/profile-led/apparent-incline-alu45/ | https://www.integratech.be/en/led-strip/led-strip-profile/structure-led-profile-alu45/ | https://www.integratech.be/downloads/datasheets/LC90ALU45B-nl.pdf | https://www.integratech.be/downloads/datasheets/LC90ALU45B-fr.pdf | https://www.integratech.be/downloads/datasheets/LC90ALU45B-eng.pdf |  | https://www.integratech.be/downloads/pics/LC90ALU45B.jpg | W:\integra-tarief\ACCESS\pics\maatschetsen\ | [6 empty] | FALSE | FALSE | FALSE |  |  | FALSE |  | black RAL9004 |  |  |  |  | FALSE |  |  |  | 1
LED strips en profielen | Courant Acc | BPR | ACCPR | Led profiel toebehoren | LC90ALU45W | Hoekverbinding 90gr profiel ALU45 wit | Coude 90gr pour profile ALU45 blanc | Corner connection white ALU45 | st | 4.39 |  |  | 5420076253660 | 9405 92 00 90 | EC002707 | Yes | 3 |  |  |  |  | 0.1 | 40,5 | 40,5 | 18,4 | [5 empty] | 1 | 0 | IP20 | [5 empty] | Hoekverbinding 90gr profiel ALU45 wit | Coude 90gr pour profile ALU45 blanc | Corner connection white ALU45 | https://www.integratech.be/led-strip/led-profiel/opbouw-alu45/ | https://www.integratech.be/fr/ruban-led-bandeau-led/profile-led/apparent-incline-alu45/ | https://www.integratech.be/en/led-strip/led-strip-profile/structure-led-profile-alu45/ | https://www.integratech.be/downloads/datasheets/LC90ALU45W-nl.pdf | https://www.integratech.be/downloads/datasheets/LC90ALU45W-fr.pdf | https://www.integratech.be/downloads/datasheets/LC90ALU45W-eng.pdf |  | https://www.integratech.be/downloads/pics/LC90ALU45W.jpg | W:\integra-tarief\ACCESS\pics\maatschetsen\ | [6 empty] | FALSE | FALSE | FALSE |  |  | FALSE |  | white RAL9016 |  |  |  |  | FALSE |  |  |  | 1
LED strips en profielen | Courant Acc | BPR | ACCPR | Led profiel toebehoren | LC90CORN | Koppeling 90° binnenhoek ICORN/OCORN Set v 5 stuks | Coupleur coin intérieur 90° ICORN/OCORN Lot 5piècs | Coupler 90° inside corner ICORN/OCORN Set 5 pieces | st | 3.91 |  |  | 5420076207892 | 9405 99 00 90 | EC002707 | Yes | 3 |  |  |  |  | 0.01 | 17 | 17 | 5 | [5 empty] | 5 |  | IP20 | [5 empty] | Koppeling 90° binnenhoek ICORN/OCORN | Coupleur coin intérieur 90° ICORN/OCORN | Coupler 90° inside corner ICORN/OCORN | https://www.integratech.be/led-strip/led-profiel/inbouw-corner/ | https://www.integratech.be/fr/ruban-led-bandeau-led/profile-led/encastre-angle-corner/ | https://www.integratech.be/en/led-strip/led-strip-profile/recessed-led-profile-corner/ | https://www.integratech.be/downloads/datasheets/LC90CORN-nl.pdf | https://www.integratech.be/downloads/datasheets/LC90CORN-fr.pdf | https://www.integratech.be/downloads/datasheets/LC90CORN-eng.pdf |  | https://www.integratech.be/downloads/pics/LC90CORN.jpg | https://www.integratech.be/downloads/pics/maatschetsen\LC90CORN-afmetingen.jpg | [6 empty] | FALSE | FALSE | FALSE | 2 |  | FALSE |  | alu |  |  |  |  | FALSE |  |  |  | 5
LED strips en profielen | Courant Acc | BPR | ACCPR | Led profiel toebehoren | LC90FCORN | Koppeling 90° platte hoek ICORN/OCORN Set 5 stuks | Coupleur angle plat 90° ICORN/OCORN Lot de 5 pcs | Coupler 90° flat angle ICORN/OCORN Set 5 pieces | st | 3.91 |  |  | 5420076219987 | 9405 99 00 90 | EC002707 | Yes | 3 |  |  |  |  | 0.01 | 20 | 20 | 1,2 | [5 empty] | 5 |  | IP20 | [5 empty] | Koppeling 90° platte hoek ICORN/OCORN | Coupleur angle plat 90° ICORN/OCORN | Coupler 90° flat angle ICORN/OCORN | https://www.integratech.be/led-strip/led-profiel/inbouw-corner/ | https://www.integratech.be/fr/ruban-led-bandeau-led/profile-led/encastre-angle-corner/ | https://www.integratech.be/en/led-strip/led-strip-profile/recessed-led-profile-corner/ | https://www.integratech.be/downloads/datasheets/LC90FCORN-nl.pdf | https://www.integratech.be/downloads/datasheets/LC90FCORN-fr.pdf | https://www.integratech.be/downloads/datasheets/LC90FCORN-eng.pdf |  | https://www.integratech.be/downloads/pics/LC90FCORN.jpg | https://www.integratech.be/downloads/pics/maatschetsen\LC90FCORN-afmetingen.jpg | [6 empty] | FALSE | FALSE | FALSE | 2 |  | FALSE |  | alu |  |  |  |  | FALSE |  |  |  | 5
LED strips en profielen | Courant Acc | BPR | ACCPR | Led profiel toebehoren | LC90SL15A | Hoekverbinding 90gr profiel SL15 grijs Set 5 stuks | Coude 90gr pour profile SL15 gris Lot de 5 pièces | Corner connection silver SL15 Set 5 pieces | st | 4.39 |  |  | 5420076249724 | 9405 92 00 90 | EC002707 | Yes | 3 |  |  |  |  | 0.1 | 40,5 | 40,5 | 18,4 | [5 empty] | 5 | 0 | IP20 | [5 empty] | Hoekverbinding 90gr profiel SL15 grijs | Coude 90gr pour profile SL15 gris | Corner connection silver SL15 | https://www.integratech.be/led-strip/led-profiel/opbouw-sl/ | https://www.integratech.be/fr/ruban-led-bandeau-led/profile-led/apparent-sl/ | https://www.integratech.be/en/led-strip/led-strip-profile/structure-led-profile-sl/ | https://www.integratech.be/downloads/datasheets/LC90SL15A-nl.pdf | https://www.integratech.be/downloads/datasheets/LC90SL15A-fr.pdf | https://www.integratech.be/downloads/datasheets/LC90SL15A-eng.pdf |  | https://www.integratech.be/downloads/pics/LC90SL15A.jpg | https://www.integratech.be/downloads/pics/maatschetsen\LC90SL15-afmetingen.jpg | [6 empty] | FALSE | FALSE | FALSE | 2 |  | FALSE |  | alu |  |  |  |  | FALSE |  |  |  | 5
LED strips en profielen | Courant Acc | BPR | ACCPR | Led profiel toebehoren | LC90SL15B | Hoekverbinding 90gr profiel SL15 zwart Set 5 stuks | Coude 90gr pour profile SL15 noir Lot de 5 pièces | Corner connection black SL15 Set 5 pieces | st | 4.39 |  |  | 5420076249731 | 9405 92 00 90 | EC002707 | Yes | 3 |  |  |  |  | 0.1 | 40,5 | 40,5 | 18,4 | [5 empty] | 5 | 0 | IP20 | [5 empty] | Hoekverbinding 90gr profiel SL15 zwart | Coude 90gr pour profile SL15 noir | Corner connection black SL15 | https://www.integratech.be/led-strip/led-profiel/opbouw-sl/ | https://www.integratech.be/fr/ruban-led-bandeau-led/profile-led/apparent-sl/ | https://www.integratech.be/en/led-strip/led-strip-profile/structure-led-profile-sl/ | https://www.integratech.be/downloads/datasheets/LC90SL15B-nl.pdf | https://www.integratech.be/downloads/datasheets/LC90SL15B-fr.pdf | https://www.integratech.be/downloads/datasheets/LC90SL15B-eng.pdf |  | https://www.integratech.be/downloads/pics/LC90SL15B.jpg | https://www.integratech.be/downloads/pics/maatschetsen\LC90SL15-afmetingen.jpg | [6 empty] | FALSE | FALSE | FALSE | 2 |  | FALSE |  | black RAL9004 |  |  |  |  | FALSE |  |  |  | 5
LED strips en profielen | Courant Acc | BPR | ACCPR | Led profiel toebehoren | LC90SL15W | Hoekverbinding 90gr profiel SL15 wit Set 5 stuks | Coude 90gr pour profile SL15 blanc Lot 5 pièces | Corner connection white SL15 Set 5 pieces | st | 4.39 |  |  | 5420076249748 | 9405 92 00 90 | EC002707 | Yes | 3 |  |  |  |  | 0.1 | 40,5 | 40,5 | 18,4 | [5 empty] | 5 | 0 | IP20 | [5 empty] | Hoekverbinding 90gr profiel SL15 wit | Coude 90gr pour profile SL15 blanc | Corner connection white SL15 | https://www.integratech.be/led-strip/led-profiel/opbouw-sl/ | https://www.integratech.be/fr/ruban-led-bandeau-led/profile-led/apparent-sl/ | https://www.integratech.be/en/led-strip/led-strip-profile/structure-led-profile-sl/ | https://www.integratech.be/downloads/datasheets/LC90SL15W-nl.pdf | https://www.integratech.be/downloads/datasheets/LC90SL15W-fr.pdf | https://www.integratech.be/downloads/datasheets/LC90SL15W-eng.pdf |  | https://www.integratech.be/downloads/pics/LC90SL15W.jpg | https://www.integratech.be/downloads/pics/maatschetsen\LC90SL15-afmetingen.jpg | [6 empty] | FALSE | FALSE | FALSE | 2 |  | FALSE |  | white RAL9016 |  |  |  |  | FALSE |  |  |  | 5
LED strips en profielen | Courant Acc | BPR | ACCPR | Led profiel toebehoren | LC90SL7A | Hoekverbinding 90gr profiel SL7 grijs Set 5 stuks | Coude 90gr pour profile SL7 gris Lot de 5 pièces | Corner connection silver SL7 Set 5 pieces | st | 3.91 |  |  | 5420076210472 | 9405 92 00 90 | EC002707 | Yes | 3 |  |  |  |  | 0.05 | 40 | 40 | 10 | [5 empty] | 5 |  | IP20 | [5 empty] | Hoekverbinding 90gr profiel SL7 grijs | Coude 90gr pour profile SL7 gris | Corner connection silver SL7 | https://www.integratech.be/led-strip/led-profiel/opbouw-sl/ | https://www.integratech.be/fr/ruban-led-bandeau-led/profile-led/apparent-sl/ | https://www.integratech.be/en/led-strip/led-strip-profile/structure-led-profile-sl/ | https://www.integratech.be/downloads/datasheets/LC90SL7A-nl.pdf | https://www.integratech.be/downloads/datasheets/LC90SL7A-fr.pdf | https://www.integratech.be/downloads/datasheets/LC90SL7A-eng.pdf |  | https://www.integratech.be/downloads/pics/LC90SL7A.jpg | https://www.integratech.be/downloads/pics/maatschetsen\LC90SL7-afmetingen.jpg | [6 empty] | FALSE | FALSE | FALSE | 2 |  | FALSE |  | grey |  |  |  |  | FALSE |  |  |  | 5
LED strips en profielen | Courant Acc | BPR | ACCPR | Led profiel toebehoren | LC90SL7B | Hoekverbinding 90gr profiel SL7 zwart Set van 5 stuks | Coude 90gr pour profile SL7 noir Lot de 5 pièces | Corner connection black SL7 Set 5 pieces | st | 3.91 |  |  | 5420076249670 | 9405 92 00 90 | EC002707 | Yes | 3 |  |  |  |  | 0.1 | 40 | 40 | 10 | [5 empty] | 5 | 0 | IP20 | [5 empty] | Hoekverbinding 90gr profiel SL7 zwart | Coude 90gr pour profile SL7 noir | Corner connection black SL7 | https://www.integratech.be/led-strip/led-profiel/opbouw-sl/ | https://www.integratech.be/fr/ruban-led-bandeau-led/profile-led/apparent-sl/ | https://www.integratech.be/en/led-strip/led-strip-profile/structure-led-profile-sl/ | https://www.integratech.be/downloads/datasheets/LC90SL7B-nl.pdf | https://www.integratech.be/downloads/datasheets/LC90SL7B-fr.pdf | https://www.integratech.be/downloads/datasheets/LC90SL7B-eng.pdf |  | https://www.integratech.be/downloads/pics/LC90SL7B.jpg | https://www.integratech.be/downloads/pics/maatschetsen\LC90SL7-afmetingen.jpg | [6 empty] | FALSE | FALSE | FALSE | 2 |  | FALSE |  | black RAL9004 |  |  |  |  | FALSE |  |  |  | 5
LED strips en profielen | Courant Acc | BPR | ACCPR | Led profiel toebehoren | LC90SL7W | Hoekverbinding 90gr profiel SL7 wit Set van 5 stuks | Coude 90gr pour profile SL7 blanc Lot de 5 pièces | Corner connection white SL7 Set 5 pieces | st | 3.91 |  |  | 5420076249687 | 9405 92 00 90 | EC002707 | Yes | 3 |  |  |  |  | 0.1 | 40 | 40 | 10 | [5 empty] | 5 | 0 | IP20 | [5 empty] | Hoekverbinding 90gr profiel SL7 wit | Coude 90gr pour profile SL7 blanc | Corner connection white SL7 | https://www.integratech.be/led-strip/led-profiel/opbouw-sl/ | https://www.integratech.be/fr/ruban-led-bandeau-led/profile-led/apparent-sl/ | https://www.integratech.be/en/led-strip/led-strip-profile/structure-led-profile-sl/ | https://www.integratech.be/downloads/datasheets/LC90SL7W-nl.pdf | https://www.integratech.be/downloads/datasheets/LC90SL7W-fr.pdf | https://www.integratech.be/downloads/datasheets/LC90SL7W-eng.pdf |  | https://www.integratech.be/downloads/pics/LC90SL7W.jpg | https://www.integratech.be/downloads/pics/maatschetsen\LC90SL7-afmetingen.jpg | [6 empty] | FALSE | FALSE | FALSE | 2 |  | FALSE |  | white RAL9016 |  |  |  |  | FALSE |  |  |  | 5
LED strips en profielen | Courant I | BPR | SLIM | Led profiel Slimline | LC90SLF1512 | Koppelstuk 90° voor profiel SLF1512 | Coupleur 90° pour profile SLF1512 | 90° coupler for profile SLF1512 | st | 1.88 |  |  | 5420076265434 | 9405 99 00 90 | EC002707 | Yes | 3 |  |  |  |  | 0.1 | 20 | 20 | 2 | [5 empty] | 5 | 0 | IP20 | [5 empty] | Koppelstuk 90° voor SL Flat profiel SLF1512. Het koppelstuk wordt aan de onderzijde van het profiel vastgeschroefd met de meegeleverde schroeven. | Coupleur 90° pour profil SL Flat SLF1512. La pièce d'accouplement est vissée au bas du profilé avec les vis fournies. | Coupler 90° for SL Flat profile SLF1512. The coupling piece is screwed to the bottom of the profile with the supplied screws. | https://www.integratech.be/led-strip/led-profiel/opbouw-sl-flat/ | https://www.integratech.be/fr/ruban-led-bandeau-led/profile-led/apparent-sl-flat/ | https://www.integratech.be/en/led-strip/led-strip-profile/structure-led-profile-sl-flat/ | https://www.integratech.be/downloads/datasheets/LC90SLF1512-nl.pdf | https://www.integratech.be/downloads/datasheets/LC90SLF1512-fr.pdf | https://www.integratech.be/downloads/datasheets/LC90SLF1512-eng.pdf |  | https://www.integratech.be/downloads/pics/LC90SLF1512.jpg | https://www.integratech.be/downloads/pics/maatschetsen\LC90SLF1512-afmetingen.jpg | [6 empty] | TRUE | FALSE | FALSE | 5 |  | FALSE |  | alu |  |  |  |  | FALSE |  |  |  | 5
LED strips en profielen | Courant I | BPR | SLIM | Led profiel Slimline | LC90SLF2535 | Koppelstuk 90° voor profiel SLF2525/3535 | Coupleur 90° pour profile SLF2525/3535 | 90° coupler for profile SLF2525/3535 | st | 1.88 |  |  | 5420076286507 | 9405 99 00 90 | EC002707 | Yes | 3 |  |  |  |  | 0.1 | 34 | 34 | 2 |  |  | 34 | 34 | 2 | 5 | 0 | IP20 | [5 empty] | Koppelstuk 90° voor SL Flat profiel SLF2525. Het koppelstuk wordt aan de onderzijde van het profiel vastgeschroefd met de meegeleverde schroeven. | Coupleur 90° pour profil SL Flat SLF1512. La pièce d'accouplement est vissée au bas du profilé avec les vis fournies. | Coupler 90° for SL Flat profile SLF2525. The coupling piece is screwed to the bottom of the profile with the supplied screws. | https://www.integratech.be/led-strip/led-profiel/opbouw-sl-flat/ | https://www.integratech.be/fr/ruban-led-bandeau-led/profile-led/apparent-sl-flat/ | https://www.integratech.be/en/led-strip/led-strip-profile/structure-led-profile-sl-flat/ | https://www.integratech.be/downloads/datasheets/LC90SLF2525-nl.pdf | https://www.integratech.be/downloads/datasheets/LC90SLF2525-fr.pdf | https://www.integratech.be/downloads/datasheets/LC90SLF2525-eng.pdf |  | https://www.integratech.be/downloads/pics/LC90SLF2535.jpg | https://www.integratech.be/downloads/pics/maatschetsen\LC90SLF1512-afmetingen.jpg | [18 empty] | FALSE |  |  |  | 1
LED strips en profielen | Courant Acc | BPR | ACCPR | Led profiel toebehoren | LCALU45A | Koppelstuk recht ALU45 profiel grijs set 2 st | Coupleur droite profile ALU45 gris | Straight connection ALU45 gray set 2 pc | st | 3.91 |  |  | 5420076253622 | 9405 92 00 90 | EC002707 | Yes | 3 |  |  |  |  | 0.1 | 35 | 20,4 | 18,9 | [5 empty] | 1 | 0 | IP20 | [5 empty] | Koppelstuk recht ALU45 profiel grijs | Coupleur droite profile ALU45 gris | Straight connection ALU45 gray | https://www.integratech.be/led-strip/led-profiel/opbouw-alu45/ | https://www.integratech.be/fr/ruban-led-bandeau-led/profile-led/apparent-incline-alu45/ | https://www.integratech.be/en/led-strip/led-strip-profile/structure-led-profile-alu45/ | https://www.integratech.be/downloads/datasheets/LCALU45A-nl.pdf | https://www.integratech.be/downloads/datasheets/LCALU45A-fr.pdf | https://www.integratech.be/downloads/datasheets/LCALU45A-eng.pdf |  | https://www.integratech.be/downloads/pics/LCALU45A.jpg | W:\integra-tarief\ACCESS\pics\maatschetsen\ | [6 empty] | FALSE | FALSE | FALSE |  |  | FALSE |  | grey |  |  |  |  | FALSE |  |  |  | 1
LED strips en profielen | Courant Acc | BPR | ACCPR | Led profiel toebehoren | LCALU45B | Koppelstuk recht ALU45 profiel zwart set 2 st | Coupleur droite profile ALU45 noir | Straight connection ALU45 black set 2 pc | st | 3.91 |  |  | 5420076253646 | 9405 92 00 90 | EC002707 | Yes | 3 |  |  |  |  | 0.1 | 35 | 20,4 | 18,9 | [5 empty] | 1 | 0 | IP20 | [5 empty] | Koppelstuk recht ALU45 profiel zwart | Coupleur droite profile ALU45 noir | Straight connection ALU45 black | https://www.integratech.be/led-strip/led-profiel/opbouw-alu45/ | https://www.integratech.be/fr/ruban-led-bandeau-led/profile-led/apparent-incline-alu45/ | https://www.integratech.be/en/led-strip/led-strip-profile/structure-led-profile-alu45/ | https://www.integratech.be/downloads/datasheets/LCALU45B-nl.pdf | https://www.integratech.be/downloads/datasheets/LCALU45B-fr.pdf | https://www.integratech.be/downloads/datasheets/LCALU45B-eng.pdf |  | https://www.integratech.be/downloads/pics/LCALU45B.jpg | W:\integra-tarief\ACCESS\pics\maatschetsen\ | [6 empty] | FALSE | FALSE | FALSE |  |  | FALSE |  | black RAL9004 |  |  |  |  | FALSE |  |  |  | 1
LED strips en profielen | Courant Acc | BPR | ACCPR | Led profiel toebehoren | LCALU45W | Koppelstuk recht ALU45 profiel wit set 2 st | Coupleur droite profile ALU45 blanc | Straight connection ALU45 white set 2 pc | st | 3.91 |  |  | 5420076253639 | 9405 92 00 90 | EC002707 | Yes | 3 |  |  |  |  | 0.1 | 35 | 20,4 | 18,9 | [5 empty] | 1 | 0 | IP20 | [5 empty] | Koppelstuk recht ALU45 profiel wit | Coupleur droite profile ALU45 blanc | Straight connection ALU45 white | https://www.integratech.be/led-strip/led-profiel/opbouw-alu45/ | https://www.integratech.be/fr/ruban-led-bandeau-led/profile-led/apparent-incline-alu45/ | https://www.integratech.be/en/led-strip/led-strip-profile/structure-led-profile-alu45/ | https://www.integratech.be/downloads/datasheets/LCALU45W-nl.pdf | https://www.integratech.be/downloads/datasheets/LCALU45W-fr.pdf | https://www.integratech.be/downloads/datasheets/LCALU45W-eng.pdf |  | https://www.integratech.be/downloads/pics/LCALU45W.jpg | W:\integra-tarief\ACCESS\pics\maatschetsen\ | [6 empty] | FALSE | FALSE | FALSE |  |  | FALSE |  | white RAL9016 |  |  |  |  | FALSE |  |  |  | 1
LED strips en profielen | Courant Acc | BPR | ACCPR | Led profiel toebehoren | LCCORN | Koppeling voor profiel SLP/ICORN/OCORN | Coupleur pour profile SLP/ICORN/OCORN | Coupler for profile SLP/ICORN/OCORN | st | 3.91 |  |  | 5420076220655 | 9405 99 00 90 | EC002707 | Yes | 3 |  |  |  |  | 0.1 | 30 | 5 | 1,2 | [5 empty] | 1 |  | IP20 | [5 empty] | Koppeling voor profiel ICORN/OCORN | Coupleur pour profile ICORN/OCORN | Coupler for profile ICORN/OCORN | https://www.integratech.be/led-strip/led-profiel/inbouw-corner/ | https://www.integratech.be/fr/ruban-led-bandeau-led/profile-led/encastre-angle-corner/ | https://www.integratech.be/en/led-strip/led-strip-profile/recessed-led-profile-corner/ | https://www.integratech.be/downloads/datasheets/LCCORN-nl.pdf | https://www.integratech.be/downloads/datasheets/LCCORN-fr.pdf | https://www.integratech.be/downloads/datasheets/LCCORN-eng.pdf |  | https://www.integratech.be/downloads/pics/LCCORN.jpg | https://www.integratech.be/downloads/pics/maatschetsen\LCCORN-afmetingen.jpg | [6 empty] | FALSE | FALSE | FALSE | 2 |  | FALSE |  | alu |  |  |  |  | FALSE |  |  |  | 1
LED strips en profielen | Courant Acc | BPR | ACCPR | Led profiel toebehoren | LCSL15A | Koppelstuk recht SL15 profiel grijs Set van 5 stks | Coupleur droite profile SL15 gris Lot de 5 pièces | Straight connection SL15 gray Set 5 pieces | st | 3.91 |  |  | 5420076249694 | 9405 92 00 90 | EC002707 | Yes | 3 |  |  |  |  | 0.1 | 35 | 20,4 | 18,9 | [5 empty] | 5 | 0 | IP20 | [5 empty] | Koppelstuk recht SL15 profiel grijs | Coupleur droite profile SL15 gris | Straight connection SL15 gray | https://www.integratech.be/led-strip/led-profiel/opbouw-sl/ | https://www.integratech.be/fr/ruban-led-bandeau-led/profile-led/apparent-sl/ | https://www.integratech.be/en/led-strip/led-strip-profile/structure-led-profile-sl/ | https://www.integratech.be/downloads/datasheets/LCSL15A-nl.pdf | https://www.integratech.be/downloads/datasheets/LCSL15A-fr.pdf | https://www.integratech.be/downloads/datasheets/LCSL15A-eng.pdf |  | https://www.integratech.be/downloads/pics/LCSL15A.jpg | https://www.integratech.be/downloads/pics/maatschetsen\LCSL15-afmetingen.jpg | [6 empty] | FALSE | FALSE | FALSE | 2 |  | FALSE |  | grey |  |  |  |  | FALSE |  |  |  | 5
LED strips en profielen | Courant Acc | BPR | ACCPR | Led profiel toebehoren | LCSL15B | Koppelstuk recht SL15 profiel zwart Set 5 stuks | Coupleur droite profile SL15 noir Lot de 5 pièces | Straight connection SL15 black Set 5 pieces | st | 3.91 |  |  | 5420076249700 | 9405 92 00 90 | EC002707 | Yes | 3 |  |  |  |  | 0.1 | 35 | 20,4 | 18,9 | [5 empty] | 5 | 0 | IP20 | [5 empty] | Koppelstuk recht SL15 profiel zwart | Coupleur droite profile SL15 noir | Straight connection SL15 black | https://www.integratech.be/led-strip/led-profiel/opbouw-sl/ | https://www.integratech.be/fr/ruban-led-bandeau-led/profile-led/apparent-sl/ | https://www.integratech.be/en/led-strip/led-strip-profile/structure-led-profile-sl/ | https://www.integratech.be/downloads/datasheets/LCSL15B-nl.pdf | https://www.integratech.be/downloads/datasheets/LCSL15B-fr.pdf | https://www.integratech.be/downloads/datasheets/LCSL15B-eng.pdf |  | https://www.integratech.be/downloads/pics/LCSL15B.jpg | https://www.integratech.be/downloads/pics/maatschetsen\LCSL15-afmetingen.jpg | [6 empty] | FALSE | FALSE | FALSE | 2 |  | FALSE |  | black RAL9004 |  |  |  |  | FALSE |  |  |  | 5
LED strips en profielen | Courant Acc | BPR | ACCPR | Led profiel toebehoren | LCSL15W | Koppelstuk recht SL15 profiel wit Set van 5 stuks | Coupleur droite profile SL15 blanc Lot de 5 pièces | Straight connection SL15 white Set 5 pieces | st | 3.91 |  |  | 5420076249717 | 9405 92 00 90 | EC002707 | Yes | 3 |  |  |  |  | 0.1 | 35 | 20,4 | 18,9 | [5 empty] | 5 | 0 | IP20 | [5 empty] | Koppelstuk recht SL15 profiel wit | Coupleur droite profile SL15 blanc | Straight connection SL15 white | https://www.integratech.be/led-strip/led-profiel/opbouw-sl/ | https://www.integratech.be/fr/ruban-led-bandeau-led/profile-led/apparent-sl/ | https://www.integratech.be/en/led-strip/led-strip-profile/structure-led-profile-sl/ | https://www.integratech.be/downloads/datasheets/LCSL15W-nl.pdf | https://www.integratech.be/downloads/datasheets/LCSL15W-fr.pdf | https://www.integratech.be/downloads/datasheets/LCSL15W-eng.pdf |  | https://www.integratech.be/downloads/pics/LCSL15W.jpg | https://www.integratech.be/downloads/pics/maatschetsen\LCSL15-afmetingen.jpg | [6 empty] | FALSE | FALSE | FALSE | 2 |  | FALSE |  | white RAL9016 |  |  |  |  | FALSE |  |  |  | 5
LED strips en profielen | Courant Acc | BPR | ACCPR | Led profiel toebehoren | LCSL7A | Koppelstuk recht SL7 profiel grijs Set van 5 stuks | Coupleur droite profile SL7 gris Lot de 5 pièces | Straight connection SL7 grey Set 5 pieces | st | 3.14 |  |  | 5420076231576 | 9405 92 00 90 | EC002707 | Yes | 3 |  |  |  |  | 0.1 | 30 | 20 | 10 | [5 empty] | 5 | 0 | IP20 | [5 empty] | Koppelstuk recht SL7 profiel grijs | Coupleur droite profile SL7 gris | Straight connection SL7 gray | https://www.integratech.be/led-strip/led-profiel/opbouw-sl/ | https://www.integratech.be/fr/ruban-led-bandeau-led/profile-led/apparent-sl/ | https://www.integratech.be/en/led-strip/led-strip-profile/structure-led-profile-sl/ | https://www.integratech.be/downloads/datasheets/LCSL7A-nl.pdf | https://www.integratech.be/downloads/datasheets/LCSL7A-fr.pdf | https://www.integratech.be/downloads/datasheets/LCSL7A-eng.pdf |  | https://www.integratech.be/downloads/pics/LCSL7A.jpg | https://www.integratech.be/downloads/pics/maatschetsen\LCSL7-afmetingen.jpg | [6 empty] | FALSE | FALSE | FALSE | 2 |  | FALSE |  | grey |  |  |  |  | FALSE |  |  |  | 5
LED strips en profielen | Courant Acc | BPR | ACCPR | Led profiel toebehoren | LCSL7B | Koppelstuk recht SL7 profiel zwart Set van 5 stuks | Coupleur droite profile SL7 noir Lot de 5 pièces | Straight connection SL7 black Set 5 pieces | st | 3.14 |  |  | 5420076230005 | 9405 92 00 90 | EC002707 | Yes | 3 |  |  |  |  | 0.1 | 30 | 20 | 10 | [5 empty] | 5 |  | IP20 | [5 empty] | Koppelstuk recht SL7 profiel zwart | Coupleur droite profile SL7 noir | Straight connection SL7 black | https://www.integratech.be/led-strip/led-profiel/opbouw-sl/ | https://www.integratech.be/fr/ruban-led-bandeau-led/profile-led/apparent-sl/ | https://www.integratech.be/en/led-strip/led-strip-profile/structure-led-profile-sl/ | https://www.integratech.be/downloads/datasheets/LCSL7B-nl.pdf | https://www.integratech.be/downloads/datasheets/LCSL7B-fr.pdf | https://www.integratech.be/downloads/datasheets/LCSL7B-eng.pdf |  | https://www.integratech.be/downloads/pics/LCSL7B.jpg | https://www.integratech.be/downloads/pics/maatschetsen\LCSL7-afmetingen.jpg | [6 empty] | FALSE | FALSE | FALSE | 2 |  | FALSE |  | black RAL9004 |  |  |  |  | FALSE |  |  |  | 5
LED strips en profielen | Courant Acc | BPR | ACCPR | Led profiel toebehoren | LCSL7W | Koppelstuk recht SL7 profiel wit Set van 5 stuks | Coupleur droite profile SL7 blanc Lot de 5 pièces | Straight connection SL7 white Set 5 pieces | st | 3.14 |  |  | 5420076249663 | 9405 92 00 90 | EC002707 | Yes | 3 |  |  |  |  | 0.1 | 30 | 20 | 10 | [5 empty] | 5 | 0 | IP20 | [5 empty] | Koppelstuk recht SL7 profiel wit | Coupleur droite profile SL7 blanc | Straight connection SL7 white | https://www.integratech.be/led-strip/led-profiel/opbouw-sl/ | https://www.integratech.be/fr/ruban-led-bandeau-led/profile-led/apparent-sl/ | https://www.integratech.be/en/led-strip/led-strip-profile/structure-led-profile-sl/ | https://www.integratech.be/downloads/datasheets/LCSL7W-nl.pdf | https://www.integratech.be/downloads/datasheets/LCSL7W-fr.pdf | https://www.integratech.be/downloads/datasheets/LCSL7W-eng.pdf |  | https://www.integratech.be/downloads/pics/LCSL7W.jpg | https://www.integratech.be/downloads/pics/maatschetsen\LCSL7-afmetingen.jpg | [6 empty] | FALSE | FALSE | FALSE | 2 |  | FALSE |  | white RAL9016 |  |  |  |  | FALSE |  |  |  | 5
LED strips en profielen | Courant I | BPR | SLIM | Led profiel Slimline | LCSLF1512 | Koppelstuk recht voor profiel SLF1512 | Coupleur droit pour profile SLF1512 | Straight coupler for profile SLF1512 | st | 1.57 |  |  | 5420076265427 | 9405 99 00 90 | EC002707 | Yes | 3 |  |  |  |  | 0.1 | 30 | 5 | 2 | [5 empty] | 5 | 0 | IP20 | [5 empty] | Recht koppelstuk voor SL Flat profiel SLF1512. Het koppelstuk wordt aan de onderzijde van het profiel vastgeschroefd met de meegeleverde schroeven. | Coupleur droit pour profil SL Flat SLF1512. La pièce d'accouplement est vissée au bas du profilé avec les vis fournies. | Straight coupler 90° for SL Flat profile SLF1512. The coupling piece is screwed to the bottom of the profile with the supplied screws. | https://www.integratech.be/led-strip/led-profiel/opbouw-sl-flat/ | https://www.integratech.be/fr/ruban-led-bandeau-led/profile-led/apparent-sl-flat/ | https://www.integratech.be/en/led-strip/led-strip-profile/structure-led-profile-sl-flat/ | https://www.integratech.be/downloads/datasheets/LCSLF1512-nl.pdf | https://www.integratech.be/downloads/datasheets/LCSLF1512-fr.pdf | https://www.integratech.be/downloads/datasheets/LCSLF1512-eng.pdf |  | https://www.integratech.be/downloads/pics/LCSLF1512.jpg | https://www.integratech.be/downloads/pics/maatschetsen\LCSLF1512-afmetingen.jpg | [6 empty] | TRUE | FALSE | FALSE | 5 |  | FALSE |  | alu |  |  |  |  | FALSE |  |  |  | 5
LED strips en profielen | Courant I | BPR | SLIM | Led profiel Slimline | LCSLF2525 | Koppelstuk recht voor profiel SLF2525 set v 5 stks | Coupleur droit pour profile SLF2525 lot de 5 pcs | Straight coupler for profile SLF2525 set 5 pieces | st | 1.57 |  |  | 5420076265625 | 9405 99 00 90 | EC002707 | Yes | 3 |  |  |  |  | 0.1 | 45 | 8 | 2 | [5 empty] | 5 | 0 | IP20 | [5 empty] | Recht koppelstuk voor SL Flat profiel SLF2525. Het koppelstuk wordt aan de onderzijde van het profiel vastgeschroefd met de meegeleverde schroeven. | Coupleur droit pour profil SL Flat SLF2525. La pièce d'accouplement est vissée au bas du profilé avec les vis fournies. | Straight coupler 90° for SL Flat profile SLF2525. The coupling piece is screwed to the bottom of the profile with the supplied screws. | https://www.integratech.be/led-strip/led-profiel/opbouw-sl-flat/ | https://www.integratech.be/fr/ruban-led-bandeau-led/profile-led/apparent-sl-flat/ | https://www.integratech.be/en/led-strip/led-strip-profile/structure-led-profile-sl-flat/ | https://www.integratech.be/downloads/datasheets/LCSLF2525-nl.pdf | https://www.integratech.be/downloads/datasheets/LCSLF2525-fr.pdf | https://www.integratech.be/downloads/datasheets/LCSLF2525-eng.pdf |  | https://www.integratech.be/downloads/pics/LCSLF2525.jpg | https://www.integratech.be/downloads/pics/maatschetsen\LCSLF2525-afmetingen.jpg | [6 empty] | TRUE | FALSE | FALSE | 5 |  | FALSE |  | alu |  |  |  |  | FALSE |  |  |  | 5
LED strips en profielen | Courant I | BPR | SLIM | Led profiel Slimline | LCSLF3535 | Koppelstuk recht voor profiel SLF3535 Set v 5 sts | Coupleur droit pour profile SLF3535 Lot de 5 pcs | Straight coupler for profile SLF3535 Set of 5 pcs | st | 1.57 |  |  | 5420076265731 | 9405 99 00 90 | EC002707 | Yes | 3 |  |  |  |  | 0.1 | 45 | 8 | 2 | [5 empty] | 5 | 0 | IP20 | [5 empty] | Recht koppelstuk voor SL Flat profiel SLF3535. Het koppelstuk wordt aan de onderzijde van het profiel vastgeschroefd met de meegeleverde schroeven. | Coupleur droit pour profil SL Flat SLF3535. La pièce d'accouplement est vissée au bas du profilé avec les vis fournies. | Straight coupler 90° for SL Flat profile SLF3535. The coupling piece is screwed to the bottom of the profile with the supplied screws. | https://www.integratech.be/led-strip/led-profiel/opbouw-sl-flat/ | https://www.integratech.be/fr/ruban-led-bandeau-led/profile-led/apparent-sl-flat/ | https://www.integratech.be/en/led-strip/led-strip-profile/structure-led-profile-sl-flat/ | https://www.integratech.be/downloads/datasheets/LCSLF3535-nl.pdf | https://www.integratech.be/downloads/datasheets/LCSLF3535-fr.pdf | https://www.integratech.be/downloads/datasheets/LCSLF3535-eng.pdf |  | https://www.integratech.be/downloads/pics/LCSLF3535.jpg | https://www.integratech.be/downloads/pics/maatschetsen\LCSLF2525-afmetingen.jpg | [6 empty] | TRUE | FALSE | FALSE | 5 |  | FALSE |  | alu |  |  |  |  | FALSE |  |  |  | 5
LED strips en profielen | Courant I | BPR | SLIM | Led profiel Slimline | LCV90SLF1512 | Koppelstuk 90° verticaal voor profiel SLF1512 | Coupleur 90° vertical pour profile SLF1512 | 90° coupler vertical for profile SLF1512 | st | 1.88 |  |  | 5420076268794 | 9405 99 00 90 | EC002707 | Yes | 3 |  |  |  |  | 0.1 | 20 | 20 | 2 | [5 empty] | 5 | 0 | IP20 | [5 empty] | Koppelstuk 90° verticaal voor SL Flat profiel SLF1512. Het koppelstuk wordt aan de onderzijde van het profiel vastgeschroefd met de meegeleverde schroeven. | Coupleur 90° vertical pour profil SL Flat SLF1512. La pièce d'accouplement est vissée au bas du profilé avec les vis fournies. | Coupler 90° vertical for SL Flat profile SLF1512. The coupling piece is screwed to the bottom of the profile with the supplied screws. | https://www.integratech.be/led-strip/led-profiel/opbouw-sl-flat/ | https://www.integratech.be/fr/ruban-led-bandeau-led/profile-led/apparent-sl-flat/ | https://www.integratech.be/en/led-strip/led-strip-profile/structure-led-profile-sl-flat/ | https://www.integratech.be/downloads/datasheets/LCV90SLF1512-nl.pdf | https://www.integratech.be/downloads/datasheets/LCV90SLF1512-fr.pdf | https://www.integratech.be/downloads/datasheets/LCV90SLF1512-eng.pdf |  | https://www.integratech.be/downloads/pics/LCV90SLF1512.jpg | https://www.integratech.be/downloads/pics/maatschetsen\LCV90-afmetingen.jpg | [6 empty] | TRUE | FALSE | FALSE | 5 |  | FALSE |  | alu |  |  |  |  | FALSE |  |  |  | 5
LED strips en profielen | Courant I | BPR | SLIM | Led profiel Slimline | LCV90SLF2535 | Koppelstuk 90° verticaal voor profiel SLF2525/3535 | Coupleur 90° vertical pour profile SLF2525/3535 | 90° coupler vertical for profile SLF2525/3535 | st | 1.88 |  |  | 5420076283407 | 9405 99 00 90 | EC002707 | Yes | 3 |  |  |  |  | 0.1 | 34 | 34 | 2 | [5 empty] | 5 | 0 | IP20 | [5 empty] | Koppelstuk 90° verticaal voor SL Flat profiel SLF3535. Het koppelstuk wordt aan de onderzijde van het profiel vastgeschroefd met de meegeleverde schroeven. | Coupleur 90° vertical pour profil SL Flat SLF1512. La pièce d'accouplement est vissée au bas du profilé avec les vis fournies. | Coupler 90° vertical for SL Flat profile SLF3535. The coupling piece is screwed to the bottom of the profile with the supplied screws. | https://www.integratech.be/led-strip/led-profiel/opbouw-sl-flat/ | https://www.integratech.be/fr/ruban-led-bandeau-led/profile-led/apparent-sl-flat/ | https://www.integratech.be/en/led-strip/led-strip-profile/structure-led-profile-sl-flat/ | https://www.integratech.be/downloads/datasheets/LCV90SLF3535-nl.pdf | https://www.integratech.be/downloads/datasheets/LCV90SLF3535-fr.pdf | https://www.integratech.be/downloads/datasheets/LCV90SLF3535-eng.pdf |  | https://www.integratech.be/downloads/pics/LCV90SLF2535.jpg | https://www.integratech.be/downloads/pics/maatschetsen\LCV90-afmetingen.jpg | [18 empty] | FALSE |  |  |  | 5
LED strips en profielen | Courant I | LSA | ADVANCED MONO | led strips advanced mono | LS-ADV050IP2027 | STRIP ADVANCED 500Lm/m IP20 2700K 24Vdc | RUBAN ADVANCED 500Lm/m IP20 2700K 24Vdc | STRIP ADVANCED 500Lm/m IP20 2700K 24Vdc | R | 62.84 | 509 | 113 | 5404042507889 | 8539 51 00 00 | EC002706 | Yes | 3 |  |  |  |  | 0.2 | 5000 | 8 | 1,5 |  | 50 | 240 | 240 | 20 | 30 |  | IP20 | 1 | 90 | 4,5 | 2700 | 120 | Ledstrip uit reeks ADVANCED. De strip bestaat uit 140 SMD leds per meter en heeft een energieklasse E. Geschikt voor binnen, droge omgevingen: IP20. Rol van 5m. Vermogen van 4,5W/m. De ledstrip wordt gestuurd met een spanning van 24Vdc. De strip levert 500 Lm/m en heeft een kleurtemperatuur van 2700K bij een CRI van >90. De strip is dimbaar via PWM | Ruban LED de la série ADVANCED. Le ruban est composée de 140 LED SMD par mètre et a une classe énergétique E. Convient aux environnements intérieurs et secs: IP20. Rouleau de 5m. Puissance de 4,5 W/m. Le ruban de LED est contrôlée par une tension de 24Vdc. Le ruban fournit 500Lm/m et a une température de couleur de 2700K avec un IRC de >90. Le ruban est dimmable via PWM | LED strip from the ADVANCED series. The strip consists of 140 SMD LEDs per meter and has an energy class E. Suitable for indoor, dry environments: IP20. Roll of 5m. Power of 4,5W/m. The led strip is controlled with a voltage of 24Vdc. The strip delivers 500 Lm/m and has a color temperature of 2700K at a CRI of >90. The strip is dimmable via PWM. | https://integratech.be/nl/producten/led-strips-en-profielen | https://integratech.be/fr/produits/rubans-et-profiles-led | https://integratech.be/nl/producten/led-strips-en-profielen | https://integratech.be/downloads/datasheets/LS-ADV050IP2027-nl.pdf | https://integratech.be/downloads/datasheets/LS-ADV050IP2027-fr.pdf | https://integratech.be/downloads/datasheets/LS-ADV050IP2027-eng.pdf | https://integratech.be/downloads/photometric-data/LS-ADV-MONO.zip | https://www.integratech.be/downloads/pics\LS-ADV-IP20.jpg | https://www.integratech.be/downloads/pics/maatschetsen/LS-ADV-MONO-IP20-DIM.jpg |  | 00 | smd2835 |  | -20~+45 | 24Vdc | FALSE | FALSE | FALSE | 5 | exclusief driver | FALSE |  |  | 3 | PWM | > 100.000 | L80B50 | TRUE |  | 64LED-IP20-2700 |  | 1
LED strips en profielen | Courant I | LSA | ADVANCED MONO | led strips advanced mono | LS-ADV050IP2030 | STRIP ADVANCED 500Lm/m IP20 3000K 24Vdc | RUBAN ADVANCED 500Lm/m IP20 3000K 24Vdc | STRIP ADVANCED 500Lm/m IP20 3000K 24Vdc | R | 62.84 | 536 | 119 | 5404042507940 | 8539 51 00 00 | EC002706 | Yes | 3 |  |  |  |  | 0.2 | 5000 | 8 | 1,5 |  | 50 | 240 | 240 | 20 | 30 |  | IP20 | 1 | 90 | 4,5 | 3000 | 120 | Ledstrip uit reeks ADVANCED. De strip bestaat uit 140 SMD leds per meter en heeft een energieklasse E. Geschikt voor binnen, droge omgevingen: IP20. Rol van 5m. Vermogen van 4,5W/m. De ledstrip wordt gestuurd met een spanning van 24Vdc. De strip levert 500 Lm/m en heeft een kleurtemperatuur van 3000K bij een CRI van >90. De strip is dimbaar via PWM | Ruban LED de la série ADVANCED. Le ruban est composée de 140 LED SMD par mètre et a une classe énergétique E. Convient aux environnements intérieurs et secs: IP20. Rouleau de 5m. Puissance de 4,5 W/m. Le ruban de LED est contrôlée par une tension de 24Vdc. Le ruban fournit 500Lm/m et a une température de couleur de 3000K avec un IRC de >90. Le ruban est dimmable via PWM | LED strip from the ADVANCED series. The strip consists of 140 SMD LEDs per meter and has an energy class E. Suitable for indoor, dry environments: IP20. Roll of 5m. Power of 4,5W/m. The led strip is controlled with a voltage of 24Vdc. The strip delivers 500 Lm/m and has a color temperature of 3000K at a CRI of >90. The strip is dimmable via PWM. | https://integratech.be/nl/producten/led-strips-en-profielen | https://integratech.be/fr/produits/rubans-et-profiles-led | https://integratech.be/nl/producten/led-strips-en-profielen | https://integratech.be/downloads/datasheets/LS-ADV050IP2030-nl.pdf | https://integratech.be/downloads/datasheets/LS-ADV050IP2030-fr.pdf | https://integratech.be/downloads/datasheets/LS-ADV050IP2030-eng.pdf | https://integratech.be/downloads/photometric-data/LS-ADV-MONO.zip | https://www.integratech.be/downloads/pics\LS-ADV-IP20.jpg | https://www.integratech.be/downloads/pics/maatschetsen/LS-ADV-MONO-IP20-DIM.jpg |  | 00 | smd2835 |  | -20~+45 | 24Vdc | FALSE | FALSE | FALSE | 5 | exclusief driver | FALSE |  |  | 3 | PWM | > 100.000 | L80B50 | TRUE |  | 64LED-IP20-3000 |  | 1
LED strips en profielen | Courant I | LSA | ADVANCED MONO | led strips advanced mono | LS-ADV050IP2040 | STRIP ADVANCED 500Lm/m IP20 4000K 24Vdc | RUBAN ADVANCED 500Lm/m IP20 4000K 24Vdc | STRIP ADVANCED 500Lm/m IP20 4000K 24Vdc | R | 62.84 | 563 | 125 | 5404042508008 | 8539 51 00 00 | EC002706 | Yes | 3 |  |  |  |  | 0.2 | 5000 | 8 | 1,5 |  | 50 | 240 | 240 | 20 | 30 |  | IP20 | 1 | 90 | 4,5 | 4000 | 120 | Ledstrip uit reeks ADVANCED. De strip bestaat uit 140 SMD leds per meter en heeft een energieklasse E. Geschikt voor binnen, droge omgevingen: IP20. Rol van 5m. Vermogen van 4,5W/m. De ledstrip wordt gestuurd met een spanning van 24Vdc. De strip levert 500 Lm/m en heeft een kleurtemperatuur van 4000K bij een CRI van >90. De strip is dimbaar via PWM | Ruban LED de la série ADVANCED. Le ruban est composée de 140 LED SMD par mètre et a une classe énergétique E. Convient aux environnements intérieurs et secs: IP20. Rouleau de 5m. Puissance de 4,5 W/m. Le ruban de LED est contrôlée par une tension de 24Vdc. Le ruban fournit 500Lm/m et a une température de couleur de 4000K avec un IRC de >90. Le ruban est dimmable via PWM | LED strip from the ADVANCED series. The strip consists of 140 SMD LEDs per meter and has an energy class E. Suitable for indoor, dry environments: IP20. Roll of 5m. Power of 4,5W/m. The led strip is controlled with a voltage of 24Vdc. The strip delivers 500 Lm/m and has a color temperature of 4000K at a CRI of >90. The strip is dimmable via PWM. | https://integratech.be/nl/producten/led-strips-en-profielen | https://integratech.be/fr/produits/rubans-et-profiles-led | https://integratech.be/nl/producten/led-strips-en-profielen | https://integratech.be/downloads/datasheets/LS-ADV050IP2040-nl.pdf | https://integratech.be/downloads/datasheets/LS-ADV050IP2040-fr.pdf | https://integratech.be/downloads/datasheets/LS-ADV050IP2040-eng.pdf | https://integratech.be/downloads/photometric-data/LS-ADV-MONO.zip | https://www.integratech.be/downloads/pics\LS-ADV-IP20.jpg | https://www.integratech.be/downloads/pics/maatschetsen/LS-ADV-MONO-IP20-DIM.jpg |  | 00 | smd2835 |  | -20~+45 | 24Vdc | FALSE | FALSE | FALSE | 5 | exclusief driver | FALSE |  |  | 3 | PWM | > 100.000 | L80B50 | TRUE |  | 64LED-IP20-4000 |  | 1
LED strips en profielen | Courant I | LSA | ADVANCED MONO | led strips advanced mono | LS-ADV050IP2065 | STRIP ADVANCED 500Lm/m IP20 6500K 24Vdc | RUBAN ADVANCED 500Lm/m IP20 6500K 24Vdc | STRIP ADVANCED 500Lm/m IP20 6500K 24Vdc | R | 62.84 | 549 | 122 | 5404042508060 | 8539 51 00 00 | EC002706 | Yes | 3 |  |  |  |  | 0.2 | 5000 | 8 | 1,5 |  | 50 | 240 | 240 | 20 | 30 |  | IP20 | 1 | 90 | 4,5 | 6500 | 120 | Ledstrip uit reeks ADVANCED. De strip bestaat uit 140 SMD leds per meter en heeft een energieklasse E. Geschikt voor binnen, droge omgevingen: IP20. Rol van 5m. Vermogen van 4,5W/m. De ledstrip wordt gestuurd met een spanning van 24Vdc. De strip levert 500 Lm/m en heeft een kleurtemperatuur van 6500K bij een CRI van >90. De strip is dimbaar via PWM | Ruban LED de la série ADVANCED. Le ruban est composée de 140 LED SMD par mètre et a une classe énergétique E. Convient aux environnements intérieurs et secs: IP20. Rouleau de 5m. Puissance de 4,5 W/m. Le ruban de LED est contrôlée par une tension de 24Vdc. Le ruban fournit 500Lm/m et a une température de couleur de 6500K avec un IRC de >90. Le ruban est dimmable via PWM | LED strip from the ADVANCED series. The strip consists of 140 SMD LEDs per meter and has an energy class E. Suitable for indoor, dry environments: IP20. Roll of 5m. Power of 4,5W/m. The led strip is controlled with a voltage of 24Vdc. The strip delivers 500 Lm/m and has a color temperature of 6500K at a CRI of >90. The strip is dimmable via PWM. | https://integratech.be/nl/producten/led-strips-en-profielen | https://integratech.be/fr/produits/rubans-et-profiles-led | https://integratech.be/nl/producten/led-strips-en-profielen | https://integratech.be/downloads/datasheets/LS-ADV050IP2060-nl.pdf | https://integratech.be/downloads/datasheets/LS-ADV050IP2060-fr.pdf | https://integratech.be/downloads/datasheets/LS-ADV050IP2060-eng.pdf | https://integratech.be/downloads/photometric-data/LS-ADV-MONO.zip | https://www.integratech.be/downloads/pics\LS-ADV-IP20.jpg | https://www.integratech.be/downloads/pics/maatschetsen/LS-ADV-MONO-IP20-DIM.jpg |  | 00 | smd2835 |  | -20~+45 | 24Vdc | FALSE | FALSE | FALSE | 5 | exclusief driver | FALSE |  |  | 3 | PWM | > 100.000 | L80B50 | TRUE |  | 64LED-IP20-6000 |  | 1
LED strips en profielen | Courant I | LSA | ADVANCED MONO | led strips advanced mono | LS-ADV050IP6727 | STRIP ADVANCED 500Lm/m IP67 2700K 24Vdc | RUBAN ADVANCED 500Lm/m IP67 2700K 24Vdc | STRIP ADVANCED 500Lm/m IP67 2700K 24Vdc | R | 94.81 | 441 | 105 | 5404042508206 | 8539 51 00 00 | EC002706 | Yes | 3 |  |  |  |  | 0.36 | 5000 | 10 | 4,4 |  | 50 | 270 | 270 | 20 | 20 |  | IP67 | 1 | 90 | 4,2 | 2700 | 110 | Ledstrip uit reeks ADVANCED. De strip bestaat uit 140 SMD leds per meter en heeft een energieklasse F. Geschikt voor buiten, vochtige omgevingen: IP67. Rol van 5m. Vermogen van 4,2W/m. De ledstrip wordt gestuurd met een spanning van 24Vdc. De strip levert 500 Lm/m en heeft een kleurtemperatuur van 2700K bij een CRI van >90. De strip is dimbaar via PWM | Ruban LED de la série ADVANCED. Le ruban est composée de 140 LED SMD par mètre et a une classe énergétique F. Convient aux environnements extérieurs et humides : IP67. Rouleau de 5m. Puissance de 4,2 W/m. Le ruban de LED est contrôlée par une tension de 24Vdc. Le ruban fournit 500 Lm/m et a une température de couleur de 2700K avec un IRC de >90. Le ruban est dimmable via PWM | LED strip from the ADVANCED series. The strip consists of 140 SMD LEDs per meter and has an energy class F. Suitable for outdoor, humid environments: IP67. Roll of 5m. Power of 4.2W/m. The LED strip is controlled with a voltage of 24Vdc. The strip delivers 500 Lm/m and has a color temperature of 2700K at a CRI of >90. The strip is dimmable via PWM. | https://integratech.be/nl/producten/led-strips-en-profielen | https://integratech.be/fr/produits/rubans-et-profiles-led | https://integratech.be/nl/producten/led-strips-en-profielen | https://integratech.be/downloads/datasheets/LS-ADV050IP6727-nl.pdf | https://integratech.be/downloads/datasheets/LS-ADV050IP6727-fr.pdf | https://integratech.be/downloads/datasheets/LS-ADV050IP6727-eng.pdf | https://integratech.be/downloads/photometric-data/LS-ADV-MONO.zip | https://www.integratech.be/downloads/pics\LS-ADV-MONO-IP67-2.jpg | https://www.integratech.be/downloads/pics/maatschetsen/LS-ADV-MONO-IP67-DIM.jpg |  | 03 | smd2835 |  | -20~+45 | 24Vdc | FALSE | FALSE | FALSE | 5 | exclusief driver | FALSE |  |  | 3 | PWM | 50.000 | L80B50 | TRUE |  | 64LED-IP67-2700 |  | 1
LED strips en profielen | Courant I | LSA | ADVANCED MONO | led strips advanced mono | LS-ADV050IP6730 | STRIP ADVANCED 500Lm/m IP67 3000K 24Vdc | RUBAN ADVANCED 500Lm/m IP67 3000K 24Vdc | STRIP ADVANCED 500Lm/m IP67 3000K 24Vdc | R | 94.81 | 462 | 110 | 5404042508213 | 8539 51 00 00 | EC002706 | Yes | 3 |  |  |  |  | 0.36 | 5000 | 10 | 4,4 |  | 50 | 270 | 270 | 20 | 20 |  | IP67 | 1 | 90 | 4,2 | 3000 | 110 | Ledstrip uit reeks ADVANCED. De strip bestaat uit 140 SMD leds per meter en heeft een energieklasse E. Geschikt voor buiten, vochtige omgevingen: IP67. Rol van 5m. Vermogen van 4,2W/m. De ledstrip wordt gestuurd met een spanning van 24Vdc. De strip levert 500 Lm/m en heeft een kleurtemperatuur van 3000K bij een CRI van >90. De strip is dimbaar via PWM | Ruban LED de la série ADVANCED. Le ruban est composée de 140 LED SMD par mètre et a une classe énergétique E. Convient aux environnements extérieurs et humides : IP67. Rouleau de 5m. Puissance de 4,2 W/m. Le ruban de LED est contrôlée par une tension de 24Vdc. Le ruban fournit 500 Lm/m et a une température de couleur de 3000K avec un IRC de >90. Le ruban est dimmable via PWM | LED strip from the ADVANCED series. The strip consists of 140 SMD LEDs per meter and has an energy class E. Suitable for outdoor, humid environments: IP67. Roll of 5m. Power of 4.2W/m. The LED strip is controlled with a voltage of 24Vdc. The strip delivers 500 Lm/m and has a color temperature of 3000K at a CRI of >90. The strip is dimmable via PWM. | https://integratech.be/nl/producten/led-strips-en-profielen | https://integratech.be/fr/produits/rubans-et-profiles-led | https://integratech.be/nl/producten/led-strips-en-profielen | https://integratech.be/downloads/datasheets/LS-ADV050IP6730-nl.pdf | https://integratech.be/downloads/datasheets/LS-ADV050IP6730-fr.pdf | https://integratech.be/downloads/datasheets/LS-ADV050IP6730-eng.pdf | https://integratech.be/downloads/photometric-data/LS-ADV-MONO.zip | https://www.integratech.be/downloads/pics\LS-ADV-MONO-IP67-2.jpg | https://www.integratech.be/downloads/pics/maatschetsen/LS-ADV-MONO-IP67-DIM.jpg |  | 03 | smd2835 |  | -20~+45 | 24Vdc | FALSE | FALSE | FALSE | 5 | exclusief driver | FALSE |  |  | 3 | PWM | 50.000 | L80B50 | TRUE |  | 64LED-IP67-3000 |  | 1
LED strips en profielen | Courant I | LSA | ADVANCED MONO | led strips advanced mono | LS-ADV050IP6740 | STRIP ADVANCED 500Lm/m IP67 4000K 24Vdc | RUBAN ADVANCED 500Lm/m IP67 4000K 24Vdc | STRIP ADVANCED 500Lm/m IP67 4000K 24Vdc | R | 94.81 | 483 | 115 | 5404042508220 | 8539 51 00 00 | EC002706 | Yes | 3 |  |  |  |  | 0.36 | 5000 | 10 | 4,4 |  | 50 | 270 | 270 | 20 | 20 |  | IP67 | 1 | 90 | 4,2 | 4000 | 110 | Ledstrip uit reeks ADVANCED. De strip bestaat uit 140 SMD leds per meter en heeft een energieklasse E. Geschikt voor buiten, vochtige omgevingen: IP67. Rol van 5m. Vermogen van 4,2W/m. De ledstrip wordt gestuurd met een spanning van 24Vdc. De strip levert 500 Lm/m en heeft een kleurtemperatuur van 4000K bij een CRI van >90. De strip is dimbaar via PWM | Ruban LED de la série ADVANCED. Le ruban est composée de 140 LED SMD par mètre et a une classe énergétique E. Convient aux environnements extérieurs et humides : IP67. Rouleau de 5m. Puissance de 4,2 W/m. Le ruban de LED est contrôlée par une tension de 24Vdc. Le ruban fournit 500 Lm/m et a une température de couleur de 4000K avec un IRC de >90. Le ruban est dimmable via PWM | LED strip from the ADVANCED series. The strip consists of 140 SMD LEDs per meter and has an energy class E. Suitable for outdoor, humid environments: IP67. Roll of 5m. Power of 4.2W/m. The LED strip is controlled with a voltage of 24Vdc. The strip delivers 500 Lm/m and has a color temperature of 4000K at a CRI of >90. The strip is dimmable via PWM. | https://integratech.be/nl/producten/led-strips-en-profielen | https://integratech.be/fr/produits/rubans-et-profiles-led | https://integratech.be/nl/producten/led-strips-en-profielen | https://integratech.be/downloads/datasheets/LS-ADV050IP6740-nl.pdf | https://integratech.be/downloads/datasheets/LS-ADV050IP6740-fr.pdf | https://integratech.be/downloads/datasheets/LS-ADV050IP6740-eng.pdf | https://integratech.be/downloads/photometric-data/LS-ADV-MONO.zip | https://www.integratech.be/downloads/pics\LS-ADV-MONO-IP67-2.jpg | https://www.integratech.be/downloads/pics/maatschetsen/LS-ADV-MONO-IP67-DIM.jpg |  | 03 | smd2835 |  | -20~+45 | 24Vdc | FALSE | FALSE | FALSE | 5 | exclusief driver | FALSE |  |  | 3 | PWM | 50.000 | L80B50 | TRUE |  | 64LED-IP67-4000 |  | 1
LED strips en profielen | Courant I | LSA | ADVANCED MONO | led strips advanced mono | LS-ADV050IP6765 | STRIP ADVANCED 500Lm/m IP67 6500K 24Vdc | RUBAN ADVANCED 500Lm/m IP67 6500K 24Vdc | STRIP ADVANCED 500Lm/m IP67 6500K 24Vdc | R | 94.81 | 483 | 115 | 5404042508237 | 8539 51 00 00 | EC002706 | Yes | 3 |  |  |  |  | 0.36 | 5000 | 10 | 4,4 |  | 50 | 270 | 270 | 20 | 20 |  | IP67 | 1 | 90 | 4,2 | 6500 | 110 | Ledstrip uit reeks ADVANCED. De strip bestaat uit 140 SMD leds per meter en heeft een energieklasse E. Geschikt voor buiten, vochtige omgevingen: IP67. Rol van 5m. Vermogen van 4,2W/m. De ledstrip wordt gestuurd met een spanning van 24Vdc. De strip levert 500 Lm/m en heeft een kleurtemperatuur van 6500K bij een CRI van >90. De strip is dimbaar via PWM | Ruban LED de la série ADVANCED. Le ruban est composée de 140 LED SMD par mètre et a une classe énergétique E. Convient aux environnements extérieurs et humides : IP67. Rouleau de 5m. Puissance de 4,2 W/m. Le ruban de LED est contrôlée par une tension de 24Vdc. Le ruban fournit 500 Lm/m et a une température de couleur de 6500K avec un IRC de >90. Le ruban est dimmable via PWM | LED strip from the ADVANCED series. The strip consists of 140 SMD LEDs per meter and has an energy class E. Suitable for outdoor, humid environments: IP67. Roll of 5m. Power of 4.2W/m. The LED strip is controlled with a voltage of 24Vdc. The strip delivers 500 Lm/m and has a color temperature of 6500K at a CRI of >90. The strip is dimmable via PWM. | https://integratech.be/nl/producten/led-strips-en-profielen | https://integratech.be/fr/produits/rubans-et-profiles-led | https://integratech.be/nl/producten/led-strips-en-profielen | https://integratech.be/downloads/datasheets/LS-ADV050IP6760-nl.pdf | https://integratech.be/downloads/datasheets/LS-ADV050IP6760-fr.pdf | https://integratech.be/downloads/datasheets/LS-ADV050IP6760-eng.pdf | https://integratech.be/downloads/photometric-data/LS-ADV-MONO.zip | https://www.integratech.be/downloads/pics\LS-ADV-MONO-IP67-2.jpg | https://www.integratech.be/downloads/pics/maatschetsen/LS-ADV-MONO-IP67-DIM.jpg |  | 03 | smd2835 |  | -20~+45 | 24Vdc | FALSE | FALSE | FALSE | 5 | exclusief driver | FALSE |  |  | 3 | PWM | 50.000 | L80B50 | TRUE |  | 64LED-IP67-6500 |  | 1
LED strips en profielen | Courant I | LSA | ADVANCED MONO | led strips advanced mono | LS-ADV075IP2027 | STRIP ADVANCED 750Lm/m IP20 2700K 24Vdc | RUBAN ADVANCED 750Lm/m IP20 2700K 24Vdc | STRIP ADVANCED 750Lm/m IP20 2700K 24Vdc | R | 95.52 | 741 | 114 | 5404042507896 | 8539 51 00 00 | EC002706 | Yes | 3 |  |  |  |  | 0.2 | 5000 | 8 | 1,5 |  | 50 | 240 | 240 | 20 | 30 |  | IP20 | 1 | 90 | 6,5 | 2700 | 120 | Ledstrip uit reeks ADVANCED. De strip bestaat uit 140 SMD leds per meter en heeft een energieklasse E. Geschikt voor binnen, droge omgevingen: IP20. Rol van 5m. Vermogen van 6,5W/m. De ledstrip wordt gestuurd met een spanning van 24Vdc. De strip levert 750 Lm/m en heeft een kleurtemperatuur van 2700K bij een CRI van >90. De strip is dimbaar via PWM | Ruban LED de la série ADVANCED. Le ruban est composée de 140 LED SMD par mètre et a une classe énergétique E. Convient aux environnements intérieurs et secs: IP20. Rouleau de 5m. Puissance de 6,5 W/m. Le ruban de LED est contrôlée par une tension de 24Vdc. Le ruban fournit 750Lm/m et a une température de couleur de 2700K avec un IRC de >90. Le ruban est dimmable via PWM | LED strip from the ADVANCED series. The strip consists of 140 SMD LEDs per meter and has an energy class E. Suitable for indoor, dry environments: IP20. Roll of 5m. Power of 6,5W/m. The led strip is controlled with a voltage of 24Vdc. The strip delivers 750 Lm/m and has a color temperature of 2700K at a CRI of >90. The strip is dimmable via PWM. | https://integratech.be/nl/producten/led-strips-en-profielen | https://integratech.be/fr/produits/rubans-et-profiles-led | https://integratech.be/nl/producten/led-strips-en-profielen | https://integratech.be/downloads/datasheets/LS-ADV075IP2027-nl.pdf | https://integratech.be/downloads/datasheets/LS-ADV075IP2027-fr.pdf | https://integratech.be/downloads/datasheets/LS-ADV075IP2027-eng.pdf | https://integratech.be/downloads/photometric-data/LS-ADV-MONO.zip | https://www.integratech.be/downloads/pics\LS-ADV-IP20.jpg | https://www.integratech.be/downloads/pics/maatschetsen/LS-ADV-MONO-IP20-DIM.jpg |  | 00 | smd2835 |  | -20~+45 | 24Vdc | FALSE | FALSE | FALSE | 5 | exclusief driver | FALSE |  |  | 3 | PWM | > 100.000 | L80B50 | TRUE |  |  |  | 1
LED strips en profielen | Courant I | LSA | ADVANCED MONO | led strips advanced mono | LS-ADV075IP2030 | STRIP ADVANCED 750Lm/m IP20 3000K 24Vdc | RUBAN ADVANCED 750Lm/m IP20 3000K 24Vdc | STRIP ADVANCED 750Lm/m IP20 3000K 24Vdc | R | 95.52 | 780 | 120 | 5404042507957 | 8539 51 00 00 | EC002706 | Yes | 3 |  |  |  |  | 0.2 | 5000 | 8 | 1,5 |  | 50 | 240 | 240 | 20 | 30 |  | IP20 | 1 | 90 | 6,5 | 3000 | 120 | Ledstrip uit reeks ADVANCED. De strip bestaat uit 140 SMD leds per meter en heeft een energieklasse E. Geschikt voor binnen, droge omgevingen: IP20. Rol van 5m. Vermogen van 6,5W/m. De ledstrip wordt gestuurd met een spanning van 24Vdc. De strip levert 750 Lm/m en heeft een kleurtemperatuur van 3000K bij een CRI van >90. De strip is dimbaar via PWM | Ruban LED de la série ADVANCED. Le ruban est composée de 140 LED SMD par mètre et a une classe énergétique E. Convient aux environnements intérieurs et secs: IP20. Rouleau de 5m. Puissance de 6,5 W/m. Le ruban de LED est contrôlée par une tension de 24Vdc. Le ruban fournit 750Lm/m et a une température de couleur de 3000K avec un IRC de >90. Le ruban est dimmable via PWM | LED strip from the ADVANCED series. The strip consists of 140 SMD LEDs per meter and has an energy class E. Suitable for indoor, dry environments: IP20. Roll of 5m. Power of 6,5W/m. The led strip is controlled with a voltage of 24Vdc. The strip delivers 750 Lm/m and has a color temperature of 3000K at a CRI of >90. The strip is dimmable via PWM. | https://integratech.be/nl/producten/led-strips-en-profielen | https://integratech.be/fr/produits/rubans-et-profiles-led | https://integratech.be/nl/producten/led-strips-en-profielen | https://integratech.be/downloads/datasheets/LS-ADV075IP2030-nl.pdf | https://integratech.be/downloads/datasheets/LS-ADV075IP2030-fr.pdf | https://integratech.be/downloads/datasheets/LS-ADV075IP2030-eng.pdf | https://integratech.be/downloads/photometric-data/LS-ADV-MONO.zip | https://www.integratech.be/downloads/pics\LS-ADV-IP20.jpg | https://www.integratech.be/downloads/pics/maatschetsen/LS-ADV-MONO-IP20-DIM.jpg |  | 00 | smd2835 |  | -20~+45 | 24Vdc | FALSE | FALSE | FALSE | 5 | exclusief driver | FALSE |  |  | 3 | PWM | > 100.000 | L80B50 | TRUE |  |  |  | 1
LED strips en profielen | Courant I | LSA | ADVANCED MONO | led strips advanced mono | LS-ADV075IP2040 | STRIP ADVANCED 750Lm/m IP20 4000K 24Vdc | RUBAN ADVANCED 750Lm/m IP20 4000K 24Vdc | STRIP ADVANCED 750Lm/m IP20 4000K 24Vdc | R | 95.52 | 813 | 125 | 5404042508015 | 8539 51 00 00 | EC002706 | Yes | 3 |  |  |  |  | 0.2 | 5000 | 8 | 1,5 |  | 50 | 240 | 240 | 20 | 30 |  | IP20 | 1 | 90 | 6,5 | 4000 | 120 | Ledstrip uit reeks ADVANCED. De strip bestaat uit 140 SMD leds per meter en heeft een energieklasse E. Geschikt voor binnen, droge omgevingen: IP20. Rol van 5m. Vermogen van 6,5W/m. De ledstrip wordt gestuurd met een spanning van 24Vdc. De strip levert 750 Lm/m en heeft een kleurtemperatuur van 4000K bij een CRI van >90. De strip is dimbaar via PWM | Ruban LED de la série ADVANCED. Le ruban est composée de 140 LED SMD par mètre et a une classe énergétique E. Convient aux environnements intérieurs et secs: IP20. Rouleau de 5m. Puissance de 6,5 W/m. Le ruban de LED est contrôlée par une tension de 24Vdc. Le ruban fournit 750Lm/m et a une température de couleur de 4000K avec un IRC de >90. Le ruban est dimmable via PWM | LED strip from the ADVANCED series. The strip consists of 140 SMD LEDs per meter and has an energy class E. Suitable for indoor, dry environments: IP20. Roll of 5m. Power of 6,5W/m. The led strip is controlled with a voltage of 24Vdc. The strip delivers 750 Lm/m and has a color temperature of 4000K at a CRI of >90. The strip is dimmable via PWM. | https://integratech.be/nl/producten/led-strips-en-profielen | https://integratech.be/fr/produits/rubans-et-profiles-led | https://integratech.be/nl/producten/led-strips-en-profielen | https://integratech.be/downloads/datasheets/LS-ADV075IP2040-nl.pdf | https://integratech.be/downloads/datasheets/LS-ADV075IP2040-fr.pdf | https://integratech.be/downloads/datasheets/LS-ADV075IP2040-eng.pdf | https://integratech.be/downloads/photometric-data/LS-ADV-MONO.zip | https://www.integratech.be/downloads/pics\LS-ADV-IP20.jpg | https://www.integratech.be/downloads/pics/maatschetsen/LS-ADV-MONO-IP20-DIM.jpg |  | 00 | smd2835 |  | -20~+45 | 24Vdc | FALSE | FALSE | FALSE | 5 | exclusief driver | FALSE |  |  | 3 | PWM | > 100.000 | L80B50 | TRUE |  |  |  | 1
LED strips en profielen | Courant I | LSA | ADVANCED MONO | led strips advanced mono | LS-ADV075IP2065 | STRIP ADVANCED 750Lm/m IP20 6500K 24Vdc | RUBAN ADVANCED 750Lm/m IP20 6500K 24Vdc | STRIP ADVANCED 750Lm/m IP20 6500K 24Vdc | R | 95.52 | 800 | 123 | 5404042508077 | 8539 51 00 00 | EC002706 | Yes | 3 |  |  |  |  | 0.2 | 5000 | 8 | 1,5 |  | 50 | 240 | 240 | 20 | 30 |  | IP20 | 1 | 90 | 6,5 | 6500 | 120 | Ledstrip uit reeks ADVANCED. De strip bestaat uit 140 SMD leds per meter en heeft een energieklasse E. Geschikt voor binnen, droge omgevingen: IP20. Rol van 5m. Vermogen van 6,5W/m. De ledstrip wordt gestuurd met een spanning van 24Vdc. De strip levert 750 Lm/m en heeft een kleurtemperatuur van 6500K bij een CRI van >90. De strip is dimbaar via PWM | Ruban LED de la série ADVANCED. Le ruban est composée de 140 LED SMD par mètre et a une classe énergétique E. Convient aux environnements intérieurs et secs: IP20. Rouleau de 5m. Puissance de 6,5 W/m. Le ruban de LED est contrôlée par une tension de 24Vdc. Le ruban fournit 750Lm/m et a une température de couleur de 6500K avec un IRC de >90. Le ruban est dimmable via PWM | LED strip from the ADVANCED series. The strip consists of 140 SMD LEDs per meter and has an energy class E. Suitable for indoor, dry environments: IP20. Roll of 5m. Power of 6,5W/m. The led strip is controlled with a voltage of 24Vdc. The strip delivers 750 Lm/m and has a color temperature of 6500K at a CRI of >90. The strip is dimmable via PWM. | https://integratech.be/nl/producten/led-strips-en-profielen | https://integratech.be/fr/produits/rubans-et-profiles-led | https://integratech.be/nl/producten/led-strips-en-profielen | https://integratech.be/downloads/datasheets/LS-ADV075IP2060-nl.pdf | https://integratech.be/downloads/datasheets/LS-ADV075IP2060-fr.pdf | https://integratech.be/downloads/datasheets/LS-ADV075IP2060-eng.pdf | https://integratech.be/downloads/photometric-data/LS-ADV-MONO.zip | https://www.integratech.be/downloads/pics\LS-ADV-IP20.jpg | https://www.integratech.be/downloads/pics/maatschetsen/LS-ADV-MONO-IP20-DIM.jpg |  | 00 | smd2835 |  | -20~+45 | 24Vdc | FALSE | FALSE | FALSE | 5 | exclusief driver | FALSE |  |  | 3 | PWM | > 100.000 | L80B50 | TRUE |  |  |  | 1
LED strips en profielen | Courant I | LSA | ADVANCED MONO | led strips advanced mono | LS-ADV075IP6727 | STRIP ADVANCED 750Lm/m IP67 2700K 24Vdc | RUBAN ADVANCED 750Lm/m IP67 2700K 24Vdc | STRIP ADVANCED 750Lm/m IP67 2700K 24Vdc | R | 117 | 661 | 105 | 5404042508244 | 8539 51 00 00 | EC002706 | Yes | 3 |  |  |  |  | 0.36 | 5000 | 10 | 4,4 |  | 50 | 270 | 270 | 20 | 20 |  | IP67 | 1 | 90 | 6,3 | 2700 | 110 | Ledstrip uit reeks ADVANCED. De strip bestaat uit 140 SMD leds per meter en heeft een energieklasse F. Geschikt voor buiten, vochtige omgevingen: IP67. Rol van 5m. Vermogen van 6,3W/m. De ledstrip wordt gestuurd met een spanning van 24Vdc. De strip levert 750 Lm/m en heeft een kleurtemperatuur van 2700K bij een CRI van >90. De strip is dimbaar via PWM | Ruban LED de la série ADVANCED. Le ruban est composée de 140 LED SMD par mètre et a une classe énergétique F. Convient aux environnements extérieurs et humides : IP67. Rouleau de 5m. Puissance de 6,3 W/m. Le ruban de LED est contrôlée par une tension de 24Vdc. Le ruban fournit 750 Lm/m et a une température de couleur de 2700K avec un IRC de >90. Le ruban est dimmable via PWM | LED strip from the ADVANCED series. The strip consists of 140 SMD LEDs per meter and has an energy class F. Suitable for outdoor, humid environments: IP67. Roll of 5m. Power of 6,3W/m. The LED strip is controlled with a voltage of 24Vdc. The strip delivers 750 Lm/m and has a color temperature of 2700K at a CRI of >90. The strip is dimmable via PWM. | https://integratech.be/nl/producten/led-strips-en-profielen | https://integratech.be/fr/produits/rubans-et-profiles-led | https://integratech.be/nl/producten/led-strips-en-profielen | https://integratech.be/downloads/datasheets/LS-ADV075IP6727-nl.pdf | https://integratech.be/downloads/datasheets/LS-ADV075IP6727-fr.pdf | https://integratech.be/downloads/datasheets/LS-ADV075IP6727-eng.pdf | https://integratech.be/downloads/photometric-data/LS-ADV-MONO.zip | https://www.integratech.be/downloads/pics\LS-ADV-MONO-IP67-2.jpg | https://www.integratech.be/downloads/pics/maatschetsen/LS-ADV-MONO-IP67-DIM.jpg |  | 03 | smd2835 |  | -20~+45 | 24Vdc | FALSE | FALSE | FALSE | 5 | exclusief driver | FALSE |  |  | 3 | PWM | 50.000 | L80B50 | TRUE |  |  |  | 1
LED strips en profielen | Courant I | LSA | ADVANCED MONO | led strips advanced mono | LS-ADV075IP6730 | STRIP ADVANCED 750Lm/m IP67 3000K 24Vdc | RUBAN ADVANCED 750Lm/m IP67 3000K 24Vdc | STRIP ADVANCED 750Lm/m IP67 3000K 24Vdc | R | 117 | 693 | 110 | 5404042508251 | 8539 51 00 00 | EC002706 | Yes | 3 |  |  |  |  | 0.36 | 5000 | 10 | 4,4 |  | 50 | 270 | 270 | 20 | 20 |  | IP67 | 1 | 90 | 6,3 | 3000 | 110 | Ledstrip uit reeks ADVANCED. De strip bestaat uit 140 SMD leds per meter en heeft een energieklasse E. Geschikt voor buiten, vochtige omgevingen: IP67. Rol van 5m. Vermogen van 6,3W/m. De ledstrip wordt gestuurd met een spanning van 24Vdc. De strip levert 750 Lm/m en heeft een kleurtemperatuur van 3000K bij een CRI van >90. De strip is dimbaar via PWM | Ruban LED de la série ADVANCED. Le ruban est composée de 140 LED SMD par mètre et a une classe énergétique E. Convient aux environnements extérieurs et humides : IP67. Rouleau de 5m. Puissance de 6,3 W/m. Le ruban de LED est contrôlée par une tension de 24Vdc. Le ruban fournit 750 Lm/m et a une température de couleur de 3000K avec un IRC de >90. Le ruban est dimmable via PWM | LED strip from the ADVANCED series. The strip consists of 140 SMD LEDs per meter and has an energy class E. Suitable for outdoor, humid environments: IP67. Roll of 5m. Power of 6,3W/m. The LED strip is controlled with a voltage of 24Vdc. The strip delivers 750 Lm/m and has a color temperature of 3000K at a CRI of >90. The strip is dimmable via PWM. | https://integratech.be/nl/producten/led-strips-en-profielen | https://integratech.be/fr/produits/rubans-et-profiles-led | https://integratech.be/nl/producten/led-strips-en-profielen | https://integratech.be/downloads/datasheets/LS-ADV075IP6730-nl.pdf | https://integratech.be/downloads/datasheets/LS-ADV075IP6730-fr.pdf | https://integratech.be/downloads/datasheets/LS-ADV075IP6730-eng.pdf | https://integratech.be/downloads/photometric-data/LS-ADV-MONO.zip | https://www.integratech.be/downloads/pics\LS-ADV-MONO-IP67-2.jpg | https://www.integratech.be/downloads/pics/maatschetsen/LS-ADV-MONO-IP67-DIM.jpg |  | 03 | smd2835 |  | -20~+45 | 24Vdc | FALSE | FALSE | FALSE | 5 | exclusief driver | FALSE |  |  | 3 | PWM | 50.000 | L80B50 | TRUE |  |  |  | 1
LED strips en profielen | Courant I | LSA | ADVANCED MONO | led strips advanced mono | LS-ADV075IP6740 | STRIP ADVANCED 750Lm/m IP67 4000K 24Vdc | RUBAN ADVANCED 750Lm/m IP67 4000K 24Vdc | STRIP ADVANCED 750Lm/m IP67 4000K 24Vdc | R | 117 | 724 | 115 | 5404042508268 | 8539 51 00 00 | EC002706 | Yes | 3 |  |  |  |  | 0.36 | 5000 | 10 | 4,4 |  | 50 | 270 | 270 | 20 | 20 |  | IP67 | 1 | 90 | 6,3 | 4000 | 110 | Ledstrip uit reeks ADVANCED. De strip bestaat uit 140 SMD leds per meter en heeft een energieklasse E. Geschikt voor buiten, vochtige omgevingen: IP67. Rol van 5m. Vermogen van 6,3W/m. De ledstrip wordt gestuurd met een spanning van 24Vdc. De strip levert 750 Lm/m en heeft een kleurtemperatuur van 4000K bij een CRI van >90. De strip is dimbaar via PWM | Ruban LED de la série ADVANCED. Le ruban est composée de 140 LED SMD par mètre et a une classe énergétique E. Convient aux environnements extérieurs et humides : IP67. Rouleau de 5m. Puissance de 6,3 W/m. Le ruban de LED est contrôlée par une tension de 24Vdc. Le ruban fournit 750 Lm/m et a une température de couleur de 4000K avec un IRC de >90. Le ruban est dimmable via PWM | LED strip from the ADVANCED series. The strip consists of 140 SMD LEDs per meter and has an energy class E. Suitable for outdoor, humid environments: IP67. Roll of 5m. Power of 6,3W/m. The LED strip is controlled with a voltage of 24Vdc. The strip delivers 750 Lm/m and has a color temperature of 4000K at a CRI of >90. The strip is dimmable via PWM. | https://integratech.be/nl/producten/led-strips-en-profielen | https://integratech.be/fr/produits/rubans-et-profiles-led | https://integratech.be/nl/producten/led-strips-en-profielen | https://integratech.be/downloads/datasheets/LS-ADV075IP6740-nl.pdf | https://integratech.be/downloads/datasheets/LS-ADV075IP6740-fr.pdf | https://integratech.be/downloads/datasheets/LS-ADV075IP6740-eng.pdf | https://integratech.be/downloads/photometric-data/LS-ADV-MONO.zip | https://www.integratech.be/downloads/pics\LS-ADV-MONO-IP67-2.jpg | https://www.integratech.be/downloads/pics/maatschetsen/LS-ADV-MONO-IP67-DIM.jpg |  | 03 | smd2835 |  | -20~+45 | 24Vdc | FALSE | FALSE | FALSE | 5 | exclusief driver | FALSE |  |  | 3 | PWM | 50.000 | L80B50 | TRUE |  |  |  | 1
LED strips en profielen | Courant I | LSA | ADVANCED MONO | led strips advanced mono | LS-ADV075IP6765 | STRIP ADVANCED 750Lm/m IP67 6500K 24Vdc | RUBAN ADVANCED 750Lm/m IP67 6500K 24Vdc | STRIP ADVANCED 750Lm/m IP67 6500K 24Vdc | R | 117 | 724 | 115 | 5404042508275 | 8539 51 00 00 | EC002706 | Yes | 3 |  |  |  |  | 0.36 | 5000 | 10 | 4,4 |  | 50 | 270 | 270 | 20 | 20 |  | IP67 | 1 | 90 | 6,3 | 6500 | 110 | Ledstrip uit reeks ADVANCED. De strip bestaat uit 140 SMD leds per meter en heeft een energieklasse E. Geschikt voor buiten, vochtige omgevingen: IP67. Rol van 5m. Vermogen van 6,3W/m. De ledstrip wordt gestuurd met een spanning van 24Vdc. De strip levert 750 Lm/m en heeft een kleurtemperatuur van 6500K bij een CRI van >90. De strip is dimbaar via PWM | Ruban LED de la série ADVANCED. Le ruban est composée de 140 LED SMD par mètre et a une classe énergétique E. Convient aux environnements extérieurs et humides : IP67. Rouleau de 5m. Puissance de 6,3 W/m. Le ruban de LED est contrôlée par une tension de 24Vdc. Le ruban fournit 750 Lm/m et a une température de couleur de 6500K avec un IRC de >90. Le ruban est dimmable via PWM | LED strip from the ADVANCED series. The strip consists of 140 SMD LEDs per meter and has an energy class E. Suitable for outdoor, humid environments: IP67. Roll of 5m. Power of 6,3W/m. The LED strip is controlled with a voltage of 24Vdc. The strip delivers 750 Lm/m and has a color temperature of 6500K at a CRI of >90. The strip is dimmable via PWM. | https://integratech.be/nl/producten/led-strips-en-profielen | https://integratech.be/fr/produits/rubans-et-profiles-led | https://integratech.be/nl/producten/led-strips-en-profielen | https://integratech.be/downloads/datasheets/LS-ADV075IP6760-nl.pdf | https://integratech.be/downloads/datasheets/LS-ADV075IP6760-fr.pdf | https://integratech.be/downloads/datasheets/LS-ADV075IP6760-eng.pdf | https://integratech.be/downloads/photometric-data/LS-ADV-MONO.zip | https://www.integratech.be/downloads/pics\LS-ADV-MONO-IP67-2.jpg | https://www.integratech.be/downloads/pics/maatschetsen/LS-ADV-MONO-IP67-DIM.jpg |  | 03 | smd2835 |  | -20~+45 | 24Vdc | FALSE | FALSE | FALSE | 5 | exclusief driver | FALSE |  |  | 3 | PWM | 50.000 | L80B50 | TRUE |  |  |  | 1
LED strips en profielen | Courant I | LSA | ADVANCED MONO | led strips advanced mono | LS-ADV100IP2027 | STRIP ADVANCED 1000Lm/m IP20 2700K 24Vdc | RUBAN ADVANCED 1000Lm/m IP20 2700K 24Vdc | STRIP ADVANCED 1000Lm/m IP20 2700K 24Vdc | R | 99.5 | 944 | 111 | 5404042507902 | 8539 51 00 00 | EC002706 | Yes | 3 |  |  |  |  | 0.2 | 5000 | 8 | 1,5 |  | 50 | 240 | 240 | 20 | 30 |  | IP20 | 1 | 90 | 8,5 | 2700 | 120 | Ledstrip uit reeks ADVANCED. De strip bestaat uit 140 SMD leds per meter en heeft een energieklasse E. Geschikt voor binnen, droge omgevingen: IP20. Rol van 5m. Vermogen van 8,5W/m. De ledstrip wordt gestuurd met een spanning van 24Vdc. De strip levert 1000 Lm/m en heeft een kleurtemperatuur van 2700K bij een CRI van >90. De strip is dimbaar via PWM | Ruban LED de la série ADVANCED. Le ruban est composée de 140 LED SMD par mètre et a une classe énergétique E. Convient aux environnements intérieurs et secs: IP20. Rouleau de 5m. Puissance de 8,5 W/m. Le ruban de LED est contrôlée par une tension de 24Vdc. Le ruban fournit 1000Lm/m et a une température de couleur de 2700K avec un IRC de >90. Le ruban est dimmable via PWM | LED strip from the ADVANCED series. The strip consists of 140 SMD LEDs per meter and has an energy class E. Suitable for indoor, dry environments: IP20. Roll of 5m. Power of 8,5W/m. The led strip is controlled with a voltage of 24Vdc. The strip delivers 1000 Lm/m and has a color temperature of 2700K at a CRI of >90. The strip is dimmable via PWM. | https://integratech.be/nl/producten/led-strips-en-profielen | https://integratech.be/fr/produits/rubans-et-profiles-led | https://integratech.be/nl/producten/led-strips-en-profielen | https://integratech.be/downloads/datasheets/LS-ADV100IP2027-nl.pdf | https://integratech.be/downloads/datasheets/LS-ADV100IP2027-fr.pdf | https://integratech.be/downloads/datasheets/LS-ADV100IP2027-eng.pdf | https://integratech.be/downloads/photometric-data/LS-ADV-MONO.zip | https://www.integratech.be/downloads/pics\LS-ADV-IP20.jpg | https://www.integratech.be/downloads/pics/maatschetsen/LS-ADV-MONO-IP20-DIM.jpg |  | 00 | smd2835 |  | -20~+45 | 24Vdc | FALSE | FALSE | FALSE | 5 | exclusief driver | FALSE |  |  | 3 | PWM | > 100.000 | L80B50 | TRUE |  |  |  | 1
LED strips en profielen | Courant I | LSA | ADVANCED MONO | led strips advanced mono | LS-ADV100IP2030 | STRIP ADVANCED 1000Lm/m IP20 3000K 24Vdc | RUBAN ADVANCED 1000Lm/m IP20 3000K 24Vdc | STRIP ADVANCED 1000Lm/m IP20 3000K 24Vdc | R | 99.5 | 1012 | 119 | 5404042507964 | 8539 51 00 00 | EC002706 | Yes | 3 |  |  |  |  | 0.2 | 5000 | 8 | 1,5 |  | 50 | 240 | 240 | 20 | 30 |  | IP20 | 1 | 90 | 8,5 | 3000 | 120 | Ledstrip uit reeks ADVANCED. De strip bestaat uit 140 SMD leds per meter en heeft een energieklasse E. Geschikt voor binnen, droge omgevingen: IP20. Rol van 5m. Vermogen van 8,5W/m. De ledstrip wordt gestuurd met een spanning van 24Vdc. De strip levert 1000 Lm/m en heeft een kleurtemperatuur van 3000K bij een CRI van >90. De strip is dimbaar via PWM | Ruban LED de la série ADVANCED. Le ruban est composée de 140 LED SMD par mètre et a une classe énergétique E. Convient aux environnements intérieurs et secs: IP20. Rouleau de 5m. Puissance de 8,5 W/m. Le ruban de LED est contrôlée par une tension de 24Vdc. Le ruban fournit 1000Lm/m et a une température de couleur de 3000K avec un IRC de >90. Le ruban est dimmable via PWM | LED strip from the ADVANCED series. The strip consists of 140 SMD LEDs per meter and has an energy class E. Suitable for indoor, dry environments: IP20. Roll of 5m. Power of 8,5W/m. The led strip is controlled with a voltage of 24Vdc. The strip delivers 1000 Lm/m and has a color temperature of 3000K at a CRI of >90. The strip is dimmable via PWM. | https://integratech.be/nl/producten/led-strips-en-profielen | https://integratech.be/fr/produits/rubans-et-profiles-led | https://integratech.be/nl/producten/led-strips-en-profielen | https://integratech.be/downloads/datasheets/LS-ADV100IP2030-nl.pdf | https://integratech.be/downloads/datasheets/LS-ADV100IP2030-fr.pdf | https://integratech.be/downloads/datasheets/LS-ADV100IP2030-eng.pdf | https://integratech.be/downloads/photometric-data/LS-ADV-MONO.zip | https://www.integratech.be/downloads/pics\LS-ADV-IP20.jpg | https://www.integratech.be/downloads/pics/maatschetsen/LS-ADV-MONO-IP20-DIM.jpg |  | 00 | smd2835 |  | -20~+45 | 24Vdc | FALSE | FALSE | FALSE | 5 | exclusief driver | FALSE |  |  | 3 | PWM | > 100.000 | L80B50 | TRUE |  |  |  | 1
LED strips en profielen | Courant I | LSA | ADVANCED MONO | led strips advanced mono | LS-ADV100IP2040 | STRIP ADVANCED 1000Lm/m IP20 4000K 24Vdc | RUBAN ADVANCED 1000Lm/m IP20 4000K 24Vdc | STRIP ADVANCED 1000Lm/m IP20 4000K 24Vdc | R | 99.5 | 1046 | 123 | 5404042508022 | 8539 51 00 00 | EC002706 | Yes | 3 |  |  |  |  | 0.2 | 5000 | 8 | 1,5 |  | 50 | 240 | 240 | 20 | 30 |  | IP20 | 1 | 90 | 8,5 | 4000 | 120 | Ledstrip uit reeks ADVANCED. De strip bestaat uit 140 SMD leds per meter en heeft een energieklasse E. Geschikt voor binnen, droge omgevingen: IP20. Rol van 5m. Vermogen van 8,5W/m. De ledstrip wordt gestuurd met een spanning van 24Vdc. De strip levert 1000 Lm/m en heeft een kleurtemperatuur van 4000K bij een CRI van >90. De strip is dimbaar via PWM | Ruban LED de la série ADVANCED. Le ruban est composée de 140 LED SMD par mètre et a une classe énergétique E. Convient aux environnements intérieurs et secs: IP20. Rouleau de 5m. Puissance de 8,5 W/m. Le ruban de LED est contrôlée par une tension de 24Vdc. Le ruban fournit 1000Lm/m et a une température de couleur de 4000K avec un IRC de >90. Le ruban est dimmable via PWM | LED strip from the ADVANCED series. The strip consists of 140 SMD LEDs per meter and has an energy class E. Suitable for indoor, dry environments: IP20. Roll of 5m. Power of 8,5W/m. The led strip is controlled with a voltage of 24Vdc. The strip delivers 1000 Lm/m and has a color temperature of 4000K at a CRI of >90. The strip is dimmable via PWM. | https://integratech.be/nl/producten/led-strips-en-profielen | https://integratech.be/fr/produits/rubans-et-profiles-led | https://integratech.be/nl/producten/led-strips-en-profielen | https://integratech.be/downloads/datasheets/LS-ADV100IP2040-nl.pdf | https://integratech.be/downloads/datasheets/LS-ADV100IP2040-fr.pdf | https://integratech.be/downloads/datasheets/LS-ADV100IP2040-eng.pdf | https://integratech.be/downloads/photometric-data/LS-ADV-MONO.zip | https://www.integratech.be/downloads/pics\LS-ADV-IP20.jpg | https://www.integratech.be/downloads/pics/maatschetsen/LS-ADV-MONO-IP20-DIM.jpg |  | 00 | smd2835 |  | -20~+45 | 24Vdc | FALSE | FALSE | FALSE | 5 | exclusief driver | FALSE |  |  | 3 | PWM | > 100.000 | L80B50 | TRUE |  |  |  | 1
LED strips en profielen | Courant I | LSA | ADVANCED MONO | led strips advanced mono | LS-ADV100IP2065 | STRIP ADVANCED 1000Lm/m IP20 6500K 24Vdc | RUBAN ADVANCED 1000Lm/m IP20 6500K 24Vdc | STRIP ADVANCED 1000Lm/m IP20 6500K 24Vdc | R | 99.5 | 1046 | 123 | 5404042508084 | 8539 51 00 00 | EC002706 | Yes | 3 |  |  |  |  | 0.2 | 5000 | 8 | 1,5 |  | 50 | 240 | 240 | 20 | 30 |  | IP20 | 1 | 90 | 8,5 | 6500 | 120 | Ledstrip uit reeks ADVANCED. De strip bestaat uit 140 SMD leds per meter en heeft een energieklasse E. Geschikt voor binnen, droge omgevingen: IP20. Rol van 5m. Vermogen van 8,5W/m. De ledstrip wordt gestuurd met een spanning van 24Vdc. De strip levert 1000 Lm/m en heeft een kleurtemperatuur van 6500K bij een CRI van >90. De strip is dimbaar via PWM | Ruban LED de la série ADVANCED. Le ruban est composée de 140 LED SMD par mètre et a une classe énergétique E. Convient aux environnements intérieurs et secs: IP20. Rouleau de 5m. Puissance de 8,5 W/m. Le ruban de LED est contrôlée par une tension de 24Vdc. Le ruban fournit 1000Lm/m et a une température de couleur de 6500K avec un IRC de >90. Le ruban est dimmable via PWM | LED strip from the ADVANCED series. The strip consists of 140 SMD LEDs per meter and has an energy class E. Suitable for indoor, dry environments: IP20. Roll of 5m. Power of 8,5W/m. The led strip is controlled with a voltage of 24Vdc. The strip delivers 1000 Lm/m and has a color temperature of 6500K at a CRI of >90. The strip is dimmable via PWM. | https://integratech.be/nl/producten/led-strips-en-profielen | https://integratech.be/fr/produits/rubans-et-profiles-led | https://integratech.be/nl/producten/led-strips-en-profielen | https://integratech.be/downloads/datasheets/LS-ADV100IP2060-nl.pdf | https://integratech.be/downloads/datasheets/LS-ADV100IP2060-fr.pdf | https://integratech.be/downloads/datasheets/LS-ADV100IP2060-eng.pdf | https://integratech.be/downloads/photometric-data/LS-ADV-MONO.zip | https://www.integratech.be/downloads/pics\LS-ADV-IP20.jpg | https://www.integratech.be/downloads/pics/maatschetsen/LS-ADV-MONO-IP20-DIM.jpg |  | 00 | smd2835 |  | -20~+45 | 24Vdc | FALSE | FALSE | FALSE | 5 | exclusief driver | FALSE |  |  | 3 | PWM | > 100.000 | L80B50 | TRUE |  |  |  | 1
LED strips en profielen | Courant I | LSA | ADVANCED MONO | led strips advanced mono | LS-ADV100IP6727 | STRIP ADVANCED 1000Lm/m IP67 2700K 24Vdc | RUBAN ADVANCED 1000Lm/m IP67 2700K 24Vdc | STRIP ADVANCED 1000Lm/m IP67 2700K 24Vdc | R | 127 | 882 | 105 | 5404042508282 | 8539 51 00 00 | EC002706 | Yes | 3 |  |  |  |  | 0.36 | 5000 | 10 | 4,4 |  | 50 | 270 | 270 | 20 | 20 |  | IP67 | 1 | 90 | 8,4 | 2700 | 110 | Ledstrip uit reeks ADVANCED. De strip bestaat uit 140 SMD leds per meter en heeft een energieklasse F. Geschikt voor buiten, vochtige omgevingen: IP67. Rol van 5m. Vermogen van 8,4W/m. De ledstrip wordt gestuurd met een spanning van 24Vdc. De strip levert 1000 Lm/m en heeft een kleurtemperatuur van 2700K bij een CRI van >90. De strip is dimbaar via PWM | Ruban LED de la série ADVANCED. Le ruban est composée de 140 LED SMD par mètre et a une classe énergétique F. Convient aux environnements extérieurs et humides : IP67. Rouleau de 5m. Puissance de 8,4 W/m. Le ruban de LED est contrôlée par une tension de 24Vdc. Le ruban fournit 1000 Lm/m et a une température de couleur de 2700K avec un IRC de >90. Le ruban est dimmable via PWM | LED strip from the ADVANCED series. The strip consists of 140 SMD LEDs per meter and has an energy class F. Suitable for outdoor, humid environments: IP67. Roll of 5m. Power of 8,4W/m. The LED strip is controlled with a voltage of 24Vdc. The strip delivers 1000 Lm/m and has a color temperature of 2700K at a CRI of >90. The strip is dimmable via PWM. | https://integratech.be/nl/producten/led-strips-en-profielen | https://integratech.be/fr/produits/rubans-et-profiles-led | https://integratech.be/nl/producten/led-strips-en-profielen | https://integratech.be/downloads/datasheets/LS-ADV100IP6727-nl.pdf | https://integratech.be/downloads/datasheets/LS-ADV100IP6727-fr.pdf | https://integratech.be/downloads/datasheets/LS-ADV100IP6727-eng.pdf | https://integratech.be/downloads/photometric-data/LS-ADV-MONO.zip | https://www.integratech.be/downloads/pics\LS-ADV-MONO-IP67-2.jpg | https://www.integratech.be/downloads/pics/maatschetsen/LS-ADV-MONO-IP67-DIM.jpg |  | 03 | smd2835 |  | -20~+45 | 24Vdc | FALSE | FALSE | FALSE | 5 | exclusief driver | FALSE |  |  | 3 | PWM | 50.000 | L80B50 | TRUE |  |  |  | 1
LED strips en profielen | Courant I | LSA | ADVANCED MONO | led strips advanced mono | LS-ADV100IP6730 | STRIP ADVANCED 1000Lm/m IP67 3000K 24Vdc | RUBAN ADVANCED 1000Lm/m IP67 3000K 24Vdc | STRIP ADVANCED 1000Lm/m IP67 3000K 24Vdc | R | 127 | 924 | 110 | 5404042508299 | 8539 51 00 00 | EC002706 | Yes | 3 |  |  |  |  | 0.36 | 5000 | 10 | 4,4 |  | 50 | 270 | 270 | 20 | 20 |  | IP67 | 1 | 90 | 8,4 | 3000 | 110 | Ledstrip uit reeks ADVANCED. De strip bestaat uit 140 SMD leds per meter en heeft een energieklasse E. Geschikt voor buiten, vochtige omgevingen: IP67. Rol van 5m. Vermogen van 8,4W/m. De ledstrip wordt gestuurd met een spanning van 24Vdc. De strip levert 1000 Lm/m en heeft een kleurtemperatuur van 3000K bij een CRI van >90. De strip is dimbaar via PWM | Ruban LED de la série ADVANCED. Le ruban est composée de 140 LED SMD par mètre et a une classe énergétique E. Convient aux environnements extérieurs et humides : IP67. Rouleau de 5m. Puissance de 8,4 W/m. Le ruban de LED est contrôlée par une tension de 24Vdc. Le ruban fournit 1000 Lm/m et a une température de couleur de 3000K avec un IRC de >90. Le ruban est dimmable via PWM | LED strip from the ADVANCED series. The strip consists of 140 SMD LEDs per meter and has an energy class E. Suitable for outdoor, humid environments: IP67. Roll of 5m. Power of 8,4W/m. The LED strip is controlled with a voltage of 24Vdc. The strip delivers 1000 Lm/m and has a color temperature of 3000K at a CRI of >90. The strip is dimmable via PWM. | https://integratech.be/nl/producten/led-strips-en-profielen | https://integratech.be/fr/produits/rubans-et-profiles-led | https://integratech.be/nl/producten/led-strips-en-profielen | https://integratech.be/downloads/datasheets/LS-ADV100IP6730-nl.pdf | https://integratech.be/downloads/datasheets/LS-ADV100IP6730-fr.pdf | https://integratech.be/downloads/datasheets/LS-ADV100IP6730-eng.pdf | https://integratech.be/downloads/photometric-data/LS-ADV-MONO.zip | https://www.integratech.be/downloads/pics\LS-ADV-MONO-IP67-2.jpg | https://www.integratech.be/downloads/pics/maatschetsen/LS-ADV-MONO-IP67-DIM.jpg |  | 03 | smd2835 |  | -20~+45 | 24Vdc | FALSE | FALSE | FALSE | 5 | exclusief driver | FALSE |  |  | 3 | PWM | 50.000 | L80B50 | TRUE |  |  |  | 1
LED strips en profielen | Courant I | LSA | ADVANCED MONO | led strips advanced mono | LS-ADV100IP6740 | STRIP ADVANCED 1000Lm/m IP67 4000K 24Vdc | RUBAN ADVANCED 1000Lm/m IP67 4000K 24Vdc | STRIP ADVANCED 1000Lm/m IP67 4000K 24Vdc | R | 127 | 966 | 115 | 5404042508305 | 8539 51 00 00 | EC002706 | Yes | 3 |  |  |  |  | 0.36 | 5000 | 10 | 4,4 |  | 50 | 270 | 270 | 20 | 20 |  | IP67 | 1 | 90 | 8,4 | 4000 | 110 | Ledstrip uit reeks ADVANCED. De strip bestaat uit 140 SMD leds per meter en heeft een energieklasse E. Geschikt voor buiten, vochtige omgevingen: IP67. Rol van 5m. Vermogen van 8,4W/m. De ledstrip wordt gestuurd met een spanning van 24Vdc. De strip levert 1000 Lm/m en heeft een kleurtemperatuur van 4000K bij een CRI van >90. De strip is dimbaar via PWM | Ruban LED de la série ADVANCED. Le ruban est composée de 140 LED SMD par mètre et a une classe énergétique E. Convient aux environnements extérieurs et humides : IP67. Rouleau de 5m. Puissance de 8,4 W/m. Le ruban de LED est contrôlée par une tension de 24Vdc. Le ruban fournit 1000 Lm/m et a une température de couleur de 4000K avec un IRC de >90. Le ruban est dimmable via PWM | LED strip from the ADVANCED series. The strip consists of 140 SMD LEDs per meter and has an energy class E. Suitable for outdoor, humid environments: IP67. Roll of 5m. Power of 8,4W/m. The LED strip is controlled with a voltage of 24Vdc. The strip delivers 1000 Lm/m and has a color temperature of 4000K at a CRI of >90. The strip is dimmable via PWM. | https://integratech.be/nl/producten/led-strips-en-profielen | https://integratech.be/fr/produits/rubans-et-profiles-led | https://integratech.be/nl/producten/led-strips-en-profielen | https://integratech.be/downloads/datasheets/LS-ADV100IP6740-nl.pdf | https://integratech.be/downloads/datasheets/LS-ADV100IP6740-fr.pdf | https://integratech.be/downloads/datasheets/LS-ADV100IP6740-eng.pdf | https://integratech.be/downloads/photometric-data/LS-ADV-MONO.zip | https://www.integratech.be/downloads/pics\LS-ADV-MONO-IP67-2.jpg | https://www.integratech.be/downloads/pics/maatschetsen/LS-ADV-MONO-IP67-DIM.jpg |  | 03 | smd2835 |  | -20~+45 | 24Vdc | FALSE | FALSE | FALSE | 5 | exclusief driver | FALSE |  |  | 3 | PWM | 50.000 | L80B50 | TRUE |  |  |  | 1
LED strips en profielen | Courant I | LSA | ADVANCED MONO | led strips advanced mono | LS-ADV100IP6765 | STRIP ADVANCED 1000Lm/m IP67 6500K 24Vdc | RUBAN ADVANCED 1000Lm/m IP67 6500K 24Vdc | STRIP ADVANCED 1000Lm/m IP67 6500K 24Vdc | R | 127 | 966 | 115 | 5404042511510 | 8539 51 00 00 | EC002706 | Yes | 3 |  |  |  |  | 0.36 | 5000 | 10 | 4,4 |  | 50 | 270 | 270 | 20 | 20 |  | IP67 | 1 | 90 | 8,4 | 6500 | 110 | Ledstrip uit reeks ADVANCED. De strip bestaat uit 140 SMD leds per meter en heeft een energieklasse E. Geschikt voor buiten, vochtige omgevingen: IP67. Rol van 5m. Vermogen van 8,4W/m. De ledstrip wordt gestuurd met een spanning van 24Vdc. De strip levert 1000 Lm/m en heeft een kleurtemperatuur van 6500K bij een CRI van >90. De strip is dimbaar via PWM | Ruban LED de la série ADVANCED. Le ruban est composée de 140 LED SMD par mètre et a une classe énergétique E. Convient aux environnements extérieurs et humides : IP67. Rouleau de 5m. Puissance de 8,4 W/m. Le ruban de LED est contrôlée par une tension de 24Vdc. Le ruban fournit 1000 Lm/m et a une température de couleur de 6500K avec un IRC de >90. Le ruban est dimmable via PWM | LED strip from the ADVANCED series. The strip consists of 140 SMD LEDs per meter and has an energy class E. Suitable for outdoor, humid environments: IP67. Roll of 5m. Power of 8,4W/m. The LED strip is controlled with a voltage of 24Vdc. The strip delivers 1000 Lm/m and has a color temperature of 6500K at a CRI of >90. The strip is dimmable via PWM. | https://integratech.be/nl/producten/led-strips-en-profielen | https://integratech.be/fr/produits/rubans-et-profiles-led | https://integratech.be/nl/producten/led-strips-en-profielen | https://integratech.be/downloads/datasheets/LS-ADV100IP6740-nl.pdf | https://integratech.be/downloads/datasheets/LS-ADV100IP6740-fr.pdf | https://integratech.be/downloads/datasheets/LS-ADV100IP6740-eng.pdf | https://integratech.be/downloads/photometric-data/LS-ADV-MONO.zip | https://www.integratech.be/downloads/pics\LS-ADV-MONO-IP67-2.jpg | https://www.integratech.be/downloads/pics/maatschetsen/LS-ADV-MONO-IP67-DIM.jpg |  | 03 | smd2835 |  | -20~+45 | 24Vdc | FALSE | FALSE | FALSE | 5 | exclusief driver | FALSE |  |  | 3 | PWM | 50.000 | L80B50 | TRUE |  |  |  | 1
LED strips en profielen | Courant I | LSA | ADVANCED MONO | led strips advanced mono | LS-ADV125IP2027 | STRIP ADVANCED 1250Lm/m IP20 2700K 24Vdc | RUBAN ADVANCED 1250Lm/m IP20 2700K 24Vdc | STRIP ADVANCED 1250Lm/m IP20 2700K 24Vdc | R | 109.54 | 1134 | 108 | 5404042507919 | 8539 51 00 00 | EC002706 | Yes | 3 |  |  |  |  | 0.2 | 5000 | 8 | 1,5 |  | 50 | 240 | 240 | 20 | 30 |  | IP20 | 1 | 90 | 10,5 | 2700 | 120 | Ledstrip uit reeks ADVANCED. De strip bestaat uit 140 SMD leds per meter en heeft een energieklasse E. Geschikt voor binnen, droge omgevingen: IP20. Rol van 5m. Vermogen van 10,5W/m. De ledstrip wordt gestuurd met een spanning van 24Vdc. De strip levert 1250 Lm/m en heeft een kleurtemperatuur van 2700K bij een CRI van >90. De strip is dimbaar via PWM | Ruban LED de la série ADVANCED. Le ruban est composée de 140 LED SMD par mètre et a une classe énergétique E. Convient aux environnements intérieurs et secs: IP20. Rouleau de 5m. Puissance de 10,5W/m. Le ruban de LED est contrôlée par une tension de 24Vdc. Le ruban fournit 1250Lm/m et a une température de couleur de 2700K avec un IRC de >90. Le ruban est dimmable via PWM | LED strip from the ADVANCED series. The strip consists of 140 SMD LEDs per meter and has an energy class E. Suitable for indoor, dry environments: IP20. Roll of 5m. Power of 10,5W/m. The led strip is controlled with a voltage of 24Vdc. The strip delivers 1250 Lm/m and has a color temperature of 2700K at a CRI of >90. The strip is dimmable via PWM. | https://integratech.be/nl/producten/led-strips-en-profielen | https://integratech.be/fr/produits/rubans-et-profiles-led | https://integratech.be/nl/producten/led-strips-en-profielen | https://integratech.be/downloads/datasheets/LS-ADV125IP2027-nl.pdf | https://integratech.be/downloads/datasheets/LS-ADV125IP2027-fr.pdf | https://integratech.be/downloads/datasheets/LS-ADV125IP2027-eng.pdf | https://integratech.be/downloads/photometric-data/LS-ADV-MONO.zip | https://www.integratech.be/downloads/pics\LS-ADV-IP20.jpg | https://www.integratech.be/downloads/pics/maatschetsen/LS-ADV-MONO-IP20-DIM.jpg |  | 00 | smd2835 |  | -20~+45 | 24Vdc | FALSE | FALSE | FALSE | 5 | exclusief driver | FALSE |  |  | 3 | PWM | > 100.000 | L80B50 | TRUE |  |  |  | 1
LED strips en profielen | Courant I | LSA | ADVANCED MONO | led strips advanced mono | LS-ADV125IP2030 | STRIP ADVANCED 1250Lm/m IP20 3000K 24Vdc | RUBAN ADVANCED 1250Lm/m IP20 3000K 24Vdc | STRIP ADVANCED 1250Lm/m IP20 3000K 24Vdc | R | 109.54 | 1292 | 123 | 5404042507971 | 8539 51 00 00 | EC002706 | Yes | 3 |  |  |  |  | 0.2 | 5000 | 8 | 1,5 |  | 50 | 240 | 240 | 20 | 30 |  | IP20 | 1 | 90 | 10,5 | 3000 | 120 | Ledstrip uit reeks ADVANCED. De strip bestaat uit 140 SMD leds per meter en heeft een energieklasse E. Geschikt voor binnen, droge omgevingen: IP20. Rol van 5m. Vermogen van 10,5W/m. De ledstrip wordt gestuurd met een spanning van 24Vdc. De strip levert 1250 Lm/m en heeft een kleurtemperatuur van 3000K bij een CRI van >90. De strip is dimbaar via PWM | Ruban LED de la série ADVANCED. Le ruban est composée de 140 LED SMD par mètre et a une classe énergétique E. Convient aux environnements intérieurs et secs: IP20. Rouleau de 5m. Puissance de 10,5W/m. Le ruban de LED est contrôlée par une tension de 24Vdc. Le ruban fournit 1250Lm/m et a une température de couleur de 3000K avec un IRC de >90. Le ruban est dimmable via PWM | LED strip from the ADVANCED series. The strip consists of 140 SMD LEDs per meter and has an energy class E. Suitable for indoor, dry environments: IP20. Roll of 5m. Power of 10,5W/m. The led strip is controlled with a voltage of 24Vdc. The strip delivers 1250 Lm/m and has a color temperature of 3000K at a CRI of >90. The strip is dimmable via PWM. | https://integratech.be/nl/producten/led-strips-en-profielen | https://integratech.be/fr/produits/rubans-et-profiles-led | https://integratech.be/nl/producten/led-strips-en-profielen | https://integratech.be/downloads/datasheets/LS-ADV125IP2030-nl.pdf | https://integratech.be/downloads/datasheets/LS-ADV125IP2030-fr.pdf | https://integratech.be/downloads/datasheets/LS-ADV125IP2030-eng.pdf | https://integratech.be/downloads/photometric-data/LS-ADV-MONO.zip | https://www.integratech.be/downloads/pics\LS-ADV-IP20.jpg | https://www.integratech.be/downloads/pics/maatschetsen/LS-ADV-MONO-IP20-DIM.jpg |  | 00 | smd2835 |  | -20~+45 | 24Vdc | FALSE | FALSE | FALSE | 5 | exclusief driver | FALSE |  |  | 3 | PWM | > 100.000 | L80B50 | TRUE |  |  |  | 1
LED strips en profielen | Courant I | LSA | ADVANCED MONO | led strips advanced mono | LS-ADV125IP2040 | STRIP ADVANCED 1250Lm/m IP20 4000K 24Vdc | RUBAN ADVANCED 1250Lm/m IP20 4000K 24Vdc | STRIP ADVANCED 1250Lm/m IP20 4000K 24Vdc | R | 109.54 | 1292 | 123 | 5404042508039 | 8539 51 00 00 | EC002706 | Yes | 3 |  |  |  |  | 0.2 | 5000 | 8 | 1,5 |  | 50 | 240 | 240 | 20 | 30 |  | IP20 | 1 | 90 | 10,5 | 4000 | 120 | Ledstrip uit reeks ADVANCED. De strip bestaat uit 140 SMD leds per meter en heeft een energieklasse E. Geschikt voor binnen, droge omgevingen: IP20. Rol van 5m. Vermogen van 10,5W/m. De ledstrip wordt gestuurd met een spanning van 24Vdc. De strip levert 1250 Lm/m en heeft een kleurtemperatuur van 4000K bij een CRI van >90. De strip is dimbaar via PWM | Ruban LED de la série ADVANCED. Le ruban est composée de 140 LED SMD par mètre et a une classe énergétique E. Convient aux environnements intérieurs et secs: IP20. Rouleau de 5m. Puissance de 10,5W/m. Le ruban de LED est contrôlée par une tension de 24Vdc. Le ruban fournit 1250Lm/m et a une température de couleur de 4000K avec un IRC de >90. Le ruban est dimmable via PWM | LED strip from the ADVANCED series. The strip consists of 140 SMD LEDs per meter and has an energy class E. Suitable for indoor, dry environments: IP20. Roll of 5m. Power of 10,5W/m. The led strip is controlled with a voltage of 24Vdc. The strip delivers 1250 Lm/m and has a color temperature of 4000K at a CRI of >90. The strip is dimmable via PWM. | https://integratech.be/nl/producten/led-strips-en-profielen | https://integratech.be/fr/produits/rubans-et-profiles-led | https://integratech.be/nl/producten/led-strips-en-profielen | https://integratech.be/downloads/datasheets/LS-ADV125IP2040-nl.pdf | https://integratech.be/downloads/datasheets/LS-ADV125IP2040-fr.pdf | https://integratech.be/downloads/datasheets/LS-ADV125IP2040-eng.pdf | https://integratech.be/downloads/photometric-data/LS-ADV-MONO.zip | https://www.integratech.be/downloads/pics\LS-ADV-IP20.jpg | https://www.integratech.be/downloads/pics/maatschetsen/LS-ADV-MONO-IP20-DIM.jpg |  | 00 | smd2835 |  | -20~+45 | 24Vdc | FALSE | FALSE | FALSE | 5 | exclusief driver | FALSE |  |  | 3 | PWM | > 100.000 | L80B50 | TRUE |  |  |  | 1
LED strips en profielen | Courant I | LSA | ADVANCED MONO | led strips advanced mono | LS-ADV125IP2065 | STRIP ADVANCED 1250Lm/m IP20 6500K 24Vdc | RUBAN ADVANCED 1250Lm/m IP20 6500K 24Vdc | STRIP ADVANCED 1250Lm/m IP20 6500K 24Vdc | R | 109.54 | 1260 | 120 | 5404042508091 | 8539 51 00 00 | EC002706 | Yes | 3 |  |  |  |  | 0.2 | 5000 | 8 | 1,5 |  | 50 | 240 | 240 | 20 | 30 |  | IP20 | 1 | 90 | 10,5 | 6500 | 120 | Ledstrip uit reeks ADVANCED. De strip bestaat uit 140 SMD leds per meter en heeft een energieklasse E. Geschikt voor binnen, droge omgevingen: IP20. Rol van 5m. Vermogen van 10,5W/m. De ledstrip wordt gestuurd met een spanning van 24Vdc. De strip levert 1250 Lm/m en heeft een kleurtemperatuur van 6500K bij een CRI van >90. De strip is dimbaar via PWM | Ruban LED de la série ADVANCED. Le ruban est composée de 140 LED SMD par mètre et a une classe énergétique E. Convient aux environnements intérieurs et secs: IP20. Rouleau de 5m. Puissance de 10,5W/m. Le ruban de LED est contrôlée par une tension de 24Vdc. Le ruban fournit 1250Lm/m et a une température de couleur de 6500K avec un IRC de >90. Le ruban est dimmable via PWM | LED strip from the ADVANCED series. The strip consists of 140 SMD LEDs per meter and has an energy class E. Suitable for indoor, dry environments: IP20. Roll of 5m. Power of 10,5W/m. The led strip is controlled with a voltage of 24Vdc. The strip delivers 1250 Lm/m and has a color temperature of 6500K at a CRI of >90. The strip is dimmable via PWM. | https://integratech.be/nl/producten/led-strips-en-profielen | https://integratech.be/fr/produits/rubans-et-profiles-led | https://integratech.be/nl/producten/led-strips-en-profielen | https://integratech.be/downloads/datasheets/LS-ADV125IP2060-nl.pdf | https://integratech.be/downloads/datasheets/LS-ADV125IP2060-fr.pdf | https://integratech.be/downloads/datasheets/LS-ADV125IP2060-eng.pdf | https://integratech.be/downloads/photometric-data/LS-ADV-MONO.zip | https://www.integratech.be/downloads/pics\LS-ADV-IP20.jpg | https://www.integratech.be/downloads/pics/maatschetsen/LS-ADV-MONO-IP20-DIM.jpg |  | 00 | smd2835 |  | -20~+45 | 24Vdc | FALSE | FALSE | FALSE | 5 | exclusief driver | FALSE |  |  | 3 | PWM | > 100.000 | L80B50 | TRUE |  |  |  | 1
LED strips en profielen | Courant I | LSA | ADVANCED MONO | led strips advanced mono | LS-ADV125IP6727 | STRIP ADVANCED 1250Lm/m IP67 2700K 24Vdc | RUBAN ADVANCED 1250Lm/m IP67 2700K 24Vdc | STRIP ADVANCED 1250Lm/m IP67 2700K 24Vdc | R | 145.3 | 1092 | 105 | 5404042508312 | 8539 51 00 00 | EC002706 | Yes | 3 |  |  |  |  | 0.36 | 5000 | 10 | 4,4 |  | 50 | 270 | 270 | 20 | 20 |  | IP67 | 1 | 90 | 10,4 | 2700 | 110 | Ledstrip uit reeks ADVANCED. De strip bestaat uit 140 SMD leds per meter en heeft een energieklasse F. Geschikt voor buiten, vochtige omgevingen: IP67. Rol van 5m. Vermogen van 10,4W/m. De ledstrip wordt gestuurd met een spanning van 24Vdc. De strip levert 1250 Lm/m en heeft een kleurtemperatuur van 2700K bij een CRI van >90. De strip is dimbaar via PWM | Ruban LED de la série ADVANCED. Le ruban est composée de 140 LED SMD par mètre et a une classe énergétique F. Convient aux environnements extérieurs et humides : IP67. Rouleau de 5m. Puissance de 10,4 W/m. Le ruban de LED est contrôlée par une tension de 24Vdc. Le ruban fournit 1250 Lm/m et a une température de couleur de 2700K avec un IRC de >90. Le ruban est dimmable via PWM | LED strip from the ADVANCED series. The strip consists of 140 SMD LEDs per meter and has an energy class F. Suitable for outdoor, humid environments: IP67. Roll of 5m. Power of 10,4W/m. The LED strip is controlled with a voltage of 24Vdc. The strip delivers 1250 Lm/m and has a color temperature of 2700K at a CRI of >90. The strip is dimmable via PWM. | https://integratech.be/nl/producten/led-strips-en-profielen | https://integratech.be/fr/produits/rubans-et-profiles-led | https://integratech.be/nl/producten/led-strips-en-profielen | https://integratech.be/downloads/datasheets/LS-ADV125IP6727-nl.pdf | https://integratech.be/downloads/datasheets/LS-ADV125IP6727-fr.pdf | https://integratech.be/downloads/datasheets/LS-ADV125IP6727-eng.pdf | https://integratech.be/downloads/photometric-data/LS-ADV-MONO.zip | https://www.integratech.be/downloads/pics\LS-ADV-MONO-IP67-2.jpg | https://www.integratech.be/downloads/pics/maatschetsen/LS-ADV-MONO-IP67-DIM.jpg |  | 03 | smd2835 |  | -20~+45 | 24Vdc | FALSE | FALSE | FALSE | 5 | exclusief driver | FALSE |  |  | 3 | PWM | 50.000 | L80B50 | TRUE |  |  |  | 1
LED strips en profielen | Courant I | LSA | ADVANCED MONO | led strips advanced mono | LS-ADV125IP6730 | STRIP ADVANCED 1250Lm/m IP67 3000K 24Vdc | RUBAN ADVANCED 1250Lm/m IP67 3000K 24Vdc | STRIP ADVANCED 1250Lm/m IP67 3000K 24Vdc | R | 145.3 | 1144 | 110 | 5404042508329 | 8539 51 00 00 | EC002706 | Yes | 3 |  |  |  |  | 0.36 | 5000 | 10 | 4,4 |  | 50 | 270 | 270 | 20 | 20 |  | IP67 | 1 | 90 | 10,4 | 3000 | 110 | Ledstrip uit reeks ADVANCED. De strip bestaat uit 140 SMD leds per meter en heeft een energieklasse E. Geschikt voor buiten, vochtige omgevingen: IP67. Rol van 5m. Vermogen van 10,4W/m. De ledstrip wordt gestuurd met een spanning van 24Vdc. De strip levert 1250 Lm/m en heeft een kleurtemperatuur van 3000K bij een CRI van >90. De strip is dimbaar via PWM | Ruban LED de la série ADVANCED. Le ruban est composée de 140 LED SMD par mètre et a une classe énergétique E. Convient aux environnements extérieurs et humides : IP67. Rouleau de 5m. Puissance de 10,4 W/m. Le ruban de LED est contrôlée par une tension de 24Vdc. Le ruban fournit 1250 Lm/m et a une température de couleur de 3000K avec un IRC de >90. Le ruban est dimmable via PWM | LED strip from the ADVANCED series. The strip consists of 140 SMD LEDs per meter and has an energy class E. Suitable for outdoor, humid environments: IP67. Roll of 5m. Power of 10,4W/m. The LED strip is controlled with a voltage of 24Vdc. The strip delivers 1250 Lm/m and has a color temperature of 3000K at a CRI of >90. The strip is dimmable via PWM. | https://integratech.be/nl/producten/led-strips-en-profielen | https://integratech.be/fr/produits/rubans-et-profiles-led | https://integratech.be/nl/producten/led-strips-en-profielen | https://integratech.be/downloads/datasheets/LS-ADV125IP6730-nl.pdf | https://integratech.be/downloads/datasheets/LS-ADV125IP6730-fr.pdf | https://integratech.be/downloads/datasheets/LS-ADV125IP6730-eng.pdf | https://integratech.be/downloads/photometric-data/LS-ADV-MONO.zip | https://www.integratech.be/downloads/pics\LS-ADV-MONO-IP67-2.jpg | https://www.integratech.be/downloads/pics/maatschetsen/LS-ADV-MONO-IP67-DIM.jpg |  | 03 | smd2835 |  | -20~+45 | 24Vdc | FALSE | FALSE | FALSE | 5 | exclusief driver | FALSE |  |  | 3 | PWM | 50.000 | L80B50 | TRUE |  |  |  | 1
LED strips en profielen | Courant I | LSA | ADVANCED MONO | led strips advanced mono | LS-ADV125IP6740 | STRIP ADVANCED 1250Lm/m IP67 4000K 24Vdc | RUBAN ADVANCED 1250Lm/m IP67 4000K 24Vdc | STRIP ADVANCED 1250Lm/m IP67 4000K 24Vdc | R | 145.3 | 1196 | 115 | 5404042508336 | 8539 51 00 00 | EC002706 | Yes | 3 |  |  |  |  | 0.36 | 5000 | 10 | 4,4 |  | 50 | 270 | 270 | 20 | 20 |  | IP67 | 1 | 90 | 10,4 | 4000 | 110 | Ledstrip uit reeks ADVANCED. De strip bestaat uit 140 SMD leds per meter en heeft een energieklasse E. Geschikt voor buiten, vochtige omgevingen: IP67. Rol van 5m. Vermogen van 10,4W/m. De ledstrip wordt gestuurd met een spanning van 24Vdc. De strip levert 1250 Lm/m en heeft een kleurtemperatuur van 4000K bij een CRI van >90. De strip is dimbaar via PWM | Ruban LED de la série ADVANCED. Le ruban est composée de 140 LED SMD par mètre et a une classe énergétique E. Convient aux environnements extérieurs et humides : IP67. Rouleau de 5m. Puissance de 10,4 W/m. Le ruban de LED est contrôlée par une tension de 24Vdc. Le ruban fournit 1250 Lm/m et a une température de couleur de 4000K avec un IRC de >90. Le ruban est dimmable via PWM | LED strip from the ADVANCED series. The strip consists of 140 SMD LEDs per meter and has an energy class E. Suitable for outdoor, humid environments: IP67. Roll of 5m. Power of 10,4W/m. The LED strip is controlled with a voltage of 24Vdc. The strip delivers 1250 Lm/m and has a color temperature of 4000K at a CRI of >90. The strip is dimmable via PWM. | https://integratech.be/nl/producten/led-strips-en-profielen | https://integratech.be/fr/produits/rubans-et-profiles-led | https://integratech.be/nl/producten/led-strips-en-profielen | https://integratech.be/downloads/datasheets/LS-ADV125IP6740-nl.pdf | https://integratech.be/downloads/datasheets/LS-ADV125IP6740-fr.pdf | https://integratech.be/downloads/datasheets/LS-ADV125IP6740-eng.pdf | https://integratech.be/downloads/photometric-data/LS-ADV-MONO.zip | https://www.integratech.be/downloads/pics\LS-ADV-MONO-IP67-2.jpg | https://www.integratech.be/downloads/pics/maatschetsen/LS-ADV-MONO-IP67-DIM.jpg |  | 03 | smd2835 |  | -20~+45 | 24Vdc | FALSE | FALSE | FALSE | 5 | exclusief driver | FALSE |  |  | 3 | PWM | 50.000 | L80B50 | TRUE |  |  |  | 1
LED strips en profielen | Courant I | LSA | ADVANCED MONO | led strips advanced mono | LS-ADV125IP6765 | STRIP ADVANCED 1250Lm/m IP67 6500K 24Vdc | RUBAN ADVANCED 1250Lm/m IP67 6500K 24Vdc | STRIP ADVANCED 1250Lm/m IP67 6500K 24Vdc | R | 145.3 | 1196 | 115 | 5404042508343 | 8539 51 00 00 | EC002706 | Yes | 3 |  |  |  |  | 0.36 | 5000 | 10 | 4,4 |  | 50 | 270 | 270 | 20 | 20 |  | IP67 | 1 | 90 | 10,4 | 6500 | 110 | Ledstrip uit reeks ADVANCED. De strip bestaat uit 140 SMD leds per meter en heeft een energieklasse E. Geschikt voor buiten, vochtige omgevingen: IP67. Rol van 5m. Vermogen van 10,4W/m. De ledstrip wordt gestuurd met een spanning van 24Vdc. De strip levert 1250 Lm/m en heeft een kleurtemperatuur van 6500K bij een CRI van >90. De strip is dimbaar via PWM | Ruban LED de la série ADVANCED. Le ruban est composée de 140 LED SMD par mètre et a une classe énergétique E. Convient aux environnements extérieurs et humides : IP67. Rouleau de 5m. Puissance de 10,4 W/m. Le ruban de LED est contrôlée par une tension de 24Vdc. Le ruban fournit 1250 Lm/m et a une température de couleur de 6500K avec un IRC de >90. Le ruban est dimmable via PWM | LED strip from the ADVANCED series. The strip consists of 140 SMD LEDs per meter and has an energy class E. Suitable for outdoor, humid environments: IP67. Roll of 5m. Power of 10,4W/m. The LED strip is controlled with a voltage of 24Vdc. The strip delivers 1250 Lm/m and has a color temperature of 6500K at a CRI of >90. The strip is dimmable via PWM. | https://integratech.be/nl/producten/led-strips-en-profielen | https://integratech.be/fr/produits/rubans-et-profiles-led | https://integratech.be/nl/producten/led-strips-en-profielen | https://integratech.be/downloads/datasheets/LS-ADV125IP6760-nl.pdf | https://integratech.be/downloads/datasheets/LS-ADV125IP6760-fr.pdf | https://integratech.be/downloads/datasheets/LS-ADV125IP6760-eng.pdf | https://integratech.be/downloads/photometric-data/LS-ADV-MONO.zip | https://www.integratech.be/downloads/pics\LS-ADV-MONO-IP67-2.jpg | https://www.integratech.be/downloads/pics/maatschetsen/LS-ADV-MONO-IP67-DIM.jpg |  | 03 | smd2835 |  | -20~+45 | 24Vdc | FALSE | FALSE | FALSE | 5 | exclusief driver | FALSE |  |  | 3 | PWM | 50.000 | L80B50 | TRUE |  |  |  | 1
LED strips en profielen | Courant I | LSA | ADVANCED MONO | led strips advanced mono | LS-ADV150IP2027 | STRIP ADVANCED 1500Lm/m IP20 2700K 24Vdc | RUBAN ADVANCED 1500Lm/m IP20 2700K 24Vdc | STRIP ADVANCED 1500Lm/m IP20 2700K 24Vdc | R | 150.91 | 1620 | 120 | 5404042507926 | 8539 51 00 00 | EC002706 | Yes | 3 |  |  |  |  | 0.2 | 5000 | 8 | 1,5 |  | 50 | 240 | 240 | 20 | 30 |  | IP20 | 1 | 90 | 13,5 | 2700 | 120 | Ledstrip uit reeks ADVANCED. De strip bestaat uit 140 SMD leds per meter en heeft een energieklasse E. Geschikt voor binnen, droge omgevingen: IP20. Rol van 5m. Vermogen van 13,5W/m. De ledstrip wordt gestuurd met een spanning van 24Vdc. De strip levert 1500 Lm/m en heeft een kleurtemperatuur van 2700K bij een CRI van >90. De strip is dimbaar via PWM | Ruban LED de la série ADVANCED. Le ruban est composée de 140 LED SMD par mètre et a une classe énergétique E. Convient aux environnements intérieurs et secs: IP20. Rouleau de 5m. Puissance de 13,5W/m. Le ruban de LED est contrôlée par une tension de 24Vdc. Le ruban fournit 1500Lm/m et a une température de couleur de 2700K avec un IRC de >90. Le ruban est dimmable via PWM | LED strip from the ADVANCED series. The strip consists of 140 SMD LEDs per meter and has an energy class E. Suitable for indoor, dry environments: IP20. Roll of 5m. Power of 13,5W/m. The led strip is controlled with a voltage of 24Vdc. The strip delivers 1500 Lm/m and has a color temperature of 2700K at a CRI of >90. The strip is dimmable via PWM. | https://integratech.be/nl/producten/led-strips-en-profielen | https://integratech.be/fr/produits/rubans-et-profiles-led | https://integratech.be/nl/producten/led-strips-en-profielen | https://integratech.be/downloads/datasheets/LS-ADV150IP2027-nl.pdf | https://integratech.be/downloads/datasheets/LS-ADV150IP2027-fr.pdf | https://integratech.be/downloads/datasheets/LS-ADV150IP2027-eng.pdf | https://integratech.be/downloads/photometric-data/LS-ADV-MONO.zip | https://www.integratech.be/downloads/pics\LS-ADV-IP20.jpg | https://www.integratech.be/downloads/pics/maatschetsen/LS-ADV-MONO-IP20-DIM.jpg |  | 00 | smd2835 |  | -20~+45 | 24Vdc | FALSE | FALSE | FALSE | 5 | exclusief driver | FALSE |  |  | 3 | PWM | > 100.000 | L80B50 | TRUE |  |  |  | 1
LED strips en profielen | Courant I | LSA | ADVANCED MONO | led strips advanced mono | LS-ADV150IP2030 | STRIP ADVANCED 1500Lm/m IP20 3000K 24Vdc | RUBAN ADVANCED 1500Lm/m IP20 3000K 24Vdc | STRIP ADVANCED 1500Lm/m IP20 3000K 24Vdc | R | 150.91 | 1634 | 121 | 5404042507988 | 8539 51 00 00 | EC002706 | Yes | 3 |  |  |  |  | 0.2 | 5000 | 8 | 1,5 |  | 50 | 240 | 240 | 20 | 30 |  | IP20 | 1 | 90 | 13,5 | 3000 | 120 | Ledstrip uit reeks ADVANCED. De strip bestaat uit 140 SMD leds per meter en heeft een energieklasse E. Geschikt voor binnen, droge omgevingen: IP20. Rol van 5m. Vermogen van 13,5W/m. De ledstrip wordt gestuurd met een spanning van 24Vdc. De strip levert 1500 Lm/m en heeft een kleurtemperatuur van 3000K bij een CRI van >90. De strip is dimbaar via PWM | Ruban LED de la série ADVANCED. Le ruban est composée de 140 LED SMD par mètre et a une classe énergétique E. Convient aux environnements intérieurs et secs: IP20. Rouleau de 5m. Puissance de 13,5W/m. Le ruban de LED est contrôlée par une tension de 24Vdc. Le ruban fournit 1500Lm/m et a une température de couleur de 3000K avec un IRC de >90. Le ruban est dimmable via PWM | LED strip from the ADVANCED series. The strip consists of 140 SMD LEDs per meter and has an energy class E. Suitable for indoor, dry environments: IP20. Roll of 5m. Power of 13,5W/m. The led strip is controlled with a voltage of 24Vdc. The strip delivers 1500 Lm/m and has a color temperature of 3000K at a CRI of >90. The strip is dimmable via PWM. | https://integratech.be/nl/producten/led-strips-en-profielen | https://integratech.be/fr/produits/rubans-et-profiles-led | https://integratech.be/nl/producten/led-strips-en-profielen | https://integratech.be/downloads/datasheets/LS-ADV150IP2030-nl.pdf | https://integratech.be/downloads/datasheets/LS-ADV150IP2030-fr.pdf | https://integratech.be/downloads/datasheets/LS-ADV150IP2030-eng.pdf | https://integratech.be/downloads/photometric-data/LS-ADV-MONO.zip | https://www.integratech.be/downloads/pics\LS-ADV-IP20.jpg | https://www.integratech.be/downloads/pics/maatschetsen/LS-ADV-MONO-IP20-DIM.jpg |  | 00 | smd2835 |  | -20~+45 | 24Vdc | FALSE | FALSE | FALSE | 5 | exclusief driver | FALSE |  |  | 3 | PWM | > 100.000 | L80B50 | TRUE |  |  |  | 1
LED strips en profielen | Courant I | LSA | ADVANCED MONO | led strips advanced mono | LS-ADV150IP2040 | STRIP ADVANCED 1500Lm/m IP20 4000K 24Vdc | RUBAN ADVANCED 1500Lm/m IP20 4000K 24Vdc | STRIP ADVANCED 1500Lm/m IP20 4000K 24Vdc | R | 150.91 | 1620 | 120 | 5404042508046 | 8539 51 00 00 | EC002706 | Yes | 3 |  |  |  |  | 0.2 | 5000 | 8 | 1,5 |  | 50 | 240 | 240 | 20 | 30 |  | IP20 | 1 | 90 | 13,5 | 4000 | 120 | Ledstrip uit reeks ADVANCED. De strip bestaat uit 140 SMD leds per meter en heeft een energieklasse E. Geschikt voor binnen, droge omgevingen: IP20. Rol van 5m. Vermogen van 13,5W/m. De ledstrip wordt gestuurd met een spanning van 24Vdc. De strip levert 1500 Lm/m en heeft een kleurtemperatuur van 4000K bij een CRI van >90. De strip is dimbaar via PWM | Ruban LED de la série ADVANCED. Le ruban est composée de 140 LED SMD par mètre et a une classe énergétique E. Convient aux environnements intérieurs et secs: IP20. Rouleau de 5m. Puissance de 13,5W/m. Le ruban de LED est contrôlée par une tension de 24Vdc. Le ruban fournit 1500Lm/m et a une température de couleur de 4000K avec un IRC de >90. Le ruban est dimmable via PWM | LED strip from the ADVANCED series. The strip consists of 140 SMD LEDs per meter and has an energy class E. Suitable for indoor, dry environments: IP20. Roll of 5m. Power of 13,5W/m. The led strip is controlled with a voltage of 24Vdc. The strip delivers 1500 Lm/m and has a color temperature of 4000K at a CRI of >90. The strip is dimmable via PWM. | https://integratech.be/nl/producten/led-strips-en-profielen | https://integratech.be/fr/produits/rubans-et-profiles-led | https://integratech.be/nl/producten/led-strips-en-profielen | https://integratech.be/downloads/datasheets/LS-ADV150IP2040-nl.pdf | https://integratech.be/downloads/datasheets/LS-ADV150IP2040-fr.pdf | https://integratech.be/downloads/datasheets/LS-ADV150IP2040-eng.pdf | https://integratech.be/downloads/photometric-data/LS-ADV-MONO.zip | https://www.integratech.be/downloads/pics\LS-ADV-IP20.jpg | https://www.integratech.be/downloads/pics/maatschetsen/LS-ADV-MONO-IP20-DIM.jpg |  | 00 | smd2835 |  | -20~+45 | 24Vdc | FALSE | FALSE | FALSE | 5 | exclusief driver | FALSE |  |  | 3 | PWM | > 100.000 | L80B50 | TRUE |  |  |  | 1
LED strips en profielen | Courant I | LSA | ADVANCED MONO | led strips advanced mono | LS-ADV150IP2065 | STRIP ADVANCED 1500Lm/m IP20 6500K 24Vdc | RUBAN ADVANCED 1500Lm/m IP20 6500K 24Vdc | STRIP ADVANCED 1500Lm/m IP20 6500K 24Vdc | R | 150.91 | 1620 | 120 | 5404042508107 | 8539 51 00 00 | EC002706 | Yes | 3 |  |  |  |  | 0.2 | 5000 | 8 | 1,5 |  | 50 | 240 | 240 | 20 | 30 |  | IP20 | 1 | 90 | 13,5 | 6500 | 120 | Ledstrip uit reeks ADVANCED. De strip bestaat uit 140 SMD leds per meter en heeft een energieklasse E. Geschikt voor binnen, droge omgevingen: IP20. Rol van 5m. Vermogen van 13,5W/m. De ledstrip wordt gestuurd met een spanning van 24Vdc. De strip levert 1500 Lm/m en heeft een kleurtemperatuur van 6500K bij een CRI van >90. De strip is dimbaar via PWM | Ruban LED de la série ADVANCED. Le ruban est composée de 140 LED SMD par mètre et a une classe énergétique E. Convient aux environnements intérieurs et secs: IP20. Rouleau de 5m. Puissance de 13,5W/m. Le ruban de LED est contrôlée par une tension de 24Vdc. Le ruban fournit 1500Lm/m et a une température de couleur de 6500K avec un IRC de >90. Le ruban est dimmable via PWM | LED strip from the ADVANCED series. The strip consists of 140 SMD LEDs per meter and has an energy class E. Suitable for indoor, dry environments: IP20. Roll of 5m. Power of 13,5W/m. The led strip is controlled with a voltage of 24Vdc. The strip delivers 1500 Lm/m and has a color temperature of 6500K at a CRI of >90. The strip is dimmable via PWM. | https://integratech.be/nl/producten/led-strips-en-profielen | https://integratech.be/fr/produits/rubans-et-profiles-led | https://integratech.be/nl/producten/led-strips-en-profielen | https://integratech.be/downloads/datasheets/LS-ADV150IP2060-nl.pdf | https://integratech.be/downloads/datasheets/LS-ADV150IP2060-fr.pdf | https://integratech.be/downloads/datasheets/LS-ADV150IP2060-eng.pdf | https://integratech.be/downloads/photometric-data/LS-ADV-MONO.zip | https://www.integratech.be/downloads/pics\LS-ADV-IP20.jpg | https://www.integratech.be/downloads/pics/maatschetsen/LS-ADV-MONO-IP20-DIM.jpg |  | 00 | smd2835 |  | -20~+45 | 24Vdc | FALSE | FALSE | FALSE | 5 | exclusief driver | FALSE |  |  | 3 | PWM | > 100.000 | L80B50 | TRUE |  |  |  | 1
LED strips en profielen | Courant I | LSA | ADVANCED MONO | led strips advanced mono | LS-ADV150IP6727 | STRIP ADVANCED 1500Lm/m IP67 2700K 24Vdc | RUBAN ADVANCED 1500Lm/m IP67 2700K 24Vdc | STRIP ADVANCED 1500Lm/m IP67 2700K 24Vdc | R | 191 | 1312 | 105 | 5404042508350 | 8539 51 00 00 | EC002706 | Yes | 3 |  |  |  |  | 0.36 | 5000 | 10 | 4,4 |  | 50 | 270 | 270 | 20 | 20 |  | IP67 | 1 | 90 | 12,5 | 2700 | 110 | Ledstrip uit reeks ADVANCED. De strip bestaat uit 140 SMD leds per meter en heeft een energieklasse F. Geschikt voor buiten, vochtige omgevingen: IP67. Rol van 5m. Vermogen van 12,5W/m. De ledstrip wordt gestuurd met een spanning van 24Vdc. De strip levert 1500 Lm/m en heeft een kleurtemperatuur van 2700K bij een CRI van >90. De strip is dimbaar via PWM | Ruban LED de la série ADVANCED. Le ruban est composée de 140 LED SMD par mètre et a une classe énergétique F. Convient aux environnements extérieurs et humides : IP67. Rouleau de 5m. Puissance de 12,5W/m. Le ruban de LED est contrôlée par une tension de 24Vdc. Le ruban fournit 1500 Lm/m et a une température de couleur de 2700K avec un IRC de >90. Le ruban est dimmable via PWM | LED strip from the ADVANCED series. The strip consists of 140 SMD LEDs per meter and has an energy class F. Suitable for outdoor, humid environments: IP67. Roll of 5m. Power of 12,5W/m. The LED strip is controlled with a voltage of 24Vdc. The strip delivers 1500 Lm/m and has a color temperature of 2700K at a CRI of >90. The strip is dimmable via PWM. | https://integratech.be/nl/producten/led-strips-en-profielen | https://integratech.be/fr/produits/rubans-et-profiles-led | https://integratech.be/nl/producten/led-strips-en-profielen | https://integratech.be/downloads/datasheets/LS-ADV150IP6727-nl.pdf | https://integratech.be/downloads/datasheets/LS-ADV150IP6727-fr.pdf | https://integratech.be/downloads/datasheets/LS-ADV150IP6727-eng.pdf | https://integratech.be/downloads/photometric-data/LS-ADV-MONO.zip | https://www.integratech.be/downloads/pics\LS-ADV-MONO-IP67-2.jpg | https://www.integratech.be/downloads/pics/maatschetsen/LS-ADV-MONO-IP67-DIM.jpg |  | 03 | smd2835 |  | -20~+45 | 24Vdc | FALSE | FALSE | FALSE | 5 | exclusief driver | FALSE |  |  | 3 | PWM | 50.000 | L80B50 | TRUE |  |  |  | 1
LED strips en profielen | Courant I | LSA | ADVANCED MONO | led strips advanced mono | LS-ADV150IP6730 | STRIP ADVANCED 1500Lm/m IP67 3000K 24Vdc | RUBAN ADVANCED 1500Lm/m IP67 3000K 24Vdc | STRIP ADVANCED 1500Lm/m IP67 3000K 24Vdc | R | 191 | 1375 | 110 | 5404042508367 | 8539 51 00 00 | EC002706 | Yes | 3 |  |  |  |  | 0.36 | 5000 | 10 | 4,4 |  | 50 | 270 | 270 | 20 | 20 |  | IP67 | 1 | 90 | 12,5 | 3000 | 110 | Ledstrip uit reeks ADVANCED. De strip bestaat uit 140 SMD leds per meter en heeft een energieklasse E. Geschikt voor buiten, vochtige omgevingen: IP67. Rol van 5m. Vermogen van 12,5W/m. De ledstrip wordt gestuurd met een spanning van 24Vdc. De strip levert 1500 Lm/m en heeft een kleurtemperatuur van 3000K bij een CRI van >90. De strip is dimbaar via PWM | Ruban LED de la série ADVANCED. Le ruban est composée de 140 LED SMD par mètre et a une classe énergétique E. Convient aux environnements extérieurs et humides : IP67. Rouleau de 5m. Puissance de 12,5W/m. Le ruban de LED est contrôlée par une tension de 24Vdc. Le ruban fournit 1500 Lm/m et a une température de couleur de 3000K avec un IRC de >90. Le ruban est dimmable via PWM | LED strip from the ADVANCED series. The strip consists of 140 SMD LEDs per meter and has an energy class E. Suitable for outdoor, humid environments: IP67. Roll of 5m. Power of 12,5W/m. The LED strip is controlled with a voltage of 24Vdc. The strip delivers 1500 Lm/m and has a color temperature of 3000K at a CRI of >90. The strip is dimmable via PWM. | https://integratech.be/nl/producten/led-strips-en-profielen | https://integratech.be/fr/produits/rubans-et-profiles-led | https://integratech.be/nl/producten/led-strips-en-profielen | https://integratech.be/downloads/datasheets/LS-ADV150IP6730-nl.pdf | https://integratech.be/downloads/datasheets/LS-ADV150IP6730-fr.pdf | https://integratech.be/downloads/datasheets/LS-ADV150IP6730-eng.pdf | https://integratech.be/downloads/photometric-data/LS-ADV-MONO.zip | https://www.integratech.be/downloads/pics\LS-ADV-MONO-IP67-2.jpg | https://www.integratech.be/downloads/pics/maatschetsen/LS-ADV-MONO-IP67-DIM.jpg |  | 03 | smd2835 |  | -20~+45 | 24Vdc | FALSE | FALSE | FALSE | 5 | exclusief driver | FALSE |  |  | 3 | PWM | 50.000 | L80B50 | TRUE |  |  |  | 1
LED strips en profielen | Courant I | LSA | ADVANCED MONO | led strips advanced mono | LS-ADV150IP6740 | STRIP ADVANCED 1500Lm/m IP67 4000K 24Vdc | RUBAN ADVANCED 1500Lm/m IP67 4000K 24Vdc | STRIP ADVANCED 1500Lm/m IP67 4000K 24Vdc | R | 191 | 1437 | 115 | 5404042508374 | 8539 51 00 00 | EC002706 | Yes | 3 |  |  |  |  | 0.36 | 5000 | 10 | 4,4 |  | 50 | 270 | 270 | 20 | 20 |  | IP67 | 1 | 90 | 12,5 | 4000 | 110 | Ledstrip uit reeks ADVANCED. De strip bestaat uit 140 SMD leds per meter en heeft een energieklasse E. Geschikt voor buiten, vochtige omgevingen: IP67. Rol van 5m. Vermogen van 12,5W/m. De ledstrip wordt gestuurd met een spanning van 24Vdc. De strip levert 1500 Lm/m en heeft een kleurtemperatuur van 4000K bij een CRI van >90. De strip is dimbaar via PWM | Ruban LED de la série ADVANCED. Le ruban est composée de 140 LED SMD par mètre et a une classe énergétique E. Convient aux environnements extérieurs et humides : IP67. Rouleau de 5m. Puissance de 12,5W/m. Le ruban de LED est contrôlée par une tension de 24Vdc. Le ruban fournit 1500 Lm/m et a une température de couleur de 4000K avec un IRC de >90. Le ruban est dimmable via PWM | LED strip from the ADVANCED series. The strip consists of 140 SMD LEDs per meter and has an energy class E. Suitable for outdoor, humid environments: IP67. Roll of 5m. Power of 12,5W/m. The LED strip is controlled with a voltage of 24Vdc. The strip delivers 1500 Lm/m and has a color temperature of 4000K at a CRI of >90. The strip is dimmable via PWM. | https://integratech.be/nl/producten/led-strips-en-profielen | https://integratech.be/fr/produits/rubans-et-profiles-led | https://integratech.be/nl/producten/led-strips-en-profielen | https://integratech.be/downloads/datasheets/LS-ADV150IP6740-nl.pdf | https://integratech.be/downloads/datasheets/LS-ADV150IP6740-fr.pdf | https://integratech.be/downloads/datasheets/LS-ADV150IP6740-eng.pdf | https://integratech.be/downloads/photometric-data/LS-ADV-MONO.zip | https://www.integratech.be/downloads/pics\LS-ADV-MONO-IP67-2.jpg | https://www.integratech.be/downloads/pics/maatschetsen/LS-ADV-MONO-IP67-DIM.jpg |  | 03 | smd2835 |  | -20~+45 | 24Vdc | FALSE | FALSE | FALSE | 5 | exclusief driver | FALSE |  |  | 3 | PWM | 50.000 | L80B50 | TRUE |  |  |  | 1
LED strips en profielen | Courant I | LSA | ADVANCED MONO | led strips advanced mono | LS-ADV150IP6765 | STRIP ADVANCED 1500Lm/m IP67 6500K 24Vdc | RUBAN ADVANCED 1500Lm/m IP67 6500K 24Vdc | STRIP ADVANCED 1500Lm/m IP67 6500K 24Vdc | R | 191 | 1437 | 115 | 5404042508381 | 8539 51 00 00 | EC002706 | Yes | 3 |  |  |  |  | 0.36 | 5000 | 10 | 4,4 |  | 50 | 270 | 270 | 20 | 20 |  | IP67 | 1 | 90 | 12,5 | 6500 | 110 | Ledstrip uit reeks ADVANCED. De strip bestaat uit 140 SMD leds per meter en heeft een energieklasse E. Geschikt voor buiten, vochtige omgevingen: IP67. Rol van 5m. Vermogen van 12,5W/m. De ledstrip wordt gestuurd met een spanning van 24Vdc. De strip levert 1500 Lm/m en heeft een kleurtemperatuur van 6500K bij een CRI van >90. De strip is dimbaar via PWM | Ruban LED de la série ADVANCED. Le ruban est composée de 140 LED SMD par mètre et a une classe énergétique E. Convient aux environnements extérieurs et humides : IP67. Rouleau de 5m. Puissance de 12,5W/m. Le ruban de LED est contrôlée par une tension de 24Vdc. Le ruban fournit 1500 Lm/m et a une température de couleur de 6500K avec un IRC de >90. Le ruban est dimmable via PWM | LED strip from the ADVANCED series. The strip consists of 140 SMD LEDs per meter and has an energy class E. Suitable for outdoor, humid environments: IP67. Roll of 5m. Power of 12,5W/m. The LED strip is controlled with a voltage of 24Vdc. The strip delivers 1500 Lm/m and has a color temperature of 6500K at a CRI of >90. The strip is dimmable via PWM. | https://integratech.be/nl/producten/led-strips-en-profielen | https://integratech.be/fr/produits/rubans-et-profiles-led | https://integratech.be/nl/producten/led-strips-en-profielen | https://integratech.be/downloads/datasheets/LS-ADV150IP6760-nl.pdf | https://integratech.be/downloads/datasheets/LS-ADV150IP6760-fr.pdf | https://integratech.be/downloads/datasheets/LS-ADV150IP6760-eng.pdf | https://integratech.be/downloads/photometric-data/LS-ADV-MONO.zip | https://www.integratech.be/downloads/pics\LS-ADV-MONO-IP67-2.jpg | https://www.integratech.be/downloads/pics/maatschetsen/LS-ADV-MONO-IP67-DIM.jpg |  | 03 | smd2835 |  | -20~+45 | 24Vdc | FALSE | FALSE | FALSE | 5 | exclusief driver | FALSE |  |  | 3 | PWM | 50.000 | L80B50 | TRUE |  |  |  | 1
LED strips en profielen | Courant I | LSA | ADVANCED MONO | led strips advanced mono | LS-ADV175IP2027 | STRIP ADVANCED 1750Lm/m IP20 2700K 24Vdc | RUBAN ADVANCED 1750Lm/m IP20 2700K 24Vdc | STRIP ADVANCED 1750Lm/m IP20 2700K 24Vdc | R | 169.12 | 1643 | 106 | 5404042507933 | 8539 51 00 00 | EC002706 | Yes | 3 |  |  |  |  | 0.2 | 5000 | 8 | 1,5 |  | 50 | 240 | 240 | 20 | 30 |  | IP20 | 1 | 90 | 15,5 | 2700 | 120 | Ledstrip uit reeks ADVANCED. De strip bestaat uit 140 SMD leds per meter en heeft een energieklasse E. Geschikt voor binnen, droge omgevingen: IP20. Rol van 5m. Vermogen van 15,2W/m. De ledstrip wordt gestuurd met een spanning van 24Vdc. De strip levert 1750 Lm/m en heeft een kleurtemperatuur van 2700K bij een CRI van >90. De strip is dimbaar via PWM | Ruban LED de la série ADVANCED. Le ruban est composée de 140 LED SMD par mètre et a une classe énergétique E. Convient aux environnements intérieurs et secs: IP20. Rouleau de 5m. Puissance de 15,2 W/m. Le ruban de LED est contrôlée par une tension de 24Vdc. Le ruban fournit 1750Lm/m et a une température de couleur de 2700K avec un IRC de >90. Le ruban est dimmable via PWM | LED strip from the ADVANCED series. The strip consists of 140 SMD LEDs per meter and has an energy class E. Suitable for indoor, dry environments: IP20. Roll of 5m. Power of 15,2W/m. The led strip is controlled with a voltage of 24Vdc. The strip delivers 1750 Lm/m and has a color temperature of 2700K at a CRI of >90. The strip is dimmable via PWM. | https://integratech.be/nl/producten/led-strips-en-profielen | https://integratech.be/fr/produits/rubans-et-profiles-led | https://integratech.be/nl/producten/led-strips-en-profielen | https://integratech.be/downloads/datasheets/LS-ADV175IP2027-nl.pdf | https://integratech.be/downloads/datasheets/LS-ADV175IP2027-fr.pdf | https://integratech.be/downloads/datasheets/LS-ADV175IP2027-eng.pdf | https://integratech.be/downloads/photometric-data/LS-ADV-MONO.zip | https://www.integratech.be/downloads/pics\LS-ADV-IP20.jpg | https://www.integratech.be/downloads/pics/maatschetsen/LS-ADV-MONO-IP20-DIM.jpg |  | 00 | smd2835 |  | -20~+45 | 24Vdc | FALSE | FALSE | FALSE | 5 | exclusief driver | FALSE |  |  | 3 | PWM | > 100.000 | L80B50 | TRUE |  |  |  | 1
LED strips en profielen | Courant I | LSA | ADVANCED MONO | led strips advanced mono | LS-ADV175IP2030 | STRIP ADVANCED 1750Lm/m IP20 3000K 24Vdc | RUBAN ADVANCED 1750Lm/m IP20 3000K 24Vdc | STRIP ADVANCED 1750Lm/m IP20 3000K 24Vdc | R | 169.12 | 1860 | 120 | 5404042507995 | 8539 51 00 00 | EC002706 | Yes | 3 |  |  |  |  | 0.2 | 5000 | 8 | 1,5 |  | 50 | 240 | 240 | 20 | 30 |  | IP20 | 1 | 90 | 15,5 | 3000 | 120 | Ledstrip uit reeks ADVANCED. De strip bestaat uit 140 SMD leds per meter en heeft een energieklasse E. Geschikt voor binnen, droge omgevingen: IP20. Rol van 5m. Vermogen van 15,2W/m. De ledstrip wordt gestuurd met een spanning van 24Vdc. De strip levert 1750 Lm/m en heeft een kleurtemperatuur van 3000K bij een CRI van >90. De strip is dimbaar via PWM | Ruban LED de la série ADVANCED. Le ruban est composée de 140 LED SMD par mètre et a une classe énergétique E. Convient aux environnements intérieurs et secs: IP20. Rouleau de 5m. Puissance de 15,2 W/m. Le ruban de LED est contrôlée par une tension de 24Vdc. Le ruban fournit 1750Lm/m et a une température de couleur de 3000K avec un IRC de >90. Le ruban est dimmable via PWM | LED strip from the ADVANCED series. The strip consists of 140 SMD LEDs per meter and has an energy class E. Suitable for indoor, dry environments: IP20. Roll of 5m. Power of 15,2W/m. The led strip is controlled with a voltage of 24Vdc. The strip delivers 1750 Lm/m and has a color temperature of 3000K at a CRI of >90. The strip is dimmable via PWM. | https://integratech.be/nl/producten/led-strips-en-profielen | https://integratech.be/fr/produits/rubans-et-profiles-led | https://integratech.be/nl/producten/led-strips-en-profielen | https://integratech.be/downloads/datasheets/LS-ADV175IP2030-nl.pdf | https://integratech.be/downloads/datasheets/LS-ADV175IP2030-fr.pdf | https://integratech.be/downloads/datasheets/LS-ADV175IP2030-eng.pdf | https://integratech.be/downloads/photometric-data/LS-ADV-MONO.zip | https://www.integratech.be/downloads/pics\LS-ADV-IP20.jpg | https://www.integratech.be/downloads/pics/maatschetsen/LS-ADV-MONO-IP20-DIM.jpg |  | 00 | smd2835 |  | -20~+45 | 24Vdc | FALSE | FALSE | FALSE | 5 | exclusief driver | FALSE |  |  | 3 | PWM | > 100.000 | L80B50 | TRUE |  |  |  | 1
LED strips en profielen | Courant I | LSA | ADVANCED MONO | led strips advanced mono | LS-ADV175IP2040 | STRIP ADVANCED 1750Lm/m IP20 4000K 24Vdc | RUBAN ADVANCED 1750Lm/m IP20 4000K 24Vdc | STRIP ADVANCED 1750Lm/m IP20 4000K 24Vdc | R | 169.12 | 1860 | 120 | 5404042508053 | 8539 51 00 00 | EC002706 | Yes | 3 |  |  |  |  | 0.2 | 5000 | 8 | 1,5 |  | 50 | 240 | 240 | 20 | 30 |  | IP20 | 1 | 90 | 15,5 | 4000 | 120 | Ledstrip uit reeks ADVANCED. De strip bestaat uit 140 SMD leds per meter en heeft een energieklasse E. Geschikt voor binnen, droge omgevingen: IP20. Rol van 5m. Vermogen van 15,2W/m. De ledstrip wordt gestuurd met een spanning van 24Vdc. De strip levert 1750 Lm/m en heeft een kleurtemperatuur van 4000K bij een CRI van >90. De strip is dimbaar via PWM | Ruban LED de la série ADVANCED. Le ruban est composée de 140 LED SMD par mètre et a une classe énergétique E. Convient aux environnements intérieurs et secs: IP20. Rouleau de 5m. Puissance de 15,2 W/m. Le ruban de LED est contrôlée par une tension de 24Vdc. Le ruban fournit 1750Lm/m et a une température de couleur de 4000K avec un IRC de >90. Le ruban est dimmable via PWM | LED strip from the ADVANCED series. The strip consists of 140 SMD LEDs per meter and has an energy class E. Suitable for indoor, dry environments: IP20. Roll of 5m. Power of 15,2W/m. The led strip is controlled with a voltage of 24Vdc. The strip delivers 1750 Lm/m and has a color temperature of 4000K at a CRI of >90. The strip is dimmable via PWM. | https://integratech.be/nl/producten/led-strips-en-profielen | https://integratech.be/fr/produits/rubans-et-profiles-led | https://integratech.be/nl/producten/led-strips-en-profielen | https://integratech.be/downloads/datasheets/LS-ADV175IP2040-nl.pdf | https://integratech.be/downloads/datasheets/LS-ADV175IP2040-fr.pdf | https://integratech.be/downloads/datasheets/LS-ADV175IP2040-eng.pdf | https://integratech.be/downloads/photometric-data/LS-ADV-MONO.zip | https://www.integratech.be/downloads/pics\LS-ADV-IP20.jpg | https://www.integratech.be/downloads/pics/maatschetsen/LS-ADV-MONO-IP20-DIM.jpg |  | 00 | smd2835 |  | -20~+45 | 24Vdc | FALSE | FALSE | FALSE | 5 | exclusief driver | FALSE |  |  | 3 | PWM | > 100.000 | L80B50 | TRUE |  |  |  | 1
LED strips en profielen | Courant I | LSA | ADVANCED MONO | led strips advanced mono | LS-ADV175IP2065 | STRIP ADVANCED 1750Lm/m IP20 6500K 24Vdc | RUBAN ADVANCED 1750Lm/m IP20 6500K 24Vdc | STRIP ADVANCED 1750Lm/m IP20 6500K 24Vdc | R | 169.12 | 1876 | 121 | 5404042508114 | 8539 51 00 00 | EC002706 | Yes | 3 |  |  |  |  | 0.2 | 5000 | 8 | 1,5 |  | 50 | 240 | 240 | 20 | 30 |  | IP20 | 1 | 90 | 15,5 | 6500 | 120 | Ledstrip uit reeks ADVANCED. De strip bestaat uit 140 SMD leds per meter en heeft een energieklasse E. Geschikt voor binnen, droge omgevingen: IP20. Rol van 5m. Vermogen van 15,2W/m. De ledstrip wordt gestuurd met een spanning van 24Vdc. De strip levert 1750 Lm/m en heeft een kleurtemperatuur van 6500K bij een CRI van >90. De strip is dimbaar via PWM | Ruban LED de la série ADVANCED. Le ruban est composée de 140 LED SMD par mètre et a une classe énergétique E. Convient aux environnements intérieurs et secs: IP20. Rouleau de 5m. Puissance de 15,2 W/m. Le ruban de LED est contrôlée par une tension de 24Vdc. Le ruban fournit 1750Lm/m et a une température de couleur de 6500K avec un IRC de >90. Le ruban est dimmable via PWM | LED strip from the ADVANCED series. The strip consists of 140 SMD LEDs per meter and has an energy class E. Suitable for indoor, dry environments: IP20. Roll of 5m. Power of 15,2W/m. The led strip is controlled with a voltage of 24Vdc. The strip delivers 1750 Lm/m and has a color temperature of 6500K at a CRI of >90. The strip is dimmable via PWM. | https://integratech.be/nl/producten/led-strips-en-profielen | https://integratech.be/fr/produits/rubans-et-profiles-led | https://integratech.be/nl/producten/led-strips-en-profielen | https://integratech.be/downloads/datasheets/LS-ADV175IP2060-nl.pdf | https://integratech.be/downloads/datasheets/LS-ADV175IP2060-fr.pdf | https://integratech.be/downloads/datasheets/LS-ADV175IP2060-eng.pdf | https://integratech.be/downloads/photometric-data/LS-ADV-MONO.zip | https://www.integratech.be/downloads/pics\LS-ADV-IP20.jpg | https://www.integratech.be/downloads/pics/maatschetsen/LS-ADV-MONO-IP20-DIM.jpg |  | 00 | smd2835 |  | -20~+45 | 24Vdc | FALSE | FALSE | FALSE | 5 | exclusief driver | FALSE |  |  | 3 | PWM | > 100.000 | L80B50 | TRUE |  |  |  | 1
LED strips en profielen | Courant I | LSA | ADVANCED MONO | led strips advanced mono | LS-ADV175IP6727 | STRIP ADVANCED 1750Lm/m IP67 2700K 24Vdc | RUBAN ADVANCED 1750Lm/m IP67 2700K 24Vdc | STRIP ADVANCED 1750Lm/m IP67 2700K 24Vdc | R | 210 | 1512 | 105 | 5404042508398 | 8539 51 00 00 | EC002706 | Yes | 3 |  |  |  |  | 0.36 | 5000 | 10 | 4,4 |  | 50 | 270 | 270 | 20 | 20 |  | IP67 | 1 | 90 | 14,4 | 2700 | 110 | Ledstrip uit reeks ADVANCED. De strip bestaat uit 140 SMD leds per meter en heeft een energieklasse F. Geschikt voor buiten, vochtige omgevingen: IP67. Rol van 5m. Vermogen van 14,4W/m. De ledstrip wordt gestuurd met een spanning van 24Vdc. De strip levert 1750 Lm/m en heeft een kleurtemperatuur van 2700K bij een CRI van >90. De strip is dimbaar via PWM | Ruban LED de la série ADVANCED. Le ruban est composée de 140 LED SMD par mètre et a une classe énergétique F. Convient aux environnements extérieurs et humides : IP67. Rouleau de 5m. Puissance de 4,2W/m. Le ruban de LED est contrôlée par une tension de 24Vdc. Le ruban fournit 1750 Lm/m et a une température de couleur de 2700K avec un IRC de >90. Le ruban est dimmable via PWM | LED strip from the ADVANCED series. The strip consists of 140 SMD LEDs per meter and has an energy class F. Suitable for outdoor, humid environments: IP67. Roll of 5m. Power of 14,4W/m. The LED strip is controlled with a voltage of 24Vdc. The strip delivers 1750 Lm/m and has a color temperature of 2700K at a CRI of >90. The strip is dimmable via PWM. | https://integratech.be/nl/producten/led-strips-en-profielen | https://integratech.be/fr/produits/rubans-et-profiles-led | https://integratech.be/nl/producten/led-strips-en-profielen | https://integratech.be/downloads/datasheets/LS-ADV175IP6727-nl.pdf | https://integratech.be/downloads/datasheets/LS-ADV175IP6727-fr.pdf | https://integratech.be/downloads/datasheets/LS-ADV175IP6727-eng.pdf | https://integratech.be/downloads/photometric-data/LS-ADV-MONO.zip | https://www.integratech.be/downloads/pics\LS-ADV-MONO-IP67-2.jpg | https://www.integratech.be/downloads/pics/maatschetsen/LS-ADV-MONO-IP67-DIM.jpg |  | 03 | smd2835 |  | -20~+45 | 24Vdc | FALSE | FALSE | FALSE | 5 | exclusief driver | FALSE |  |  | 3 | PWM | 50.000 | L80B50 | TRUE |  |  |  | 1
LED strips en profielen | Courant I | LSA | ADVANCED MONO | led strips advanced mono | LS-ADV175IP6730 | STRIP ADVANCED 1750Lm/m IP67 3000K 24Vdc | RUBAN ADVANCED 1750Lm/m IP67 3000K 24Vdc | STRIP ADVANCED 1750Lm/m IP67 3000K 24Vdc | R | 210 | 1584 | 110 | 5404042507513 | 8539 51 00 00 | EC002706 | Yes | 3 |  |  |  |  | 0.36 | 5000 | 10 | 4,4 |  | 50 | 270 | 270 | 20 | 20 |  | IP67 | 1 | 90 | 14,4 | 3000 | 110 | Ledstrip uit reeks ADVANCED. De strip bestaat uit 140 SMD leds per meter en heeft een energieklasse E. Geschikt voor buiten, vochtige omgevingen: IP67. Rol van 5m. Vermogen van 14,4W/m. De ledstrip wordt gestuurd met een spanning van 24Vdc. De strip levert 1750 Lm/m en heeft een kleurtemperatuur van 3000K bij een CRI van >90. De strip is dimbaar via PWM | Ruban LED de la série ADVANCED. Le ruban est composée de 140 LED SMD par mètre et a une classe énergétique E. Convient aux environnements extérieurs et humides : IP67. Rouleau de 5m. Puissance de 14,4 W/m. Le ruban de LED est contrôlée par une tension de 24Vdc. Le ruban fournit 1750 Lm/m et a une température de couleur de 3000K avec un IRC de >90. Le ruban est dimmable via PWM | LED strip from the ADVANCED series. The strip consists of 140 SMD LEDs per meter and has an energy class E. Suitable for outdoor, humid environments: IP67. Roll of 5m. Power of 14,4W/m. The LED strip is controlled with a voltage of 24Vdc. The strip delivers 1750 Lm/m and has a color temperature of 3000K at a CRI of >90. The strip is dimmable via PWM. | https://integratech.be/nl/producten/led-strips-en-profielen | https://integratech.be/fr/produits/rubans-et-profiles-led | https://integratech.be/nl/producten/led-strips-en-profielen | https://integratech.be/downloads/datasheets/LS-ADV175IP6730-nl.pdf | https://integratech.be/downloads/datasheets/LS-ADV175IP6730-fr.pdf | https://integratech.be/downloads/datasheets/LS-ADV175IP6730-eng.pdf | https://integratech.be/downloads/photometric-data/LS-ADV-MONO.zip | https://www.integratech.be/downloads/pics\LS-ADV-MONO-IP67-2.jpg | https://www.integratech.be/downloads/pics/maatschetsen/LS-ADV-MONO-IP67-DIM.jpg |  | 03 | smd2835 |  | -20~+45 | 24Vdc | FALSE | FALSE | FALSE | 5 | exclusief driver | FALSE |  |  | 3 | PWM | 50.000 | L80B50 | TRUE |  |  |  | 1
LED strips en profielen | Courant I | LSA | ADVANCED MONO | led strips advanced mono | LS-ADV175IP6740 | STRIP ADVANCED 1750Lm/m IP67 4000K 24Vdc | RUBAN ADVANCED 1750Lm/m IP67 4000K 24Vdc | STRIP ADVANCED 1750Lm/m IP67 4000K 24Vdc | R | 210 | 1656 | 115 | 5404042507483 | 8539 51 00 00 | EC002706 | Yes | 3 |  |  |  |  | 0.36 | 5000 | 10 | 4,4 |  | 50 | 270 | 270 | 20 | 20 |  | IP67 | 1 | 90 | 14,4 | 4000 | 110 | Ledstrip uit reeks ADVANCED. De strip bestaat uit 140 SMD leds per meter en heeft een energieklasse E. Geschikt voor buiten, vochtige omgevingen: IP67. Rol van 5m. Vermogen van 14,4W/m. De ledstrip wordt gestuurd met een spanning van 24Vdc. De strip levert 1750 Lm/m en heeft een kleurtemperatuur van 4000K bij een CRI van >90. De strip is dimbaar via PWM | Ruban LED de la série ADVANCED. Le ruban est composée de 140 LED SMD par mètre et a une classe énergétique E. Convient aux environnements extérieurs et humides : IP67. Rouleau de 5m. Puissance de 14,4 W/m. Le ruban de LED est contrôlée par une tension de 24Vdc. Le ruban fournit 1750 Lm/m et a une température de couleur de 4000K avec un IRC de >90. Le ruban est dimmable via PWM | LED strip from the ADVANCED series. The strip consists of 140 SMD LEDs per meter and has an energy class E. Suitable for outdoor, humid environments: IP67. Roll of 5m. Power of 14,4W/m. The LED strip is controlled with a voltage of 24Vdc. The strip delivers 1750 Lm/m and has a color temperature of 4000K at a CRI of >90. The strip is dimmable via PWM. | https://integratech.be/nl/producten/led-strips-en-profielen | https://integratech.be/fr/produits/rubans-et-profiles-led | https://integratech.be/nl/producten/led-strips-en-profielen | https://integratech.be/downloads/datasheets/LS-ADV175IP6740-nl.pdf | https://integratech.be/downloads/datasheets/LS-ADV175IP6740-fr.pdf | https://integratech.be/downloads/datasheets/LS-ADV175IP6740-eng.pdf | https://integratech.be/downloads/photometric-data/LS-ADV-MONO.zip | https://www.integratech.be/downloads/pics\LS-ADV-MONO-IP67-2.jpg | https://www.integratech.be/downloads/pics/maatschetsen/LS-ADV-MONO-IP67-DIM.jpg |  | 03 | smd2835 |  | -20~+45 | 24Vdc | FALSE | FALSE | FALSE | 5 | exclusief driver | FALSE |  |  | 3 | PWM | 50.000 | L80B50 | TRUE |  |  |  | 1
LED strips en profielen | Courant I | LSA | ADVANCED MONO | led strips advanced mono | LS-ADV175IP6765 | STRIP ADVANCED 1750Lm/m IP67 6500K 24Vdc | RUBAN ADVANCED 1750Lm/m IP67 6500K 24Vdc | STRIP ADVANCED 1750Lm/m IP67 6500K 24Vdc | R | 210 | 1656 | 115 | 5404042507490 | 8539 51 00 00 | EC002706 | Yes | 3 |  |  |  |  | 0.36 | 5000 | 10 | 4,4 |  | 50 | 270 | 270 | 20 | 20 |  | IP67 | 1 | 90 | 14,4 | 6500 | 110 | Ledstrip uit reeks ADVANCED. De strip bestaat uit 140 SMD leds per meter en heeft een energieklasse E. Geschikt voor buiten, vochtige omgevingen: IP67. Rol van 5m. Vermogen van 14,4W/m. De ledstrip wordt gestuurd met een spanning van 24Vdc. De strip levert 1750 Lm/m en heeft een kleurtemperatuur van 6500K bij een CRI van >90. De strip is dimbaar via PWM | Ruban LED de la série ADVANCED. Le ruban est composée de 140 LED SMD par mètre et a une classe énergétique E. Convient aux environnements extérieurs et humides : IP67. Rouleau de 5m. Puissance de 14,4 W/m. Le ruban de LED est contrôlée par une tension de 24Vdc. Le ruban fournit 1750 Lm/m et a une température de couleur de 6500K avec un IRC de >90. Le ruban est dimmable via PWM | LED strip from the ADVANCED series. The strip consists of 140 SMD LEDs per meter and has an energy class E. Suitable for outdoor, humid environments: IP67. Roll of 5m. Power of 14,4W/m. The LED strip is controlled with a voltage of 24Vdc. The strip delivers 1750 Lm/m and has a color temperature of 6500K at a CRI of >90. The strip is dimmable via PWM. | https://integratech.be/nl/producten/led-strips-en-profielen | https://integratech.be/fr/produits/rubans-et-profiles-led | https://integratech.be/nl/producten/led-strips-en-profielen | https://integratech.be/downloads/datasheets/LS-ADV175IP6760-nl.pdf | https://integratech.be/downloads/datasheets/LS-ADV175IP6760-fr.pdf | https://integratech.be/downloads/datasheets/LS-ADV175IP6760-eng.pdf | https://integratech.be/downloads/photometric-data/LS-ADV-MONO.zip | https://www.integratech.be/downloads/pics\LS-ADV-MONO-IP67-2.jpg | https://www.integratech.be/downloads/pics/maatschetsen/LS-ADV-MONO-IP67-DIM.jpg |  | 03 | smd2835 |  | -20~+45 | 24Vdc | FALSE | FALSE | FALSE | 5 | exclusief driver | FALSE |  |  | 3 | PWM | 50.000 | L80B50 | TRUE |  |  |  | 1
LED strips en profielen | Courant I | LSA | ADVANCED RGBTW | led strips advance RGBTW | LS-ADVIP202265RGBTW | STRIP ADVANCED IP20 2200K-6500K 24Vdc RGBTW | RUBAN ADVANCED IP20 2200K-6500K 24Vdc RGBTW | STRIP ADVANCED IP20 2200K-6500K 24Vdc RGBTW | R | 176.27 | 1119 | 58 | 5404042512098 | 8539 51 00 00 | EC002706 | Yes | 3 |  |  |  |  | 0.2 | 5000 | 12 | 1,6 |  | 100 | 240 | 240 | 20 | 30 |  | IP20 | 1 | 80 | 19,2 | 2200-6500 | 120 | Multicolor RGB-TW ledstrip uit de reeks ADVANCED. De strip bestaat uit 180 SMD leds per meter met separate LEDs voor de witte kleur. Het bereik van de witte leds ligt tussen 2200K en 6500K. De strip heeft een energieklasse G. Geschikt voor binnen, droge omgevingen: IP20. Rol van 5m. Vermogen van 19,2W/m. De ledstrip wordt gestuurd met een spanning van 24Vdc en levert 1119 Lm/m bij een CRI van >80. De strip is dimbaar via PWM | Ruban LED multicolore RGB-TW de la série ADVANCED. Le ruban est composée de 180 LED SMD par mètre avec des LEDs séparés pour le couleur blanc. Le blanc varie de 2200K à 6500K. Le ruban a une puissance de 19,2W/m et une classe énergétique G. Convient aux environnements intèrieurs et secs: IP20. Rouleau de 5m. Le ruban de LED est contrôlée par une tension de 24Vdc. Le ruban fournit 1119 Lm/m avec un IRC de >80. Le ruban est dimmable via PWM. | Multicolor RGB-TW led strip from the ADVANCED series. The strip consists of 180 SMD LEDs per meter with separate LEDs for the white color. The range of the white LEDs is between 2200K and 6500K. The strip has an energy class G. Suitable for indoor, dry environments: IP20. Roll of 5m. Power of 19.2W/m. The led strip is controlled with a voltage of 24Vdc and delivers 1119 Lm/m at a CRI of >80. The strip is dimmable via PWM. | https://integratech.be/nl/producten/led-strips-en-profielen | https://integratech.be/fr/produits/rubans-et-profiles-led | https://integratech.be/nl/producten/led-strips-en-profielen | https://integratech.be/downloads/datasheets/LS-ADVIP202265RGBTW-nl.pdf | https://integratech.be/downloads/datasheets/LS-ADVIP202265RGBTW-fr.pdf | https://integratech.be/downloads/datasheets/LS-ADVIP202265RGBTW-eng.pdf | https://integratech.be/downloads/photometric-data/LS-ADV-RGB.zip | https://www.integratech.be/downloads/pics\LS-ADVIP20-RGBTW.jpg | https://www.integratech.be/downloads/pics/maatschetsen/LS-ADVIP20-RGBTW-DIM.jpg |  | 00 | SMD3535/2835 |  | -20~+45 | 24Vdc | FALSE | FALSE | FALSE | 5 | exclusief driver | FALSE |  |  |  | PWM | > 100.000 | L80B50 | TRUE |  | 60RGBWW-IP20 |  | 1
LED strips en profielen | Courant I | LSA | ADVANCED TW | led strips advance TW | LS-ADVIP202265TW | STRIP ADVANCED IP20 2200K-6500K 24Vdc TW | RUBAN ADVANCED IP20 2200K-6500K 24Vdc TW | STRIP ADVANCED IP20 2200K-6500K 24Vdc TW | R | 175 | 1296 | 90 | 5404042512104 | 8539 51 00 00 | EC002706 | Yes | 3 |  |  |  |  | 0.2 | 5000 | 10 | 1,5 |  | 100 | 240 | 240 | 20 | 30 |  | IP20 | 1 | 90 | 14,4 | 2200-6500 | 120 | Monocolor TW ledstrip uit de reeks ADVANCED. De strip bestaat uit 120 SMD leds per meter. Het bereik van de kleurtemperatuur ligt tussen 2200K en 6500K. De strip heeft een energieklasse F. Geschikt voor binnen, droge omgevingen: IP20. Rol van 5m. Vermogen van 14,4W/m. De ledstrip wordt gestuurd met een spanning van 24Vdc en levert 1296 Lm/m bij een CRI van >90. De strip is dimbaar via PWM | Ruban LED monocolore TW de la série ADVANCED. La ruban est composée de 120 LED SMD par mètre. Le température de couleur varie de 2200K à 6500K. Le ruban a une puissance de 14,4W/m et une classe énergétique F. Convient aux environnements intèrieurs et secs: IP20. Rouleau de 5m. Le ruban de LED est contrôlée par une tension de 24Vdc. Le ruban fournit 1296 Lm/m avec un IRC de >90. Le ruban est dimmable via PWM. | Monocolor TW LED strip from the ADVANCED series. The strip consists of 120 SMD LEDs per meter. The range of color temperature is between 2200K and 6500K. The strip has an energy class F. Suitable for indoor, dry environments: IP20. Roll of 5m. Power of 14,4W/m. The led strip is controlled with a voltage of 24Vdc and delivers 1296 Lm/m at a CRI of >90. The strip is dimmable via PWM. | https://integratech.be/nl/producten/led-strips-en-profielen | https://integratech.be/fr/produits/rubans-et-profiles-led | https://integratech.be/nl/producten/led-strips-en-profielen | https://integratech.be/downloads/datasheets/LS-ADVIP202265TW-nl.pdf | https://integratech.be/downloads/datasheets/LS-ADVIP202265TW-fr.pdf | https://integratech.be/downloads/datasheets/LS-ADVIP202265TW-eng.pdf | https://integratech.be/downloads/photometric-data/LS-ADV-RGB.zip | https://www.integratech.be/downloads/pics\LS-ADVIP20-TW.jpg | https://www.integratech.be/downloads/pics/maatschetsen/LS-ADVIP20-TW-DIM.jpg |  | 00 | smd2835 |  | -20~+45 | 24Vdc | FALSE | FALSE | FALSE | 5 | exclusief driver | FALSE |  |  |  | PWM | > 100.000 | L80B50 | TRUE |  | 240DOT-IP20-BIC |  | 1
LED strips en profielen | Courant I | LSA | ADVANCED RGBW | led strips advance RGBW | LS-ADVIP2027RGBW | STRIP ADVANCED IP20 2700K 24Vdc RGBW | RUBAN ADVANCED IP20 2700K 24Vdc RGBW | STRIP ADVANCED IP20 2700K 24Vdc RGBW | R | 160 | 806 | 53 | 5404042511992 | 8539 51 00 00 | EC002706 | Yes | 3 |  |  |  |  | 0.2 | 5000 | 12 | 1,8 |  | 100 | 240 | 240 | 20 | 30 |  | IP20 | 1 | 80 | 16 | 2700 | 120 | Multicolor RGB-W ledstrip uit de reeks ADVANCED. De strip bestaat uit 60 SMD leds per meter met separate LEDs voor de witte kleur en heeft een energieklasse G. Geschikt voor binnen, droge omgevingen: IP20. Rol van 5m. Vermogen van 16W/m. De ledstrip wordt gestuurd met een spanning van 24Vdc. De strip levert 806 Lm/m en heeft een kleurtemperatuur van 2700K bij een CRI van >80. De strip is dimbaar via PWM | Ruban LED multicolore RGB-W de la série ADVANCED. Le ruban est composée de 60 LED SMD par mètre avec des LEDs séparés pour le couleur blanc. Le ruban a une puissance de 16W/m et une classe énergétique G. Convient aux environnements intèrieurs et secs: IP20. Rouleau de 5m. Le ruban de LED est contrôlée par une tension de 24Vdc. Le ruban fournit 806 Lm/m et a une température de couleur de 2700K avec un IRC de >80. Le ruban est dimmable via PWM. | Multicolor RGB-W led strip from the ADVANCED series. The strip consists of 60 SMD LEDs per meter with separate LEDs for the white color and has an energy class G. Suitable for indoor, dry environments: IP20. Roll of 5m. Power of 16W/m. The led strip is controlled with a voltage of 24Vdc. The strip delivers 806 Lm/m and has a color temperature of 2700K at a CRI of >80. The strip is dimmable via PWM. | https://integratech.be/nl/producten/led-strips-en-profielen | https://integratech.be/fr/produits/rubans-et-profiles-led | https://integratech.be/nl/producten/led-strips-en-profielen | https://integratech.be/downloads/datasheets/LS-ADVIP2027RGBW-nl.pdf | https://integratech.be/downloads/datasheets/LS-ADVIP2027RGBW-fr.pdf | https://integratech.be/downloads/datasheets/LS-ADVIP2027RGBW-eng.pdf | https://integratech.be/downloads/photometric-data/LS-ADV-RGB.zip | https://www.integratech.be/downloads/pics\LS-ADVIP20-RGBW.jpg | https://www.integratech.be/downloads/pics/maatschetsen/LS-ADVIP20-RGBW-DIM.jpg |  | 00 | Lumileds 5050 |  | -20~+45 | 24Vdc | FALSE | FALSE | FALSE | 5 | exclusief driver | FALSE |  |  | 5 | PWM | >50.000 | L80B50 | TRUE |  | 60RGBW-IP20-2700 |  | 1
LED strips en profielen | Courant I | LSA | ADVANCED RGBW | led strips advance RGBW | LS-ADVIP2030RGBW | STRIP ADVANCED IP20 3000K 24Vdc RGBW | RUBAN ADVANCED IP20 3000K 24Vdc RGBW | STRIP ADVANCED IP20 3000K 24Vdc RGBW | R | 160 | 893 | 58 | 5404042511947 | 8539 51 00 00 | EC002706 | Yes | 3 |  |  |  |  | 0.2 | 5000 | 12 | 1,8 |  | 100 | 240 | 240 | 20 | 30 |  | IP20 | 1 | 80 | 16 | 3000 | 120 | Multicolor RGB-W ledstrip uit de reeks ADVANCED. De strip bestaat uit 60 SMD leds per meter met separate LEDs voor de witte kleur en heeft een energieklasse G. Geschikt voor binnen, droge omgevingen: IP20. Rol van 5m. Vermogen van 16W/m. De ledstrip wordt gestuurd met een spanning van 24Vdc. De strip levert 893 Lm/m en heeft een kleurtemperatuur van 3000K bij een CRI van >80. De strip is dimbaar via PWM | Ruban LED multicolore RGB-W de la série ADVANCED. Le ruban est composée de 60 LED SMD par mètre avec des LEDs séparés pour le couleur blanc. Le ruban a une puissance de 16W/m et une classe énergétique G. Convient aux environnements intèrieurs et secs: IP20. Rouleau de 5m. Le ruban de LED est contrôlée par une tension de 24Vdc. Le ruban fournit 893 Lm/m et a une température de couleur de 3000K avec un IRC de >80. Le ruban est dimmable via PWM. | Multicolor RGB-W led strip from the ADVANCED series. The strip consists of 60 SMD LEDs per meter with separate LEDs for the white color and has an energy class G. Suitable for indoor, dry environments: IP20. Roll of 5m. Power of 16W/m. The led strip is controlled with a voltage of 24Vdc. The strip delivers 893 Lm/m and has a color temperature of 3000K at a CRI of >80. The strip is dimmable via PWM. | https://integratech.be/nl/producten/led-strips-en-profielen | https://integratech.be/fr/produits/rubans-et-profiles-led | https://integratech.be/nl/producten/led-strips-en-profielen | https://integratech.be/downloads/datasheets/LS-ADVIP2030RGBW-nl.pdf | https://integratech.be/downloads/datasheets/LS-ADVIP2030RGBW-fr.pdf | https://integratech.be/downloads/datasheets/LS-ADVIP2030RGBW-eng.pdf | https://integratech.be/downloads/photometric-data/LS-ADV-RGB.zip | https://www.integratech.be/downloads/pics\LS-ADVIP20-RGBW.jpg | https://www.integratech.be/downloads/pics/maatschetsen/LS-ADVIP20-RGBW-DIM.jpg |  | 00 | Lumileds 5050 |  | -20~+45 | 24Vdc | FALSE | FALSE | FALSE | 5 | exclusief driver | FALSE |  |  | 5 | PWM | >50.000 | L80B50 | TRUE |  | 60RGBW-IP20-3000 |  | 1
LED strips en profielen | Courant I | LSA | ADVANCED RGBW | led strips advance RGBW | LS-ADVIP2040RGBW | STRIP ADVANCED IP20 4000K 24Vdc RGBW | RUBAN ADVANCED IP20 4000K 24Vdc RGBW | STRIP ADVANCED IP20 4000K 24Vdc RGBW | R | 160 | 945 | 61 | 5404042511954 | 8539 51 00 00 | EC002706 | Yes | 3 |  |  |  |  | 0.2 | 5000 | 12 | 1,8 |  | 100 | 240 | 240 | 20 | 30 |  | IP20 | 1 | 80 | 16 | 4000 | 120 | Multicolor RGB-W ledstrip uit de reeks ADVANCED. De strip bestaat uit 60 SMD leds per meter met separate LEDs voor de witte kleur en heeft een energieklasse G. Geschikt voor binnen, droge omgevingen: IP20. Rol van 5m. Vermogen van 16W/m. De ledstrip wordt gestuurd met een spanning van 24Vdc. De strip levert 945 Lm/m en heeft een kleurtemperatuur van 4000K bij een CRI van >80. De strip is dimbaar via PWM | Ruban LED multicolore RGB-W de la série ADVANCED. Le ruban est composée de 60 LED SMD par mètre avec des LEDs séparés pour le couleur blanc. Le ruban a une puissance de 16W/m et une classe énergétique G. Convient aux environnements intèrieurs et secs: IP20. Rouleau de 5m. Le ruban de LED est contrôlée par une tension de 24Vdc. Le ruban fournit 945 Lm/m et a une température de couleur de 4000K avec un IRC de >80. Le ruban est dimmable via PWM. | Multicolor RGB-W led strip from the ADVANCED series. The strip consists of 60 SMD LEDs per meter with separate LEDs for the white color and has an energy class G. Suitable for indoor, dry environments: IP20. Roll of 5m. Power of 16W/m. The led strip is controlled with a voltage of 24Vdc. The strip delivers 945 Lm/m and has a color temperature of 4000K at a CRI of >80. The strip is dimmable via PWM. | https://integratech.be/nl/producten/led-strips-en-profielen | https://integratech.be/fr/produits/rubans-et-profiles-led | https://integratech.be/nl/producten/led-strips-en-profielen | https://integratech.be/downloads/datasheets/LS-ADVIP2040RGBW-nl.pdf | https://integratech.be/downloads/datasheets/LS-ADVIP2040RGBW-fr.pdf | https://integratech.be/downloads/datasheets/LS-ADVIP2040RGBW-eng.pdf | https://integratech.be/downloads/photometric-data/LS-ADV-RGB.zip | https://www.integratech.be/downloads/pics\LS-ADVIP20-RGBW.jpg | https://www.integratech.be/downloads/pics/maatschetsen/LS-ADVIP20-RGBW-DIM.jpg |  | 00 | Lumileds 5050 |  | -20~+45 | 24Vdc | FALSE | FALSE | FALSE | 5 | exclusief driver | FALSE |  |  | 5 | PWM | >50.000 | L80B50 | TRUE |  | 60RGBW-IP20-4000 |  | 1
LED strips en profielen | Courant I | LSA | ADVANCED MONO COLOR | led strips advanced color | LS-ADVIP20BL | STRIP ADVANCED 130Lm/m IP20 BLAUW 24Vdc | STRIP ADVANCED 130Lm/m IP20 BLUE 24Vdc | STRIP ADVANCED 130Lm/m IP20 BLEU 24Vdc | R | 119.7 | 130 | 18 | 5404042512180 | 8539 51 00 00 | EC002706 | Yes | 3 |  |  |  |  | 0.24 | 5000 | 8 | 1,2 |  | 50 |  |  |  | 20 |  | IP20 | 1 | / | 7,2 | BLUE | 110 | Monocolor blauwe ledstrip uit de reeks ADVANCED. De strip bestaat uit 140 blauwe SMD leds per meter. Het bereik van de kleurtemperatuur ligt tussen 2200K en 6500K. De strip heeft een energieklasse G. Geschikt voor binnen, droge omgevingen: IP20. Rol van 5m. Vermogen van 7,2W/m. De ledstrip wordt gestuurd met een spanning van 24Vdc en levert 130 Lm/m bij een CRI van >/. De strip is dimbaar via PWM | Ruban LED monocolore bleu de la série ADVANCED. Le ruban est composée de 140 LED SMD bleu par mètre. Le ruban a une puissance de 7,2W/m et une classe énergétique G. Convient aux environnements intèrieurs et secs: IP20. Rouleau de 5m. Le ruban de LED est contrôlée par une tension de 24Vdc. Le ruban fournit 130 Lm/m et a une température de couleur de BLUEK avec un IRC de >/. Le ruban est dimmable via PWM. | Monocolor blue led strip from the ADVANCED series. The strip consists of 140 blue SMD LEDs per meter. The strip has an energy class G. Suitable for indoor, dry environments: IP20. Roll of 5m. Power of 7.2W/m. The led strip is controlled with a voltage of 24Vdc and delivers 130 Lm/m at a CRI of >/. The strip is dimmable via PWM. | https://integratech.be/nl/producten/led-strips-en-profielen | https://integratech.be/fr/produits/rubans-et-profiles-led | https://integratech.be/nl/producten/led-strips-en-profielen | https://integratech.be/downloads/datasheets/LS-ADVIP20BL-nl.pdf | https://integratech.be/downloads/datasheets/LS-ADVIP20BL-fr.pdf | https://integratech.be/downloads/datasheets/LS-ADVIP20BL-eng.pdf | https://integratech.be/downloads/photometric-data/LS-ADV-RGB.zip | https://www.integratech.be/downloads/pics\LS-ADVIP20BL.jpg | https://www.integratech.be/downloads/pics/maatschetsen/LS-ADVIP20BL-GR-RE-DIM.jpg |  | 00 | smd2835 |  | -20~+40 | 24Vdc | FALSE | FALSE | FALSE | 3 | exclusief driver | FALSE |  |  |  | PWM | 30.000 | L80B50 | TRUE |  |  |  | 1
LED strips en profielen | Courant I | LSA | ADVANCED MONO COLOR | led strips advanced color | LS-ADVIP20GR | STRIP ADVANCED 580Lm/m IP20 GROEN 24Vdc | STRIP ADVANCED 580Lm/m IP20 VERT 24Vdc | STRIP ADVANCED 580Lm/m IP20 GREEN 24Vdc | R | 119.7 | 576 | 80 | 5404042512197 | 8539 51 00 00 | EC002706 | Yes | 3 |  |  |  |  | 0.24 | 5000 | 8 | 1,2 |  | 50 |  |  |  | 20 |  | IP20 | 1 | / | 7,2 | GREEN | 110 | Monocolor groene ledstrip uit de reeks ADVANCED. De strip bestaat uit 140 groene SMD leds per meter. Het bereik van de kleurtemperatuur ligt tussen 2200K en 6500K. De strip heeft een energieklasse G. Geschikt voor binnen, droge omgevingen: IP20. Rol van 5m. Vermogen van 7,2W/m. De ledstrip wordt gestuurd met een spanning van 24Vdc en levert 576 Lm/m bij een CRI van >/. De strip is dimbaar via PWM | Ruban LED monocolore vert de la série ADVANCED. Le ruban est composée de 140 LED SMD vert par mètre. Le ruban a une puissance de 7,2W/m et une classe énergétique G. Convient aux environnements intèrieurs et secs: IP20. Rouleau de 5m. Le ruban de LED est contrôlée par une tension de 24Vdc. Le ruban fournit 576 Lm/m et a une température de couleur de GREENK avec un IRC de >/. Le ruban est dimmable via PWM. | Monocolor green led strip from the ADVANCED series. The strip consists of 140 green SMD LEDs per meter. The strip has an energy class G. Suitable for indoor, dry environments: IP20. Roll of 5m. Power of 7.2W/m. The led strip is controlled with a voltage of 24Vdc and delivers 576 Lm/m at a CRI of >/. The strip is dimmable via PWM. | https://integratech.be/nl/producten/led-strips-en-profielen | https://integratech.be/fr/produits/rubans-et-profiles-led | https://integratech.be/nl/producten/led-strips-en-profielen | https://integratech.be/downloads/datasheets/LS-ADVIP20GR-nl.pdf | https://integratech.be/downloads/datasheets/LS-ADVIP20GR-fr.pdf | https://integratech.be/downloads/datasheets/LS-ADVIP20GR-eng.pdf | https://integratech.be/downloads/photometric-data/LS-ADV-RGB.zip | https://www.integratech.be/downloads/pics\LS-ADVIP20GR.jpg | https://www.integratech.be/downloads/pics/maatschetsen/LS-ADVIP20BL-GR-RE-DIM.jpg |  | 00 | smd2835 |  | -20~+40 | 24Vdc | FALSE | FALSE | FALSE | 3 | exclusief driver | FALSE |  |  |  | PWM | 30.000 | L80B50 | TRUE |  |  |  | 1
LED strips en profielen | Courant I | LSA | ADVANCED MONO COLOR | led strips advanced color | LS-ADVIP20RE | STRIP ADVANCED 220Lm/m IP20 ROOD 24Vdc | STRIP ADVANCED 220Lm/m IP20 ROUGE 24Vdc | STRIP ADVANCED 220Lm/m IP20 RED 24Vdc | R | 119.7 | 216 | 30 | 5404042512173 | 8539 51 00 00 | EC002706 | Yes | 3 |  |  |  |  | 0.24 | 5000 | 8 | 1,2 |  | 50 |  |  |  | 20 |  | IP20 | 1 | / | 7,2 | RED | 110 | Monocolor rode ledstrip uit de reeks ADVANCED. De strip bestaat uit 140 rode SMD leds per meter. Het bereik van de kleurtemperatuur ligt tussen 2200K en 6500K. De strip heeft een energieklasse G. Geschikt voor binnen, droge omgevingen: IP20. Rol van 5m. Vermogen van 7,2W/m. De ledstrip wordt gestuurd met een spanning van 24Vdc en levert 216 Lm/m bij een CRI van >/. De strip is dimbaar via PWM | Ruban LED monocolore rouge de la série ADVANCED. Le ruban est composée de 140 LED SMD rouge par mètre. Le ruban a une puissance de 7,2W/m et une classe énergétique G. Convient aux environnements intèrieurs et secs: IP20. Rouleau de 5m. Le ruban de LED est contrôlée par une tension de 24Vdc. Le ruban fournit 216 Lm/m et a une température de couleur de REDK avec un IRC de >/. Le ruban est dimmable via PWM. | Monocolor red led strip from the ADVANCED series. The strip consists of 140 red SMD LEDs per meter. The strip has an energy class G. Suitable for indoor, dry environments: IP20. Roll of 5m. Power of 7.2W/m. The led strip is controlled with a voltage of 24Vdc and delivers 216 Lm/m at a CRI of >/. The strip is dimmable via PWM. | https://integratech.be/nl/producten/led-strips-en-profielen | https://integratech.be/fr/produits/rubans-et-profiles-led | https://integratech.be/nl/producten/led-strips-en-profielen | https://integratech.be/downloads/datasheets/LS-ADVIP20RE-nl.pdf | https://integratech.be/downloads/datasheets/LS-ADVIP20RE-fr.pdf | https://integratech.be/downloads/datasheets/LS-ADVIP20RE-eng.pdf | https://integratech.be/downloads/photometric-data/LS-ADV-RGB.zip | https://www.integratech.be/downloads/pics\LS-ADVIP20RE.jpg | https://www.integratech.be/downloads/pics/maatschetsen/LS-ADVIP20BL-GR-RE-DIM.jpg |  | 00 | smd2835 |  | -20~+40 | 24Vdc | FALSE | FALSE | FALSE | 3 | exclusief driver | FALSE |  |  |  | PWM | 30.000 | L80B50 | TRUE |  |  |  | 1
LED strips en profielen | Courant I | LSA | ADVANCED RGB | led strips advance RGB | LS-ADVIP20RGB | STRIP ADVANCED IP20 RGB 24Vdc | RUBAN ADVANCED IP20 RGB 24Vdc | STRIP ADVANCED IP20 RGB 24Vdc | R | 115.3 | 520 | 37 | 5404042511718 | 8539 51 00 00 | EC002706 | Yes | 3 |  |  |  |  | 0.3 | 5000 | 10 | 1,8 |  | 100 | 240 | 240 | 20 | 30 |  | IP20 | 1 |  | 4,8 | RGB | 120 | Multicolor RGB ledstrip uit de reeks ADVANCED. De strip bestaat uit 60 SMD leds per meter en heeft een energieklasse F. Geschikt voor binnen, droge omgevingen: IP20. Rol van 5m. Vermogen van 4,8W/m. De ledstrip wordt gestuurd met een spanning van 24Vdc levert 520 Lm/m en is dimbaar via PWM | Ruban LED multicolore RGB de la série ADVANCED. Le ruban est composée de 60 LED SMD par mètre. Le ruban a une puissance de 4,8W/m et une classe énergétique F. Convient aux environnements intèrieurs et secs: IP20. Rouleau de 5m. Le ruban de LED est contrôlée par une tension de 24Vdc. Le ruban fournit 520 Lm/m et a une température de couleur de RGBK avec un IRC de >. Le ruban est dimmable via PWM. | Multicolor RGB led strip from the ADVANCED series. The strip consists of 60 SMD LEDs per meter and has energy class F. Suitable for indoor, dry environments: IP20. Roll of 5m. Power of 4.8W/m. The led strip is controlled with a voltage of 24Vdc delivers 520 Lm/m and is dimmable via PWM. | https://integratech.be/nl/producten/led-strips-en-profielen | https://integratech.be/fr/produits/rubans-et-profiles-led | https://integratech.be/nl/producten/led-strips-en-profielen | https://integratech.be/downloads/datasheets/LS-ADVIP20RGB-nl.pdf | https://integratech.be/downloads/datasheets/LS-ADVIP20RGB-fr.pdf | https://integratech.be/downloads/datasheets/LS-ADVIP20RGB-eng.pdf | https://integratech.be/downloads/photometric-data/LS-ADV-RGB.zip | https://www.integratech.be/downloads/pics\LS-ADVIP20-RGB.jpg | https://www.integratech.be/downloads/pics/maatschetsen/LS-ADVIP20-RGB-DIM.jpg |  | 00 | Lumileds 5050 |  | -20~+45 | 24Vdc | FALSE | FALSE | FALSE | 5 | exclusief driver | FALSE |  |  |  | PWM | >50.000 | L80B50 | TRUE |  | 3 |  | 1
LED strips en profielen | Courant I | LSA | ADVANCED RGBW | led strips advance RGBW | LS-ADVIP6727RGBW | STRIP ADVANCED IP67 2700K 24Vdc RGBW | RUBAN ADVANCED IP67 2700K 24Vdc RGBW | STRIP ADVANCED IP67 2700K 24Vdc RGBW | R | 175.2 | 806 | 50 | 5404042511961 | 8539 51 00 00 | EC002706 | Yes | 3 |  |  |  |  | 0.2 | 5000 | 14 | 5,7 |  | 100 | 270 | 270 | 25 | 20 |  | IP67 | 1 | 80 | 16 | 2700 | 120 | Multicolor RGB-W ledstrip uit de reeks ADVANCED. De strip bestaat uit 60 SMD leds per meter met separate LEDs voor de witte kleur en heeft een energieklasse G. Geschikt voor buiten, vochtige omgevingen: IP67. Rol van 5m. Vermogen van 16W/m. De ledstrip wordt gestuurd met een spanning van 24Vdc. De strip levert 806 Lm/m en heeft een kleurtemperatuur van 2700K bij een CRI van >80. De strip is dimbaar via PWM | Ruban LED multicolore RGB-W de la série ADVANCED. Le ruban est composée de 60 LED SMD par mètre avec des LEDs séparés pour le couleur blanc. Le ruban a une puissance de 16W/m et une classe énergétique G. Convient aux environnements extèrieurs et humides: IP67. Rouleau de 5m. Le ruban de LED est contrôlée par une tension de 24Vdc. Le ruban fournit 806 Lm/m et a une température de couleur de 2700K avec un IRC de >80. Le ruban est dimmable via PWM. | Multicolor RGB-W ledstrip from the ADVANCED series. The strip consists of 60 SMD leds per meter with separate leds for white. It has an energy class G and is suitable for outdoor, humid environments: IP67. Roll of 5m, power of 16W/m. The strip is controlled with a voltage of 24Vdc, delivers 806 lm/m and is dimmable via PWM. The color temperature of the white is 2700K at a CRI of >80. | https://integratech.be/nl/producten/led-strips-en-profielen | https://integratech.be/fr/produits/rubans-et-profiles-led | https://integratech.be/nl/producten/led-strips-en-profielen | https://integratech.be/downloads/datasheets/LS-ADVIP6727RGBW-nl.pdf | https://integratech.be/downloads/datasheets/LS-ADVIP6727RGBW-fr.pdf | https://integratech.be/downloads/datasheets/LS-ADVIP6727RGBW-eng.pdf | https://integratech.be/downloads/photometric-data/LS-ADV-RGB.zip | https://www.integratech.be/downloads/pics\LS-ADVIP67-RGBW.jpg | https://www.integratech.be/downloads/pics/maatschetsen/LS-ADVIP67-RGBW-DIM.jpg |  | 02 | Lumileds 5050 |  | -20~+45 | 24Vdc | FALSE | FALSE | FALSE | 5 | exclusief driver | FALSE |  |  | 5 | PWM | >50.000 | L80B50 | TRUE |  | 60RGBW-IP67-2700 |  | 1
LED strips en profielen | Courant I | LSA | ADVANCED RGBW | led strips advance RGBW | LS-ADVIP6730RGBW | STRIP ADVANCED IP67 3000K 24Vdc RGBW | RUBAN ADVANCED IP67 3000K 24Vdc RGBW | STRIP ADVANCED IP67 3000K 24Vdc RGBW | R | 175.2 | 863 | 55 | 5404042511978 | 8539 51 00 00 | EC002706 | Yes | 3 |  |  |  |  | 0.2 | 5000 | 14 | 5,7 |  | 100 | 270 | 270 | 25 | 20 |  | IP67 | 1 | 80 | 16 | 3000 | 120 | Multicolor RGB-W ledstrip uit de reeks ADVANCED. De strip bestaat uit 60 SMD leds per meter met separate LEDs voor de witte kleur en heeft een energieklasse G. Geschikt voor buiten, vochtige omgevingen: IP67. Rol van 5m. Vermogen van 16W/m. De ledstrip wordt gestuurd met een spanning van 24Vdc. De strip levert 863 Lm/m en heeft een kleurtemperatuur van 3000K bij een CRI van >80. De strip is dimbaar via PWM | Ruban LED multicolore RGB-W de la série ADVANCED. Le ruban est composée de 60 LED SMD par mètre avec des LEDs séparés pour le couleur blanc. Le ruban a une puissance de 16W/m et une classe énergétique G. Convient aux environnements extèrieurs et humides: IP67. Rouleau de 5m. Le ruban de LED est contrôlée par une tension de 24Vdc. Le ruban fournit 863 Lm/m et a une température de couleur de 3000K avec un IRC de >80. Le ruban est dimmable via PWM. | Multicolor RGB-W ledstrip from the ADVANCED series. The strip consists of 60 SMD leds per meter with separate leds for white. It has an energy class G and is suitable for outdoor, humid environments: IP67. Roll of 5m, power of 16W/m. The strip is controlled with a voltage of 24Vdc, delivers 863 lm/m and is dimmable via PWM. The color temperature of the white is 3000K at a CRI of >80. | https://integratech.be/nl/producten/led-strips-en-profielen | https://integratech.be/fr/produits/rubans-et-profiles-led | https://integratech.be/nl/producten/led-strips-en-profielen | https://integratech.be/downloads/datasheets/LS-ADVIP6730RGBW-nl.pdf | https://integratech.be/downloads/datasheets/LS-ADVIP6730RGBW-fr.pdf | https://integratech.be/downloads/datasheets/LS-ADVIP6730RGBW-eng.pdf | https://integratech.be/downloads/photometric-data/LS-ADV-RGB.zip | https://www.integratech.be/downloads/pics\LS-ADVIP67-RGBW.jpg | https://www.integratech.be/downloads/pics/maatschetsen/LS-ADVIP67-RGBW-DIM.jpg |  | 02 | Lumileds 5050 |  | -20~+45 | 24Vdc | FALSE | FALSE | FALSE | 5 | exclusief driver | FALSE |  |  | 5 | PWM | >50.000 | L80B50 | TRUE |  | 60RGBW-IP67-3000 |  | 1
LED strips en profielen | Courant I | LSA | ADVANCED RGBW | led strips advance RGBW | LS-ADVIP6740RGBW | STRIP ADVANCED IP67 4000K 24Vdc RGBW | RUBAN ADVANCED IP67 4000K 24Vdc RGBW | STRIP ADVANCED IP67 4000K 24Vdc RGBW | R | 175.2 | 927 | 58 | 5404042511985 | 8539 51 00 00 | EC002706 | Yes | 3 |  |  |  |  | 0.2 | 5000 | 14 | 5,7 |  | 100 | 270 | 270 | 25 | 20 |  | IP67 | 1 | 80 | 16 | 4000 | 120 | Multicolor RGB-W ledstrip uit de reeks ADVANCED. De strip bestaat uit 60 SMD leds per meter met separate LEDs voor de witte kleur en heeft een energieklasse G. Geschikt voor buiten, vochtige omgevingen: IP67. Rol van 5m. Vermogen van 16W/m. De ledstrip wordt gestuurd met een spanning van 24Vdc. De strip levert 927 Lm/m en heeft een kleurtemperatuur van 4000K bij een CRI van >80. De strip is dimbaar via PWM | Ruban LED multicolore RGB-W de la série ADVANCED. Le ruban est composée de 60 LED SMD par mètre avec des LEDs séparés pour le couleur blanc. Le ruban a une puissance de 16W/m et une classe énergétique G. Convient aux environnements extèrieurs et humides: IP67. Rouleau de 5m. Le ruban de LED est contrôlée par une tension de 24Vdc. Le ruban fournit 927 Lm/m et a une température de couleur de 4000K avec un IRC de >80. Le ruban est dimmable via PWM. | Multicolor RGB-W ledstrip from the ADVANCED series. The strip consists of 60 SMD leds per meter with separate leds for white. It has an energy class G and is suitable for outdoor, humid environments: IP67. Roll of 5m, power of 16W/m. The strip is controlled with a voltage of 24Vdc, delivers 927 lm/m and is dimmable via PWM. The color temperature of the white is 4000K at a CRI of >80. | https://integratech.be/nl/producten/led-strips-en-profielen | https://integratech.be/fr/produits/rubans-et-profiles-led | https://integratech.be/nl/producten/led-strips-en-profielen | https://integratech.be/downloads/datasheets/LS-ADVIP6740RGBW-nl.pdf | https://integratech.be/downloads/datasheets/LS-ADVIP6740RGBW-fr.pdf | https://integratech.be/downloads/datasheets/LS-ADVIP6740RGBW-eng.pdf | https://integratech.be/downloads/photometric-data/LS-ADV-RGB.zip | https://www.integratech.be/downloads/pics\LS-ADVIP67-RGBW.jpg | https://www.integratech.be/downloads/pics/maatschetsen/LS-ADVIP67-RGBW-DIM.jpg |  | 02 | Lumileds 5050 |  | -20~+45 | 24Vdc | FALSE | FALSE | FALSE | 5 | exclusief driver | FALSE |  |  | 5 | PWM | >50.000 | L80B50 | TRUE |  | 60RGBW-IP67-4000 |  | 1
LED strips en profielen | Courant I | LSA | ADVANCED MONO COLOR | led strips advanced color | LS-ADVIP67BL | STRIP ADVANCED 115Lm/m IP67 BLAUW 24Vdc | STRIP ADVANCED 115Lm/m IP67 BLUE 24Vdc | STRIP ADVANCED 115Lm/m IP67 BLEU 24Vdc | R | 154.3 | 115 | 16 | 5404042512203 | 8539 51 00 00 | EC002706 | Yes | 3 |  |  |  |  | 0.36 | 5000 | 10 | 4,4 |  | 50 |  |  |  | 20 |  | IP67 | 1 |  | 6,3 | BLUE | 110 | Monocolor blauwe ledstrip uit de reeks ADVANCED. De strip bestaat uit 140 blauwe SMD leds per meter. Het bereik van de kleurtemperatuur ligt tussen 2200K en 6500K. De strip heeft een energieklasse G. Geschikt voor buiten, vochtige omgevingen: IP67. Rol van 5m. Vermogen van 6,3W/m. De ledstrip wordt gestuurd met een spanning van 24Vdc en levert 115 Lm/m bij een CRI van >. De strip is dimbaar via PWM | Ruban LED monocolore bleu de la série ADVANCED. Le ruban est composée de 140 LED SMD bleu par mètre. Le ruban a une puissance de 6,3W/m et une classe énergétique G. Convient aux environnements extèrieurs et humides: IP67. Rouleau de 5m. Le ruban de LED est contrôlée par une tension de 24Vdc. Le ruban fournit 115 Lm/m et a une température de couleur de K avec un IRC de >. Le ruban est dimmable via PWM. | Monocolor blue LED strip from the ADVANCED series. The strip consists of 140 blue SMD LEDs per meter. The strip has an energy class G. Suitable for outdoor, humid environments: IP67. Roll of 5m. Power of 6.3W/m. The LED strip is controlled with a voltage of 24Vdc and delivers 115 Lm/m at a CRI of >. The strip is dimmable via PWM. | https://integratech.be/nl/producten/led-strips-en-profielen | https://integratech.be/fr/produits/rubans-et-profiles-led |  | https://integratech.be/downloads/datasheets/LS-ADVIP67BL-nl.pdf | https://integratech.be/downloads/datasheets/LS-ADVIP67BL-fr.pdf | https://integratech.be/downloads/datasheets/LS-ADVIP67BL-eng.pdf | https://integratech.be/downloads/photometric-data/LS-ADV-RGB.zip | https://www.integratech.be/downloads/pics\LS-ADVIP67BL.jpg | https://www.integratech.be/downloads/pics/maatschetsen/LS-ADVIP67BL-GR-RE-DIM.jpg |  |  | smd2835 |  | -20~+45 | 24Vdc | FALSE | FALSE | FALSE | 3 | exclusief driver | FALSE |  |  |  | PWM | 30.000 | L80B50 | TRUE |  | 120LED-IP67-BL |  | 1
LED strips en profielen | Courant I | LSA | ADVANCED MONO COLOR | led strips advanced color | LS-ADVIP67GR | STRIP ADVANCED 500Lm/m IP67 GROEN 24Vdc | STRIP ADVANCED 500Lm/m IP67 VERT 24Vdc | STRIP ADVANCED 500Lm/m IP67 GREEN 24Vdc | R | 154.3 | 518 | 72 | 5404042512227 | 8539 51 00 00 | EC002706 | Yes | 3 |  |  |  |  | 0.36 | 5000 | 10 | 4,4 |  | 50 |  |  |  | 20 |  | IP67 | 1 |  | 6,3 | GREEN | 110 | Monocolor groene ledstrip uit de reeks ADVANCED. De strip bestaat uit 140 groene SMD leds per meter. Het bereik van de kleurtemperatuur ligt tussen 2200K en 6500K. De strip heeft een energieklasse G. Geschikt voor buiten, vochtige omgevingen: IP67. Rol van 5m. Vermogen van 6,3W/m. De ledstrip wordt gestuurd met een spanning van 24Vdc en levert 518 Lm/m bij een CRI van >. De strip is dimbaar via PWM | Ruban LED monocolore vert de la série ADVANCED. Le ruban est composée de 140 LED SMD vert par mètre. Le ruban a une puissance de 6,3W/m et une classe énergétique G. Convient aux environnements extèrieurs et humides: IP67. Rouleau de 5m. Le ruban de LED est contrôlée par une tension de 24Vdc. Le ruban fournit 518 Lm/m et a une température de couleur de K avec un IRC de >. Le ruban est dimmable via PWM. | Monocolor green LED strip from the ADVANCED series. The strip consists of 140 blue SMD LEDs per meter. The strip has an energy class G. Suitable for outdoor, humid environments: IP67. Roll of 5m. Power of 6.3W/m. The LED strip is controlled with a voltage of 24Vdc and delivers 518 Lm/m at a CRI of >. The strip is dimmable via PWM. | https://integratech.be/nl/producten/led-strips-en-profielen | https://integratech.be/fr/produits/rubans-et-profiles-led |  | https://integratech.be/downloads/datasheets/LS-ADVIP67GR-nl.pdf | https://integratech.be/downloads/datasheets/LS-ADVIP67GR-fr.pdf | https://integratech.be/downloads/datasheets/LS-ADVIP67GR-eng.pdf | https://integratech.be/downloads/photometric-data/LS-ADV-RGB.zip | https://www.integratech.be/downloads/pics\LS-ADVIP67GR.jpg | https://www.integratech.be/downloads/pics/maatschetsen/LS-ADVIP67BL-GR-RE-DIM.jpg |  |  | smd2835 |  | -20~+45 | 24Vdc | FALSE | FALSE | FALSE | 3 | exclusief driver | FALSE |  |  |  | PWM | 30.000 | L80B50 | TRUE |  | 120LED-IP67-GR |  | 1
LED strips en profielen | Courant I | LSA | ADVANCED MONO COLOR | led strips advanced color | LS-ADVIP67RE | STRIP ADVANCED 200Lm/m IP67 ROOD 24Vdc | STRIP ADVANCED 200Lm/m IP67 ROUGE 24Vdc | STRIP ADVANCED 200Lm/m IP67 RED 24Vdc | R | 154.3 | 194 | 27 | 5404042512210 | 8539 51 00 00 | EC002706 | Yes | 3 |  |  |  |  | 0.36 | 5000 | 10 | 4,4 |  | 50 |  |  |  | 20 |  | IP67 | 1 |  | 6,3 | RED | 110 | Monocolor rode ledstrip uit de reeks ADVANCED. De strip bestaat uit 140 rode SMD leds per meter. Het bereik van de kleurtemperatuur ligt tussen 2200K en 6500K. De strip heeft een energieklasse G. Geschikt voor buiten, vochtige omgevingen: IP67. Rol van 5m. Vermogen van 6,3W/m. De ledstrip wordt gestuurd met een spanning van 24Vdc en levert 194 Lm/m bij een CRI van >. De strip is dimbaar via PWM | Ruban LED monocolore rouge de la série ADVANCED. Le ruban est composée de 140 LED SMD rouge par mètre. Le ruban a une puissance de 6,3W/m et une classe énergétique G. Convient aux environnements extèrieurs et humides: IP67. Rouleau de 5m. Le ruban de LED est contrôlée par une tension de 24Vdc. Le ruban fournit 194 Lm/m et a une température de couleur de K avec un IRC de >. Le ruban est dimmable via PWM. | Monocolor red LED strip from the ADVANCED series. The strip consists of 140 red SMD LEDs per meter. The strip has an energy class G. Suitable for outdoor, humid environments: IP67. Roll of 5m. Power of 6.3W/m. The LED strip is controlled with a voltage of 24Vdc and delivers 194 Lm/m at a CRI of >. The strip is dimmable via PWM. | https://integratech.be/nl/producten/led-strips-en-profielen | https://integratech.be/fr/produits/rubans-et-profiles-led |  | https://integratech.be/downloads/datasheets/LS-ADVIP67RE-nl.pdf | https://integratech.be/downloads/datasheets/LS-ADVIP67RE-fr.pdf | https://integratech.be/downloads/datasheets/LS-ADVIP67RE-eng.pdf | https://integratech.be/downloads/photometric-data/LS-ADV-RGB.zip | https://www.integratech.be/downloads/pics\LS-ADVIP67RE.jpg | https://www.integratech.be/downloads/pics/maatschetsen/LS-ADVIP67BL-GR-RE-DIM.jpg |  |  | smd2835 |  | -20~+45 | 24Vdc | FALSE | FALSE | FALSE | 3 | exclusief driver | FALSE |  |  |  | PWM | 30.000 | L80B50 | TRUE |  | 120LED-IP67-RO |  | 1
LED strips en profielen | Courant I | LSA | ADVANCED RGB | led strips advance RGB | LS-ADVIP67RGB | STRIP ADVANCED IP67 RGB 24Vdc | RUBAN ADVANCED IP67 RGB 24Vdc | STRIP ADVANCED IP67 RGB 24Vdc | R | 150.8 | 403 | 31 | 5404042511725 | 8539 51 00 00 | EC002706 | Yes | 3 |  |  |  |  | 0.3 | 5000 | 12 | 5 |  | 100 | 270 | 270 | 25 | 20 |  | IP67 | 1 |  | 13 | RGB | 120 | Multicolor RGB ledstrip uit de reeks ADVANCED. De strip bestaat uit 60 SMD leds per meter en heeft een energieklasse G. Geschikt voor buiten, vochtige omgevingen: IP67. Rol van 5m. Vermogen van 13W/m. De ledstrip wordt gestuurd met een spanning van 24Vdc levert 403 Lm/m en is dimbaar via PWM | Ruban LED multicolore RGB de la série ADVANCED. Le ruban est composée de 60 LED SMD par mètre. Le ruban a une puissance de 13W/m et une classe énergétique G. Convient aux environnements extèrieurs et humides: IP67. Rouleau de 5m. Le ruban de LED est contrôlée par une tension de 24Vdc. Le ruban fournit 403 Lm/m et a une température de couleur de RGBK avec un IRC de >. Le ruban est dimmable via PWM. | Multicolor RGB ledstrip from the ADVANCED series. The strip consists of 60 SMD leds per meter and has an energy class G. Suitable for outdoor, humid environments: IP67. Roll of 5m and a power of 13W/m. The strip is controlled with a voltage of 24Vdc, delivers 403 lm/m and is dimmable via PWM. | https://integratech.be/nl/producten/led-strips-en-profielen | https://integratech.be/fr/produits/rubans-et-profiles-led | https://integratech.be/nl/producten/led-strips-en-profielen | https://integratech.be/downloads/datasheets/LS-ADVIP67RGB-nl.pdf | https://integratech.be/downloads/datasheets/LS-ADVIP67RGB-fr.pdf | https://integratech.be/downloads/datasheets/LS-ADVIP67RGB-eng.pdf | https://integratech.be/downloads/photometric-data/LS-ADV-RGB.zip | https://www.integratech.be/downloads/pics\LS-ADVIP67-RGB.jpg | https://www.integratech.be/downloads/pics/maatschetsen/LS-ADVIP67-RGB-DIM.jpg |  | 02 | Lumileds 5050 |  | -20~+45 | 24Vdc | FALSE | FALSE | FALSE | 5 | exclusief driver | FALSE |  |  |  | PWM | >50.000 | L80B50 | TRUE |  | 60RGB-IP67 |  | 1
LED strips en profielen | Courant I | LSP | PERFORMANCE UNICOB | led strips performance COB | LS-PER050IP2027COB | STRIP PERFORMANCE 500Lm/m IP20 2700K 24Vdc COB | RUBAN PERFORMANCE 500Lm/m IP20 2700K 24Vdc COB | STRIP PERFORMANCE 500Lm/m IP20 2700K 24Vdc COB | R | 115.8 | 466 | 97 | 5404042508626 | 8539 51 00 00 | EC002706 | Yes | 3 |  |  |  |  | 0.42 | 5000 | 8 | 2,5 |  | 20,8 | 240 | 240 | 25 | 30 |  | IP20 | 1 | 90 | 4,8 | 2700 | 120 | Ledstrip van familie PERFORMANCE. De strip onderscheidt zich door een egaal lichteffect door middel van het gebruik van een ander type leds. De ledstrip bestaat uit 384 COB leds per meter en heeft een energieklasse F. Geschikt voor binnen, droge omgevingen: IP20. Rol van 5m. Vermogen van 4,8W/m. De ledstrip wordt gestuurd met een spanning van 24Vdc. De strip levert 500 Lm/m en heeft een kleurtemperatuur van 2700K bij een CRI van >90. De strip is dimbaar via PWM | Ruban LED de la famille PERFORMANCE. Le ruban se distingue par un effet d'éclairage uniforme grâce à l'utilisation d'un autre type de LED. Le ruban est composée de 384 LED COB par mètre avec une puissance de 4,8W/m et a une classe énergétique F. Convient aux envirronements intèrieurs et secs: IP20. Rouleau de 5m. Le ruban de LED est contrôlée par une tension de 24Vdc. Le ruban fournit 500 Lm/m et a une température de couleur de 2700K avec un IRC de >90. Le ruban est dimmable via PWM. | LED strip from the PERFORMANCE series. The strip is distinguished by an even light effect through the use of a different type of LEDs. The strip consists of 384 COD LEDs per meter with an output of 4,8W/m and has an energy class F. Suitable for intdoor, dry environments: IP20. Roll of 5m. The LED strip is controlled with a voltage of 24Vdc. The strip delivers 500 Lm/m and has a colour temperature of 2700K at a CRI of >90. The strip is dimmable via PWM. | https://integratech.be/nl/producten/led-strips-en-profielen | https://integratech.be/fr/produits/rubans-et-profiles-led | https://integratech.be/nl/producten/led-strips-en-profielen | https://integratech.be/downloads/datasheets/LS-PER050IP2027COB-nl.pdf | https://integratech.be/downloads/datasheets/LS-PER050IP2027COB-fr.pdf | https://integratech.be/downloads/datasheets/LS-PER050IP2027COB-eng.pdf | https://integratech.be/downloads/photometric-data/LS-PER-DOTFREE.zip | https://www.integratech.be/downloads/pics\LS-PER-COB-IP20.jpg | https://www.integratech.be/downloads/pics/maatschetsen/LS-PER-COB-IP20-DIM.jpg |  | 00 | cob |  | -20~+45 | 24Vdc | FALSE | FALSE | FALSE | 5 | exclusief driver | FALSE |  |  | 3 | PWM | > 100.000 | L80B50 | TRUE |  | 0 |  | 1
LED strips en profielen | Courant I | LSP | PERFORMANCE UNICOB | led strips performance COB | LS-PER050IP2030COB | STRIP PERFORMANCE 500Lm/m IP20 3000K 24Vdc COB | RUBAN PERFORMANCE 500Lm/m IP20 3000K 24Vdc COB | STRIP PERFORMANCE 500Lm/m IP20 3000K 24Vdc COB | R | 115.8 | 480 | 100 | 5404042507520 | 8539 51 00 00 | EC002706 | Yes | 3 |  |  |  |  | 0.42 | 5000 | 8 | 2,5 |  | 20,8 | 240 | 240 | 25 | 30 |  | IP20 | 1 | 90 | 4,8 | 3000 | 120 | Ledstrip uit reeks PERFORMANCE. De strip onderscheidt zich door een egaal lichteffect door middel van het gebruik van een ander type led. De ledstrip bestaat uit 384 COB leds per meter en heeft een energieklasse F. Geschikt voor binnen, droge omgevingen: IP20. Rol van 5m. Vermogen van 4,8W/m. De ledstrip wordt gestuurd met een spanning van 24Vdc. De strip levert 500 Lm/m en heeft een kleurtemperatuur van 3000K bij een CRI van >90. De strip is dimbaar via PWM | Ruban LED de la série PERFORMANCE. Le ruban se distingue par un effet d'éclairage uniforme grâce à l'utilisation d'un autre type de LED. Le ruban est composée de 384 LED COB par mètre avec une puissance de 4,8W/m et a une classe énergétique F. Convient aux envirronements intèrieurs et secs: IP20. Rouleau de 5m. Le ruban de LED est contrôlée par une tension de 24Vdc. Le ruban fournit 500 Lm/m et a une température de couleur de 3000K avec un IRC de >90. Le ruban est dimmable via PWM. | Led strip from the PERFORMANCE series. The strip is distinguished by an even light effect through the use of a different type of LED. The led strip consists of 384 COB LEDs per meter and has an energy class F. Suitable for indoor, dry environments: IP20. Roll of 5m. Power of 4.8W/m. The led strip is controlled with a voltage of 24Vdc. The strip delivers 500 Lm/m and has a color temperature of 3000K at a CRI of >90. The strip is dimmable via PWM. | https://integratech.be/nl/producten/led-strips-en-profielen | https://integratech.be/fr/produits/rubans-et-profiles-led | https://integratech.be/nl/producten/led-strips-en-profielen | https://integratech.be/downloads/datasheets/LS-PER050IP2030COB-nl.pdf | https://integratech.be/downloads/datasheets/LS-PER050IP2030COB-fr.pdf | https://integratech.be/downloads/datasheets/LS-PER050IP2030COB-eng.pdf | https://integratech.be/downloads/photometric-data/LS-PER-DOTFREE.zip | https://www.integratech.be/downloads/pics\LS-PER-COB-IP20.jpg | https://www.integratech.be/downloads/pics/maatschetsen/LS-PER-COB-IP20-DIM.jpg |  | 00 | cob |  | -20~+45 | 24Vdc | FALSE | FALSE | FALSE | 5 | exclusief driver | FALSE |  |  | 3 | PWM | > 100.000 | L80B50 | TRUE |  | 0 |  | 1
LED strips en profielen | Courant O | LSA | ACCSTRIP | Dotless Connector | LS-BC-IP20-10-2 | Ledstrip klemconnector IP20 10mm mono 15cm 3,5A | Connecteur câble ruban led IP20 10mm mono 15cm | Ledstrip cable connector IP20 10mm mono 15cm 3,5A | st | 3.91 |  |  | 5420076266400 | 8539 51 00 00 | EC002707 | Yes | 3 |  |  |  |  | 0.01 | 15,6 | 11,6 | 3,3 | [5 empty] | 10 |  | IP20 | [5 empty] | Toolless connector met aansluitkabel 15cm voor IP20 monocolor ledstrips van 10mm breed. Max. 24V 3,5A, kabelsectie 0,5mm². Warmtebestendig tot 105°C. | Connecteur sans outil avec câble de connexion 15cm pour ruban led IP20 monochrome de 10mm largeur. Max. 24V 3,5A, section de câble 0,5 mm². Résistant à la chaleur jusqu'à 105 °C. | Toolless clamp connector with connection cable 15cm for IP20 monocolor LED strips of 10mm wide. Max. Height 24V 3.5A, cable section 0.5mm². Heat resistant up to 105 ° C. | https://www.integratech.be/led-strip/led-strip-connector/ | https://www.integratech.be/fr/ruban-led-bandeau-led/connecteur-ruban-led/ | https://www.integratech.be/en/led-strip/led-strip-connector/ | https://www.integratech.be/downloads/datasheets/LS-BC-IP20-10-2-nl.pdf | https://www.integratech.be/downloads/datasheets/LS-BC-IP20-10-2-fr.pdf | https://www.integratech.be/downloads/datasheets/LS-BC-IP20-10-2-eng.pdf |  | https://www.integratech.be/downloads/pics/LS-BC-IP20-10-2.jpg | W:\integra-tarief\ACCESS\pics\maatschetsen\LS-BC-IP20-10-2-afmetingen.jpg | W:\integra-tarief\ACCESS\pics\maatschetsen\LS-BC-IP20-10-2-afmetingen2.jpg | [5 empty] | FALSE | FALSE | FALSE | 2 |  | FALSE |  | transparent |  |  |  |  | FALSE |  |  |  | 10
LED strips en profielen | Courant O | LSA | ACCSTRIP | Dotless Connector | LS-BC-IP20-8-2 | Ledstrip klemconnector IP20 8mm mono 15cm 3,5A | Connecteur câble ruban led IP20 8mm mono 15cm | Ledstrip cable connector IP20 8mm mono 15cm 3,5A | st | 3.91 |  |  | 5420076266370 | 8539 51 00 00 | EC002707 | Yes | 3 |  |  |  |  | 0.01 | 15,6 | 9,6 | 3,3 | [5 empty] | 10 |  | IP20 | [5 empty] | Toolless connector met aansluitkabel 15cm voor IP20 monocolor ledstrips van 8mm breed. Max. 24V 3,5A, kabelsectie 0,5mm². Warmtebestendig tot 105°C. | Connecteur sans outil avec câble de connexion 15cm pour ruban led IP20 monochrome de 8mm largeur. Max. 24V 3,5A, section de câble 0,5 mm². Résistant à la chaleur jusqu'à 105 °C. | Toolless clamp connector with connection cable 15cm for IP20 monocolor LED strips of 8mm wide. Max. Height 24V 3.5A, cable section 0.5mm². Heat resistant up to 105 ° C. | https://www.integratech.be/led-strip/led-strip-connector/ | https://www.integratech.be/fr/ruban-led-bandeau-led/connecteur-ruban-led/ | https://www.integratech.be/en/led-strip/led-strip-connector/ | https://www.integratech.be/downloads/datasheets/LS-BC-IP20-8-2-nl.pdf | https://www.integratech.be/downloads/datasheets/LS-BC-IP20-8-2-fr.pdf | https://www.integratech.be/downloads/datasheets/LS-BC-IP20-8-2-eng.pdf |  | https://www.integratech.be/downloads/pics/LS-BC-IP20-8-2.jpg | W:\integra-tarief\ACCESS\pics\maatschetsen\LS-BC-IP20-8-2-afmetingen.jpg | W:\integra-tarief\ACCESS\pics\maatschetsen\LS-BC-IP20-8-2-afmetingen2.jpg | [5 empty] | FALSE | FALSE | FALSE | 2 |  | FALSE |  | clear |  |  |  |  | FALSE |  |  |  | 10
LED strips en profielen | Courant O | LSA | ACCSTRIP | Dotless Connector | LS-BMC-IP20-10-2 | Ledstrip verbinding 15cm kabel IP20 10mm mono 3,5A | Connecteur câble 15cm ruban led IP20 10mm mono | Ledstrip cable 15cm connector IP20 10mm mono 3,5A | st | 6.51 |  |  | 5420076266424 | 8539 51 00 00 | EC002707 | Yes | 3 |  |  |  |  | 0.01 | 15,6 | 11,6 | 3,3 | [5 empty] | 10 |  | IP20 | [5 empty] | Toolless connector strip naar strip met kabel 15cm voor IP20 monocolor ledstrips van 10mm breed. Max. 24V 3,5A. Warmtebestendig tot 105°C. | Connecteur sans outil ruban à ruban avec câble 15cm pour ruban led IP20 monochrome de 10mm largeur. Max. 24V 3,5A. Résistant à la chaleur jusqu'à 105 °C. | Toolless clamp connector strip to strip with cable 15cm for IP20 monocolor LED strips of 10mm wide. Max. Height 24V 3.5A. Heat resistant up to 105 ° C. | https://www.integratech.be/led-strip/led-strip-connector/ | https://www.integratech.be/fr/ruban-led-bandeau-led/connecteur-ruban-led/ | https://www.integratech.be/en/led-strip/led-strip-connector/ | https://www.integratech.be/downloads/datasheets/LS-BMC-IP20-10-2-nl.pdf | https://www.integratech.be/downloads/datasheets/LS-BMC-IP20-10-2-fr.pdf | https://www.integratech.be/downloads/datasheets/LS-BMC-IP20-10-2-eng.pdf |  | https://www.integratech.be/downloads/pics/LS-BMC-IP20-10-2.jpg | W:\integra-tarief\ACCESS\pics\maatschetsen\LS-BMC-IP20-10-2-afmetingen.jpg | W:\integra-tarief\ACCESS\pics\maatschetsen\LS-BMC-IP20-10-2-afmetingen2.jpg | [5 empty] | FALSE | FALSE | FALSE | 2 |  | FALSE |  | clear |  |  |  |  | FALSE |  |  |  | 10
LED strips en profielen | Courant O | LSA | ACCSTRIP | Dotless Connector | LS-BMC-IP20-8-2 | Ledstrip verbinding 15cm kabel IP20 8mm mono 3,5A | Connecteur câble 15cm ruban led IP20 8mm mono | Ledstrip cable 15cm connector IP20 8mm mono 3,5A | st | 6.51 |  |  | 5420076266394 | 8539 51 00 00 | EC002707 | Yes | 3 |  |  |  |  | 0.01 | 15,6 | 9,6 | 3,3 | [5 empty] | 10 |  | IP20 | [5 empty] | Toolless connector strip naar strip met kabel 15cm voor IP20 monocolor ledstrips van 8mm breed. Max. 24V 3,5A. Warmtebestendig tot 105°C. | Connecteur sans outil ruban à ruban avec câble 15cm pour ruban led IP20 monochrome de 8mm largeur. Max. 24V 3,5A. Résistant à la chaleur jusqu'à 105 °C. | Toolless clamp connector strip to strip with cable 15cm for IP20 monocolor LED strips of 8mm wide. Max. Height 24V 3.5A. Heat resistant up to 105 ° C. | https://www.integratech.be/led-strip/led-strip-connector/ | https://www.integratech.be/fr/ruban-led-bandeau-led/connecteur-ruban-led/ | https://www.integratech.be/en/led-strip/led-strip-connector/ | https://www.integratech.be/downloads/datasheets/LS-BMC-IP20-8-2-nl.pdf | https://www.integratech.be/downloads/datasheets/LS-BMC-IP20-8-2-fr.pdf | https://www.integratech.be/downloads/datasheets/LS-BMC-IP20-8-2-eng.pdf |  | https://www.integratech.be/downloads/pics/LS-BMC-IP20-8-2.jpg | W:\integra-tarief\ACCESS\pics\maatschetsen\LS-BMC-IP20-8-2-afmetingen.jpg | W:\integra-tarief\ACCESS\pics\maatschetsen\LS-BMC-IP20-8-2-afmetingen2.jpg | [5 empty] | FALSE | FALSE | FALSE | 2 |  | FALSE |  | clear |  |  |  |  | FALSE |  |  |  | 10
LED strips en profielen | Courant O | LSA | ACCSTRIP | Dotless Connector | LS-BM-IP20-10-2 | Ledstrip verbinding IP20 10mm mono 3,5A | Connecteur ruban led IP20 10mm mono | Ledstrip connector IP20 10mm mono 3,5A | st | 3.14 |  |  | 5420076266417 | 8539 51 00 00 | EC002707 | Yes | 3 |  |  |  |  | 0.01 | 15,6 | 11,6 | 3,3 |  |  | 15,6 | 11,6 | 3,3 | 10 |  | IP20 | [5 empty] | Toolless connector strip naar strip voor IP20 monocolor ledstrips van 10mm breed. Max. 24V 3,5A. Warmtebestendig tot 105°C. | Connecteur sans outil ruban à ruban pour ruban led IP20 monochrome de 10mm largeur. Max. 24V 3,5A. Résistant à la chaleur jusqu'à 105 °C. | Toolless clamp connector strip to strip for IP20 monocolor LED strips of 10mm wide. Max. Height 24V 3.5A. Heat resistant up to 105 ° C. | https://www.integratech.be/led-strip/led-strip-connector/ | https://www.integratech.be/fr/ruban-led-bandeau-led/connecteur-ruban-led/ | https://www.integratech.be/en/led-strip/led-strip-connector/ | https://www.integratech.be/downloads/datasheets/LS-BM-IP20-10-2-nl.pdf | https://www.integratech.be/downloads/datasheets/LS-BM-IP20-10-2-fr.pdf | https://www.integratech.be/downloads/datasheets/LS-BM-IP20-10-2-eng.pdf |  | https://www.integratech.be/downloads/pics/LS-BM-IP20-10-2.jpg | W:\integra-tarief\ACCESS\pics\maatschetsen\LS-BM-IP20-10-2-afmetingen.jpg | W:\integra-tarief\ACCESS\pics\maatschetsen\LS-BM-IP20-10-2-afmetingen2.jpg | [5 empty] | FALSE | FALSE | FALSE | 2 |  | FALSE |  | clear |  |  |  |  | FALSE |  |  |  | 10
LED strips en profielen | Courant O | LSA | ACCSTRIP | Dotless Connector | LS-BM-IP20-8-2 | Ledstrip verbinding IP20 8mm mono 3,5A | Connecteur ruban led IP20 8mm mono | Ledstrip connector IP20 8mm mono 3,5A | st | 3.14 |  |  | 5420076266387 | 8539 51 00 00 | EC002707 | Yes | 3 |  |  |  |  | 0.01 | 15,6 | 9,6 | 3,3 | [5 empty] | 10 |  | IP20 | [5 empty] | Toolless connector strip naar strip voor IP20 monocolor ledstrips van 8mm breed. Max. 24V 3,5A. Warmtebestendig tot 105°C. | Connecteur sans outil ruban à ruban pour ruban led IP20 monochrome de 8mm largeur. Max. 24V 3,5A. Résistant à la chaleur jusqu'à 105 °C. | Toolless clamp connector strip to strip for IP20 monocolor LED strips of 8mm wide. Max. Height 24V 3.5A. Heat resistant up to 105 ° C. | https://www.integratech.be/led-strip/led-strip-connector/ | https://www.integratech.be/fr/ruban-led-bandeau-led/connecteur-ruban-led/ | https://www.integratech.be/en/led-strip/led-strip-connector/ | https://www.integratech.be/downloads/datasheets/LS-BM-IP20-8-2-nl.pdf | https://www.integratech.be/downloads/datasheets/LS-BM-IP20-8-2-fr.pdf | https://www.integratech.be/downloads/datasheets/LS-BM-IP20-8-2-eng.pdf |  | https://www.integratech.be/downloads/pics/LS-BM-IP20-8-2.jpg | W:\integra-tarief\ACCESS\pics\maatschetsen\LS-BM-IP20-8-2-afmetingen.jpg | W:\integra-tarief\ACCESS\pics\maatschetsen\LS-BM-IP20-8-2-afmetingen2.jpg | [5 empty] | FALSE | FALSE | FALSE | 2 |  | FALSE |  | clear |  |  |  |  | FALSE |  |  |  | 10
LED strips en profielen | Courant Acc | LSA | ACCSTRIP | Standard Connector | LS-C-IP20-10-2 | Ledstrip connector IP20 10mm monocolor | Connecteur câble ruban led IP20 10mm monocolor | Ledstrip cable connector IP20 10mm monocolor | st | 2.37 |  |  | 5420076224455 | 8539 51 00 00 | EC002707 | Yes | 3 |  |  |  |  | 0.01 | 24,3 | 14,6 | 7,7 | [5 empty] | 10 |  | IP20 | [5 empty] | Toolless connector voor IP20 monocolor ledstrips van 10mm breed. Max. 24V 5A, geschikt voor kabelsectie 0,34~0,75mm². Warmtebestendig tot 105°C. | Connecteur sans outil pour ruban led IP20 monochrome de 10 mm largeur. Max. 24V 5A, adapté pour section de câble 0,34~0,75 mm². Résistant à la chaleur jusqu'à 105 °C. |  | https://www.integratech.be/led-strip/led-strip-connector/ | https://www.integratech.be/fr/ruban-led-bandeau-led/connecteur-ruban-led/ | https://www.integratech.be/en/led-strip/led-strip-connector/ | https://www.integratech.be/downloads/datasheets/LS-C-IP20-10-2-nl.pdf | https://www.integratech.be/downloads/datasheets/LS-C-IP20-10-2-fr.pdf | https://www.integratech.be/downloads/datasheets/LS-C-IP20-10-2-eng.pdf |  | https://www.integratech.be/downloads/pics/LS-C-IP20-10-2.jpg | W:\integra-tarief\ACCESS\pics\maatschetsen\LS-C-IP20-10-2-afmetingen.jpg | W:\integra-tarief\ACCESS\pics\maatschetsen\LS-C-IP20-10-2-afmetingen2.jpg |  |  |  | -20~+50 |  | FALSE | FALSE | FALSE | 3 |  | FALSE |  | transparent |  |  |  |  | FALSE |  |  |  | 10
LED strips en profielen | Courant Acc | LSA | ACCSTRIP | Standard Connector | LS-C-IP20-10-3 | Ledstrip kabelconnector IP20 10mm bicolor | Connecteur câble ruban led IP20 10mm bicolor | Ledstrip cable connector IP20 10mm bicolor | st | 2.61 |  |  | 5420076224462 | 8539 51 00 00 | EC002707 | Yes | 3 |  |  |  |  | 0.01 | 24,3 | 14,6 | 7,7 | [5 empty] | 10 |  | IP20 | [5 empty] | Toolless connector voor IP20 bicolor ledstrips van 10mm breed. Max. 24V 5A, geschikt voor kabelsectie 0,34~0,75mm². Warmtebestendig tot 105°C. | Connecteur sans outil pour ruban led IP20 bicolor de 10 mm largeur. Max. 24V 5A, adapté pour section de câble 0,34~0,75 mm². Résistant à la chaleur jusqu'à 105 °C. |  | https://www.integratech.be/led-strip/led-strip-connector/ | https://www.integratech.be/fr/ruban-led-bandeau-led/connecteur-ruban-led/ | https://www.integratech.be/en/led-strip/led-strip-connector/ | https://www.integratech.be/downloads/datasheets/LS-C-IP20-10-3-nl.pdf | https://www.integratech.be/downloads/datasheets/LS-C-IP20-10-3-fr.pdf | https://www.integratech.be/downloads/datasheets/LS-C-IP20-10-3-eng.pdf |  | https://www.integratech.be/downloads/pics/LS-C-IP20-10-3.jpg | W:\integra-tarief\ACCESS\pics\maatschetsen\LS-C-IP20-10-3-afmetingen.jpg |  |  |  |  | -20~+50 |  | FALSE | FALSE | FALSE | 3 |  | FALSE |  | transparent |  |  |  |  | FALSE |  |  |  | 10
LED strips en profielen | Courant Acc | LSA | ACCSTRIP | Standard Connector | LS-C-IP20-10-4 | Ledstrip kabelconnector IP20 10mm RGB | Connecteur câble ruban led IP20 10mm RGB | Ledstrip cable connector IP20 10mm RGB | st | 2.75 |  |  | 5420076224479 | 8539 51 00 00 | EC002707 | Yes | 3 |  |  |  |  | 0.01 | 24,3 | 14,6 | 7,7 | [5 empty] | 10 |  | IP20 | [5 empty] | Toolless connector voor IP20 RGB ledstrips van 10mm breed. Max. 24V 5A, geschikt voor kabelsectie 0,34~0,75mm². Warmtebestendig tot 105°C. | Connecteur sans outil pour ruban led IP20 RGB de 10 mm largeur. Max. 24V 5A, adapté pour section de câble 0,34~0,75 mm². Résistant à la chaleur jusqu'à 105 °C. |  | https://www.integratech.be/led-strip/led-strip-connector/ | https://www.integratech.be/fr/ruban-led-bandeau-led/connecteur-ruban-led/ | https://www.integratech.be/en/led-strip/led-strip-connector/ | https://www.integratech.be/downloads/datasheets/LS-C-IP20-10-4-nl.pdf | https://www.integratech.be/downloads/datasheets/LS-C-IP20-10-4-fr.pdf | https://www.integratech.be/downloads/datasheets/LS-C-IP20-10-4-eng.pdf |  | https://www.integratech.be/downloads/pics/LS-C-IP20-10-4.jpg | [5 empty] | -20~+50 |  | FALSE | FALSE | FALSE | 3 |  | FALSE |  | transparent |  |  |  |  | FALSE |  |  |  | 10
LED strips en profielen | Courant Acc | LSA | ACCSTRIP | Standard Connector | LS-C-IP20-12-5 | Ledstrip kabelconnector IP20 12mm RGB+W | Connecteur câble ruban led IP20 12mm RGB+W | Ledstrip cable connector IP20 12mm RGB+W | st | 2.89 |  |  | 5420076224486 | 8539 51 00 00 | EC002707 | Yes | 3 |  |  |  |  | 0.01 | 24,3 | 14,6 | 7,7 | [5 empty] | 10 |  | IP20 | [5 empty] | Toolless connector voor IP20 RGB+W ledstrips van 12mm breed. Max. 24V 5A, geschikt voor kabelsectie 0,34~0,75mm². Warmtebestendig tot 105°C. | Connecteur sans outil pour ruban led IP20 RGB+W de 12 mm largeur. Max. 24V 5A, adapté pour section de câble 0,34~0,75 mm². Résistant à la chaleur jusqu'à 105 °C. | Toolless connector with cutting contacts for IP20 or IP65 RGBW LED strips max. 12mm wide. Max. 24V 5A, suitable for LED strips up to 0.35mm height and cable section 0.34~0.75mm². Heat resistant up to 105°C. | https://www.integratech.be/led-strip/led-strip-connector/ | https://www.integratech.be/fr/ruban-led-bandeau-led/connecteur-ruban-led/ | https://www.integratech.be/en/led-strip/led-strip-connector/ | https://www.integratech.be/downloads/datasheets/LS-C-IP20-12-5-nl.pdf | https://www.integratech.be/downloads/datasheets/LS-C-IP20-12-5-fr.pdf | https://www.integratech.be/downloads/datasheets/LS-C-IP20-12-5-eng.pdf |  | https://www.integratech.be/downloads/pics/LS-C-IP20-12-5.jpg | [5 empty] | -20~+50 |  | FALSE | FALSE | FALSE | 3 |  | FALSE |  | transparent |  |  |  |  | FALSE |  |  |  | 10
LED strips en profielen | Courant Acc | LSA | ACCSTRIP | Standard Connector | LS-C-IP20-12-6 | Ledstrip kabelconnector IP20 12mm RGB+W+WW | Connecteur câble ruban led IP20 12mm RGB+W+WW | Ledstrip cable connector IP20 12mm RGB+W+WW | st | 3.25 |  |  | 5420076248741 | 8539 51 00 00 | EC002707 | Yes | 3 |  |  |  |  | 0.01 | 24,3 | 14,6 | 7,7 | [5 empty] | 10 | 0 | IP20 | [5 empty] | Toolless connector voor IP20 RGB+W+WW ledstrips van 12mm breed. Max. 24V 5A, geschikt voor kabelsectie 0,34~0,75mm². Warmtebestendig tot 105°C. | Connecteur sans outil pour ruban led IP20 RGB+W+WW de 12 mm largeur. Max. 24V 5A, adapté pour section de câble 0,34~0,75 mm². Résistant à la chaleur jusqu'à 105 °C. | Toolless connector with cutting contacts for IP20 RGB+W+WW LED strips max. 12mm wide. Max. 24V 5A, suitable for LED strips up to 0.35mm height and cable section 0.34~0.75mm². Heat resistant up to 105°C. | https://www.integratech.be/led-strip/led-strip-connector/ | https://www.integratech.be/fr/ruban-led-bandeau-led/connecteur-ruban-led/ | https://www.integratech.be/en/led-strip/led-strip-connector/ | https://www.integratech.be/downloads/datasheets/LS-C-IP20-12-6-nl.pdf | https://www.integratech.be/downloads/datasheets/LS-C-IP20-12-6-fr.pdf | https://www.integratech.be/downloads/datasheets/LS-C-IP20-12-6-eng.pdf |  | https://www.integratech.be/downloads/pics/LS-C-IP20-12-6.jpg | [7 empty] | FALSE | FALSE | FALSE | 3 |  | FALSE |  | clear |  |  |  |  | FALSE |  |  |  | 10
LED strips en profielen | Courant Acc | LSA | ACCSTRIP | Standard Connector | LS-C-IP20-8-2 | Ledstrip kabelconnector IP20 8mm monocolor | Connecteur câble ruban led IP20 8mm monocolor | Ledstrip cable connector IP20 8mm monocolor | st | 2.26 |  |  | 5420076224493 | 8539 51 00 00 | EC002707 | Yes | 3 |  |  |  |  | 0.01 | 24,3 | 14,6 | 7,7 | [5 empty] | 10 |  | IP20 | [5 empty] | Toolless connector voor IP20 monocolor ledstrips van 8mm breed. Max. 24V 5A, geschikt voor kabelsectie 0,34~0,75mm². Warmtebestendig tot 105°C. | Connecteur sans outil pour ruban led IP20 monochrome de 8 mm largeur. Max. 24V 5A, adapté pour section de câble 0,34~0,75 mm². Résistant à la chaleur jusqu'à 105 °C. |  | https://www.integratech.be/led-strip/led-strip-connector/ | https://www.integratech.be/fr/ruban-led-bandeau-led/connecteur-ruban-led/ | https://www.integratech.be/en/led-strip/led-strip-connector/ | https://www.integratech.be/downloads/datasheets/LS-C-IP20-8-2-nl.pdf | https://www.integratech.be/downloads/datasheets/LS-C-IP20-8-2-fr.pdf | https://www.integratech.be/downloads/datasheets/LS-C-IP20-8-2-eng.pdf |  | https://www.integratech.be/downloads/pics/LS-C-IP20-8-2.jpg | W:\integra-tarief\ACCESS\pics\maatschetsen\LS-C-IP20-8-2-afmetingen.jpg | W:\integra-tarief\ACCESS\pics\maatschetsen\LS-C-IP20-8-2-afmetingen2.jpg |  |  |  | -20~+50 |  | FALSE | FALSE | FALSE | 3 |  | FALSE |  | transparent |  |  |  |  | FALSE |  |  |  | 10
LED strips en profielen | Courant Acc | LSA | ACCSTRIP | Mini Connector | LS-CSM-IP20-10-2 | Clip connector mini IP20 mono 10mm 0,5mm² | Clip connecteur mini IP20 mono 10mm 0,5mm² | Clip connector mini IP20 mono 10mm 0,5mm² | st | 3.14 |  |  | 5420076248772 | 8539 51 00 00 | EC002707 | Yes | 3 |  |  |  |  | 0.01 | 15,4 | 11,5 | 5,7 | [5 empty] | 10 | 0 | IP20 | [5 empty] | Clip connector mini voor ledstrip IP20 mono-color 8mm. Geschikt voor ledstrip dikte tussen 0,2~0,35mm. Materiaal PC, brandklasse UL94V-0. Maximum 24VDC 5A. | Connecteur mini clip pour ruban led IP20 mono-couleur 8mm. Convient pour une épaisseur de ruban led entre 0,2~0,35 mm. Matériau PC, classe coupe-feu UL94V-0. Maximum 24VDC 5A. | Clip connector mini for ledflex IP20 mono-color 8mm. Suitable for ledflex thickness between 0.2~0.35 mm. Material PC, fire class UL94V-0. Maximum 24VDC 5A. | https://www.integratech.be/led-strip/led-strip-connector/ | https://www.integratech.be/fr/ruban-led-bandeau-led/connecteur-ruban-led/ | https://www.integratech.be/en/led-strip/led-strip-connector/ | https://www.integratech.be/downloads/datasheets/LS-CSM-IP20-10-2-nl.pdf | https://www.integratech.be/downloads/datasheets/LS-CSM-IP20-10-2-fr.pdf | https://www.integratech.be/downloads/datasheets/LS-CSM-IP20-10-2-eng.pdf |  | https://www.integratech.be/downloads/pics/LS-CSM-IP20-10-2.jpg | W:\integra-tarief\ACCESS\pics\maatschetsen\LS-CSM-IP20-10-2-afmetingen.jpg | W:\integra-tarief\ACCESS\pics\maatschetsen\ |  |  |  |  | 24V | FALSE | FALSE | FALSE | 3 |  | FALSE |  | clear |  |  |  |  | FALSE |  |  |  | 10
LED strips en profielen | Courant Acc | LSA | ACCSTRIP | Mini Connector | LS-CSM-IP20-8-2 | Clip connector mini IP20 mono 8mm 0,5mm² | Clip connecteur mini IP20 mono 8mm 0,5mm² | Clip connector mini IP20 mono 8mm 0,5mm² | st | 2.89 |  |  | 5420076248765 | 8539 51 00 00 | EC002707 | Yes | 3 |  |  |  |  | 0.01 | 15,4 | 9,5 | 5,7 | [5 empty] | 10 | 0 | IP20 | [5 empty] | Clip connector mini voor ledstrip IP20 mono-color 8mm. Geschikt voor ledstrip dikte tussen 0,2~0,35mm. Materiaal PC, brandklasse UL94V-0. Maximum 24VDC 5A. | Connecteur mini clip pour ruban led IP20 mono-couleur 8mm. Convient pour une épaisseur de ruban led entre 0,2~0,35 mm. Matériau PC, classe coupe-feu UL94V-0. Maximum 24VDC 5A. | Clip connector mini for ledflex IP20 mono-color 8mm. Suitable for ledflex thickness between 0.2~0.35 mm. Material PC, fire class UL94V-0. Maximum 24VDC 5A. | https://www.integratech.be/led-strip/led-strip-connector/ | https://www.integratech.be/fr/ruban-led-bandeau-led/connecteur-ruban-led/ | https://www.integratech.be/en/led-strip/led-strip-connector/ | https://www.integratech.be/downloads/datasheets/LS-CSM-IP20-8-2-nl.pdf | https://www.integratech.be/downloads/datasheets/LS-CSM-IP20-8-2-fr.pdf | https://www.integratech.be/downloads/datasheets/LS-CSM-IP20-8-2-eng.pdf |  | https://www.integratech.be/downloads/pics/LS-CSM-IP20-8-2.jpg | W:\integra-tarief\ACCESS\pics\maatschetsen\LS-CSM-IP20-8-2-afmetingen.jpg | W:\integra-tarief\ACCESS\pics\maatschetsen\ |  |  |  |  | 24V | FALSE | FALSE | FALSE | 3 |  | FALSE |  | clear |  |  |  |  | FALSE |  |  |  | 10
LED strips en profielen | Courant Acc | LSA | ACCSTRIP | Standard Connector | LS-M-IP20-10-2 | Ledstrip verbinding IP20 10mm monocolor | Coupleur ruban led IP20 10mm monocolor | Ledstrip connection IP20 10mm monocolor | st | 2.37 |  |  | 5420076224509 | 8539 51 00 00 | EC002707 | Yes | 3 |  |  |  |  | 0.01 | 19,55 | 14,6 | 7,7 | [5 empty] | 10 |  | IP20 | [5 empty] | Toolless doorverbinding voor IP20 monocolor ledstrips van 10mm breed. Max. 24V 5A, geschikt voor kabelsectie 0,34~0,75mm². Warmtebestendig tot 105°C. | Interconnection sans outil pour ruban led IP20 monochrome de 10 mm largeur. Max. 24V 5A, adapté pour section de câble 0,34~0,75 mm². Résistant à la chaleur jusqu'à 105 °C. |  | https://www.integratech.be/led-strip/led-strip-connector/ | https://www.integratech.be/fr/ruban-led-bandeau-led/connecteur-ruban-led/ | https://www.integratech.be/en/led-strip/led-strip-connector/ | https://www.integratech.be/downloads/datasheets/LS-M-IP20-10-2-nl.pdf | https://www.integratech.be/downloads/datasheets/LS-M-IP20-10-2-fr.pdf | https://www.integratech.be/downloads/datasheets/LS-M-IP20-10-2-eng.pdf |  | https://www.integratech.be/downloads/pics/LS-M-IP20-10-2.jpg | [7 empty] | FALSE | FALSE | FALSE | 3 |  | FALSE |  | transparent |  |  |  |  | FALSE |  |  |  | 10
LED strips en profielen | Courant Acc | LSA | ACCSTRIP | Standard Connector | LS-M-IP20-10-3 | Ledstrip verbinding IP20 10mm bicolor | Coupleur ruban led IP20 10mm bicolor | Ledstrip connection IP20 10mm bicolor | st | 2.61 |  |  | 5420076224516 | 8539 51 00 00 | EC002707 | Yes | 3 |  |  |  |  | 0.01 | 19,55 | 14,6 | 7,7 | [5 empty] | 10 |  | IP20 | [5 empty] | Toolless doorverbinding voor IP20 bicolor ledstrips van 10mm breed. Max. 24V 5A, geschikt voor kabelsectie 0,34~0,75mm². Warmtebestendig tot 105°C. | Interconnection sans outil pour ruban led IP65 bicolor de 10 mm largeur. Max. 24V 5A, adapté pour section de câble 0,34~0,75 mm². Résistant à la chaleur jusqu'à 105 °C. |  | https://www.integratech.be/led-strip/led-strip-connector/ | https://www.integratech.be/fr/ruban-led-bandeau-led/connecteur-ruban-led/ | https://www.integratech.be/en/led-strip/led-strip-connector/ | https://www.integratech.be/downloads/datasheets/LS-M-IP20-10-3-nl.pdf | https://www.integratech.be/downloads/datasheets/LS-M-IP20-10-3-fr.pdf | https://www.integratech.be/downloads/datasheets/LS-M-IP20-10-3-eng.pdf |  | https://www.integratech.be/downloads/pics/LS-M-IP20-10-3.jpg | [7 empty] | FALSE | FALSE | FALSE | 3 |  | FALSE |  | transparent |  |  |  |  | FALSE |  |  |  | 10
LED strips en profielen | Courant Acc | LSA | ACCSTRIP | Standard Connector | LS-M-IP20-10-4 | Ledstrip verbinding IP20 10mm RGB | Coupleur ruban led IP20 10mm RGB | Ledstrip connection IP20 10mm RGB | st | 2.75 |  |  | 5420076224523 | 8539 51 00 00 | EC002707 | Yes | 3 |  |  |  |  | 0.01 | 19,55 | 14,6 | 7,7 | [5 empty] | 10 |  | IP20 | [5 empty] | Toolless doorverbinding voor IP20 RGB ledstrips van 10mm breed. Max. 24V 5A, geschikt voor kabelsectie 0,34~0,75mm². Warmtebestendig tot 105°C. | Interconnection sans outil pour ruban led IP20 RGB de 10 mm largeur. Max. 24V 5A, adapté pour section de câble 0,34~0,75 mm². Résistant à la chaleur jusqu'à 105 °C. |  | https://www.integratech.be/led-strip/led-strip-connector/ | https://www.integratech.be/fr/ruban-led-bandeau-led/connecteur-ruban-led/ | https://www.integratech.be/en/led-strip/led-strip-connector/ | https://www.integratech.be/downloads/datasheets/LS-M-IP20-10-4-nl.pdf | https://www.integratech.be/downloads/datasheets/LS-M-IP20-10-4-fr.pdf | https://www.integratech.be/downloads/datasheets/LS-M-IP20-10-4-eng.pdf |  | https://www.integratech.be/downloads/pics/LS-M-IP20-10-4.jpg | [7 empty] | FALSE | FALSE | FALSE | 3 |  | FALSE |  | transparent |  |  |  |  | FALSE |  |  |  | 10
LED strips en profielen | Courant Acc | LSA | ACCSTRIP | Standard Connector | LS-M-IP20-12-5 | Ledstrip verbinding IP20 12mm RGB+W | Coupleur ruban led IP20 12mm RGB+W | Ledstrip connection IP20 12mm RGB+W | st | 2.89 |  |  | 5420076224530 | 8539 51 00 00 | EC002707 | Yes | 3 |  |  |  |  | 0.01 | 19,55 | 14,6 | 7,7 | [5 empty] | 10 |  | IP20 | [5 empty] | Toolless doorverbinding voor IP20 RGB+W ledstrips van 12mm breed. Max. 24V 5A, geschikt voor kabelsectie 0,34~0,75mm². Warmtebestendig tot 105°C. | Interconnection sans outil pour ruban led IP20 RGB+W de 12 mm largeur. Max. 24V 5A, adapté pour section de câble 0,34~0,75 mm². Résistant à la chaleur jusqu'à 105 °C. | Toolless connection with cutting contacts for IP20 RGB+W led strips with 12mm wide. Max. 24V 5A, suitable for LED strips up to 0.35mm thick and cable section 0.34~0.75mm². Heat resistant to 105 ° C. | https://www.integratech.be/led-strip/led-strip-connector/ | https://www.integratech.be/fr/ruban-led-bandeau-led/connecteur-ruban-led/ | https://www.integratech.be/en/led-strip/led-strip-connector/ | https://www.integratech.be/downloads/datasheets/LS-M-IP20-12-5-nl.pdf | https://www.integratech.be/downloads/datasheets/LS-M-IP20-12-5-fr.pdf | https://www.integratech.be/downloads/datasheets/LS-M-IP20-12-5-eng.pdf |  | https://www.integratech.be/downloads/pics/LS-M-IP20-12-5.jpg | [7 empty] | FALSE | FALSE | FALSE | 3 |  | FALSE |  | transparent |  |  |  |  | FALSE |  |  |  | 10
LED strips en profielen | Courant Acc | LSA | ACCSTRIP | Standard Connector | LS-M-IP20-12-6 | Ledstrip verbinding IP20 12mm RGB+W+WW | Coupleur ruban led IP20 12mm RGB+W+WW | Ledstrip connection IP20 12mm RGB+W+WW | st | 3.25 |  |  | 5420076248758 | 8539 51 00 00 | EC002707 | Yes | 3 |  |  |  |  | 0.01 | 19,55 | 14,6 | 7,7 | [5 empty] | 10 | 0 | IP20 | [5 empty] | Toolless doorverbinding voor IP20 RGB+W+WW ledstrips van 12mm breed. Max. 24V 5A, geschikt voor kabelsectie 0,34~0,75mm². Warmtebestendig tot 105°C. | Interconnection sans outil pour ruban led IP20 RGB+W+WW de 12 mm largeur. Max. 24V 5A, adapté pour section de câble 0,34~0,75 mm². Résistant à la chaleur jusqu'à 105 °C. | Toolless connection with cutting contacts for IP20 RGB+W+W led strips with 12mm wide. Max. 24V 5A, suitable for LED strips up to 0.35mm thick and cable section 0.34~0.75mm². Heat resistant to 105 ° C. | https://www.integratech.be/led-strip/led-strip-connector/ | https://www.integratech.be/fr/ruban-led-bandeau-led/connecteur-ruban-led/ | https://www.integratech.be/en/led-strip/led-strip-connector/ | https://www.integratech.be/downloads/datasheets/LS-M-IP20-12-6-nl.pdf | https://www.integratech.be/downloads/datasheets/LS-M-IP20-12-6-fr.pdf | https://www.integratech.be/downloads/datasheets/LS-M-IP20-12-6-eng.pdf |  | https://www.integratech.be/downloads/pics/LS-M-IP20-12-6.jpg | [7 empty] | FALSE | FALSE | FALSE | 3 |  | FALSE |  | clear |  |  |  |  | FALSE |  |  |  | 10
LED strips en profielen | Courant Acc | LSA | ACCSTRIP | Standard Connector | LS-M-IP20-8-2 | Ledstrip verbinding IP20 8mm monocolor | Coupleur ruban led IP20 8mm monocolor | Ledstrip connection IP20 8mm monocolor | st | 2.26 |  |  | 5420076224547 | 8539 51 00 00 | EC002707 | Yes | 3 |  |  |  |  | 0.01 | 19,55 | 14,6 | 7,7 | [5 empty] | 10 |  | IP20 | [5 empty] | Toolless doorverbinding voor IP20 monocolor ledstrips van 8mm breed. Max. 24V 5A, geschikt voor kabelsectie 0,34~0,75mm². Warmtebestendig tot 105°C. | Interconnection sans outil pour ruban led IP20 monochrome de 8 mm largeur. Max. 24V 5A, adapté pour section de câble 0,34~0,75 mm². Résistant à la chaleur jusqu'à 105 °C. |  | https://www.integratech.be/led-strip/led-strip-connector/ | https://www.integratech.be/fr/ruban-led-bandeau-led/connecteur-ruban-led/ | https://www.integratech.be/en/led-strip/led-strip-connector/ | https://www.integratech.be/downloads/datasheets/LS-M-IP20-8-2-nl.pdf | https://www.integratech.be/downloads/datasheets/LS-M-IP20-8-2-fr.pdf | https://www.integratech.be/downloads/datasheets/LS-M-IP20-8-2-eng.pdf |  | https://www.integratech.be/downloads/pics/LS-M-IP20-8-2.jpg | [7 empty] | FALSE | FALSE | FALSE | 3 |  | FALSE |  | transparent |  |  |  |  | FALSE |  |  |  | 10
LED strips en profielen | Courant Acc | LSA | ACCSTRIP | Mini Connector | LS-MSM-IP20-10-2 | Clip verbinding IP20 mono 10mm 0,5mm² | Clip connection mini IP20 mono 10mm 0,5mm² | Clip connection mini IP20 mono 10mm 0,5mm² | st | 3.14 |  |  | 5420076248796 | 8539 51 00 00 | EC002707 | Yes | 3 |  |  |  |  | 0.01 | 21,6 | 11,5 | 5,7 | [5 empty] | 10 | 0 | IP20 | [5 empty] | Clip connector mini voor ledstrip IP20 mono-color 8mm. Geschikt voor ledstrip dikte tussen 0,2~0,35mm. Materiaal PC, brandklasse UL94V-0. Maximum 24VDC 5A. | Connecteur mini clip pour ruban led IP20 mono-couleur 8mm. Convient pour une épaisseur de ruban led entre 0,2~0,35 mm. Matériau PC, classe coupe-feu UL94V-0. Maximum 24VDC 5A. | Clip connector mini for ledflex IP20 mono-color 8mm. Suitable for ledflex thickness between 0.2~0.35 mm. Material PC, fire class UL94V-0. Maximum 24VDC 5A. | https://www.integratech.be/led-strip/led-strip-connector/ | https://www.integratech.be/fr/ruban-led-bandeau-led/connecteur-ruban-led/ | https://www.integratech.be/en/led-strip/led-strip-connector/ | https://www.integratech.be/downloads/datasheets/LS-MSM-IP20-10-2-nl.pdf | https://www.integratech.be/downloads/datasheets/LS-MSM-IP20-10-2-fr.pdf | https://www.integratech.be/downloads/datasheets/LS-MSM-IP20-10-2-eng.pdf |  | https://www.integratech.be/downloads/pics/LS-MSM-IP20-10-2.jpg | W:\integra-tarief\ACCESS\pics\maatschetsen\LS-MSM-IP20-10-2-afmetingen.jpg | W:\integra-tarief\ACCESS\pics\maatschetsen\ |  |  |  |  | 24V | FALSE | FALSE | FALSE | 3 |  | FALSE |  | clear |  |  |  |  | FALSE |  |  |  | 10
LED strips en profielen | Courant Acc | LSA | ACCSTRIP | Mini Connector | LS-MSM-IP20-8-2 | Clip verbinding IP20 mono 8mm 0,5mm² | Clip connection mini IP20 mono 8mm 0,5mm² | Clip connection mini IP20 mono 8mm 0,5mm² | st | 2.89 |  |  | 5420076248789 | 8539 51 00 00 | EC002707 | Yes | 3 |  |  |  |  | 0.01 | 21,6 | 9,5 | 5,7 | [5 empty] | 10 | 0 | IP20 | [5 empty] | Clip connector mini voor ledstrip IP20 mono-color 8mm. Geschikt voor ledstrip dikte tussen 0,2~0,35mm. Materiaal PC, brandklasse UL94V-0. Maximum 24VDC 5A. | Connecteur mini clip pour ruban led IP20 mono-couleur 8mm. Convient pour une épaisseur de ruban led entre 0,2~0,35 mm. Matériau PC, classe coupe-feu UL94V-0. Maximum 24VDC 5A. | Clip connector mini for ledflex IP20 mono-color 8mm. Suitable for ledflex thickness between 0.2~0.35 mm. Material PC, fire class UL94V-0. Maximum 24VDC 5A. | https://www.integratech.be/led-strip/led-strip-connector/ | https://www.integratech.be/fr/ruban-led-bandeau-led/connecteur-ruban-led/ | https://www.integratech.be/en/led-strip/led-strip-connector/ | https://www.integratech.be/downloads/datasheets/LS-MSM-IP20-8-2-nl.pdf | https://www.integratech.be/downloads/datasheets/LS-MSM-IP20-8-2-fr.pdf | https://www.integratech.be/downloads/datasheets/LS-MSM-IP20-8-2-eng.pdf |  | https://www.integratech.be/downloads/pics/LS-MSM-IP20-8-2.jpg | W:\integra-tarief\ACCESS\pics\maatschetsen\LS-MSM-IP20-8-2-afmetingen.jpg | W:\integra-tarief\ACCESS\pics\maatschetsen\ |  |  |  |  | 24V | FALSE | FALSE | FALSE | 3 |  | FALSE |  | clear |  |  |  |  | FALSE |  |  |  | 10
LED strips en profielen | Courant I | LSP | PERFORMANCE UNICOB | led strips performance COB | LS-PER050IP2040COB | STRIP PERFORMANCE 500Lm/m IP20 4000K 24Vdc COB | RUBAN PERFORMANCE 500Lm/m IP20 4000K 24Vdc COB | STRIP PERFORMANCE 500Lm/m IP20 4000K 24Vdc COB | R | 115.8 | 557 | 116 | 5404042508657 | 8539 51 00 00 | EC002706 | Yes | 3 |  |  |  |  | 0.42 | 5000 | 8 | 2,5 |  | 20,8 | 240 | 240 | 25 | 30 |  | IP20 | 1 | 90 | 4,8 | 4000 | 120 | Ledstrip uit reeks PERFORMANCE. De strip onderscheidt zich door een egaal lichteffect door middel van het gebruik van een ander type led. De ledstrip bestaat uit 384 COB leds per meter en heeft een energieklasse E. Geschikt voor binnen, droge omgevingen: IP20. Rol van 5m. Vermogen van 4,8W/m. De ledstrip wordt gestuurd met een spanning van 24Vdc. De strip levert 500 Lm/m en heeft een kleurtemperatuur van 4000K bij een CRI van >90. De strip is dimbaar via PWM | Ruban LED de la série PERFORMANCE. Le ruban se distingue par un effet d'éclairage uniforme grâce à l'utilisation d'un autre type de LED. Le ruban est composée de 384 LED COB par mètre avec une puissance de 4,8W/m et a une classe énergétique E. Convient aux envirronements intèrieurs et secs: IP20. Rouleau de 5m. Le ruban de LED est contrôlée par une tension de 24Vdc. Le ruban fournit 500 Lm/m et a une température de couleur de 4000K avec un IRC de >90. Le ruban est dimmable via PWM. | LED strip from the PERFORMANCE series. The strip is distinguished by an even light effect through the use of a different type of LEDs. The strip consists of 384 COD LEDs per meter with an output of 4,8W/m and has an energy class E. Suitable for intdoor, dry environments: IP20. Roll of 5m. The LED strip is controlled with a voltage of 24Vdc. The strip delivers 500 Lm/m and has a colour temperature of 4000K at a CRI of >90. The strip is dimmable via PWM. | https://integratech.be/nl/producten/led-strips-en-profielen | https://integratech.be/fr/produits/rubans-et-profiles-led | https://integratech.be/nl/producten/led-strips-en-profielen | https://integratech.be/downloads/datasheets/LS-PER050IP2040COB-nl.pdf | https://integratech.be/downloads/datasheets/LS-PER050IP2040COB-fr.pdf | https://integratech.be/downloads/datasheets/LS-PER050IP2040COB-eng.pdf | https://integratech.be/downloads/photometric-data/LS-PER-DOTFREE.zip | https://www.integratech.be/downloads/pics\LS-PER-COB-IP20.jpg | https://www.integratech.be/downloads/pics/maatschetsen/LS-PER-COB-IP20-DIM.jpg |  | 00 | cob |  | -20~+45 | 24Vdc | FALSE | FALSE | FALSE | 5 | exclusief driver | FALSE |  |  | 3 | PWM | > 100.000 | L80B50 | TRUE |  | 0 |  | 1
LED strips en profielen | Courant I | LSP | PERFORMANCE UNICOB | led strips performance COB | LS-PER050IP2065COB | STRIP PERFORMANCE 500Lm/m IP20 6500K 24Vdc COB | RUBAN PERFORMANCE 500Lm/m IP20 6500K 24Vdc COB | STRIP PERFORMANCE 500Lm/m IP20 6500K 24Vdc COB | R | 115.8 | 576 | 120 | 5404042508688 | 8539 51 00 00 | EC002706 | Yes | 3 |  |  |  |  | 0.42 | 5000 | 8 | 2,5 |  | 20,8 | 240 | 240 | 25 | 30 |  | IP20 | 1 | 90 | 4,8 | 6500 | 120 | Ledstrip uit reeks PERFORMANCE. De strip onderscheidt zich door een egaal lichteffect door middel van het gebruik van een ander type led. De ledstrip bestaat uit 384 COB leds per meter en heeft een energieklasse E. Geschikt voor binnen, droge omgevingen: IP20. Rol van 5m. Vermogen van 4,8W/m. De ledstrip wordt gestuurd met een spanning van 24Vdc. De strip levert 500 Lm/m en heeft een kleurtemperatuur van 6500K bij een CRI van >90. De strip is dimbaar via PWM | Ruban LED de la série PERFORMANCE. Le ruban se distingue par un effet d'éclairage uniforme grâce à l'utilisation d'un autre type de LED. Le ruban est composée de 384 LED COB par mètre avec une puissance de 4,8W/m et a une classe énergétique E. Convient aux envirronements intèrieurs et secs: IP20. Rouleau de 5m. Le ruban de LED est contrôlée par une tension de 24Vdc. Le ruban fournit 500 Lm/m et a une température de couleur de 6500K avec un IRC de >90. Le ruban est dimmable via PWM. | LED strip from the PERFORMANCE series. The strip is distinguished by an even light effect through the use of a different type of LEDs. The strip consists of 384 COD LEDs per meter with an output of 4,8W/m and has an energy class E. Suitable for intdoor, dry environments: IP20. Roll of 5m. The LED strip is controlled with a voltage of 24Vdc. The strip delivers 500 Lm/m and has a colour temperature of 6500K at a CRI of >90. The strip is dimmable via PWM. | https://integratech.be/nl/producten/led-strips-en-profielen | https://integratech.be/fr/produits/rubans-et-profiles-led | https://integratech.be/nl/producten/led-strips-en-profielen | https://integratech.be/downloads/datasheets/LS-PER050IP2065COB-nl.pdf | https://integratech.be/downloads/datasheets/LS-PER050IP2065COB-fr.pdf | https://integratech.be/downloads/datasheets/LS-PER050IP2065COB-eng.pdf | https://integratech.be/downloads/photometric-data/LS-PER-DOTFREE.zip | https://www.integratech.be/downloads/pics\LS-PER-COB-IP20.jpg | https://www.integratech.be/downloads/pics/maatschetsen/LS-PER-COB-IP20-DIM.jpg |  | 00 | cob |  | -20~+45 | 24Vdc | FALSE | FALSE | FALSE | 5 | exclusief driver | FALSE |  |  | 3 | PWM | > 100.000 | L80B50 | TRUE |  | 0 |  | 1
LED strips en profielen | Courant I | LSP | PERFORMANCE UNICOB | led strips performance COB | LS-PER050IP6727COB | STRIP PERFORMANCE 500Lm/m IP67 2700K 24Vdc COB | RUBAN PERFORMANCE 500Lm/m IP67 2700K 24Vdc COB | STRIP PERFORMANCE 500Lm/m IP67 2700K 24Vdc COB | R | 148.3 | 379 | 79 | 5404042508718 | 8539 51 00 00 | EC002706 | Yes | 3 |  |  |  |  | 0.35 | 5000 | 10 | 5,5 |  | 20,8 | 270 | 270 | 25 | 20 |  | IP67 | 1 | 90 | 4,8 | 2700 | 150 | Ledstrip uit reeks PERFORMANCE. De strip onderscheidt zich door een egaal lichteffect door middel van het gebruik van een ander type led. De ledstrip bestaat uit 384 COB leds per meter en heeft een energieklasse G. Geschikt voor buiten, vochtige omgevingen: IP67. Rol van 5m. Vermogen van 4,8W/m. De ledstrip wordt gestuurd met een spanning van 24Vdc. De strip levert 500 Lm/m en heeft een kleurtemperatuur van 2700K bij een CRI van >90. De strip is dimbaar via PWM | Ruban LED de la série PERFORMANCE. Le ruban se distingue par un effet d'éclairage uniforme grâce à l'utilisation d'un autre type de LED. Le ruban est composée de 384 LED COB par mètre avec une puissance de 4,8W/m et a une classe énergétique G. Convient aux envirronements extèrieurs et humides: IP67. Rouleau de 5m. Le ruban de LED est contrôlée par une tension de 24Vdc. Le ruban fournit 500 Lm/m et a une température de couleur de 2700K avec un IRC de >90. Le ruban est dimmable via PWM. | Led strip from the PERFORMANCE series. The strip is distinguished by an even light effect through the use of a different type of LED. The led strip consists of 384 COB LEDs per meter and has an energy class F. Suitable for outdoor, humid environments: IP67. Roll of 5m. Power of 4.8W/m. The led strip is controlled with a voltage of 24Vdc. The strip delivers 500 Lm/m and has a color temperature of 2700K at a CRI of >90. The strip is dimmable via PWM. | https://integratech.be/nl/producten/led-strips-en-profielen | https://integratech.be/fr/produits/rubans-et-profiles-led | https://integratech.be/nl/producten/led-strips-en-profielen | https://integratech.be/downloads/datasheets/LS-PER050IP6727COB-nl.pdf | https://integratech.be/downloads/datasheets/LS-PER050IP6727COB-fr.pdf | https://integratech.be/downloads/datasheets/LS-PER050IP6727COB-eng.pdf | https://integratech.be/downloads/photometric-data/LS-PER-DOTFREE.zip | https://www.integratech.be/downloads/pics\LS-PER-COB-IP67.jpg | https://www.integratech.be/downloads/pics/maatschetsen/LS-PER-COB-IP67-DIM.jpg |  | 02 | cob |  | -20~+45 | 24Vdc | FALSE | FALSE | FALSE | 5 | exclusief driver | FALSE |  |  | 5 | PWM | > 100.000 | L80B50 | TRUE |  | 0 |  | 1
LED strips en profielen | Courant I | LSP | PERFORMANCE UNICOB | led strips performance COB | LS-PER050IP6730COB | STRIP PERFORMANCE 500Lm/m IP67 3000K 24Vdc COB | RUBAN PERFORMANCE 500Lm/m IP67 3000K 24Vdc COB | STRIP PERFORMANCE 500Lm/m IP67 3000K 24Vdc COB | R | 148.3 | 394 | 82 | 5404042508749 | 8539 51 00 00 | EC002706 | Yes | 3 |  |  |  |  | 0.35 | 5000 | 10 | 5,5 |  | 20,8 | 270 | 270 | 25 | 20 |  | IP67 | 1 | 90 | 4,8 | 3000 | 150 | Ledstrip uit reeks PERFORMANCE. De strip onderscheidt zich door een egaal lichteffect door middel van het gebruik van een ander type led. De ledstrip bestaat uit 384 COB leds per meter en heeft een energieklasse G. Geschikt voor buiten, vochtige omgevingen: IP67. Rol van 5m. Vermogen van 4,8W/m. De ledstrip wordt gestuurd met een spanning van 24Vdc. De strip levert 500 Lm/m en heeft een kleurtemperatuur van 3000K bij een CRI van >90. De strip is dimbaar via PWM | Ruban LED de la série PERFORMANCE. Le ruban se distingue par un effet d'éclairage uniforme grâce à l'utilisation d'un autre type de LED. Le ruban est composée de 384 LED COB par mètre avec une puissance de 4,8W/m et a une classe énergétique G. Convient aux envirronements extèrieurs et humides: IP67. Rouleau de 5m. Le ruban de LED est contrôlée par une tension de 24Vdc. Le ruban fournit 500 Lm/m et a une température de couleur de 3000K avec un IRC de >90. Le ruban est dimmable via PWM. | Led strip from the PERFORMANCE series. The strip is distinguished by an even light effect through the use of a different type of LED. The led strip consists of 384 COB LEDs per meter and has an energy class F. Suitable for outdoor, humid environments: IP67. Roll of 5m. Power of 4.8W/m. The led strip is controlled with a voltage of 24Vdc. The strip delivers 500 Lm/m and has a color temperature of 3000K at a CRI of >90. The strip is dimmable via PWM. | https://integratech.be/nl/producten/led-strips-en-profielen | https://integratech.be/fr/produits/rubans-et-profiles-led | https://integratech.be/nl/producten/led-strips-en-profielen | https://integratech.be/downloads/datasheets/LS-PER050IP6730COB-nl.pdf | https://integratech.be/downloads/datasheets/LS-PER050IP6730COB-fr.pdf | https://integratech.be/downloads/datasheets/LS-PER050IP6730COB-eng.pdf | https://integratech.be/downloads/photometric-data/LS-PER-DOTFREE.zip | https://www.integratech.be/downloads/pics\LS-PER-COB-IP67.jpg | https://www.integratech.be/downloads/pics/maatschetsen/LS-PER-COB-IP67-DIM.jpg |  | 02 | cob |  | -20~+45 | 24Vdc | FALSE | FALSE | FALSE | 5 | exclusief driver | FALSE |  |  | 5 | PWM | > 100.000 | L80B50 | TRUE |  | 0 |  | 1
LED strips en profielen | Courant I | LSP | PERFORMANCE UNICOB | led strips performance COB | LS-PER050IP6740COB | STRIP PERFORMANCE 500Lm/m IP67 4000K 24Vdc COB | RUBAN PERFORMANCE 500Lm/m IP67 4000K 24Vdc COB | STRIP PERFORMANCE 500Lm/m IP67 4000K 24Vdc COB | R | 148.3 | 451 | 94 | 5404042508770 | 8539 51 00 00 | EC002706 | Yes | 3 |  |  |  |  | 0.35 | 5000 | 10 | 5,5 |  | 20,8 | 270 | 270 | 25 | 20 |  | IP67 | 1 | 90 | 4,8 | 4000 | 150 | Ledstrip uit reeks PERFORMANCE. De strip onderscheidt zich door een egaal lichteffect door middel van het gebruik van een ander type led. De ledstrip bestaat uit 384 COB leds per meter en heeft een energieklasse F. Geschikt voor buiten, vochtige omgevingen: IP67. Rol van 5m. Vermogen van 4,8W/m. De ledstrip wordt gestuurd met een spanning van 24Vdc. De strip levert 500 Lm/m en heeft een kleurtemperatuur van 4000K bij een CRI van >90. De strip is dimbaar via PWM | Ruban LED de la série PERFORMANCE. Le ruban se distingue par un effet d'éclairage uniforme grâce à l'utilisation d'un autre type de LED. Le ruban est composée de 384 LED COB par mètre avec une puissance de 4,8W/m et a une classe énergétique F. Convient aux envirronements extèrieurs et humides: IP67. Rouleau de 5m. Le ruban de LED est contrôlée par une tension de 24Vdc. Le ruban fournit 500 Lm/m et a une température de couleur de 4000K avec un IRC de >90. Le ruban est dimmable via PWM. | Led strip from the PERFORMANCE series. The strip is distinguished by an even light effect through the use of a different type of LED. The led strip consists of 384 COB LEDs per meter and has an energy class F. Suitable for outdoor, humid environments: IP67. Roll of 5m. Power of 4.8W/m. The led strip is controlled with a voltage of 24Vdc. The strip delivers 500 Lm/m and has a color temperature of 4000K at a CRI of >90. The strip is dimmable via PWM. | https://integratech.be/nl/producten/led-strips-en-profielen | https://integratech.be/fr/produits/rubans-et-profiles-led | https://integratech.be/nl/producten/led-strips-en-profielen | https://integratech.be/downloads/datasheets/LS-PER050IP6740COB-nl.pdf | https://integratech.be/downloads/datasheets/LS-PER050IP6740COB-fr.pdf | https://integratech.be/downloads/datasheets/LS-PER050IP6740COB-eng.pdf | https://integratech.be/downloads/photometric-data/LS-PER-DOTFREE.zip | https://www.integratech.be/downloads/pics\LS-PER-COB-IP67.jpg | https://www.integratech.be/downloads/pics/maatschetsen/LS-PER-COB-IP67-DIM.jpg |  | 02 | cob |  | -20~+45 | 24Vdc | FALSE | FALSE | FALSE | 5 | exclusief driver | FALSE |  |  | 5 | PWM | > 100.000 | L80B50 | TRUE |  | 0 |  | 1
LED strips en profielen | Courant I | LSP | PERFORMANCE UNICOB | led strips performance COB | LS-PER050IP6765COB | STRIP PERFORMANCE 500Lm/m IP67 6500K 24Vdc COB | RUBAN PERFORMANCE 500Lm/m IP67 6500K 24Vdc COB | STRIP PERFORMANCE 500Lm/m IP67 6500K 24Vdc COB | R | 148.3 | 470 | 98 | 5404042508800 | 8539 51 00 00 | EC002706 | Yes | 3 |  |  |  |  | 0.35 | 5000 | 10 | 5,5 |  | 20,8 | 270 | 270 | 25 | 20 |  | IP67 | 1 | 90 | 4,8 | 6500 | 150 | Ledstrip uit reeks PERFORMANCE. De strip onderscheidt zich door een egaal lichteffect door middel van het gebruik van een ander type led. De ledstrip bestaat uit 384 COB leds per meter en heeft een energieklasse F. Geschikt voor buiten, vochtige omgevingen: IP67. Rol van 5m. Vermogen van 4,8W/m. De ledstrip wordt gestuurd met een spanning van 24Vdc. De strip levert 500 Lm/m en heeft een kleurtemperatuur van 6500K bij een CRI van >90. De strip is dimbaar via PWM | Ruban LED de la série PERFORMANCE. Le ruban se distingue par un effet d'éclairage uniforme grâce à l'utilisation d'un autre type de LED. Le ruban est composée de 384 LED COB par mètre avec une puissance de 4,8W/m et a une classe énergétique F. Convient aux envirronements extèrieurs et humides: IP67. Rouleau de 5m. Le ruban de LED est contrôlée par une tension de 24Vdc. Le ruban fournit 500 Lm/m et a une température de couleur de 6500K avec un IRC de >90. Le ruban est dimmable via PWM. | Led strip from the PERFORMANCE series. The strip is distinguished by an even light effect through the use of a different type of LED. The led strip consists of 384 COB LEDs per meter and has an energy class F. Suitable for outdoor, humid environments: IP67. Roll of 5m. Power of 4.8W/m. The led strip is controlled with a voltage of 24Vdc. The strip delivers 500 Lm/m and has a color temperature of 6500K at a CRI of >90. The strip is dimmable via PWM. | https://integratech.be/nl/producten/led-strips-en-profielen | https://integratech.be/fr/produits/rubans-et-profiles-led | https://integratech.be/nl/producten/led-strips-en-profielen | https://integratech.be/downloads/datasheets/LS-PER050IP6765COB-nl.pdf | https://integratech.be/downloads/datasheets/LS-PER050IP6765COB-fr.pdf | https://integratech.be/downloads/datasheets/LS-PER050IP6765COB-eng.pdf | https://integratech.be/downloads/photometric-data/LS-PER-DOTFREE.zip | https://www.integratech.be/downloads/pics\LS-PER-COB-IP67.jpg | https://www.integratech.be/downloads/pics/maatschetsen/LS-PER-COB-IP67-DIM.jpg |  | 02 | cob |  | -20~+45 | 24Vdc | FALSE | FALSE | FALSE | 5 | exclusief driver | FALSE |  |  | 5 | PWM | > 100.000 | L80B50 | TRUE |  | 0 |  | 1
LED strips en profielen | Courant I | LSP | PERFORMANCE UNICOB | led strips performance COB | LS-PER100IP2027COB | STRIP PERFORMANCE 1000Lm/m IP20 2700K 24Vdc COB | RUBAN PERFORMANCE 1000Lm/m IP20 2700K 24Vdc COB | STRIP PERFORMANCE 1000Lm/m IP20 2700K 24Vdc COB | R | 128 | 941 | 98 | 5404042508633 | 8539 51 00 00 | EC002706 | Yes | 3 |  |  |  |  | 0.42 | 5000 | 8 | 2,5 |  | 20,8 | 240 | 240 | 25 | 30 |  | IP20 | 1 | 90 | 9,6 | 2700 | 120 | Ledstrip uit reeks PERFORMANCE. De strip onderscheidt zich door een egaal lichteffect door middel van het gebruik van een ander type led. De ledstrip bestaat uit 384 COB leds per meter en heeft een energieklasse F. Geschikt voor binnen, droge omgevingen: IP20. Rol van 5m. Vermogen van 9,6W/m. De ledstrip wordt gestuurd met een spanning van 24Vdc. De strip levert 1000 Lm/m en heeft een kleurtemperatuur van 2700K bij een CRI van >90. De strip is dimbaar via PWM | Ruban LED de la série PERFORMANCE. Le ruban se distingue par un effet d'éclairage uniforme grâce à l'utilisation d'un autre type de LED. Le ruban est composée de 384 LED COB par mètre avec une puissance de 9,6W/m et a une classe énergétique F. Convient aux envirronements intèrieurs et secs: IP20. Rouleau de 5m. Le ruban de LED est contrôlée par une tension de 24Vdc. Le ruban fournit 1000 Lm/m et a une température de couleur de 2700K avec un IRC de >90. Le ruban est dimmable via PWM. | LED strip from the PERFORMANCE series. The strip is distinguished by an even light effect through the use of a different type of LEDs. The strip consists of 384 COD LEDs per meter with an output of 9,6W/m and has an energy class F. Suitable for intdoor, dry environments: IP20. Roll of 5m. The LED strip is controlled with a voltage of 24Vdc. The strip delivers 1000 Lm/m and has a colour temperature of 2700K at a CRI of >90. The strip is dimmable via PWM. | https://integratech.be/nl/producten/led-strips-en-profielen | https://integratech.be/fr/produits/rubans-et-profiles-led | https://integratech.be/nl/producten/led-strips-en-profielen | https://integratech.be/downloads/datasheets/LS-PER100IP2027COB-nl.pdf | https://integratech.be/downloads/datasheets/LS-PER100IP2027COB-fr.pdf | https://integratech.be/downloads/datasheets/LS-PER100IP2027COB-eng.pdf | https://integratech.be/downloads/photometric-data/LS-PER-DOTFREE.zip | https://www.integratech.be/downloads/pics\LS-PER-COB-IP20.jpg | https://www.integratech.be/downloads/pics/maatschetsen/LS-PER-COB-IP20-DIM.jpg |  | 00 | cob |  | -20~+45 | 24Vdc | FALSE | FALSE | FALSE | 5 | exclusief driver | FALSE |  |  | 3 | PWM | > 100.000 | L80B50 | TRUE |  | 544COB-IP20-2700 |  | 1
LED strips en profielen | Courant I | LSP | PERFORMANCE UNICOB | led strips performance COB | LS-PER100IP2030COB | STRIP PERFORMANCE 1000Lm/m IP20 3000K 24Vdc COB | RUBAN PERFORMANCE 1000Lm/m IP20 3000K 24Vdc COB | STRIP PERFORMANCE 1000Lm/m IP20 3000K 24Vdc COB | R | 128 | 998 | 104 | 5404042507537 | 8539 51 00 00 | EC002706 | Yes | 3 |  |  |  |  | 0.42 | 5000 | 8 | 2,5 |  | 20,8 | 240 | 240 | 25 | 30 |  | IP20 | 1 | 90 | 9,6 | 3000 | 120 | Ledstrip uit reeks PERFORMANCE. De strip onderscheidt zich door een egaal lichteffect door middel van het gebruik van een ander type led. De ledstrip bestaat uit 384 COB leds per meter en heeft een energieklasse F. Geschikt voor binnen, droge omgevingen: IP20. Rol van 5m. Vermogen van 9,6W/m. De ledstrip wordt gestuurd met een spanning van 24Vdc. De strip levert 1000 Lm/m en heeft een kleurtemperatuur van 3000K bij een CRI van >90. De strip is dimbaar via PWM | Ruban LED de la série PERFORMANCE. Le ruban se distingue par un effet d'éclairage uniforme grâce à l'utilisation d'un autre type de LED. Le ruban est composée de 384 LED COB par mètre avec une puissance de 9,6W/m et a une classe énergétique F. Convient aux envirronements intèrieurs et secs: IP20. Rouleau de 5m. Le ruban de LED est contrôlée par une tension de 24Vdc. Le ruban fournit 1000 Lm/m et a une température de couleur de 3000K avec un IRC de >90. Le ruban est dimmable via PWM. | Led strip from the PERFORMANCE series. The strip is distinguished by an even light effect through the use of a different type of LED. The led strip consists of 384 COB LEDs per meter and has an energy class F. Suitable for indoor, dry environments: IP20. Roll of 5m. Power of 9.6W/m. The led strip is controlled with a voltage of 24Vdc. The strip delivers 1000 Lm/m and has a color temperature of 3000K at a CRI of >90. The strip is dimmable via PWM. | https://integratech.be/nl/producten/led-strips-en-profielen | https://integratech.be/fr/produits/rubans-et-profiles-led | https://integratech.be/nl/producten/led-strips-en-profielen | https://integratech.be/downloads/datasheets/LS-PER100IP2030COB-nl.pdf | https://integratech.be/downloads/datasheets/LS-PER100IP2030COB-fr.pdf | https://integratech.be/downloads/datasheets/LS-PER100IP2030COB-eng.pdf | https://integratech.be/downloads/photometric-data/LS-PER-DOTFREE.zip | https://www.integratech.be/downloads/pics\LS-PER-COB-IP20.jpg | https://www.integratech.be/downloads/pics/maatschetsen/LS-PER-COB-IP20-DIM.jpg |  | 00 | cob |  | -20~+45 | 24Vdc | FALSE | FALSE | FALSE | 5 | exclusief driver | FALSE |  |  | 3 | PWM | > 100.000 | L80B50 | TRUE |  | 544COB-IP20-3000 |  | 1
LED strips en profielen | Courant I | LSP | PERFORMANCE UNICOB | led strips performance COB | LS-PER100IP2040COB | STRIP PERFORMANCE 1000Lm/m IP20 4000K 24Vdc COB | RUBAN PERFORMANCE 1000Lm/m IP20 4000K 24Vdc COB | STRIP PERFORMANCE 1000Lm/m IP20 4000K 24Vdc COB | R | 128 | 1114 | 116 | 5404042508664 | 8539 51 00 00 | EC002706 | Yes | 3 |  |  |  |  | 0.42 | 5000 | 8 | 2,5 |  | 20,8 | 240 | 240 | 25 | 30 |  | IP20 | 1 | 90 | 9,6 | 4000 | 120 | Ledstrip uit reeks PERFORMANCE. De strip onderscheidt zich door een egaal lichteffect door middel van het gebruik van een ander type led. De ledstrip bestaat uit 384 COB leds per meter en heeft een energieklasse E. Geschikt voor binnen, droge omgevingen: IP20. Rol van 5m. Vermogen van 9,6W/m. De ledstrip wordt gestuurd met een spanning van 24Vdc. De strip levert 1000 Lm/m en heeft een kleurtemperatuur van 4000K bij een CRI van >90. De strip is dimbaar via PWM | Ruban LED de la série PERFORMANCE. Le ruban se distingue par un effet d'éclairage uniforme grâce à l'utilisation d'un autre type de LED. Le ruban est composée de 384 LED COB par mètre avec une puissance de 9,6W/m et a une classe énergétique E. Convient aux envirronements intèrieurs et secs: IP20. Rouleau de 5m. Le ruban de LED est contrôlée par une tension de 24Vdc. Le ruban fournit 1000 Lm/m et a une température de couleur de 4000K avec un IRC de >90. Le ruban est dimmable via PWM. | LED strip from the PERFORMANCE series. The strip is distinguished by an even light effect through the use of a different type of LEDs. The strip consists of 384 COD LEDs per meter with an output of 9,6W/m and has an energy class E. Suitable for intdoor, dry environments: IP20. Roll of 5m. The LED strip is controlled with a voltage of 24Vdc. The strip delivers 1000 Lm/m and has a colour temperature of 4000K at a CRI of >90. The strip is dimmable via PWM. | https://integratech.be/nl/producten/led-strips-en-profielen | https://integratech.be/fr/produits/rubans-et-profiles-led | https://integratech.be/nl/producten/led-strips-en-profielen | https://integratech.be/downloads/datasheets/LS-PER100IP2040COB-nl.pdf | https://integratech.be/downloads/datasheets/LS-PER100IP2040COB-fr.pdf | https://integratech.be/downloads/datasheets/LS-PER100IP2040COB-eng.pdf | https://integratech.be/downloads/photometric-data/LS-PER-DOTFREE.zip | https://www.integratech.be/downloads/pics\LS-PER-COB-IP20.jpg | https://www.integratech.be/downloads/pics/maatschetsen/LS-PER-COB-IP20-DIM.jpg |  | 00 | cob |  | -20~+45 | 24Vdc | FALSE | FALSE | FALSE | 5 | exclusief driver | FALSE |  |  | 3 | PWM | > 100.000 | L80B50 | TRUE |  | 544COB-IP20-4000 |  | 1
LED strips en profielen | Courant I | LSP | PERFORMANCE UNICOB | led strips performance COB | LS-PER100IP2065COB | STRIP PERFORMANCE 1000Lm/m IP20 6500K 24Vdc COB | RUBAN PERFORMANCE 1000Lm/m IP20 6500K 24Vdc COB | STRIP PERFORMANCE 1000Lm/m IP20 6500K 24Vdc COB | R | 128 | 1171 | 122 | 5404042508695 | 8539 51 00 00 | EC002706 | Yes | 3 |  |  |  |  | 0.42 | 5000 | 8 | 2,5 |  | 20,8 | 240 | 240 | 25 | 30 |  | IP20 | 1 | 90 | 9,6 | 6500 | 120 | Ledstrip uit reeks PERFORMANCE. De strip onderscheidt zich door een egaal lichteffect door middel van het gebruik van een ander type led. De ledstrip bestaat uit 384 COB leds per meter en heeft een energieklasse E. Geschikt voor binnen, droge omgevingen: IP20. Rol van 5m. Vermogen van 9,6W/m. De ledstrip wordt gestuurd met een spanning van 24Vdc. De strip levert 1000 Lm/m en heeft een kleurtemperatuur van 6500K bij een CRI van >90. De strip is dimbaar via PWM | Ruban LED de la série PERFORMANCE. Le ruban se distingue par un effet d'éclairage uniforme grâce à l'utilisation d'un autre type de LED. Le ruban est composée de 384 LED COB par mètre avec une puissance de 9,6W/m et a une classe énergétique E. Convient aux envirronements intèrieurs et secs: IP20. Rouleau de 5m. Le ruban de LED est contrôlée par une tension de 24Vdc. Le ruban fournit 1000 Lm/m et a une température de couleur de 6500K avec un IRC de >90. Le ruban est dimmable via PWM. | LED strip from the PERFORMANCE series. The strip is distinguished by an even light effect through the use of a different type of LEDs. The strip consists of 384 COD LEDs per meter with an output of 9,6W/m and has an energy class E. Suitable for intdoor, dry environments: IP20. Roll of 5m. The LED strip is controlled with a voltage of 24Vdc. The strip delivers 1000 Lm/m and has a colour temperature of 6500K at a CRI of >90. The strip is dimmable via PWM. | https://integratech.be/nl/producten/led-strips-en-profielen | https://integratech.be/fr/produits/rubans-et-profiles-led | https://integratech.be/nl/producten/led-strips-en-profielen | https://integratech.be/downloads/datasheets/LS-PER100IP2065COB-nl.pdf | https://integratech.be/downloads/datasheets/LS-PER100IP2065COB-fr.pdf | https://integratech.be/downloads/datasheets/LS-PER100IP2065COB-eng.pdf | https://integratech.be/downloads/photometric-data/LS-PER-DOTFREE.zip | https://www.integratech.be/downloads/pics\LS-PER-COB-IP20.jpg | https://www.integratech.be/downloads/pics/maatschetsen/LS-PER-COB-IP20-DIM.jpg |  | 00 | cob |  | -20~+45 | 24Vdc | FALSE | FALSE | FALSE | 5 | exclusief driver | FALSE |  |  | 3 | PWM | > 100.000 | L80B50 | TRUE |  | 544COB-IP20-6500 |  | 1
LED strips en profielen | Courant I | LSP | PERFORMANCE UNICOB | led strips performance COB | LS-PER100IP6727COB | STRIP PERFORMANCE 1000Lm/m IP67 2700K 24Vdc COB | RUBAN PERFORMANCE 1000Lm/m IP67 2700K 24Vdc COB | STRIP PERFORMANCE 1000Lm/m IP67 2700K 24Vdc COB | R | 169.4 | 758 | 79 | 5404042508725 | 8539 51 00 00 | EC002706 | Yes | 3 |  |  |  |  | 0.35 | 5000 | 10 | 5,5 |  | 20,8 | 270 | 270 | 25 | 20 |  | IP67 | 1 | 90 | 9,6 | 2700 | 150 | Ledstrip uit reeks PERFORMANCE. De strip onderscheidt zich door een egaal lichteffect door middel van het gebruik van een ander type led. De ledstrip bestaat uit 384 COB leds per meter en heeft een energieklasse G. Geschikt voor buiten, vochtige omgevingen: IP67. Rol van 5m. Vermogen van 9,6W/m. De ledstrip wordt gestuurd met een spanning van 24Vdc. De strip levert 1000 Lm/m en heeft een kleurtemperatuur van 2700K bij een CRI van >90. De strip is dimbaar via PWM | Ruban LED de la série PERFORMANCE. Le ruban se distingue par un effet d'éclairage uniforme grâce à l'utilisation d'un autre type de LED. Le ruban est composée de 384 LED COB par mètre avec une puissance de 9,6W/m et a une classe énergétique G. Convient aux envirronements extèrieurs et humides: IP67. Rouleau de 5m. Le ruban de LED est contrôlée par une tension de 24Vdc. Le ruban fournit 1000 Lm/m et a une température de couleur de 2700K avec un IRC de >90. Le ruban est dimmable via PWM. | Led strip from the PERFORMANCE series. The strip is distinguished by an even light effect through the use of a different type of LED. The led strip consists of 384 COB LEDs per meter and has an energy class F. Suitable for outdoor, humid environments: IP67. Roll of 5m. Power of 9.6W/m. The led strip is controlled with a voltage of 24Vdc. The strip delivers 1000 Lm/m and has a color temperature of 2700K at a CRI of >90. The strip is dimmable via PWM. | https://integratech.be/nl/producten/led-strips-en-profielen | https://integratech.be/fr/produits/rubans-et-profiles-led | https://integratech.be/nl/producten/led-strips-en-profielen | https://integratech.be/downloads/datasheets/LS-PER100IP6727COB-nl.pdf | https://integratech.be/downloads/datasheets/LS-PER100IP6727COB-fr.pdf | https://integratech.be/downloads/datasheets/LS-PER100IP6727COB-eng.pdf | https://integratech.be/downloads/photometric-data/LS-PER-DOTFREE.zip | https://www.integratech.be/downloads/pics\LS-PER-COB-IP67.jpg | https://www.integratech.be/downloads/pics/maatschetsen/LS-PER-COB-IP67-DIM.jpg |  | 02 | cob |  | -20~+45 | 24Vdc | FALSE | FALSE | FALSE | 5 | exclusief driver | FALSE |  |  | 5 | PWM | > 100.000 | L80B50 | TRUE |  | 544COB-IP67-2700 |  | 1
LED strips en profielen | Courant I | LSP | PERFORMANCE UNICOB | led strips performance COB | LS-PER100IP6730COB | STRIP PERFORMANCE 1000Lm/m IP67 3000K 24Vdc COB | RUBAN PERFORMANCE 1000Lm/m IP67 3000K 24Vdc COB | STRIP PERFORMANCE 1000Lm/m IP67 3000K 24Vdc COB | R | 169.4 | 835 | 87 | 5404042508756 | 8539 51 00 00 | EC002706 | Yes | 3 |  |  |  |  | 0.35 | 5000 | 10 | 5,5 |  | 20,8 | 270 | 270 | 25 | 20 |  | IP67 | 1 | 90 | 9,6 | 3000 | 150 | Ledstrip uit reeks PERFORMANCE. De strip onderscheidt zich door een egaal lichteffect door middel van het gebruik van een ander type led. De ledstrip bestaat uit 384 COB leds per meter en heeft een energieklasse F. Geschikt voor buiten, vochtige omgevingen: IP67. Rol van 5m. Vermogen van 9,6W/m. De ledstrip wordt gestuurd met een spanning van 24Vdc. De strip levert 1000 Lm/m en heeft een kleurtemperatuur van 3000K bij een CRI van >90. De strip is dimbaar via PWM | Ruban LED de la série PERFORMANCE. Le ruban se distingue par un effet d'éclairage uniforme grâce à l'utilisation d'un autre type de LED. Le ruban est composée de 384 LED COB par mètre avec une puissance de 9,6W/m et a une classe énergétique F. Convient aux envirronements extèrieurs et humides: IP67. Rouleau de 5m. Le ruban de LED est contrôlée par une tension de 24Vdc. Le ruban fournit 1000 Lm/m et a une température de couleur de 3000K avec un IRC de >90. Le ruban est dimmable via PWM. | Led strip from the PERFORMANCE series. The strip is distinguished by an even light effect through the use of a different type of LED. The led strip consists of 384 COB LEDs per meter and has an energy class F. Suitable for outdoor, humid environments: IP67. Roll of 5m. Power of 9.6W/m. The led strip is controlled with a voltage of 24Vdc. The strip delivers 1000 Lm/m and has a color temperature of 3000K at a CRI of >90. The strip is dimmable via PWM. | https://integratech.be/nl/producten/led-strips-en-profielen | https://integratech.be/fr/produits/rubans-et-profiles-led | https://integratech.be/nl/producten/led-strips-en-profielen | https://integratech.be/downloads/datasheets/LS-PER100IP6730COB-nl.pdf | https://integratech.be/downloads/datasheets/LS-PER100IP6730COB-fr.pdf | https://integratech.be/downloads/datasheets/LS-PER100IP6730COB-eng.pdf | https://integratech.be/downloads/photometric-data/LS-PER-DOTFREE.zip | https://www.integratech.be/downloads/pics\LS-PER-COB-IP67.jpg | https://www.integratech.be/downloads/pics/maatschetsen/LS-PER-COB-IP67-DIM.jpg |  | 02 | cob |  | -20~+45 | 24Vdc | FALSE | FALSE | FALSE | 5 | exclusief driver | FALSE |  |  | 5 | PWM | > 100.000 | L80B50 | TRUE |  | 544COB-IP67-3000 |  | 1
LED strips en profielen | Courant I | LSP | PERFORMANCE UNICOB | led strips performance COB | LS-PER100IP6740COB | STRIP PERFORMANCE 1000Lm/m IP67 4000K 24Vdc COB | RUBAN PERFORMANCE 1000Lm/m IP67 4000K 24Vdc COB | STRIP PERFORMANCE 1000Lm/m IP67 4000K 24Vdc COB | R | 169.4 | 902 | 94 | 5404042508787 | 8539 51 00 00 | EC002706 | Yes | 3 |  |  |  |  | 0.35 | 5000 | 10 | 5,5 |  | 20,8 | 270 | 270 | 25 | 20 |  | IP67 | 1 | 90 | 9,6 | 4000 | 150 | Ledstrip uit reeks PERFORMANCE. De strip onderscheidt zich door een egaal lichteffect door middel van het gebruik van een ander type led. De ledstrip bestaat uit 384 COB leds per meter en heeft een energieklasse F. Geschikt voor buiten, vochtige omgevingen: IP67. Rol van 5m. Vermogen van 9,6W/m. De ledstrip wordt gestuurd met een spanning van 24Vdc. De strip levert 1000 Lm/m en heeft een kleurtemperatuur van 4000K bij een CRI van >90. De strip is dimbaar via PWM | Ruban LED de la série PERFORMANCE. Le ruban se distingue par un effet d'éclairage uniforme grâce à l'utilisation d'un autre type de LED. Le ruban est composée de 384 LED COB par mètre avec une puissance de 9,6W/m et a une classe énergétique F. Convient aux envirronements extèrieurs et humides: IP67. Rouleau de 5m. Le ruban de LED est contrôlée par une tension de 24Vdc. Le ruban fournit 1000 Lm/m et a une température de couleur de 4000K avec un IRC de >90. Le ruban est dimmable via PWM. | Led strip from the PERFORMANCE series. The strip is distinguished by an even light effect through the use of a different type of LED. The led strip consists of 384 COB LEDs per meter and has an energy class F. Suitable for outdoor, humid environments: IP67. Roll of 5m. Power of 9.6W/m. The led strip is controlled with a voltage of 24Vdc. The strip delivers 1000 Lm/m and has a color temperature of 4000K at a CRI of >90. The strip is dimmable via PWM. | https://integratech.be/nl/producten/led-strips-en-profielen | https://integratech.be/fr/produits/rubans-et-profiles-led | https://integratech.be/nl/producten/led-strips-en-profielen | https://integratech.be/downloads/datasheets/LS-PER100IP6740COB-nl.pdf | https://integratech.be/downloads/datasheets/LS-PER100IP6740COB-fr.pdf | https://integratech.be/downloads/datasheets/LS-PER100IP6740COB-eng.pdf | https://integratech.be/downloads/photometric-data/LS-PER-DOTFREE.zip | https://www.integratech.be/downloads/pics\LS-PER-COB-IP67.jpg | https://www.integratech.be/downloads/pics/maatschetsen/LS-PER-COB-IP67-DIM.jpg |  | 02 | cob |  | -20~+45 | 24Vdc | FALSE | FALSE | FALSE | 5 | exclusief driver | FALSE |  |  | 5 | PWM | > 100.000 | L80B50 | TRUE |  | 544COB-IP67-4000 |  | 1
LED strips en profielen | Courant I | LSP | PERFORMANCE UNICOB | led strips performance COB | LS-PER100IP6765COB | STRIP PERFORMANCE 1000Lm/m IP67 6500K 24Vdc COB | RUBAN PERFORMANCE 1000Lm/m IP67 6500K 24Vdc COB | STRIP PERFORMANCE 1000Lm/m IP67 6500K 24Vdc COB | R | 169.4 | 912 | 95 | 5404042508817 | 8539 51 00 00 | EC002706 | Yes | 3 |  |  |  |  | 0.35 | 5000 | 10 | 5,5 |  | 20,8 | 270 | 270 | 25 | 20 |  | IP67 | 1 | 90 | 9,6 | 6500 | 150 | Ledstrip uit reeks PERFORMANCE. De strip onderscheidt zich door een egaal lichteffect door middel van het gebruik van een ander type led. De ledstrip bestaat uit 384 COB leds per meter en heeft een energieklasse F. Geschikt voor buiten, vochtige omgevingen: IP67. Rol van 5m. Vermogen van 9,6W/m. De ledstrip wordt gestuurd met een spanning van 24Vdc. De strip levert 1000 Lm/m en heeft een kleurtemperatuur van 6500K bij een CRI van >90. De strip is dimbaar via PWM | Ruban LED de la série PERFORMANCE. Le ruban se distingue par un effet d'éclairage uniforme grâce à l'utilisation d'un autre type de LED. Le ruban est composée de 384 LED COB par mètre avec une puissance de 9,6W/m et a une classe énergétique F. Convient aux envirronements extèrieurs et humides: IP67. Rouleau de 5m. Le ruban de LED est contrôlée par une tension de 24Vdc. Le ruban fournit 1000 Lm/m et a une température de couleur de 6500K avec un IRC de >90. Le ruban est dimmable via PWM. | Led strip from the PERFORMANCE series. The strip is distinguished by an even light effect through the use of a different type of LED. The led strip consists of 384 COB LEDs per meter and has an energy class F. Suitable for outdoor, humid environments: IP67. Roll of 5m. Power of 9.6W/m. The led strip is controlled with a voltage of 24Vdc. The strip delivers 1000 Lm/m and has a color temperature of 6500K at a CRI of >90. The strip is dimmable via PWM. | https://integratech.be/nl/producten/led-strips-en-profielen | https://integratech.be/fr/produits/rubans-et-profiles-led | https://integratech.be/nl/producten/led-strips-en-profielen | https://integratech.be/downloads/datasheets/LS-PER100IP6765COB-nl.pdf | https://integratech.be/downloads/datasheets/LS-PER100IP6765COB-fr.pdf | https://integratech.be/downloads/datasheets/LS-PER100IP6765COB-eng.pdf | https://integratech.be/downloads/photometric-data/LS-PER-DOTFREE.zip | https://www.integratech.be/downloads/pics\LS-PER-COB-IP67.jpg | https://www.integratech.be/downloads/pics/maatschetsen/LS-PER-COB-IP67-DIM.jpg |  | 02 | cob |  | -20~+45 | 24Vdc | FALSE | FALSE | FALSE | 5 | exclusief driver | FALSE |  |  | 5 | PWM | > 100.000 | L80B50 | TRUE |  | 544COB-IP67-6500 |  | 1
LED strips en profielen | Courant I | LSP | PERFORMANCE UNICOB | led strips performance COB | LS-PER150IP2027COB | STRIP PERFORMANCE 1500Lm/m IP20 2700K 24Vdc COB | RUBAN PERFORMANCE 1500Lm/m IP20 2700K 24Vdc COB | STRIP PERFORMANCE 1500Lm/m IP20 2700K 24Vdc COB | R | 155.2 | 1378 | 97 | 5404042508640 | 8539 51 00 00 | EC002706 | Yes | 3 |  |  |  |  | 0.42 | 5000 | 8 | 2,5 |  | 20,8 | 240 | 240 | 25 | 30 |  | IP20 | 1 | 90 | 14,3 | 2700 | 120 | Ledstrip uit reeks PERFORMANCE. De strip onderscheidt zich door een egaal lichteffect door middel van het gebruik van een ander type led. De ledstrip bestaat uit 384 COB leds per meter en heeft een energieklasse F. Geschikt voor binnen, droge omgevingen: IP20. Rol van 5m. Vermogen van 14,3W/m. De ledstrip wordt gestuurd met een spanning van 24Vdc. De strip levert 1500 Lm/m en heeft een kleurtemperatuur van 2700K bij een CRI van >90. De strip is dimbaar via PWM | Ruban LED de la série PERFORMANCE. Le ruban se distingue par un effet d'éclairage uniforme grâce à l'utilisation d'un autre type de LED. Le ruban est composée de 384 LED COB par mètre avec une puissance de 14.3W/m et a une classe énergétique F. Convient aux envirronements intèrieurs et secs: IP20. Rouleau de 5m. Le ruban de LED est contrôlée par une tension de 24Vdc. Le ruban fournit 1500 Lm/m et a une température de couleur de 2700K avec un IRC de >90. Le ruban est dimmable via PWM. | LED strip from the PERFORMANCE series. The strip is distinguished by an even light effect through the use of a different type of LEDs. The strip consists of 384 COD LEDs per meter with an output of 14.3W/m and has an energy class F. Suitable for intdoor, dry environments: IP20. Roll of 5m. The LED strip is controlled with a voltage of 24Vdc. The strip delivers 1500 Lm/m and has a colour temperature of 2700K at a CRI of >90. The strip is dimmable via PWM. | https://integratech.be/nl/producten/led-strips-en-profielen | https://integratech.be/fr/produits/rubans-et-profiles-led | https://integratech.be/nl/producten/led-strips-en-profielen | https://integratech.be/downloads/datasheets/LS-PER150IP2027COB-nl.pdf | https://integratech.be/downloads/datasheets/LS-PER150IP2027COB-fr.pdf | https://integratech.be/downloads/datasheets/LS-PER150IP2027COB-eng.pdf | https://integratech.be/downloads/photometric-data/LS-PER-DOTFREE.zip | https://www.integratech.be/downloads/pics\LS-PER-COB-IP20.jpg | https://www.integratech.be/downloads/pics/maatschetsen/LS-PER-COB-IP20-DIM.jpg |  | 00 | cob |  | -20~+45 | 24Vdc | FALSE | FALSE | FALSE | 5 | exclusief driver | FALSE |  |  | 3 | PWM | > 100.000 | L80B50 | TRUE |  | 0 |  | 1
LED strips en profielen | Courant I | LSP | PERFORMANCE UNICOB | led strips performance COB | LS-PER150IP2030COB | STRIP PERFORMANCE 1500Lm/m IP20 3000K 24Vdc COB | RUBAN PERFORMANCE 1500Lm/m IP20 3000K 24Vdc COB | STRIP PERFORMANCE 1500Lm/m IP20 3000K 24Vdc COB | R | 155.2 | 1444 | 101 | 5404042507544 | 8539 51 00 00 | EC002706 | Yes | 3 |  |  |  |  | 0.42 | 5000 | 8 | 2,5 |  | 20,8 | 240 | 240 | 25 | 30 |  | IP20 | 1 | 90 | 14,3 | 3000 | 120 | Ledstrip uit reeks PERFORMANCE. De strip onderscheidt zich door een egaal lichteffect door middel van het gebruik van een ander type led. De ledstrip bestaat uit 384 COB leds per meter en heeft een energieklasse F. Geschikt voor binnen, droge omgevingen: IP20. Rol van 5m. Vermogen van 14,3W/m. De ledstrip wordt gestuurd met een spanning van 24Vdc. De strip levert 1500 Lm/m en heeft een kleurtemperatuur van 3000K bij een CRI van >90. De strip is dimbaar via PWM | Ruban LED de la série PERFORMANCE. Le ruban se distingue par un effet d'éclairage uniforme grâce à l'utilisation d'un autre type de LED. Le ruban est composée de 384 LED COB par mètre avec une puissance de 14.3W/m et a une classe énergétique F. Convient aux envirronements intèrieurs et secs: IP20. Rouleau de 5m. Le ruban de LED est contrôlée par une tension de 24Vdc. Le ruban fournit 1500 Lm/m et a une température de couleur de 3000K avec un IRC de >90. Le ruban est dimmable via PWM. | Led strip from the PERFORMANCE series. The strip is distinguished by an even light effect through the use of a different type of LED. The led strip consists of 384 COB LEDs per meter and has an energy class F. Suitable for indoor, dry environments: IP20. Roll of 5m. Power of 14.3W/m. The led strip is controlled with a voltage of 24Vdc. The strip delivers 1500 Lm/m and has a color temperature of 3000K at a CRI of >90. The strip is dimmable via PWM. | https://integratech.be/nl/producten/led-strips-en-profielen | https://integratech.be/fr/produits/rubans-et-profiles-led | https://integratech.be/nl/producten/led-strips-en-profielen | https://integratech.be/downloads/datasheets/LS-PER150IP2030COB-nl.pdf | https://integratech.be/downloads/datasheets/LS-PER150IP2030COB-fr.pdf | https://integratech.be/downloads/datasheets/LS-PER150IP2030COB-eng.pdf | https://integratech.be/downloads/photometric-data/LS-PER-DOTFREE.zip | https://www.integratech.be/downloads/pics\LS-PER-COB-IP20.jpg | https://www.integratech.be/downloads/pics/maatschetsen/LS-PER-COB-IP20-DIM.jpg |  | 00 | cob |  | -20~+45 | 24Vdc | FALSE | FALSE | FALSE | 5 | exclusief driver | FALSE |  |  | 3 | PWM | > 100.000 | L80B50 | TRUE |  | 0 |  | 1
LED strips en profielen | Courant I | LSP | PERFORMANCE UNICOB | led strips performance COB | LS-PER150IP2040COB | STRIP PERFORMANCE 1500Lm/m IP20 4000K 24Vdc COB | RUBAN PERFORMANCE 1500Lm/m IP20 4000K 24Vdc COB | STRIP PERFORMANCE 1500Lm/m IP20 4000K 24Vdc COB | R | 155.2 | 1658 | 116 | 5404042508671 | 8539 51 00 00 | EC002706 | Yes | 3 |  |  |  |  | 0.42 | 5000 | 8 | 2,5 |  | 20,8 | 240 | 240 | 25 | 30 |  | IP20 | 1 | 90 | 14,3 | 4000 | 120 | Ledstrip uit reeks PERFORMANCE. De strip onderscheidt zich door een egaal lichteffect door middel van het gebruik van een ander type led. De ledstrip bestaat uit 384 COB leds per meter en heeft een energieklasse E. Geschikt voor binnen, droge omgevingen: IP20. Rol van 5m. Vermogen van 14,3W/m. De ledstrip wordt gestuurd met een spanning van 24Vdc. De strip levert 1500 Lm/m en heeft een kleurtemperatuur van 4000K bij een CRI van >90. De strip is dimbaar via PWM | Ruban LED de la série PERFORMANCE. Le ruban se distingue par un effet d'éclairage uniforme grâce à l'utilisation d'un autre type de LED. Le ruban est composée de 384 LED COB par mètre avec une puissance de 14.3W/m et a une classe énergétique E. Convient aux envirronements intèrieurs et secs: IP20. Rouleau de 5m. Le ruban de LED est contrôlée par une tension de 24Vdc. Le ruban fournit 1500 Lm/m et a une température de couleur de 4000K avec un IRC de >90. Le ruban est dimmable via PWM. | LED strip from the PERFORMANCE series. The strip is distinguished by an even light effect through the use of a different type of LEDs. The strip consists of 384 COD LEDs per meter with an output of 14.3W/m and has an energy class E. Suitable for intdoor, dry environments: IP20. Roll of 5m. The LED strip is controlled with a voltage of 24Vdc. The strip delivers 1500 Lm/m and has a colour temperature of 4000K at a CRI of >90. The strip is dimmable via PWM. | https://integratech.be/nl/producten/led-strips-en-profielen | https://integratech.be/fr/produits/rubans-et-profiles-led | https://integratech.be/nl/producten/led-strips-en-profielen | https://integratech.be/downloads/datasheets/LS-PER150IP2040COB-nl.pdf | https://integratech.be/downloads/datasheets/LS-PER150IP2040COB-fr.pdf | https://integratech.be/downloads/datasheets/LS-PER150IP2040COB-eng.pdf | https://integratech.be/downloads/photometric-data/LS-PER-DOTFREE.zip | https://www.integratech.be/downloads/pics\LS-PER-COB-IP20.jpg | https://www.integratech.be/downloads/pics/maatschetsen/LS-PER-COB-IP20-DIM.jpg |  | 00 | cob |  | -20~+45 | 24Vdc | FALSE | FALSE | FALSE | 5 | exclusief driver | FALSE |  |  | 3 | PWM | > 100.000 | L80B50 | TRUE |  | 0 |  | 1
LED strips en profielen | Courant I | LSP | PERFORMANCE UNICOB | led strips performance COB | LS-PER150IP2065COB | STRIP PERFORMANCE 1500Lm/m IP20 6500K 24Vdc COB | RUBAN PERFORMANCE 1500Lm/m IP20 6500K 24Vdc COB | STRIP PERFORMANCE 1500Lm/m IP20 6500K 24Vdc COB | R | 155.2 | 1716 | 120 | 5404042508701 | 8539 51 00 00 | EC002706 | Yes | 3 |  |  |  |  | 0.42 | 5000 | 8 | 2,5 |  | 20,8 | 240 | 240 | 25 | 30 |  | IP20 | 1 | 90 | 14,3 | 6500 | 120 | Ledstrip uit reeks PERFORMANCE. De strip onderscheidt zich door een egaal lichteffect door middel van het gebruik van een ander type led. De ledstrip bestaat uit 384 COB leds per meter en heeft een energieklasse E. Geschikt voor binnen, droge omgevingen: IP20. Rol van 5m. Vermogen van 14,3W/m. De ledstrip wordt gestuurd met een spanning van 24Vdc. De strip levert 1500 Lm/m en heeft een kleurtemperatuur van 6500K bij een CRI van >90. De strip is dimbaar via PWM | Ruban LED de la série PERFORMANCE. Le ruban se distingue par un effet d'éclairage uniforme grâce à l'utilisation d'un autre type de LED. Le ruban est composée de 384 LED COB par mètre avec une puissance de 14.3W/m et a une classe énergétique E. Convient aux envirronements intèrieurs et secs: IP20. Rouleau de 5m. Le ruban de LED est contrôlée par une tension de 24Vdc. Le ruban fournit 1500 Lm/m et a une température de couleur de 6500K avec un IRC de >90. Le ruban est dimmable via PWM. | LED strip from the PERFORMANCE series. The strip is distinguished by an even light effect through the use of a different type of LEDs. The strip consists of 384 COD LEDs per meter with an output of 14.3W/m and has an energy class E. Suitable for intdoor, dry environments: IP20. Roll of 5m. The LED strip is controlled with a voltage of 24Vdc. The strip delivers 1500 Lm/m and has a colour temperature of 6500K at a CRI of >90. The strip is dimmable via PWM. | https://integratech.be/nl/producten/led-strips-en-profielen | https://integratech.be/fr/produits/rubans-et-profiles-led | https://integratech.be/nl/producten/led-strips-en-profielen | https://integratech.be/downloads/datasheets/LS-PER150IP2065COB-nl.pdf | https://integratech.be/downloads/datasheets/LS-PER150IP2065COB-fr.pdf | https://integratech.be/downloads/datasheets/LS-PER150IP2065COB-eng.pdf | https://integratech.be/downloads/photometric-data/LS-PER-DOTFREE.zip | https://www.integratech.be/downloads/pics\LS-PER-COB-IP20.jpg | https://www.integratech.be/downloads/pics/maatschetsen/LS-PER-COB-IP20-DIM.jpg |  | 00 | cob |  | -20~+45 | 24Vdc | FALSE | FALSE | FALSE | 5 | exclusief driver | FALSE |  |  | 3 | PWM | > 100.000 | L80B50 | TRUE |  | 0 |  | 1
LED strips en profielen | Courant I | LSP | PERFORMANCE UNICOB | led strips performance COB | LS-PER150IP6727COB | STRIP PERFORMANCE 1500Lm/m IP67 2700K 24Vdc COB | RUBAN PERFORMANCE 1500Lm/m IP67 2700K 24Vdc COB | STRIP PERFORMANCE 1500Lm/m IP67 2700K 24Vdc COB | R | 198.4 | 1158 | 81 | 5404042508732 | 8539 51 00 00 | EC002706 | Yes | 3 |  |  |  |  | 0.35 | 5000 | 10 | 5,5 |  | 20,8 | 270 | 270 | 25 | 20 |  | IP67 | 1 | 90 | 14,3 | 2700 | 150 | Ledstrip uit reeks PERFORMANCE. De strip onderscheidt zich door een egaal lichteffect door middel van het gebruik van een ander type led. De ledstrip bestaat uit 384 COB leds per meter en heeft een energieklasse G. Geschikt voor buiten, vochtige omgevingen: IP67. Rol van 5m. Vermogen van 14,3W/m. De ledstrip wordt gestuurd met een spanning van 24Vdc. De strip levert 1500 Lm/m en heeft een kleurtemperatuur van 2700K bij een CRI van >90. De strip is dimbaar via PWM | Ruban LED de la série PERFORMANCE. Le ruban se distingue par un effet d'éclairage uniforme grâce à l'utilisation d'un autre type de LED. Le ruban est composée de 384 LED COB par mètre avec une puissance de 14.3W/m et a une classe énergétique G. Convient aux envirronements extèrieurs et humides: IP67. Rouleau de 5m. Le ruban de LED est contrôlée par une tension de 24Vdc. Le ruban fournit 1500 Lm/m et a une température de couleur de 2700K avec un IRC de >90. Le ruban est dimmable via PWM. | Led strip from the PERFORMANCE series. The strip is distinguished by an even light effect through the use of a different type of LED. The led strip consists of 384 COB LEDs per meter and has an energy class F. Suitable for outdoor, humid environments: IP67. Roll of 5m. Power of 14,3W/m. The led strip is controlled with a voltage of 24Vdc. The strip delivers 1500 Lm/m and has a color temperature of 2700K at a CRI of >90. The strip is dimmable via PWM. | https://integratech.be/nl/producten/led-strips-en-profielen | https://integratech.be/fr/produits/rubans-et-profiles-led | https://integratech.be/nl/producten/led-strips-en-profielen | https://integratech.be/downloads/datasheets/LS-PER150IP6727COB-nl.pdf | https://integratech.be/downloads/datasheets/LS-PER150IP6727COB-fr.pdf | https://integratech.be/downloads/datasheets/LS-PER150IP6727COB-eng.pdf | https://integratech.be/downloads/photometric-data/LS-PER-DOTFREE.zip | https://www.integratech.be/downloads/pics\LS-PER-COB-IP67.jpg | https://www.integratech.be/downloads/pics/maatschetsen/LS-PER-COB-IP67-DIM.jpg |  | 02 | cob |  | -20~+45 | 24Vdc | FALSE | FALSE | FALSE | 5 | exclusief driver | FALSE |  |  | 5 | PWM | > 100.000 | L80B50 | TRUE |  | 0 |  | 1
LED strips en profielen | Courant I | LSP | PERFORMANCE UNICOB | led strips performance COB | LS-PER150IP6730COB | STRIP PERFORMANCE 1500Lm/m IP67 3000K 24Vdc COB | RUBAN PERFORMANCE 1500Lm/m IP67 3000K 24Vdc COB | STRIP PERFORMANCE 1500Lm/m IP67 3000K 24Vdc COB | R | 198.4 | 1187 | 83 | 5404042508763 | 8539 51 00 00 | EC002706 | Yes | 3 |  |  |  |  | 0.35 | 5000 | 10 | 5,5 |  | 20,8 | 270 | 270 | 25 | 20 |  | IP67 | 1 | 90 | 14,3 | 3000 | 150 | Ledstrip uit reeks PERFORMANCE. De strip onderscheidt zich door een egaal lichteffect door middel van het gebruik van een ander type led. De ledstrip bestaat uit 384 COB leds per meter en heeft een energieklasse G. Geschikt voor buiten, vochtige omgevingen: IP67. Rol van 5m. Vermogen van 14,3W/m. De ledstrip wordt gestuurd met een spanning van 24Vdc. De strip levert 1500 Lm/m en heeft een kleurtemperatuur van 3000K bij een CRI van >90. De strip is dimbaar via PWM | Ruban LED de la série PERFORMANCE. Le ruban se distingue par un effet d'éclairage uniforme grâce à l'utilisation d'un autre type de LED. Le ruban est composée de 384 LED COB par mètre avec une puissance de 14.3W/m et a une classe énergétique G. Convient aux envirronements extèrieurs et humides: IP67. Rouleau de 5m. Le ruban de LED est contrôlée par une tension de 24Vdc. Le ruban fournit 1500 Lm/m et a une température de couleur de 3000K avec un IRC de >90. Le ruban est dimmable via PWM. | Led strip from the PERFORMANCE series. The strip is distinguished by an even light effect through the use of a different type of LED. The led strip consists of 384 COB LEDs per meter and has an energy class F. Suitable for outdoor, humid environments: IP67. Roll of 5m. Power of 14,3W/m. The led strip is controlled with a voltage of 24Vdc. The strip delivers 1500 Lm/m and has a color temperature of 3000K at a CRI of >90. The strip is dimmable via PWM. | https://integratech.be/nl/producten/led-strips-en-profielen | https://integratech.be/fr/produits/rubans-et-profiles-led | https://integratech.be/nl/producten/led-strips-en-profielen | https://integratech.be/downloads/datasheets/LS-PER150IP6730COB-nl.pdf | https://integratech.be/downloads/datasheets/LS-PER150IP6730COB-fr.pdf | https://integratech.be/downloads/datasheets/LS-PER150IP6730COB-eng.pdf | https://integratech.be/downloads/photometric-data/LS-PER-DOTFREE.zip | https://www.integratech.be/downloads/pics\LS-PER-COB-IP67.jpg | https://www.integratech.be/downloads/pics/maatschetsen/LS-PER-COB-IP67-DIM.jpg |  | 02 | cob |  | -20~+45 | 24Vdc | FALSE | FALSE | FALSE | 5 | exclusief driver | FALSE |  |  | 5 | PWM | > 100.000 | L80B50 | TRUE |  | 0 |  | 1
LED strips en profielen | Courant I | LSP | PERFORMANCE UNICOB | led strips performance COB | LS-PER150IP6740COB | STRIP PERFORMANCE 1500Lm/m IP67 4000K 24Vdc COB | RUBAN PERFORMANCE 1500Lm/m IP67 4000K 24Vdc COB | STRIP PERFORMANCE 1500Lm/m IP67 4000K 24Vdc COB | R | 198.4 | 1316 | 92 | 5404042508794 | 8539 51 00 00 | EC002706 | Yes | 3 |  |  |  |  | 0.35 | 5000 | 10 | 5,5 |  | 20,8 | 270 | 270 | 25 | 20 |  | IP67 | 1 | 90 | 14,3 | 4000 | 150 | Ledstrip uit reeks PERFORMANCE. De strip onderscheidt zich door een egaal lichteffect door middel van het gebruik van een ander type led. De ledstrip bestaat uit 384 COB leds per meter en heeft een energieklasse F. Geschikt voor buiten, vochtige omgevingen: IP67. Rol van 5m. Vermogen van 14,3W/m. De ledstrip wordt gestuurd met een spanning van 24Vdc. De strip levert 1500 Lm/m en heeft een kleurtemperatuur van 4000K bij een CRI van >90. De strip is dimbaar via PWM | Ruban LED de la série PERFORMANCE. Le ruban se distingue par un effet d'éclairage uniforme grâce à l'utilisation d'un autre type de LED. Le ruban est composée de 384 LED COB par mètre avec une puissance de 14.3W/m et a une classe énergétique F. Convient aux envirronements extèrieurs et humides: IP67. Rouleau de 5m. Le ruban de LED est contrôlée par une tension de 24Vdc. Le ruban fournit 1500 Lm/m et a une température de couleur de 4000K avec un IRC de >90. Le ruban est dimmable via PWM. | Led strip from the PERFORMANCE series. The strip is distinguished by an even light effect through the use of a different type of LED. The led strip consists of 384 COB LEDs per meter and has an energy class F. Suitable for outdoor, humid environments: IP67. Roll of 5m. Power of 14,3W/m. The led strip is controlled with a voltage of 24Vdc. The strip delivers 1500 Lm/m and has a color temperature of 4000K at a CRI of >90. The strip is dimmable via PWM. | https://integratech.be/nl/producten/led-strips-en-profielen | https://integratech.be/fr/produits/rubans-et-profiles-led | https://integratech.be/nl/producten/led-strips-en-profielen | https://integratech.be/downloads/datasheets/LS-PER150IP6740COB-nl.pdf | https://integratech.be/downloads/datasheets/LS-PER150IP6740COB-fr.pdf | https://integratech.be/downloads/datasheets/LS-PER150IP6740COB-eng.pdf | https://integratech.be/downloads/photometric-data/LS-PER-DOTFREE.zip | https://www.integratech.be/downloads/pics\LS-PER-COB-IP67.jpg | https://www.integratech.be/downloads/pics/maatschetsen/LS-PER-COB-IP67-DIM.jpg |  | 02 | cob |  | -20~+45 | 24Vdc | FALSE | FALSE | FALSE | 5 | exclusief driver | FALSE |  |  | 5 | PWM | > 100.000 | L80B50 | TRUE |  | 0 |  | 1
LED strips en profielen | Courant I | LSP | PERFORMANCE UNICOB | led strips performance COB | LS-PER150IP6765COB | STRIP PERFORMANCE 1500Lm/m IP67 6500K 24Vdc COB | RUBAN PERFORMANCE 1500Lm/m IP67 6500K 24Vdc COB | STRIP PERFORMANCE 1500Lm/m IP67 6500K 24Vdc COB | R | 198.4 | 1359 | 95 | 5404042508824 | 8539 51 00 00 | EC002706 | Yes | 3 |  |  |  |  | 0.35 | 5000 | 10 | 5,5 |  | 20,8 | 270 | 270 | 25 | 20 |  | IP67 | 1 | 90 | 14,3 | 6500 | 150 | Ledstrip uit reeks PERFORMANCE. De strip onderscheidt zich door een egaal lichteffect door middel van het gebruik van een ander type led. De ledstrip bestaat uit 384 COB leds per meter en heeft een energieklasse F. Geschikt voor buiten, vochtige omgevingen: IP67. Rol van 5m. Vermogen van 14,3W/m. De ledstrip wordt gestuurd met een spanning van 24Vdc. De strip levert 1500 Lm/m en heeft een kleurtemperatuur van 6500K bij een CRI van >90. De strip is dimbaar via PWM | Ruban LED de la série PERFORMANCE. Le ruban se distingue par un effet d'éclairage uniforme grâce à l'utilisation d'un autre type de LED. Le ruban est composée de 384 LED COB par mètre avec une puissance de 14.3W/m et a une classe énergétique F. Convient aux envirronements extèrieurs et humides: IP67. Rouleau de 5m. Le ruban de LED est contrôlée par une tension de 24Vdc. Le ruban fournit 1500 Lm/m et a une température de couleur de 6500K avec un IRC de >90. Le ruban est dimmable via PWM. | Led strip from the PERFORMANCE series. The strip is distinguished by an even light effect through the use of a different type of LED. The led strip consists of 384 COB LEDs per meter and has an energy class F. Suitable for outdoor, humid environments: IP67. Roll of 5m. Power of 14,3W/m. The led strip is controlled with a voltage of 24Vdc. The strip delivers 1500 Lm/m and has a color temperature of 6500K at a CRI of >90. The strip is dimmable via PWM. | https://integratech.be/nl/producten/led-strips-en-profielen | https://integratech.be/fr/produits/rubans-et-profiles-led | https://integratech.be/nl/producten/led-strips-en-profielen | https://integratech.be/downloads/datasheets/LS-PER150IP6765COB-nl.pdf | https://integratech.be/downloads/datasheets/LS-PER150IP6765COB-fr.pdf | https://integratech.be/downloads/datasheets/LS-PER150IP6765COB-eng.pdf | https://integratech.be/downloads/photometric-data/LS-PER-DOTFREE.zip | https://www.integratech.be/downloads/pics\LS-PER-COB-IP67.jpg | https://www.integratech.be/downloads/pics/maatschetsen/LS-PER-COB-IP67-DIM.jpg |  | 02 | cob |  | -20~+45 | 24Vdc | FALSE | FALSE | FALSE | 5 | exclusief driver | FALSE |  |  | 5 | PWM | > 100.000 | L80B50 | TRUE |  | 0 |  | 1
LED strips en profielen | Courant I | LSP | PERFORMANCE UNICSP | Led strips performance CSP | LS-PER075IP2027CSP | STRIP PERFORMANCE 780Lm/m IP20 2700K 24Vdc CSP | RUBAN PERFORMANCE 780Lm/m IP20 2700K 24Vdc CSP | STRIP PERFORMANCE 780Lm/m IP20 2700K 24Vdc CSP | R | 130.3 | 780 | 78 | 5404042512265 | 8539 51 00 00 | EC002706 | Yes | 3 |  |  |  |  | 0.42 | 5000 | 8 | 2 |  | 50 | 240 | 240 | 20 | 20 |  | IP20 | 1 | 90 | 10 | 2700 | 170 | Ledstrip uit de reeks PERFORMANCE. De strip onderscheidt zich door een directe chipverpakking zonder traditionele behuizing waardoor een beter thermisch beheer, een hoge lichtopbrengst en een hoge uniformiteit voor de lichtlijn wordt bereikt. De strip bestaat uit 320 CSP PRO leds per meter en heeft een energieklasse G. Geschikt voor binnen, droge omgevingen: IP20. Rol van 5m. Vermogen van 10W/m. De ledstrip wordt gestuurd met een spanning van 24Vdc. De strip levert 780 Lm/m en heeft een kleurtemperatuur van 2700K bij een CRI van >90. De strip is dimbaar via PWM | Ruban LED de la série PERFORMANCE. Le ruban se distingue par l'emballage direct de la puce sans boîtier traditionnel, ce qui permet une meilleure gestion thermique, un rendement lumineux élevé et une grande uniformité de la ligne lumineuse. Le ruban est composée de 320 LED CSP PRO par mètre. Le ruban a une puissance de 10W/m et une classe énergétique G. Convient aux environnements intèrieurs et secs: IP20. Rouleau de 5m. Le ruban de LED est contrôlée par une tension de 24Vdc. Le ruban fournit 780 Lm/m et a une température de couleur de 2700K avec un IRC de >90. Le ruban est dimmable via PWM. | LED strip from the PERFORMANCE series. The strip is distinguished by its direct chip packing without traditional packing resulting in a better thermal management, a high output and a great uniformity in the light line. The strip consists of 320 CSP PRO LEDs per meter with an output of 10W/m and has an energy class G. Suitable for indoor, dry environments: IP20. Roll of 5m. The LED strip is controlled with a voltage of 24Vdc. The strip delivers 780 Lm/m and has a colour temperature of 2700K at a CRI >90. The strip is dimmable via PWM. | https://integratech.be/nl/producten/led-strips-en-profielen | https://integratech.be/fr/produits/rubans-et-profiles-led |  | https://integratech.be/downloads/datasheets/LS-PER075IP2027CSP-nl.pdf | https://integratech.be/downloads/datasheets/LS-PER075IP2027CSP-fr.pdf |  |  | https://www.integratech.be/downloads/pics\LS-PER-CSP-IP20.jpg | https://www.integratech.be/downloads/pics/maatschetsen/LS-PER-CSP-IP20-DIM.jpg |  |  | CSP |  | -20~+45 | 24Vdc | FALSE | FALSE | FALSE | 5 | exclusief driver | FALSE |  |  |  |  | >33.000 | L80B50 | TRUE |  | 0 |  | 1
LED strips en profielen | Courant I | LSP | PERFORMANCE UNICSP | Led strips performance CSP | LS-PER075IP2030CSP | STRIP PERFORMANCE 780Lm/m IP20 3000K 24Vdc CSP | RUBAN PERFORMANCE 780Lm/m IP20 3000K 24Vdc CSP | STRIP PERFORMANCE 780Lm/m IP20 3000K 24Vdc CSP | R | 130.3 | 780 | 78 | 5404042512272 | 8539 51 00 00 | EC002706 | Yes | 3 |  |  |  |  | 0.42 | 5000 | 8 | 2 |  | 50 | 240 | 240 | 20 | 20 |  | IP20 | 1 | 90 | 10 | 3000 | 170 | Ledstrip uit de reeks PERFORMANCE. De strip onderscheidt zich door een directe chipverpakking zonder traditionele behuizing waardoor een beter thermisch beheer, een hoge lichtopbrengst en een hoge uniformiteit voor de lichtlijn wordt bereikt. De strip bestaat uit 320 CSP PRO leds per meter en heeft een energieklasse G. Geschikt voor binnen, droge omgevingen: IP20. Rol van 5m. Vermogen van 10W/m. De ledstrip wordt gestuurd met een spanning van 24Vdc. De strip levert 780 Lm/m en heeft een kleurtemperatuur van 3000K bij een CRI van >90. De strip is dimbaar via PWM | Ruban LED de la série PERFORMANCE. Le ruban se distingue par l'emballage direct de la puce sans boîtier traditionnel, ce qui permet une meilleure gestion thermique, un rendement lumineux élevé et une grande uniformité de la ligne lumineuse. Le ruban est composée de 320 LED CSP PRO par mètre. Le ruban a une puissance de 10W/m et une classe énergétique G. Convient aux environnements intèrieurs et secs: IP20. Rouleau de 5m. Le ruban de LED est contrôlée par une tension de 24Vdc. Le ruban fournit 780 Lm/m et a une température de couleur de 3000K avec un IRC de >90. Le ruban est dimmable via PWM. | LED strip from the PERFORMANCE series. The strip is distinguished by its direct chip packing without traditional packing resulting in a better thermal management, a high output and a great uniformity in the light line. The strip consists of 320 CSP PRO LEDs per meter with an output of 10W/m and has an energy class G. Suitable for indoor, dry environments: IP20. Roll of 5m. The LED strip is controlled with a voltage of 24Vdc. The strip delivers 780 Lm/m and has a colour temperature of 3000K at a CRI >90. The strip is dimmable via PWM. | https://integratech.be/nl/producten/led-strips-en-profielen | https://integratech.be/fr/produits/rubans-et-profiles-led |  | https://integratech.be/downloads/datasheets/LS-PER075IP2030CSP-nl.pdf | https://integratech.be/downloads/datasheets/LS-PER075IP2030CSP-fr.pdf |  |  | https://www.integratech.be/downloads/pics\LS-PER-CSP-IP20.jpg | https://www.integratech.be/downloads/pics/maatschetsen/LS-PER-CSP-IP20-DIM.jpg |  |  | CSP |  | -20~+45 | 24Vdc | FALSE | FALSE | FALSE | 5 | exclusief driver | FALSE |  |  |  |  | >33.000 | L80B50 | TRUE |  | 0 |  | 1
LED strips en profielen | Courant I | LSP | PERFORMANCE UNICSP | Led strips performance CSP | LS-PER075IP2040CSP | STRIP PERFORMANCE 890Lm/m IP20 4000K 24Vdc CSP | RUBAN PERFORMANCE 890Lm/m IP20 4000K 24Vdc CSP | STRIP PERFORMANCE 890Lm/m IP20 4000K 24Vdc CSP | R | 130.3 | 890 | 89 | 5404042512289 | 8539 51 00 00 | EC002706 | Yes | 3 |  |  |  |  | 0.42 | 5000 | 8 | 2 |  | 50 | 240 | 240 | 20 | 20 |  | IP20 | 1 | 90 | 10 | 4000 | 170 | Ledstrip uit de reeks PERFORMANCE. De strip onderscheidt zich door een directe chipverpakking zonder traditionele behuizing waardoor een beter thermisch beheer, een hoge lichtopbrengst en een hoge uniformiteit voor de lichtlijn wordt bereikt. De strip bestaat uit 320 CSP PRO leds per meter en heeft een energieklasse F. Geschikt voor binnen, droge omgevingen: IP20. Rol van 5m. Vermogen van 10W/m. De ledstrip wordt gestuurd met een spanning van 24Vdc. De strip levert 890 Lm/m en heeft een kleurtemperatuur van 4000K bij een CRI van >90. De strip is dimbaar via PWM | Ruban LED de la série PERFORMANCE. Le ruban se distingue par l'emballage direct de la puce sans boîtier traditionnel, ce qui permet une meilleure gestion thermique, un rendement lumineux élevé et une grande uniformité de la ligne lumineuse. Le ruban est composée de 320 LED CSP PRO par mètre. Le ruban a une puissance de 10W/m et une classe énergétique F. Convient aux environnements intèrieurs et secs: IP20. Rouleau de 5m. Le ruban de LED est contrôlée par une tension de 24Vdc. Le ruban fournit 890 Lm/m et a une température de couleur de 4000K avec un IRC de >90. Le ruban est dimmable via PWM. | LED strip from the PERFORMANCE series. The strip is distinguished by its direct chip packing without traditional packing resulting in a better thermal management, a high output and a great uniformity in the light line. The strip consists of 320 CSP PRO LEDs per meter with an output of 10W/m and has an energy class F. Suitable for indoor, dry environments: IP20. Roll of 5m. The LED strip is controlled with a voltage of 24Vdc. The strip delivers 890 Lm/m and has a colour temperature of 4000K at a CRI >90. The strip is dimmable via PWM. | https://integratech.be/nl/producten/led-strips-en-profielen | https://integratech.be/fr/produits/rubans-et-profiles-led |  | https://integratech.be/downloads/datasheets/LS-PER075IP2040CSP-nl.pdf | https://integratech.be/downloads/datasheets/LS-PER075IP2040CSP-fr.pdf |  |  | https://www.integratech.be/downloads/pics\LS-PER-CSP-IP20.jpg | https://www.integratech.be/downloads/pics/maatschetsen/LS-PER-CSP-IP20-DIM.jpg |  |  | CSP |  | -20~+45 | 24Vdc | FALSE | FALSE | FALSE | 5 | exclusief driver | FALSE |  |  |  |  | >33.000 | L80B50 | TRUE |  | 0 |  | 1
LED strips en profielen | Courant I | LSP | PERFORMANCE UNICSP | Led strips performance CSP | LS-PER075IP2065CSP | STRIP PERFORMANCE 890Lm/m IP20 6500K 24Vdc CSP | RUBAN PERFORMANCE 890Lm/m IP20 6500K 24Vdc CSP | STRIP PERFORMANCE 890Lm/m IP20 6500K 24Vdc CSP | R | 130.3 | 890 | 89 | 5404042512296 | 8539 51 00 00 | EC002706 | Yes | 3 |  |  |  |  | 0.42 | 5000 | 8 | 2 |  | 50 | 240 | 240 | 20 | 20 |  | IP20 | 1 | 90 | 10 | 6500 | 170 | Ledstrip uit de reeks PERFORMANCE. De strip onderscheidt zich door een directe chipverpakking zonder traditionele behuizing waardoor een beter thermisch beheer, een hoge lichtopbrengst en een hoge uniformiteit voor de lichtlijn wordt bereikt. De strip bestaat uit 320 CSP PRO leds per meter en heeft een energieklasse F. Geschikt voor binnen, droge omgevingen: IP20. Rol van 5m. Vermogen van 10W/m. De ledstrip wordt gestuurd met een spanning van 24Vdc. De strip levert 890 Lm/m en heeft een kleurtemperatuur van 6500K bij een CRI van >90. De strip is dimbaar via PWM | Ruban LED de la série PERFORMANCE. Le ruban se distingue par l'emballage direct de la puce sans boîtier traditionnel, ce qui permet une meilleure gestion thermique, un rendement lumineux élevé et une grande uniformité de la ligne lumineuse. Le ruban est composée de 320 LED CSP PRO par mètre. Le ruban a une puissance de 10W/m et une classe énergétique F. Convient aux environnements intèrieurs et secs: IP20. Rouleau de 5m. Le ruban de LED est contrôlée par une tension de 24Vdc. Le ruban fournit 890 Lm/m et a une température de couleur de 6500K avec un IRC de >90. Le ruban est dimmable via PWM. | LED strip from the PERFORMANCE series. The strip is distinguished by its direct chip packing without traditional packing resulting in a better thermal management, a high output and a great uniformity in the light line. The strip consists of 320 CSP PRO LEDs per meter with an output of 10W/m and has an energy class F. Suitable for indoor, dry environments: IP20. Roll of 5m. The LED strip is controlled with a voltage of 24Vdc. The strip delivers 890 Lm/m and has a colour temperature of 6500K at a CRI >90. The strip is dimmable via PWM. | https://integratech.be/nl/producten/led-strips-en-profielen | https://integratech.be/fr/produits/rubans-et-profiles-led |  | https://integratech.be/downloads/datasheets/LS-PER075IP2065CSP-nl.pdf | https://integratech.be/downloads/datasheets/LS-PER075IP2065CSP-fr.pdf |  |  | https://www.integratech.be/downloads/pics\LS-PER-CSP-IP20.jpg | https://www.integratech.be/downloads/pics/maatschetsen/LS-PER-CSP-IP20-DIM.jpg |  |  | CSP |  | -20~+45 | 24Vdc | FALSE | FALSE | FALSE | 5 | exclusief driver | FALSE |  |  |  |  | >33.000 | L80B50 | TRUE |  | 0 |  | 1
LED strips en profielen | Courant I | LSP | PERFORMANCE UNICSP | Led strips performance CSP | LS-PER125IP2027CSP | STRIP PERFORMANCE 1250Lm/m IP20 2700K 24Vdc CSP | RUBAN PERFORMANCE 1250Lm/m IP20 2700K 24Vdc CSP | STRIP PERFORMANCE 1250Lm/m IP20 2700K 24Vdc CSP | R | 158.2 | 1250 | 86 | 5404042512302 | 8539 51 00 00 | EC002706 | Yes | 3 |  |  |  |  | 0.42 | 5000 | 8 | 2 |  | 50 | 240 | 240 | 20 | 20 |  | IP20 | 1 | 90 | 14,4 | 2700 | 170 | Ledstrip uit de reeks PERFORMANCE. De strip onderscheidt zich door een directe chipverpakking zonder traditionele behuizing waardoor een beter thermisch beheer, een hoge lichtopbrengst en een hoge uniformiteit voor de lichtlijn wordt bereikt. De strip bestaat uit 480 CSP PRO leds per meter en heeft een energieklasse F. Geschikt voor binnen, droge omgevingen: IP20. Rol van 5m. Vermogen van 14,4W/m. De ledstrip wordt gestuurd met een spanning van 24Vdc. De strip levert 1250 Lm/m en heeft een kleurtemperatuur van 2700K bij een CRI van >90. De strip is dimbaar via PWM | Ruban LED de la série PERFORMANCE. Le ruban se distingue par l'emballage direct de la puce sans boîtier traditionnel, ce qui permet une meilleure gestion thermique, un rendement lumineux élevé et une grande uniformité de la ligne lumineuse. Le ruban est composée de 480 LED CSP PRO par mètre. Le ruban a une puissance de 14,4W/m et une classe énergétique F. Convient aux environnements intèrieurs et secs: IP20. Rouleau de 5m. Le ruban de LED est contrôlée par une tension de 24Vdc. Le ruban fournit 1250 Lm/m et a une température de couleur de 2700K avec un IRC de >90. Le ruban est dimmable via PWM. | LED strip from the PERFORMANCE series. The strip is distinguished by its direct chip packing without traditional packing resulting in a better thermal management, a high output and a great uniformity in the light line. The strip consists of 480 CSP PRO LEDs per meter with an output of 14,4W/m and has an energy class F. Suitable for indoor, dry environments: IP20. Roll of 5m. The LED strip is controlled with a voltage of 24Vdc. The strip delivers 1250 Lm/m and has a colour temperature of 2700K at a CRI >90. The strip is dimmable via PWM. | https://integratech.be/nl/producten/led-strips-en-profielen | https://integratech.be/fr/produits/rubans-et-profiles-led |  | https://integratech.be/downloads/datasheets/LS-PER125IP2027CSP-nl.pdf | https://integratech.be/downloads/datasheets/LS-PER125IP2027CSP-fr.pdf |  |  | https://www.integratech.be/downloads/pics\LS-PER-CSP-IP20.jpg | https://www.integratech.be/downloads/pics/maatschetsen/LS-PER-CSP-IP20-DIM.jpg |  |  | CSP |  | -20~+45 | 24Vdc | FALSE | FALSE | FALSE | 5 | exclusief driver | FALSE |  |  |  |  | >33.000 | L80B50 | TRUE |  | 0 |  | 1
LED strips en profielen | Courant I | LSP | PERFORMANCE UNICSP | Led strips performance CSP | LS-PER125IP2030CSP | STRIP PERFORMANCE 1250Lm/m IP20 3000K 24Vdc CSP | RUBAN PERFORMANCE 1250Lm/m IP20 3000K 24Vdc CSP | STRIP PERFORMANCE 1250Lm/m IP20 3000K 24Vdc CSP | R | 158.2 | 1250 | 86 | 5404042512319 | 8539 51 00 00 | EC002706 | Yes | 3 |  |  |  |  | 0.42 | 5000 | 8 | 2 |  | 50 | 240 | 240 | 20 | 20 |  | IP20 | 1 | 90 | 14,4 | 3000 | 170 | Ledstrip uit de reeks PERFORMANCE. De strip onderscheidt zich door een directe chipverpakking zonder traditionele behuizing waardoor een beter thermisch beheer, een hoge lichtopbrengst en een hoge uniformiteit voor de lichtlijn wordt bereikt. De strip bestaat uit 480 CSP PRO leds per meter en heeft een energieklasse F. Geschikt voor binnen, droge omgevingen: IP20. Rol van 5m. Vermogen van 14,4W/m. De ledstrip wordt gestuurd met een spanning van 24Vdc. De strip levert 1250 Lm/m en heeft een kleurtemperatuur van 3000K bij een CRI van >90. De strip is dimbaar via PWM | Ruban LED de la série PERFORMANCE. Le ruban se distingue par l'emballage direct de la puce sans boîtier traditionnel, ce qui permet une meilleure gestion thermique, un rendement lumineux élevé et une grande uniformité de la ligne lumineuse. Le ruban est composée de 480 LED CSP PRO par mètre. Le ruban a une puissance de 14,4W/m et une classe énergétique F. Convient aux environnements intèrieurs et secs: IP20. Rouleau de 5m. Le ruban de LED est contrôlée par une tension de 24Vdc. Le ruban fournit 1250 Lm/m et a une température de couleur de 3000K avec un IRC de >90. Le ruban est dimmable via PWM. | LED strip from the PERFORMANCE series. The strip is distinguished by its direct chip packing without traditional packing resulting in a better thermal management, a high output and a great uniformity in the light line. The strip consists of 480 CSP PRO LEDs per meter with an output of 14,4W/m and has an energy class F. Suitable for indoor, dry environments: IP20. Roll of 5m. The LED strip is controlled with a voltage of 24Vdc. The strip delivers 1250 Lm/m and has a colour temperature of 3000K at a CRI >90. The strip is dimmable via PWM. | https://integratech.be/nl/producten/led-strips-en-profielen | https://integratech.be/fr/produits/rubans-et-profiles-led |  | https://integratech.be/downloads/datasheets/LS-PER125IP2030CSP-nl.pdf | https://integratech.be/downloads/datasheets/LS-PER125IP2030CSP-fr.pdf |  |  | https://www.integratech.be/downloads/pics\LS-PER-CSP-IP20.jpg | https://www.integratech.be/downloads/pics/maatschetsen/LS-PER-CSP-IP20-DIM.jpg |  |  | CSP |  | -20~+45 | 24Vdc | FALSE | FALSE | FALSE | 5 | exclusief driver | FALSE |  |  |  |  | >33.000 | L80B50 | TRUE |  | 0 |  | 1
LED strips en profielen | Courant I | LSP | PERFORMANCE UNICSP | Led strips performance CSP | LS-PER125IP2040CSP | STRIP PERFORMANCE 1250Lm/m IP20 4000K 24Vdc CSP | RUBAN PERFORMANCE 1250Lm/m IP20 4000K 24Vdc CSP | STRIP PERFORMANCE 1250Lm/m IP20 4000K 24Vdc CSP | R | 158.2 | 1250 | 86 | 5404042512326 | 8539 51 00 00 | EC002706 | Yes | 3 |  |  |  |  | 0.42 | 5000 | 8 | 2 |  | 50 | 240 | 240 | 20 | 20 |  | IP20 | 1 | 90 | 14,4 | 4000 | 170 | Ledstrip uit de reeks PERFORMANCE. De strip onderscheidt zich door een directe chipverpakking zonder traditionele behuizing waardoor een beter thermisch beheer, een hoge lichtopbrengst en een hoge uniformiteit voor de lichtlijn wordt bereikt. De strip bestaat uit 480 CSP PRO leds per meter en heeft een energieklasse F. Geschikt voor binnen, droge omgevingen: IP20. Rol van 5m. Vermogen van 14,4W/m. De ledstrip wordt gestuurd met een spanning van 24Vdc. De strip levert 1250 Lm/m en heeft een kleurtemperatuur van 4000K bij een CRI van >90. De strip is dimbaar via PWM | Ruban LED de la série PERFORMANCE. Le ruban se distingue par l'emballage direct de la puce sans boîtier traditionnel, ce qui permet une meilleure gestion thermique, un rendement lumineux élevé et une grande uniformité de la ligne lumineuse. Le ruban est composée de 480 LED CSP PRO par mètre. Le ruban a une puissance de 14,4W/m et une classe énergétique F. Convient aux environnements intèrieurs et secs: IP20. Rouleau de 5m. Le ruban de LED est contrôlée par une tension de 24Vdc. Le ruban fournit 1250 Lm/m et a une température de couleur de 4000K avec un IRC de >90. Le ruban est dimmable via PWM. | LED strip from the PERFORMANCE series. The strip is distinguished by its direct chip packing without traditional packing resulting in a better thermal management, a high output and a great uniformity in the light line. The strip consists of 480 CSP PRO LEDs per meter with an output of 14,4W/m and has an energy class F. Suitable for indoor, dry environments: IP20. Roll of 5m. The LED strip is controlled with a voltage of 24Vdc. The strip delivers 1250 Lm/m and has a colour temperature of 4000K at a CRI >90. The strip is dimmable via PWM. | https://integratech.be/nl/producten/led-strips-en-profielen | https://integratech.be/fr/produits/rubans-et-profiles-led |  | https://integratech.be/downloads/datasheets/LS-PER125IP2040CSP-nl.pdf | https://integratech.be/downloads/datasheets/LS-PER125IP2040CSP-fr.pdf |  |  | https://www.integratech.be/downloads/pics\LS-PER-CSP-IP20.jpg | https://www.integratech.be/downloads/pics/maatschetsen/LS-PER-CSP-IP20-DIM.jpg |  |  | CSP |  | -20~+45 | 24Vdc | FALSE | FALSE | FALSE | 5 | exclusief driver | FALSE |  |  |  |  | >33.000 | L80B50 | TRUE |  | 0 |  | 1
LED strips en profielen | Courant I | LSP | PERFORMANCE UNICSP | Led strips performance CSP | LS-PER125IP2065CSP | STRIP PERFORMANCE 1250Lm/m IP20 6500K 24Vdc CSP | RUBAN PERFORMANCE 1250Lm/m IP20 6500K 24Vdc CSP | STRIP PERFORMANCE 1250Lm/m IP20 6500K 24Vdc CSP | R | 158.2 | 1250 | 86 | 5404042512333 | 8539 51 00 00 | EC002706 | Yes | 3 |  |  |  |  | 0.42 | 5000 | 8 | 2 |  | 50 | 240 | 240 | 20 | 20 |  | IP20 | 1 | 90 | 14,4 | 6500 | 170 | Ledstrip uit de reeks PERFORMANCE. De strip onderscheidt zich door een directe chipverpakking zonder traditionele behuizing waardoor een beter thermisch beheer, een hoge lichtopbrengst en een hoge uniformiteit voor de lichtlijn wordt bereikt. De strip bestaat uit 480 CSP PRO leds per meter en heeft een energieklasse F. Geschikt voor binnen, droge omgevingen: IP20. Rol van 5m. Vermogen van 14,4W/m. De ledstrip wordt gestuurd met een spanning van 24Vdc. De strip levert 1250 Lm/m en heeft een kleurtemperatuur van 6500K bij een CRI van >90. De strip is dimbaar via PWM | Ruban LED de la série PERFORMANCE. Le ruban se distingue par l'emballage direct de la puce sans boîtier traditionnel, ce qui permet une meilleure gestion thermique, un rendement lumineux élevé et une grande uniformité de la ligne lumineuse. Le ruban est composée de 480 LED CSP PRO par mètre. Le ruban a une puissance de 14,4W/m et une classe énergétique F. Convient aux environnements intèrieurs et secs: IP20. Rouleau de 5m. Le ruban de LED est contrôlée par une tension de 24Vdc. Le ruban fournit 1250 Lm/m et a une température de couleur de 6500K avec un IRC de >90. Le ruban est dimmable via PWM. | LED strip from the PERFORMANCE series. The strip is distinguished by its direct chip packing without traditional packing resulting in a better thermal management, a high output and a great uniformity in the light line. The strip consists of 480 CSP PRO LEDs per meter with an output of 14,4W/m and has an energy class F. Suitable for indoor, dry environments: IP20. Roll of 5m. The LED strip is controlled with a voltage of 24Vdc. The strip delivers 1250 Lm/m and has a colour temperature of 6500K at a CRI >90. The strip is dimmable via PWM. | https://integratech.be/nl/producten/led-strips-en-profielen | https://integratech.be/fr/produits/rubans-et-profiles-led |  | https://integratech.be/downloads/datasheets/LS-PER125IP2065CSP-nl.pdf | https://integratech.be/downloads/datasheets/LS-PER125IP2065CSP-fr.pdf |  |  | https://www.integratech.be/downloads/pics\LS-PER-CSP-IP20.jpg | https://www.integratech.be/downloads/pics/maatschetsen/LS-PER-CSP-IP20-DIM.jpg |  |  | CSP |  | -20~+45 | 24Vdc | FALSE | FALSE | FALSE | 5 | exclusief driver | FALSE |  |  |  |  | >33.000 | L80B50 | TRUE |  | 0 |  | 1
LED strips en profielen | Courant I | LSP | PERFORMANCE DIG | led strips performance digital | LS-PERIP20DIGRGB | STRIP PERFORMANCE IP20 DIGITAL RGB 24Vdc | STRIP PERFORMANCE IP20 DIGITAL RGB 24Vdc | STRIP PERFORMANCE IP20 DIGITAL RGB 24Vdc | R | 189.42 |  |  | 5404042512234 | 8539 51 00 00 | EC002706 | Yes | 3 |  |  |  |  | 0.26 | 5000 | 10 | 1,7 |  | 100 | 250 | 250 | 20 | 20 |  | IP20 | 1 |  | 8,4 |  | 110 | Digitale Multicolor RGB ledstrip uit de reeks PERFORMANCE. De digitale strips geven je controle over elke led waardoor complexe lichteffecten gecreëerd kunnen worden. De strip bestaat uit 60 SMD leds per meter en heeft een energieklasse G. Geschikt voor binnen, droge omgevingen: IP20. Rol van 5m. Vermogen van 15W/m. De ledstrip wordt gestuurd met een spanning van 24Vdc en is dimbaar via PWM | Ruban LED digital multicolore RGB de la série PERFORMANCE. Le ruban digital vous permettent de contrôler chaque LED, ce qui permet de créer des effets d'éclairage complexes. Le ruban est composée de 60 LED SMD par mètre a une puissance de 15W/m et une classe énergétique G. Convient aux environnements intèrieurs et secs: IP20. Rouleau de 5m. Le ruban de LED est contrôlée par une tension de 24Vdc et il est dimmable via PWM. | Digital Multicolor RGB led strip from the PERFORMANCE series. The digital strips give you control over each LED allowing complex lighting effects to be created. The strip consists of 60 SMD LEDs per meter and has an energy class F. Suitable for indoor, dry environments: IP20. Roll of 5m. Power of 15W/m. The led strip is controlled with a voltage of 24Vdc and is dimmable via PWM. | https://integratech.be/nl/producten/led-strips-en-profielen | https://integratech.be/fr/produits/rubans-et-profiles-led |  | https://integratech.be/downloads/datasheets/LS-PERIP20DIGRGB-nl.pdf | https://integratech.be/downloads/datasheets/LS-PERIP20DIGRGB-fr.pdf |  |  | https://www.integratech.be/downloads/pics\LS-PER-RGB-DIG-IP20.jpg | https://www.integratech.be/downloads/pics/maatschetsen/LS-PER-RGB-DIG-IP20-DIM.jpg |  |  |  |  | -20~+45 | 24Vdc | FALSE | FALSE | FALSE |  | exclusief driver | FALSE |  |  |  |  | 20.000 | L80B50 | TRUE |  | 0 |  | 1
LED strips en profielen | Courant I | LSP | PERFORMANCE DF | led strips performance dot free | LS-PER050IP2027DF | STRIP PERFORMANCE 500Lm/m IP20 2700K 24Vdc DOTFR | RUBAN PERFORMANCE 500Lm/m IP20 2700K 24Vdc DOTFR | STRIP PERFORMANCE 500Lm/m IP20 2700K 24Vdc DOTFR | R | 153.6 | 546 | 156 | 5404042508183 | 8539 51 00 00 | EC002706 | Yes | 3 |  |  |  |  | 0.42 | 5000 | 8 | 1,5 |  | 33 | 240 | 240 | 25 | 30 |  | IP20 | 1 | 90 | 3,5 | 2700 | 120 | Ledstrip uit reeks PERFORMANCE. De strip onderscheidt zich door een egaal lichteffect door middel van het gebruik van een lage pitchafstand tussen de leds en bestaat uit 240 SMD leds per meter en heeft een energieklasse D. Geschikt voor binnen, droge omgevingen: IP20. Rol van 5m. Vermogen van 3,6W/m. De ledstrip wordt gestuurd met een spanning van 24Vdc. De strip levert 500 Lm/m en heeft een kleurtemperatuur van 2700K bij een CRI van >90. De strip is dimbaar via PWM | Ruban LED de la série PERFORMANCE. Le ruban se distingue par un effet d'éclairage uniforme grâce à l'utilisation d'une courte distance entre les LED. Le ruban est composée de 240 LED par mètre avec une puissance de 3,6W/m et a une classe énergétique D. Convient aux envirronements intèrieurs et secs: IP20. Rouleau de 5m. Le ruban de LED est contrôlée par une tension de 24Vdc. Le ruban fournit 500 Lm/m et a une température de couleur de 2700K avec un IRC de >90. Le ruban est dimmable via PWM. | LED strip from the PERFORMANCE series. The strip is distinguished by an even light effect through the use of a low pitch distance between the LEDs and consists of 240 SMD LEDs per meter and has an energy class D. Suitable for indoor, dry environments: IP20. Roll of 5m. Power of 3.6W/m. The led strip is controlled with a voltage of 24Vdc. The strip delivers 500 Lm/m and has a color temperature of 2700K at a CRI of >90. The strip is dimmable via PWM. | https://integratech.be/nl/producten/led-strips-en-profielen | https://integratech.be/fr/produits/rubans-et-profiles-led | https://integratech.be/nl/producten/led-strips-en-profielen | https://integratech.be/downloads/datasheets/LS-PER050IP2027DF-nl.pdf | https://integratech.be/downloads/datasheets/LS-PER050IP2027DF-fr.pdf | https://integratech.be/downloads/datasheets/LS-PER050IP2027DF-eng.pdf | https://integratech.be/downloads/photometric-data/LS-PER-DOTFREE.zip | https://www.integratech.be/downloads/pics\LS-PER-DotFree-IP20-2.jpg | https://www.integratech.be/downloads/pics/maatschetsen/LS-PER-DotFree-IP20-DIM.jpg |  | 00 | smd2835 |  | -20~+45 | 24Vdc | FALSE | FALSE | FALSE | 5 | exclusief driver | FALSE |  |  | 3 | PWM | > 100.000 | L80B50 | TRUE |  | 120DOT-IP20-2700 |  | 1
LED strips en profielen | Courant I | LSP | PERFORMANCE DF | led strips performance dot free | LS-PER050IP2030DF | STRIP PERFORMANCE 500Lm/m IP20 3000K 24Vdc DOTFR | RUBAN PERFORMANCE 500Lm/m IP20 3000K 24Vdc DOTFR | STRIP PERFORMANCE 500Lm/m IP20 3000K 24Vdc DOTFR | R | 153.6 | 585 | 167 | 5404042508411 | 8539 51 00 00 | EC002706 | Yes | 3 |  |  |  |  | 0.42 | 5000 | 8 | 1,5 |  | 33 | 240 | 240 | 25 | 30 |  | IP20 | 1 | 90 | 3,5 | 3000 | 120 | Ledstrip uit reeks PERFORMANCE. De strip onderscheidt zich door een egaal lichteffect door middel van het gebruik van een lage pitchafstand tussen de leds en bestaat uit 240 SMD leds per meter en heeft een energieklasse C. Geschikt voor binnen, droge omgevingen: IP20. Rol van 5m. Vermogen van 3,6W/m. De ledstrip wordt gestuurd met een spanning van 24Vdc. De strip levert 500 Lm/m en heeft een kleurtemperatuur van 3000K bij een CRI van >90. De strip is dimbaar via PWM | Ruban LED de la série PERFORMANCE. Le ruban se distingue par un effet d'éclairage uniforme grâce à l'utilisation d'une courte distance entre les LED. Le ruban est composée de 240 LED par mètre avec une puissance de 3,6W/m et a une classe énergétique C. Convient aux envirronements intèrieurs et secs: IP20. Rouleau de 5m. Le ruban de LED est contrôlée par une tension de 24Vdc. Le ruban fournit 500 Lm/m et a une température de couleur de 3000K avec un IRC de >90. Le ruban est dimmable via PWM. | LED strip from the PERFORMANCE series. The strip is distinguished by an even light effect through the use of a low pitch distance between the LEDs and consists of 240 SMD LEDs per meter and has an energy class C. Suitable for indoor, dry environments: IP20. Roll of 5m. Power of 3.6W/m. The led strip is controlled with a voltage of 24Vdc. The strip delivers 500 Lm/m and has a color temperature of 3000K at a CRI of >90. The strip is dimmable via PWM. | https://integratech.be/nl/producten/led-strips-en-profielen | https://integratech.be/fr/produits/rubans-et-profiles-led | https://integratech.be/nl/producten/led-strips-en-profielen | https://integratech.be/downloads/datasheets/LS-PER050IP2030DF-nl.pdf | https://integratech.be/downloads/datasheets/LS-PER050IP2030DF-fr.pdf | https://integratech.be/downloads/datasheets/LS-PER050IP2030DF-eng.pdf | https://integratech.be/downloads/photometric-data/LS-PER-DOTFREE.zip | https://www.integratech.be/downloads/pics\LS-PER-DotFree-IP20-2.jpg | https://www.integratech.be/downloads/pics/maatschetsen/LS-PER-DotFree-IP20-DIM.jpg |  | 00 | smd2835 |  | -20~+45 | 24Vdc | FALSE | FALSE | FALSE | 5 | exclusief driver | FALSE |  |  | 3 | PWM | > 100.000 | L80B50 | TRUE |  | 120DOT-IP20-3000 |  | 1
LED strips en profielen | Courant I | LSP | PERFORMANCE DF | led strips performance dot free | LS-PER050IP2040DF | STRIP PERFORMANCE 500Lm/m IP20 4000K 24Vdc DOTFR | RUBAN PERFORMANCE 500Lm/m IP20 4000K 24Vdc DOTFR | STRIP PERFORMANCE 500Lm/m IP20 4000K 24Vdc DOTFR | R | 153.6 | 581 | 166 | 5404042508442 | 8539 51 00 00 | EC002706 | Yes | 3 |  |  |  |  | 0.42 | 5000 | 8 | 1,5 |  | 33 | 240 | 240 | 25 | 30 |  | IP20 | 1 | 90 | 3,5 | 4000 | 120 | Ledstrip uit reeks PERFORMANCE. De strip onderscheidt zich door een egaal lichteffect door middel van het gebruik van een lage pitchafstand tussen de leds en bestaat uit 240 SMD leds per meter en heeft een energieklasse C. Geschikt voor binnen, droge omgevingen: IP20. Rol van 5m. Vermogen van 3,6W/m. De ledstrip wordt gestuurd met een spanning van 24Vdc. De strip levert 500 Lm/m en heeft een kleurtemperatuur van 4000K bij een CRI van >90. De strip is dimbaar via PWM | Ruban LED de la série PERFORMANCE. Le ruban se distingue par un effet d'éclairage uniforme grâce à l'utilisation d'une courte distance entre les LED. Le ruban est composée de 240 LED par mètre avec une puissance de 3,6W/m et a une classe énergétique C. Convient aux envirronements intèrieurs et secs: IP20. Rouleau de 5m. Le ruban de LED est contrôlée par une tension de 24Vdc. Le ruban fournit 500 Lm/m et a une température de couleur de 4000K avec un IRC de >90. Le ruban est dimmable via PWM. | LED strip from the PERFORMANCE series. The strip is distinguished by an even light effect through the use of a low pitch distance between the LEDs and consists of 240 SMD LEDs per meter and has an energy class C. Suitable for indoor, dry environments: IP20. Roll of 5m. Power of 3.6W/m. The led strip is controlled with a voltage of 24Vdc. The strip delivers 500 Lm/m and has a color temperature of 4000K at a CRI of >90. The strip is dimmable via PWM. | https://integratech.be/nl/producten/led-strips-en-profielen | https://integratech.be/fr/produits/rubans-et-profiles-led | https://integratech.be/nl/producten/led-strips-en-profielen | https://integratech.be/downloads/datasheets/LS-PER050IP2040DF-nl.pdf | https://integratech.be/downloads/datasheets/LS-PER050IP2040DF-fr.pdf | https://integratech.be/downloads/datasheets/LS-PER050IP2040DF-eng.pdf | https://integratech.be/downloads/photometric-data/LS-PER-DOTFREE.zip | https://www.integratech.be/downloads/pics\LS-PER-DotFree-IP20-2.jpg | https://www.integratech.be/downloads/pics/maatschetsen/LS-PER-DotFree-IP20-DIM.jpg |  | 00 | smd2835 |  | -20~+45 | 24Vdc | FALSE | FALSE | FALSE | 5 | exclusief driver | FALSE |  |  | 3 | PWM | > 100.000 | L80B50 | TRUE |  | 120DOT-IP20-4000 |  | 1
LED strips en profielen | Courant I | LSP | PERFORMANCE DF | led strips performance dot free | LS-PER050IP2065DF | STRIP PERFORMANCE 500Lm/m IP20 6500K 24Vdc DOTFR | RUBAN PERFORMANCE 500Lm/m IP20 6500K 24Vdc DOTFR | STRIP PERFORMANCE 500Lm/m IP20 6500K 24Vdc DOTFR | R | 153.6 | 578 | 165 | 5404042508473 | 8539 51 00 00 | EC002706 | Yes | 3 |  |  |  |  | 0.42 | 5000 | 8 | 1,5 |  | 33 | 240 | 240 | 25 | 30 |  | IP20 | 1 | 90 | 3,5 | 6500 | 120 | Ledstrip uit reeks PERFORMANCE. De strip onderscheidt zich door een egaal lichteffect door middel van het gebruik van een lage pitchafstand tussen de leds en bestaat uit 240 SMD leds per meter en heeft een energieklasse C. Geschikt voor binnen, droge omgevingen: IP20. Rol van 5m. Vermogen van 3,6W/m. De ledstrip wordt gestuurd met een spanning van 24Vdc. De strip levert 500 Lm/m en heeft een kleurtemperatuur van 6500K bij een CRI van >90. De strip is dimbaar via PWM | Ruban LED de la série PERFORMANCE. Le ruban se distingue par un effet d'éclairage uniforme grâce à l'utilisation d'une courte distance entre les LED. Le ruban est composée de 240 LED par mètre avec une puissance de 3,6W/m et a une classe énergétique C. Convient aux envirronements intèrieurs et secs: IP20. Rouleau de 5m. Le ruban de LED est contrôlée par une tension de 24Vdc. Le ruban fournit 500 Lm/m et a une température de couleur de 6500K avec un IRC de >90. Le ruban est dimmable via PWM. | LED strip from the PERFORMANCE series. The strip is distinguished by an even light effect through the use of a low pitch distance between the LEDs and consists of 240 SMD LEDs per meter and has an energy class C. Suitable for indoor, dry environments: IP20. Roll of 5m. Power of 3.6W/m. The led strip is controlled with a voltage of 24Vdc. The strip delivers 500 Lm/m and has a color temperature of 6500K at a CRI of >90. The strip is dimmable via PWM. | https://integratech.be/nl/producten/led-strips-en-profielen | https://integratech.be/fr/produits/rubans-et-profiles-led | https://integratech.be/nl/producten/led-strips-en-profielen | https://integratech.be/downloads/datasheets/LS-PER050IP2060DF-nl.pdf | https://integratech.be/downloads/datasheets/LS-PER050IP2060DF-fr.pdf | https://integratech.be/downloads/datasheets/LS-PER050IP2060DF-eng.pdf | https://integratech.be/downloads/photometric-data/LS-PER-DOTFREE.zip | https://www.integratech.be/downloads/pics\LS-PER-DotFree-IP20-2.jpg | https://www.integratech.be/downloads/pics/maatschetsen/LS-PER-DotFree-IP20-DIM.jpg |  | 00 | smd2835 |  | -20~+45 | 24Vdc | FALSE | FALSE | FALSE | 5 | exclusief driver | FALSE |  |  | 3 | PWM | > 100.000 | L80B50 | TRUE |  | 120DOT-IP20-6000 |  | 1
LED strips en profielen | Courant I | LSP | PERFORMANCE DF | led strips performance dot free | LS-PER050IP6727DF | STRIP PERFORMANCE 500Lm/m IP67 2700K 24Vdc DOTFR | RUBAN PERFORMANCE 500Lm/m IP67 2700K 24Vdc DOTFR | STRIP PERFORMANCE 500Lm/m IP67 2700K 24Vdc DOTFR | R | 188.39 | 511 | 146 | 5404042508503 | 8539 51 00 00 | EC002706 | Yes | 3 |  |  |  |  | 0.35 | 5000 | 10 | 5 |  | 33 | 270 | 270 | 25 | 20 |  | IP67 | 1 | 90 | 3,5 | 2700 | 120 | Ledstrip uit reeks PERFORMANCE. De strip onderscheidt zich door een egaal lichteffect door middel van het gebruik van een lage pitchafstand tussen de leds en bestaat uit 240 SMD leds per meter en heeft een energieklasse D. Geschikt voor buiten, vochtige omgevingen: IP67. Rol van 5m. Vermogen van 3,6W/m. De ledstrip wordt gestuurd met een spanning van 24Vdc. De strip levert 500 Lm/m en heeft een kleurtemperatuur van 2700K bij een CRI van >90. De strip is dimbaar via PWM | Ruban LED de la série PERFORMANCE. Le ruban se distingue par un effet d'éclairage uniforme grâce à l'utilisation d'une courte distance entre les LED. Le ruban est composée de 240 LED par mètre avec une puissance de 3,6W/m et a une classe énergétique D. Convient aux envirronements extèrieurs et humides: IP67. Rouleau de 5m. Le ruban de LED est contrôlée par une tension de 24Vdc. Le ruban fournit 500 Lm/m et a une température de couleur de 2700K avec un IRC de >90. Le ruban est dimmable via PWM. | Led strip from the PERFORMANCE series. The strip is distinguished by an even light effect through the use of low pitch spacing between LEDs and consists of 240 SMD LEDs per meter and has an energy class D. Suitable for outdoor, humid environments: IP67. Roll of 5m. Power of 3.6W/m. The led strip is controlled with a voltage of 24Vdc. The strip delivers 500 Lm/m and has a color temperature of 2700K at a CRI of >90. The strip is dimmable via PWM. | https://integratech.be/nl/producten/led-strips-en-profielen | https://integratech.be/fr/produits/rubans-et-profiles-led | https://integratech.be/nl/producten/led-strips-en-profielen | https://integratech.be/downloads/datasheets/LS-PER050IP6727DF-nl.pdf | https://integratech.be/downloads/datasheets/LS-PER050IP6727DF-fr.pdf | https://integratech.be/downloads/datasheets/LS-PER050IP6727DF-eng.pdf | https://integratech.be/downloads/photometric-data/LS-PER-DOTFREE.zip | https://www.integratech.be/downloads/pics\LS-PER-DotFree-IP67-2.jpg | https://www.integratech.be/downloads/pics/maatschetsen/LS-PER-DotFree-IP67-DIM.jpg |  | 02 | smd2835 |  | -20~+45 | 24Vdc | FALSE | FALSE | FALSE | 5 | exclusief driver | FALSE |  |  | 3 | PWM | > 100.000 | L80B50 | TRUE |  | 120DOT-IP67-2700 |  | 1
LED strips en profielen | Courant I | LSP | PERFORMANCE DF | led strips performance dot free | LS-PER050IP6730DF | STRIP PERFORMANCE 500Lm/m IP67 3000K 24Vdc DOTFR | RUBAN PERFORMANCE 500Lm/m IP67 3000K 24Vdc DOTFR | STRIP PERFORMANCE 500Lm/m IP67 3000K 24Vdc DOTFR | R | 188.39 | 553 | 158 | 5404042508534 | 8539 51 00 00 | EC002706 | Yes | 3 |  |  |  |  | 0.35 | 5000 | 10 | 5 |  | 33 | 270 | 270 | 25 | 20 |  | IP67 | 1 | 90 | 3,5 | 3000 | 120 | Ledstrip uit reeks PERFORMANCE. De strip onderscheidt zich door een egaal lichteffect door middel van het gebruik van een lage pitchafstand tussen de leds en bestaat uit 240 SMD leds per meter en heeft een energieklasse D. Geschikt voor buiten, vochtige omgevingen: IP67. Rol van 5m. Vermogen van 3,6W/m. De ledstrip wordt gestuurd met een spanning van 24Vdc. De strip levert 500 Lm/m en heeft een kleurtemperatuur van 3000K bij een CRI van >90. De strip is dimbaar via PWM | Ruban LED de la série PERFORMANCE. Le ruban se distingue par un effet d'éclairage uniforme grâce à l'utilisation d'une courte distance entre les LED. Le ruban est composée de 240 LED par mètre avec une puissance de 3,6W/m et a une classe énergétique D. Convient aux envirronements extèrieurs et humides: IP67. Rouleau de 5m. Le ruban de LED est contrôlée par une tension de 24Vdc. Le ruban fournit 500 Lm/m et a une température de couleur de 3000K avec un IRC de >90. Le ruban est dimmable via PWM. | Led strip from the PERFORMANCE series. The strip is distinguished by an even light effect through the use of low pitch spacing between LEDs and consists of 240 SMD LEDs per meter and has an energy class D. Suitable for outdoor, humid environments: IP67. Roll of 5m. Power of 3.6W/m. The led strip is controlled with a voltage of 24Vdc. The strip delivers 500 Lm/m and has a color temperature of 3000K at a CRI of >90. The strip is dimmable via PWM. | https://integratech.be/nl/producten/led-strips-en-profielen | https://integratech.be/fr/produits/rubans-et-profiles-led | https://integratech.be/nl/producten/led-strips-en-profielen | https://integratech.be/downloads/datasheets/LS-PER050IP6730DF-nl.pdf | https://integratech.be/downloads/datasheets/LS-PER050IP6730DF-fr.pdf | https://integratech.be/downloads/datasheets/LS-PER050IP6730DF-eng.pdf | https://integratech.be/downloads/photometric-data/LS-PER-DOTFREE.zip | https://www.integratech.be/downloads/pics\LS-PER-DotFree-IP67-2.jpg | https://www.integratech.be/downloads/pics/maatschetsen/LS-PER-DotFree-IP67-DIM.jpg |  | 02 | smd2835 |  | -20~+45 | 24Vdc | FALSE | FALSE | FALSE | 5 | exclusief driver | FALSE |  |  | 3 | PWM | > 100.000 | L80B50 | TRUE |  | 120DOT-IP67-3000 |  | 1
LED strips en profielen | Courant I | LSP | PERFORMANCE DF | led strips performance dot free | LS-PER050IP6740DF | STRIP PERFORMANCE 500Lm/m IP67 4000K 24Vdc DOTFR | RUBAN PERFORMANCE 500Lm/m IP67 4000K 24Vdc DOTFR | STRIP PERFORMANCE 500Lm/m IP67 4000K 24Vdc DOTFR | R | 188.39 | 553 | 158 | 5404042508565 | 8539 51 00 00 | EC002706 | Yes | 3 |  |  |  |  | 0.35 | 5000 | 10 | 5 |  | 33 | 270 | 270 | 25 | 20 |  | IP67 | 1 | 90 | 3,5 | 4000 | 120 | Ledstrip uit reeks PERFORMANCE. De strip onderscheidt zich door een egaal lichteffect door middel van het gebruik van een lage pitchafstand tussen de leds en bestaat uit 240 SMD leds per meter en heeft een energieklasse D. Geschikt voor buiten, vochtige omgevingen: IP67. Rol van 5m. Vermogen van 3,6W/m. De ledstrip wordt gestuurd met een spanning van 24Vdc. De strip levert 500 Lm/m en heeft een kleurtemperatuur van 4000K bij een CRI van >90. De strip is dimbaar via PWM | Ruban LED de la série PERFORMANCE. Le ruban se distingue par un effet d'éclairage uniforme grâce à l'utilisation d'une courte distance entre les LED. Le ruban est composée de 240 LED par mètre avec une puissance de 3,6W/m et a une classe énergétique D. Convient aux envirronements extèrieurs et humides: IP67. Rouleau de 5m. Le ruban de LED est contrôlée par une tension de 24Vdc. Le ruban fournit 500 Lm/m et a une température de couleur de 4000K avec un IRC de >90. Le ruban est dimmable via PWM. | Led strip from the PERFORMANCE series. The strip is distinguished by an even light effect through the use of low pitch spacing between LEDs and consists of 240 SMD LEDs per meter and has an energy class D. Suitable for outdoor, humid environments: IP67. Roll of 5m. Power of 3.6W/m. The led strip is controlled with a voltage of 24Vdc. The strip delivers 500 Lm/m and has a color temperature of 4000K at a CRI of >90. The strip is dimmable via PWM. | https://integratech.be/nl/producten/led-strips-en-profielen | https://integratech.be/fr/produits/rubans-et-profiles-led | https://integratech.be/nl/producten/led-strips-en-profielen | https://integratech.be/downloads/datasheets/LS-PER050IP6740DF-nl.pdf | https://integratech.be/downloads/datasheets/LS-PER050IP6740DF-fr.pdf | https://integratech.be/downloads/datasheets/LS-PER050IP6740DF-eng.pdf | https://integratech.be/downloads/photometric-data/LS-PER-DOTFREE.zip | https://www.integratech.be/downloads/pics\LS-PER-DotFree-IP67-2.jpg | https://www.integratech.be/downloads/pics/maatschetsen/LS-PER-DotFree-IP67-DIM.jpg |  | 02 | smd2835 |  | -20~+45 | 24Vdc | FALSE | FALSE | FALSE | 5 | exclusief driver | FALSE |  |  | 3 | PWM | > 100.000 | L80B50 | TRUE |  | 120DOT-IP67-4000 |  | 1
LED strips en profielen | Courant I | LSP | PERFORMANCE DF | led strips performance dot free | LS-PER050IP6765DF | STRIP PERFORMANCE 500Lm/m IP67 6500K 24Vdc DOTFR | RUBAN PERFORMANCE 500Lm/m IP67 6500K 24Vdc DOTFR | STRIP PERFORMANCE 500Lm/m IP67 6500K 24Vdc DOTFR | R | 188.39 | 550 | 157 | 5404042508596 | 8539 51 00 00 | EC002706 | Yes | 3 |  |  |  |  | 0.35 | 5000 | 10 | 5 |  | 33 | 270 | 270 | 25 | 20 |  | IP67 | 1 | 90 | 3,5 | 6500 | 120 | Ledstrip uit reeks PERFORMANCE. De strip onderscheidt zich door een egaal lichteffect door middel van het gebruik van een lage pitchafstand tussen de leds en bestaat uit 240 SMD leds per meter en heeft een energieklasse D. Geschikt voor buiten, vochtige omgevingen: IP67. Rol van 5m. Vermogen van 3,6W/m. De ledstrip wordt gestuurd met een spanning van 24Vdc. De strip levert 500 Lm/m en heeft een kleurtemperatuur van 6500K bij een CRI van >90. De strip is dimbaar via PWM | Ruban LED de la série PERFORMANCE. Le ruban se distingue par un effet d'éclairage uniforme grâce à l'utilisation d'une courte distance entre les LED. Le ruban est composée de 240 LED par mètre avec une puissance de 3,6W/m et a une classe énergétique D. Convient aux envirronements extèrieurs et humides: IP67. Rouleau de 5m. Le ruban de LED est contrôlée par une tension de 24Vdc. Le ruban fournit 500 Lm/m et a une température de couleur de 6500K avec un IRC de >90. Le ruban est dimmable via PWM. | Led strip from the PERFORMANCE series. The strip is distinguished by an even light effect through the use of low pitch spacing between LEDs and consists of 240 SMD LEDs per meter and has an energy class D. Suitable for outdoor, humid environments: IP67. Roll of 5m. Power of 3.6W/m. The led strip is controlled with a voltage of 24Vdc. The strip delivers 500 Lm/m and has a color temperature of 6500K at a CRI of >90. The strip is dimmable via PWM. | https://integratech.be/nl/producten/led-strips-en-profielen | https://integratech.be/fr/produits/rubans-et-profiles-led | https://integratech.be/nl/producten/led-strips-en-profielen | https://integratech.be/downloads/datasheets/LS-PER050IP6760DF-nl.pdf | https://integratech.be/downloads/datasheets/LS-PER050IP6760DF-fr.pdf | https://integratech.be/downloads/datasheets/LS-PER050IP6760DF-eng.pdf | https://integratech.be/downloads/photometric-data/LS-PER-DOTFREE.zip | https://www.integratech.be/downloads/pics\LS-PER-DotFree-IP67-2.jpg | https://www.integratech.be/downloads/pics/maatschetsen/LS-PER-DotFree-IP67-DIM.jpg |  | 02 | smd2835 |  | -20~+45 | 24Vdc | FALSE | FALSE | FALSE | 5 | exclusief driver | FALSE |  |  | 3 | PWM | > 100.000 | L80B50 | TRUE |  | 120DOT-IP67-6000 |  | 1
LED strips en profielen | Courant I | LSP | PERFORMANCE DF | led strips performance dot free | LS-PER100IP2027DF | STRIP PERFORMANCE 1000Lm/m IP20 2700K 24Vdc DOTFR | RUBAN PERFORMANCE 1000Lm/m IP20 2700K 24Vdc DOTFR | STRIP PERFORMANCE 1000Lm/m IP20 2700K 24Vdc DOTFR | R | 184.4 | 1154 | 156 | 5404042508190 | 8539 51 00 00 | EC002706 | Yes | 3 |  |  |  |  | 0.42 | 5000 | 8 | 1,5 |  | 33 | 240 | 240 | 25 | 30 |  | IP20 | 1 | 90 | 7,4 | 2700 | 120 | Ledstrip uit reeks PERFORMANCE. De strip onderscheidt zich door een egaal lichteffect door middel van het gebruik van een lage pitchafstand tussen de leds en bestaat uit 240 SMD leds per meter en heeft een energieklasse E. Geschikt voor binnen, droge omgevingen: IP20. Rol van 5m. Vermogen van 7,2W/m. De ledstrip wordt gestuurd met een spanning van 24Vdc. De strip levert 1000 Lm/m en heeft een kleurtemperatuur van 2700K bij een CRI van >90. De strip is dimbaar via PWM | Ruban LED de la série PERFORMANCE. Le ruban se distingue par un effet d'éclairage uniforme grâce à l'utilisation d'une courte distance entre les LED. Le ruban est composée de 240 LED par mètre avec une puissance de 7,2W/m et a une classe énergétique E. Convient aux envirronements intèrieurs et secs: IP20. Rouleau de 5m. Le ruban de LED est contrôlée par une tension de 24Vdc. Le ruban fournit 1000 Lm/m et a une température de couleur de 2700K avec un IRC de >90. Le ruban est dimmable via PWM. | LED strip from the PERFORMANCE series. The strip is distinguished by an even light effect through the use of a low pitch distance between the LEDs and consists of 240 SMD LEDs per meter and has an energy class E. Suitable for indoor, dry environments: IP20. Roll of 5m. Power of 7,2W/m. The led strip is controlled with a voltage of 24Vdc. The strip delivers 1000 Lm/m and has a color temperature of 2700K at a CRI of >90. The strip is dimmable via PWM. | https://integratech.be/nl/producten/led-strips-en-profielen | https://integratech.be/fr/produits/rubans-et-profiles-led | https://integratech.be/nl/producten/led-strips-en-profielen | https://integratech.be/downloads/datasheets/LS-PER100IP2027DF-nl.pdf | https://integratech.be/downloads/datasheets/LS-PER100IP2027DF-fr.pdf | https://integratech.be/downloads/datasheets/LS-PER100IP2027DF-eng.pdf | https://integratech.be/downloads/photometric-data/LS-PER-DOTFREE.zip | https://www.integratech.be/downloads/pics\LS-PER-DotFree-IP20-2.jpg | https://www.integratech.be/downloads/pics/maatschetsen/LS-PER-DotFree-IP20-DIM.jpg |  | 00 | smd2835 |  | -20~+45 | 24Vdc | FALSE | FALSE | FALSE | 5 | exclusief driver | FALSE |  |  | 3 | PWM | > 100.000 | L80B50 | TRUE |  | 240DOT-IP20-2700 |  | 1
LED strips en profielen | Courant I | LSP | PERFORMANCE DF | led strips performance dot free | LS-PER100IP2030DF | STRIP PERFORMANCE 1000Lm/m IP20 3000K 24Vdc DOTFR | RUBAN PERFORMANCE 1000Lm/m IP20 3000K 24Vdc DOTFR | STRIP PERFORMANCE 1000Lm/m IP20 3000K 24Vdc DOTFR | R | 184.4 | 1184 | 160 | 5404042508428 | 8539 51 00 00 | EC002706 | Yes | 3 |  |  |  |  | 0.42 | 5000 | 8 | 1,5 |  | 33 | 240 | 240 | 25 | 30 |  | IP20 | 1 | 90 | 7,4 | 3000 | 120 | Ledstrip uit reeks PERFORMANCE. De strip onderscheidt zich door een egaal lichteffect door middel van het gebruik van een lage pitchafstand tussen de leds en bestaat uit 240 SMD leds per meter en heeft een energieklasse E. Geschikt voor binnen, droge omgevingen: IP20. Rol van 5m. Vermogen van 7,2W/m. De ledstrip wordt gestuurd met een spanning van 24Vdc. De strip levert 1000 Lm/m en heeft een kleurtemperatuur van 3000K bij een CRI van >90. De strip is dimbaar via PWM | Ruban LED de la série PERFORMANCE. Le ruban se distingue par un effet d'éclairage uniforme grâce à l'utilisation d'une courte distance entre les LED. Le ruban est composée de 240 LED par mètre avec une puissance de 7,2W/m et a une classe énergétique E. Convient aux envirronements intèrieurs et secs: IP20. Rouleau de 5m. Le ruban de LED est contrôlée par une tension de 24Vdc. Le ruban fournit 1000 Lm/m et a une température de couleur de 3000K avec un IRC de >90. Le ruban est dimmable via PWM. | LED strip from the PERFORMANCE series. The strip is distinguished by an even light effect through the use of a low pitch distance between the LEDs and consists of 240 SMD LEDs per meter and has an energy class E. Suitable for indoor, dry environments: IP20. Roll of 5m. Power of 7,2W/m. The led strip is controlled with a voltage of 24Vdc. The strip delivers 1000 Lm/m and has a color temperature of 3000K at a CRI of >90. The strip is dimmable via PWM. | https://integratech.be/nl/producten/led-strips-en-profielen | https://integratech.be/fr/produits/rubans-et-profiles-led | https://integratech.be/nl/producten/led-strips-en-profielen | https://integratech.be/downloads/datasheets/LS-PER100IP2030DF-nl.pdf | https://integratech.be/downloads/datasheets/LS-PER100IP2030DF-fr.pdf | https://integratech.be/downloads/datasheets/LS-PER100IP2030DF-eng.pdf | https://integratech.be/downloads/photometric-data/LS-PER-DOTFREE.zip | https://www.integratech.be/downloads/pics\LS-PER-DotFree-IP20-2.jpg | https://www.integratech.be/downloads/pics/maatschetsen/LS-PER-DotFree-IP20-DIM.jpg |  | 00 | smd2835 |  | -20~+45 | 24Vdc | FALSE | FALSE | FALSE | 5 | exclusief driver | FALSE |  |  | 3 | PWM | > 100.000 | L80B50 | TRUE |  | 240DOT-IP20-3000 |  | 1
LED strips en profielen | Courant I | LSP | PERFORMANCE DF | led strips performance dot free | LS-PER100IP2040DF | STRIP PERFORMANCE 1000Lm/m IP20 4000K 24Vdc DOTFR | RUBAN PERFORMANCE 1000Lm/m IP20 4000K 24Vdc DOTFR | STRIP PERFORMANCE 1000Lm/m IP20 4000K 24Vdc DOTFR | R | 184.4 | 1221 | 165 | 5404042508459 | 8539 51 00 00 | EC002706 | Yes | 3 |  |  |  |  | 0.42 | 5000 | 8 | 1,5 |  | 33 | 240 | 240 | 25 | 30 |  | IP20 | 1 | 90 | 7,4 | 4000 | 120 | Ledstrip uit reeks PERFORMANCE. De strip onderscheidt zich door een egaal lichteffect door middel van het gebruik van een lage pitchafstand tussen de leds en bestaat uit 240 SMD leds per meter en heeft een energieklasse C. Geschikt voor binnen, droge omgevingen: IP20. Rol van 5m. Vermogen van 7,2W/m. De ledstrip wordt gestuurd met een spanning van 24Vdc. De strip levert 1000 Lm/m en heeft een kleurtemperatuur van 4000K bij een CRI van >90. De strip is dimbaar via PWM | Ruban LED de la série PERFORMANCE. Le ruban se distingue par un effet d'éclairage uniforme grâce à l'utilisation d'une courte distance entre les LED. Le ruban est composée de 240 LED par mètre avec une puissance de 7,2W/m et a une classe énergétique C. Convient aux envirronements intèrieurs et secs: IP20. Rouleau de 5m. Le ruban de LED est contrôlée par une tension de 24Vdc. Le ruban fournit 1000 Lm/m et a une température de couleur de 4000K avec un IRC de >90. Le ruban est dimmable via PWM. | LED strip from the PERFORMANCE series. The strip is distinguished by an even light effect through the use of a low pitch distance between the LEDs and consists of 240 SMD LEDs per meter and has an energy class C. Suitable for indoor, dry environments: IP20. Roll of 5m. Power of 7,2W/m. The led strip is controlled with a voltage of 24Vdc. The strip delivers 1000 Lm/m and has a color temperature of 4000K at a CRI of >90. The strip is dimmable via PWM. | https://integratech.be/nl/producten/led-strips-en-profielen | https://integratech.be/fr/produits/rubans-et-profiles-led | https://integratech.be/nl/producten/led-strips-en-profielen | https://integratech.be/downloads/datasheets/LS-PER100IP2040DF-nl.pdf | https://integratech.be/downloads/datasheets/LS-PER100IP2040DF-fr.pdf | https://integratech.be/downloads/datasheets/LS-PER100IP2040DF-eng.pdf | https://integratech.be/downloads/photometric-data/LS-PER-DOTFREE.zip | https://www.integratech.be/downloads/pics\LS-PER-DotFree-IP20-2.jpg | https://www.integratech.be/downloads/pics/maatschetsen/LS-PER-DotFree-IP20-DIM.jpg |  | 00 | smd2835 |  | -20~+45 | 24Vdc | FALSE | FALSE | FALSE | 5 | exclusief driver | FALSE |  |  | 3 | PWM | > 100.000 | L80B50 | TRUE |  | 240DOT-IP20-4000 |  | 1
LED strips en profielen | Courant I | LSP | PERFORMANCE DF | led strips performance dot free | LS-PER100IP2065DF | STRIP PERFORMANCE 1000Lm/m IP20 6500K 24Vdc DOTFR | RUBAN PERFORMANCE 1000Lm/m IP20 6500K 24Vdc DOTFR | STRIP PERFORMANCE 1000Lm/m IP20 6500K 24Vdc DOTFR | R | 184.4 | 1191 | 161 | 5404042508480 | 8539 51 00 00 | EC002706 | Yes | 3 |  |  |  |  | 0.42 | 5000 | 8 | 1,5 |  | 33 | 240 | 240 | 25 | 30 |  | IP20 | 1 | 90 | 7,4 | 6500 | 120 | Ledstrip uit reeks PERFORMANCE. De strip onderscheidt zich door een egaal lichteffect door middel van het gebruik van een lage pitchafstand tussen de leds en bestaat uit 240 SMD leds per meter en heeft een energieklasse D. Geschikt voor binnen, droge omgevingen: IP20. Rol van 5m. Vermogen van 7,2W/m. De ledstrip wordt gestuurd met een spanning van 24Vdc. De strip levert 1000 Lm/m en heeft een kleurtemperatuur van 6500K bij een CRI van >90. De strip is dimbaar via PWM | Ruban LED de la série PERFORMANCE. Le ruban se distingue par un effet d'éclairage uniforme grâce à l'utilisation d'une courte distance entre les LED. Le ruban est composée de 240 LED par mètre avec une puissance de 7,2W/m et a une classe énergétique D. Convient aux envirronements intèrieurs et secs: IP20. Rouleau de 5m. Le ruban de LED est contrôlée par une tension de 24Vdc. Le ruban fournit 1000 Lm/m et a une température de couleur de 6500K avec un IRC de >90. Le ruban est dimmable via PWM. | LED strip from the PERFORMANCE series. The strip is distinguished by an even light effect through the use of a low pitch distance between the LEDs and consists of 240 SMD LEDs per meter and has an energy class D. Suitable for indoor, dry environments: IP20. Roll of 5m. Power of 7,2W/m. The led strip is controlled with a voltage of 24Vdc. The strip delivers 1000 Lm/m and has a color temperature of 6500K at a CRI of >90. The strip is dimmable via PWM. | https://integratech.be/nl/producten/led-strips-en-profielen | https://integratech.be/fr/produits/rubans-et-profiles-led | https://integratech.be/nl/producten/led-strips-en-profielen | https://integratech.be/downloads/datasheets/LS-PER100IP2060DF-nl.pdf | https://integratech.be/downloads/datasheets/LS-PER100IP2060DF-fr.pdf | https://integratech.be/downloads/datasheets/LS-PER100IP2060DF-eng.pdf | https://integratech.be/downloads/photometric-data/LS-PER-DOTFREE.zip | https://www.integratech.be/downloads/pics\LS-PER-DotFree-IP20-2.jpg | https://www.integratech.be/downloads/pics/maatschetsen/LS-PER-DotFree-IP20-DIM.jpg |  | 00 | smd2835 |  | -20~+45 | 24Vdc | FALSE | FALSE | FALSE | 5 | exclusief driver | FALSE |  |  | 3 | PWM | > 100.000 | L80B50 | TRUE |  | 240DOT-IP20-6000 |  | 1
LED strips en profielen | Courant I | LSP | PERFORMANCE DF | led strips performance dot free | LS-PER100IP6727DF | STRIP PERFORMANCE 1000Lm/m IP67 2700K 24Vdc DOTFR | RUBAN PERFORMANCE 1000Lm/m IP67 2700K 24Vdc DOTFR | STRIP PERFORMANCE 1000Lm/m IP67 2700K 24Vdc DOTFR | R | 219.5 | 1080 | 146 | 5404042508510 | 8539 51 00 00 | EC002706 | Yes | 3 |  |  |  |  | 0.35 | 5000 | 10 | 5 |  | 33 | 270 | 270 | 25 | 20 |  | IP67 | 1 | 90 | 7,4 | 2700 | 120 | Ledstrip uit reeks PERFORMANCE. De strip onderscheidt zich door een egaal lichteffect door middel van het gebruik van een lage pitchafstand tussen de leds en bestaat uit 240 SMD leds per meter en heeft een energieklasse D. Geschikt voor buiten, vochtige omgevingen: IP67. Rol van 5m. Vermogen van 7,2W/m. De ledstrip wordt gestuurd met een spanning van 24Vdc. De strip levert 1000 Lm/m en heeft een kleurtemperatuur van 2700K bij een CRI van >90. De strip is dimbaar via PWM | Ruban LED de la série PERFORMANCE. Le ruban se distingue par un effet d'éclairage uniforme grâce à l'utilisation d'une courte distance entre les LED. Le ruban est composée de 240 LED par mètre avec une puissance de 7,2W/m et a une classe énergétique D. Convient aux envirronements extèrieurs et humides: IP67. Rouleau de 5m. Le ruban de LED est contrôlée par une tension de 24Vdc. Le ruban fournit 1000 Lm/m et a une température de couleur de 2700K avec un IRC de >90. Le ruban est dimmable via PWM. | Led strip from the PERFORMANCE series. The strip is distinguished by an even light effect through the use of low pitch spacing between LEDs and consists of 240 SMD LEDs per meter and has an energy class D. Suitable for outdoor, humid environments: IP67. Roll of 5m. Power of 7,2W/m. The led strip is controlled with a voltage of 24Vdc. The strip delivers 1000 Lm/m and has a color temperature of 2700K at a CRI of >90. The strip is dimmable via PWM. | https://integratech.be/nl/producten/led-strips-en-profielen | https://integratech.be/fr/produits/rubans-et-profiles-led | https://integratech.be/nl/producten/led-strips-en-profielen | https://integratech.be/downloads/datasheets/LS-PER100IP6727DF-nl.pdf | https://integratech.be/downloads/datasheets/LS-PER100IP6727DF-fr.pdf | https://integratech.be/downloads/datasheets/LS-PER100IP6727DF-eng.pdf | https://integratech.be/downloads/photometric-data/LS-PER-DOTFREE.zip | https://www.integratech.be/downloads/pics\LS-PER-DotFree-IP67-2.jpg | https://www.integratech.be/downloads/pics/maatschetsen/LS-PER-DotFree-IP67-DIM.jpg |  | 02 | smd2835 |  | -20~+45 | 24Vdc | FALSE | FALSE | FALSE | 5 | exclusief driver | FALSE |  |  | 3 | PWM | > 100.000 | L80B50 | TRUE |  | 240DOT-IP67-2700 |  | 1
LED strips en profielen | Courant I | LSP | PERFORMANCE DF | led strips performance dot free | LS-PER100IP6730DF | STRIP PERFORMANCE 1000Lm/m IP67 3000K 24Vdc DOTFR | RUBAN PERFORMANCE 1000Lm/m IP67 3000K 24Vdc DOTFR | STRIP PERFORMANCE 1000Lm/m IP67 3000K 24Vdc DOTFR | R | 219.5 | 1124 | 152 | 5404042508541 | 8539 51 00 00 | EC002706 | Yes | 3 |  |  |  |  | 0.35 | 5000 | 10 | 5 |  | 33 | 270 | 270 | 25 | 20 |  | IP67 | 1 | 90 | 7,4 | 3000 | 120 | Ledstrip uit reeks PERFORMANCE. De strip onderscheidt zich door een egaal lichteffect door middel van het gebruik van een lage pitchafstand tussen de leds en bestaat uit 240 SMD leds per meter en heeft een energieklasse D. Geschikt voor buiten, vochtige omgevingen: IP67. Rol van 5m. Vermogen van 7,2W/m. De ledstrip wordt gestuurd met een spanning van 24Vdc. De strip levert 1000 Lm/m en heeft een kleurtemperatuur van 3000K bij een CRI van >90. De strip is dimbaar via PWM | Ruban LED de la série PERFORMANCE. Le ruban se distingue par un effet d'éclairage uniforme grâce à l'utilisation d'une courte distance entre les LED. Le ruban est composée de 240 LED par mètre avec une puissance de 7,2W/m et a une classe énergétique D. Convient aux envirronements extèrieurs et humides: IP67. Rouleau de 5m. Le ruban de LED est contrôlée par une tension de 24Vdc. Le ruban fournit 1000 Lm/m et a une température de couleur de 3000K avec un IRC de >90. Le ruban est dimmable via PWM. | Led strip from the PERFORMANCE series. The strip is distinguished by an even light effect through the use of low pitch spacing between LEDs and consists of 240 SMD LEDs per meter and has an energy class D. Suitable for outdoor, humid environments: IP67. Roll of 5m. Power of 7,2W/m. The led strip is controlled with a voltage of 24Vdc. The strip delivers 1000 Lm/m and has a color temperature of 3000K at a CRI of >90. The strip is dimmable via PWM. | https://integratech.be/nl/producten/led-strips-en-profielen | https://integratech.be/fr/produits/rubans-et-profiles-led | https://integratech.be/nl/producten/led-strips-en-profielen | https://integratech.be/downloads/datasheets/LS-PER100IP6730DF-nl.pdf | https://integratech.be/downloads/datasheets/LS-PER100IP6730DF-fr.pdf | https://integratech.be/downloads/datasheets/LS-PER100IP6730DF-eng.pdf | https://integratech.be/downloads/photometric-data/LS-PER-DOTFREE.zip | https://www.integratech.be/downloads/pics\LS-PER-DotFree-IP67-2.jpg | https://www.integratech.be/downloads/pics/maatschetsen/LS-PER-DotFree-IP67-DIM.jpg |  | 02 | smd2835 |  | -20~+45 | 24Vdc | FALSE | FALSE | FALSE | 5 | exclusief driver | FALSE |  |  | 3 | PWM | > 100.000 | L80B50 | TRUE |  | 240DOT-IP67-3000 |  | 1
LED strips en profielen | Courant I | LSP | PERFORMANCE DF | led strips performance dot free | LS-PER100IP6740DF | STRIP PERFORMANCE 1000Lm/m IP67 4000K 24Vdc DOTFR | RUBAN PERFORMANCE 1000Lm/m IP67 4000K 24Vdc DOTFR | STRIP PERFORMANCE 1000Lm/m IP67 4000K 24Vdc DOTFR | R | 219.5 | 1161 | 157 | 5404042508572 | 8539 51 00 00 | EC002706 | Yes | 3 |  |  |  |  | 0.35 | 5000 | 10 | 5 |  | 33 | 270 | 270 | 25 | 20 |  | IP67 | 1 | 90 | 7,4 | 4000 | 120 | Ledstrip uit reeks PERFORMANCE. De strip onderscheidt zich door een egaal lichteffect door middel van het gebruik van een lage pitchafstand tussen de leds en bestaat uit 240 SMD leds per meter en heeft een energieklasse D. Geschikt voor buiten, vochtige omgevingen: IP67. Rol van 5m. Vermogen van 7,2W/m. De ledstrip wordt gestuurd met een spanning van 24Vdc. De strip levert 1000 Lm/m en heeft een kleurtemperatuur van 4000K bij een CRI van >90. De strip is dimbaar via PWM | Ruban LED de la série PERFORMANCE. Le ruban se distingue par un effet d'éclairage uniforme grâce à l'utilisation d'une courte distance entre les LED. Le ruban est composée de 240 LED par mètre avec une puissance de 7,2W/m et a une classe énergétique D. Convient aux envirronements extèrieurs et humides: IP67. Rouleau de 5m. Le ruban de LED est contrôlée par une tension de 24Vdc. Le ruban fournit 1000 Lm/m et a une température de couleur de 4000K avec un IRC de >90. Le ruban est dimmable via PWM. | Led strip from the PERFORMANCE series. The strip is distinguished by an even light effect through the use of low pitch spacing between LEDs and consists of 240 SMD LEDs per meter and has an energy class D. Suitable for outdoor, humid environments: IP67. Roll of 5m. Power of 7,2W/m. The led strip is controlled with a voltage of 24Vdc. The strip delivers 1000 Lm/m and has a color temperature of 4000K at a CRI of >90. The strip is dimmable via PWM. | https://integratech.be/nl/producten/led-strips-en-profielen | https://integratech.be/fr/produits/rubans-et-profiles-led | https://integratech.be/nl/producten/led-strips-en-profielen | https://integratech.be/downloads/datasheets/LS-PER100IP6740DF-nl.pdf | https://integratech.be/downloads/datasheets/LS-PER100IP6740DF-fr.pdf | https://integratech.be/downloads/datasheets/LS-PER100IP6740DF-eng.pdf | https://integratech.be/downloads/photometric-data/LS-PER-DOTFREE.zip | https://www.integratech.be/downloads/pics\LS-PER-DotFree-IP67-2.jpg | https://www.integratech.be/downloads/pics/maatschetsen/LS-PER-DotFree-IP67-DIM.jpg |  | 02 | smd2835 |  | -20~+45 | 24Vdc | FALSE | FALSE | FALSE | 5 | exclusief driver | FALSE |  |  | 3 | PWM | > 100.000 | L80B50 | TRUE |  | 240DOT-IP67-4000 |  | 1
LED strips en profielen | Courant I | LSP | PERFORMANCE DF | led strips performance dot free | LS-PER100IP6765DF | STRIP PERFORMANCE 1000Lm/m IP67 6500K 24Vdc DOTFR | RUBAN PERFORMANCE 1000Lm/m IP67 6500K 24Vdc DOTFR | STRIP PERFORMANCE 1000Lm/m IP67 6500K 24Vdc DOTFR | R | 219.5 | 1132 | 153 | 5404042508602 | 8539 51 00 00 | EC002706 | Yes | 3 |  |  |  |  | 0.35 | 5000 | 10 | 5 |  | 33 | 270 | 270 | 25 | 20 |  | IP67 | 1 | 90 | 7,4 | 6500 | 120 | Ledstrip uit reeks PERFORMANCE. De strip onderscheidt zich door een egaal lichteffect door middel van het gebruik van een lage pitchafstand tussen de leds en bestaat uit 240 SMD leds per meter en heeft een energieklasse D. Geschikt voor buiten, vochtige omgevingen: IP67. Rol van 5m. Vermogen van 7,2W/m. De ledstrip wordt gestuurd met een spanning van 24Vdc. De strip levert 1000 Lm/m en heeft een kleurtemperatuur van 6500K bij een CRI van >90. De strip is dimbaar via PWM | Ruban LED de la série PERFORMANCE. Le ruban se distingue par un effet d'éclairage uniforme grâce à l'utilisation d'une courte distance entre les LED. Le ruban est composée de 240 LED par mètre avec une puissance de 7,2W/m et a une classe énergétique D. Convient aux envirronements extèrieurs et humides: IP67. Rouleau de 5m. Le ruban de LED est contrôlée par une tension de 24Vdc. Le ruban fournit 1000 Lm/m et a une température de couleur de 6500K avec un IRC de >90. Le ruban est dimmable via PWM. | Led strip from the PERFORMANCE series. The strip is distinguished by an even light effect through the use of low pitch spacing between LEDs and consists of 240 SMD LEDs per meter and has an energy class D. Suitable for outdoor, humid environments: IP67. Roll of 5m. Power of 7,2W/m. The led strip is controlled with a voltage of 24Vdc. The strip delivers 1000 Lm/m and has a color temperature of 6500K at a CRI of >90. The strip is dimmable via PWM. | https://integratech.be/nl/producten/led-strips-en-profielen | https://integratech.be/fr/produits/rubans-et-profiles-led | https://integratech.be/nl/producten/led-strips-en-profielen | https://integratech.be/downloads/datasheets/LS-PER100IP6760DF-nl.pdf | https://integratech.be/downloads/datasheets/LS-PER100IP6760DF-fr.pdf | https://integratech.be/downloads/datasheets/LS-PER100IP6760DF-eng.pdf | https://integratech.be/downloads/photometric-data/LS-PER-DOTFREE.zip | https://www.integratech.be/downloads/pics\LS-PER-DotFree-IP67-2.jpg | https://www.integratech.be/downloads/pics/maatschetsen/LS-PER-DotFree-IP67-DIM.jpg |  | 02 | smd2835 |  | -20~+45 | 24Vdc | FALSE | FALSE | FALSE | 5 | exclusief driver | FALSE |  |  | 3 | PWM | > 100.000 | L80B50 | TRUE |  | 240DOT-IP67-6000 |  | 1
LED strips en profielen | Courant I | LSP | PERFORMANCE DF | led strips performance dot free | LS-PER150IP2027DF | STRIP PERFORMANCE 1500Lm/m IP20 2700K 24Vdc DOTFR | RUBAN PERFORMANCE 1500Lm/m IP20 2700K 24Vdc DOTFR | STRIP PERFORMANCE 1500Lm/m IP20 2700K 24Vdc DOTFR | R | 201.4 | 1669 | 156 | 5404042508404 | 8539 51 00 00 | EC002706 | Yes | 3 |  |  |  |  | 0.42 | 5000 | 8 | 1,5 |  | 33 | 240 | 240 | 25 | 30 |  | IP20 | 1 | 90 | 10,7 | 2700 | 120 | Ledstrip uit reeks PERFORMANCE. De strip onderscheidt zich door een egaal lichteffect door middel van het gebruik van een lage pitchafstand tussen de leds en bestaat uit 240 SMD leds per meter en heeft een energieklasse E. Geschikt voor binnen, droge omgevingen: IP20. Rol van 5m. Vermogen van 10,7W/m. De ledstrip wordt gestuurd met een spanning van 24Vdc. De strip levert 1500 Lm/m en heeft een kleurtemperatuur van 2700K bij een CRI van >90. De strip is dimbaar via PWM | Ruban LED de la série PERFORMANCE. Le ruban se distingue par un effet d'éclairage uniforme grâce à l'utilisation d'une courte distance entre les LED. Le ruban est composée de 240 LED par mètre avec une puissance de 10,7W/m et a une classe énergétique E. Convient aux envirronements intèrieurs et secs: IP20. Rouleau de 5m. Le ruban de LED est contrôlée par une tension de 24Vdc. Le ruban fournit 1500 Lm/m et a une température de couleur de 2700K avec un IRC de >90. Le ruban est dimmable via PWM. | LED strip from the PERFORMANCE series. The strip is distinguished by an even light effect through the use of a low pitch distance between the LEDs and consists of 240 SMD LEDs per meter and has an energy class E. Suitable for indoor, dry environments: IP20. Roll of 5m. Power of 10,7W/m. The led strip is controlled with a voltage of 24Vdc. The strip delivers 1500 Lm/m and has a color temperature of 2700K at a CRI of >90. The strip is dimmable via PWM. | https://integratech.be/nl/producten/led-strips-en-profielen | https://integratech.be/fr/produits/rubans-et-profiles-led | https://integratech.be/nl/producten/led-strips-en-profielen | https://integratech.be/downloads/datasheets/LS-PER150IP2027DF-nl.pdf | https://integratech.be/downloads/datasheets/LS-PER150IP2027DF-fr.pdf | https://integratech.be/downloads/datasheets/LS-PER150IP2027DF-eng.pdf | https://integratech.be/downloads/photometric-data/LS-PER-DOTFREE.zip | https://www.integratech.be/downloads/pics\LS-PER-DotFree-IP20-2.jpg | https://www.integratech.be/downloads/pics/maatschetsen/LS-PER-DotFree-IP20-DIM.jpg |  | 00 | smd2835 |  | -20~+45 | 24Vdc | FALSE | FALSE | FALSE | 5 | exclusief driver | FALSE |  |  | 3 | PWM | > 100.000 | L80B50 | TRUE |  | 0 |  | 1
LED strips en profielen | Courant I | LSP | PERFORMANCE DF | led strips performance dot free | LS-PER150IP2030DF | STRIP PERFORMANCE 1500Lm/m IP20 3000K 24Vdc DOTFR | RUBAN PERFORMANCE 1500Lm/m IP20 3000K 24Vdc DOTFR | STRIP PERFORMANCE 1500Lm/m IP20 3000K 24Vdc DOTFR | R | 201.4 | 1637 | 153 | 5404042508435 | 8539 51 00 00 | EC002706 | Yes | 3 |  |  |  |  | 0.42 | 5000 | 8 | 1,5 |  | 33 | 240 | 240 | 25 | 30 |  | IP20 | 1 | 90 | 10,7 | 3000 | 120 | Ledstrip uit reeks PERFORMANCE. De strip onderscheidt zich door een egaal lichteffect door middel van het gebruik van een lage pitchafstand tussen de leds en bestaat uit 240 SMD leds per meter en heeft een energieklasse E. Geschikt voor binnen, droge omgevingen: IP20. Rol van 5m. Vermogen van 10,7W/m. De ledstrip wordt gestuurd met een spanning van 24Vdc. De strip levert 1500 Lm/m en heeft een kleurtemperatuur van 3000K bij een CRI van >90. De strip is dimbaar via PWM | Ruban LED de la série PERFORMANCE. Le ruban se distingue par un effet d'éclairage uniforme grâce à l'utilisation d'une courte distance entre les LED. Le ruban est composée de 240 LED par mètre avec une puissance de 10,7W/m et a une classe énergétique E. Convient aux envirronements intèrieurs et secs: IP20. Rouleau de 5m. Le ruban de LED est contrôlée par une tension de 24Vdc. Le ruban fournit 1500 Lm/m et a une température de couleur de 3000K avec un IRC de >90. Le ruban est dimmable via PWM. | LED strip from the PERFORMANCE series. The strip is distinguished by an even light effect through the use of a low pitch distance between the LEDs and consists of 240 SMD LEDs per meter and has an energy class E. Suitable for indoor, dry environments: IP20. Roll of 5m. Power of 10,7W/m. The led strip is controlled with a voltage of 24Vdc. The strip delivers 1500 Lm/m and has a color temperature of 3000K at a CRI of >90. The strip is dimmable via PWM. | https://integratech.be/nl/producten/led-strips-en-profielen | https://integratech.be/fr/produits/rubans-et-profiles-led | https://integratech.be/nl/producten/led-strips-en-profielen | https://integratech.be/downloads/datasheets/LS-PER150IP2030DF-nl.pdf | https://integratech.be/downloads/datasheets/LS-PER150IP2030DF-fr.pdf | https://integratech.be/downloads/datasheets/LS-PER150IP2030DF-eng.pdf | https://integratech.be/downloads/photometric-data/LS-PER-DOTFREE.zip | https://www.integratech.be/downloads/pics\LS-PER-DotFree-IP20-2.jpg | https://www.integratech.be/downloads/pics/maatschetsen/LS-PER-DotFree-IP20-DIM.jpg |  | 00 | smd2835 |  | -20~+45 | 24Vdc | FALSE | FALSE | FALSE | 5 | exclusief driver | FALSE |  |  | 3 | PWM | > 100.000 | L80B50 | TRUE |  | 0 |  | 1
LED strips en profielen | Courant I | LSP | PERFORMANCE DF | led strips performance dot free | LS-PER150IP2040DF | STRIP PERFORMANCE 1500Lm/m IP20 4000K 24Vdc DOTFR | RUBAN PERFORMANCE 1500Lm/m IP20 4000K 24Vdc DOTFR | STRIP PERFORMANCE 1500Lm/m IP20 4000K 24Vdc DOTFR | R | 201.4 | 1765 | 165 | 5404042508466 | 8539 51 00 00 | EC002706 | Yes | 3 |  |  |  |  | 0.42 | 5000 | 8 | 1,5 |  | 33 | 240 | 240 | 25 | 30 |  | IP20 | 1 | 90 | 10,7 | 4000 | 120 | Ledstrip uit reeks PERFORMANCE. De strip onderscheidt zich door een egaal lichteffect door middel van het gebruik van een lage pitchafstand tussen de leds en bestaat uit 240 SMD leds per meter en heeft een energieklasse C. Geschikt voor binnen, droge omgevingen: IP20. Rol van 5m. Vermogen van 10,7W/m. De ledstrip wordt gestuurd met een spanning van 24Vdc. De strip levert 1500 Lm/m en heeft een kleurtemperatuur van 4000K bij een CRI van >90. De strip is dimbaar via PWM | Ruban LED de la série PERFORMANCE. Le ruban se distingue par un effet d'éclairage uniforme grâce à l'utilisation d'une courte distance entre les LED. Le ruban est composée de 240 LED par mètre avec une puissance de 10,7W/m et a une classe énergétique C. Convient aux envirronements intèrieurs et secs: IP20. Rouleau de 5m. Le ruban de LED est contrôlée par une tension de 24Vdc. Le ruban fournit 1500 Lm/m et a une température de couleur de 4000K avec un IRC de >90. Le ruban est dimmable via PWM. | LED strip from the PERFORMANCE series. The strip is distinguished by an even light effect through the use of a low pitch distance between the LEDs and consists of 240 SMD LEDs per meter and has an energy class C. Suitable for indoor, dry environments: IP20. Roll of 5m. Power of 10,7W/m. The led strip is controlled with a voltage of 24Vdc. The strip delivers 1500 Lm/m and has a color temperature of 4000K at a CRI of >90. The strip is dimmable via PWM. | https://integratech.be/nl/producten/led-strips-en-profielen | https://integratech.be/fr/produits/rubans-et-profiles-led | https://integratech.be/nl/producten/led-strips-en-profielen | https://integratech.be/downloads/datasheets/LS-PER150IP2040DF-nl.pdf | https://integratech.be/downloads/datasheets/LS-PER150IP2040DF-fr.pdf | https://integratech.be/downloads/datasheets/LS-PER150IP2040DF-eng.pdf | https://integratech.be/downloads/photometric-data/LS-PER-DOTFREE.zip | https://www.integratech.be/downloads/pics\LS-PER-DotFree-IP20-2.jpg | https://www.integratech.be/downloads/pics/maatschetsen/LS-PER-DotFree-IP20-DIM.jpg |  | 00 | smd2835 |  | -20~+45 | 24Vdc | FALSE | FALSE | FALSE | 5 | exclusief driver | FALSE |  |  | 3 | PWM | > 100.000 | L80B50 | TRUE |  | 0 |  | 1
LED strips en profielen | Courant I | LSP | PERFORMANCE DF | led strips performance dot free | LS-PER150IP2065DF | STRIP PERFORMANCE 1500Lm/m IP20 6500K 24Vdc DOTFR | RUBAN PERFORMANCE 1500Lm/m IP20 6500K 24Vdc DOTFR | STRIP PERFORMANCE 1500Lm/m IP20 6500K 24Vdc DOTFR | R | 201.4 | 1712 | 160 | 5404042508497 | 8539 51 00 00 | EC002706 | Yes | 3 |  |  |  |  | 0.42 | 5000 | 8 | 1,5 |  | 33 | 240 | 240 | 25 | 30 |  | IP20 | 1 | 90 | 10,7 | 6500 | 120 | Ledstrip uit reeks PERFORMANCE. De strip onderscheidt zich door een egaal lichteffect door middel van het gebruik van een lage pitchafstand tussen de leds en bestaat uit 240 SMD leds per meter en heeft een energieklasse D. Geschikt voor binnen, droge omgevingen: IP20. Rol van 5m. Vermogen van 10,7W/m. De ledstrip wordt gestuurd met een spanning van 24Vdc. De strip levert 1500 Lm/m en heeft een kleurtemperatuur van 6500K bij een CRI van >90. De strip is dimbaar via PWM | Ruban LED de la série PERFORMANCE. Le ruban se distingue par un effet d'éclairage uniforme grâce à l'utilisation d'une courte distance entre les LED. Le ruban est composée de 240 LED par mètre avec une puissance de 10,7W/m et a une classe énergétique D. Convient aux envirronements intèrieurs et secs: IP20. Rouleau de 5m. Le ruban de LED est contrôlée par une tension de 24Vdc. Le ruban fournit 1500 Lm/m et a une température de couleur de 6500K avec un IRC de >90. Le ruban est dimmable via PWM. | LED strip from the PERFORMANCE series. The strip is distinguished by an even light effect through the use of a low pitch distance between the LEDs and consists of 240 SMD LEDs per meter and has an energy class D. Suitable for indoor, dry environments: IP20. Roll of 5m. Power of 10,7W/m. The led strip is controlled with a voltage of 24Vdc. The strip delivers 1500 Lm/m and has a color temperature of 6500K at a CRI of >90. The strip is dimmable via PWM. | https://integratech.be/nl/producten/led-strips-en-profielen | https://integratech.be/fr/produits/rubans-et-profiles-led | https://integratech.be/nl/producten/led-strips-en-profielen | https://integratech.be/downloads/datasheets/LS-PER150IP2060DF-nl.pdf | https://integratech.be/downloads/datasheets/LS-PER150IP2060DF-fr.pdf | https://integratech.be/downloads/datasheets/LS-PER150IP2060DF-eng.pdf | https://integratech.be/downloads/photometric-data/LS-PER-DOTFREE.zip | https://www.integratech.be/downloads/pics\LS-PER-DotFree-IP20-2.jpg | https://www.integratech.be/downloads/pics/maatschetsen/LS-PER-DotFree-IP20-DIM.jpg |  | 00 | smd2835 |  | -20~+45 | 24Vdc | FALSE | FALSE | FALSE | 5 | exclusief driver | FALSE |  |  | 3 | PWM | > 100.000 | L80B50 | TRUE |  | 0 |  | 1
LED strips en profielen | Courant I | LSP | PERFORMANCE DF | led strips performance dot free | LS-PER150IP6727DF | STRIP PERFORMANCE 1500Lm/m IP67 2700K 24Vdc DOTFR | RUBAN PERFORMANCE 1500Lm/m IP67 2700K 24Vdc DOTFR | STRIP PERFORMANCE 1500Lm/m IP67 2700K 24Vdc DOTFR | R | 238.4 | 1562 | 146 | 5404042508527 | 8539 51 00 00 | EC002706 | Yes | 3 |  |  |  |  | 0.35 | 5000 | 10 | 5 |  | 33 | 270 | 270 | 25 | 20 |  | IP67 | 1 | 90 | 10,7 | 2700 | 120 | Ledstrip uit reeks PERFORMANCE. De strip onderscheidt zich door een egaal lichteffect door middel van het gebruik van een lage pitchafstand tussen de leds en bestaat uit 240 SMD leds per meter en heeft een energieklasse D. Geschikt voor buiten, vochtige omgevingen: IP67. Rol van 5m. Vermogen van 10,7W/m. De ledstrip wordt gestuurd met een spanning van 24Vdc. De strip levert 1500 Lm/m en heeft een kleurtemperatuur van 2700K bij een CRI van >90. De strip is dimbaar via PWM | Ruban LED de la série PERFORMANCE. Le ruban se distingue par un effet d'éclairage uniforme grâce à l'utilisation d'une courte distance entre les LED. Le ruban est composée de 240 LED par mètre avec une puissance de 10,7W/m et a une classe énergétique D. Convient aux envirronements extèrieurs et humides: IP67. Rouleau de 5m. Le ruban de LED est contrôlée par une tension de 24Vdc. Le ruban fournit 1500 Lm/m et a une température de couleur de 2700K avec un IRC de >90. Le ruban est dimmable via PWM. | Led strip from the PERFORMANCE series. The strip is distinguished by an even light effect through the use of low pitch spacing between LEDs and consists of 240 SMD LEDs per meter and has an energy class D. Suitable for outdoor, humid environments: IP67. Roll of 5m. Power of 10,7W/m. The led strip is controlled with a voltage of 24Vdc. The strip delivers 1500 Lm/m and has a color temperature of 2700K at a CRI of >90. The strip is dimmable via PWM. | https://integratech.be/nl/producten/led-strips-en-profielen | https://integratech.be/fr/produits/rubans-et-profiles-led | https://integratech.be/nl/producten/led-strips-en-profielen | https://integratech.be/downloads/datasheets/LS-PER150IP6727DF-nl.pdf | https://integratech.be/downloads/datasheets/LS-PER150IP6727DF-fr.pdf | https://integratech.be/downloads/datasheets/LS-PER150IP6727DF-eng.pdf | https://integratech.be/downloads/photometric-data/LS-PER-DOTFREE.zip | https://www.integratech.be/downloads/pics\LS-PER-DotFree-IP67-2.jpg | https://www.integratech.be/downloads/pics/maatschetsen/LS-PER-DotFree-IP67-DIM.jpg |  | 02 | smd2835 |  | -20~+45 | 24Vdc | FALSE | FALSE | FALSE | 5 | exclusief driver | FALSE |  |  | 3 | PWM | > 100.000 | L80B50 | TRUE |  | 0 |  | 1
LED strips en profielen | Courant I | LSP | PERFORMANCE DF | led strips performance dot free | LS-PER150IP6730DF | STRIP PERFORMANCE 1500Lm/m IP67 3000K 24Vdc DOTFR | RUBAN PERFORMANCE 1500Lm/m IP67 3000K 24Vdc DOTFR | STRIP PERFORMANCE 1500Lm/m IP67 3000K 24Vdc DOTFR | R | 238.4 | 1562 | 146 | 5404042508558 | 8539 51 00 00 | EC002706 | Yes | 3 |  |  |  |  | 0.35 | 5000 | 10 | 5 |  | 33 | 270 | 270 | 25 | 20 |  | IP67 | 1 | 90 | 10,7 | 3000 | 120 | Ledstrip uit reeks PERFORMANCE. De strip onderscheidt zich door een egaal lichteffect door middel van het gebruik van een lage pitchafstand tussen de leds en bestaat uit 240 SMD leds per meter en heeft een energieklasse D. Geschikt voor buiten, vochtige omgevingen: IP67. Rol van 5m. Vermogen van 10,7W/m. De ledstrip wordt gestuurd met een spanning van 24Vdc. De strip levert 1500 Lm/m en heeft een kleurtemperatuur van 3000K bij een CRI van >90. De strip is dimbaar via PWM | Ruban LED de la série PERFORMANCE. Le ruban se distingue par un effet d'éclairage uniforme grâce à l'utilisation d'une courte distance entre les LED. Le ruban est composée de 240 LED par mètre avec une puissance de 10,7W/m et a une classe énergétique D. Convient aux envirronements extèrieurs et humides: IP67. Rouleau de 5m. Le ruban de LED est contrôlée par une tension de 24Vdc. Le ruban fournit 1500 Lm/m et a une température de couleur de 3000K avec un IRC de >90. Le ruban est dimmable via PWM. | Led strip from the PERFORMANCE series. The strip is distinguished by an even light effect through the use of low pitch spacing between LEDs and consists of 240 SMD LEDs per meter and has an energy class D. Suitable for outdoor, humid environments: IP67. Roll of 5m. Power of 10,7W/m. The led strip is controlled with a voltage of 24Vdc. The strip delivers 1500 Lm/m and has a color temperature of 3000K at a CRI of >90. The strip is dimmable via PWM. | https://integratech.be/nl/producten/led-strips-en-profielen | https://integratech.be/fr/produits/rubans-et-profiles-led | https://integratech.be/nl/producten/led-strips-en-profielen | https://integratech.be/downloads/datasheets/LS-PER150IP6730DF-nl.pdf | https://integratech.be/downloads/datasheets/LS-PER150IP6730DF-fr.pdf | https://integratech.be/downloads/datasheets/LS-PER150IP6730DF-eng.pdf | https://integratech.be/downloads/photometric-data/LS-PER-DOTFREE.zip | https://www.integratech.be/downloads/pics\LS-PER-DotFree-IP67-2.jpg | https://www.integratech.be/downloads/pics/maatschetsen/LS-PER-DotFree-IP67-DIM.jpg |  | 02 | smd2835 |  | -20~+45 | 24Vdc | FALSE | FALSE | FALSE | 5 | exclusief driver | FALSE |  |  | 3 | PWM | > 100.000 | L80B50 | TRUE |  | 0 |  | 1
LED strips en profielen | Courant I | LSP | PERFORMANCE DF | led strips performance dot free | LS-PER150IP6740DF | STRIP PERFORMANCE 1500Lm/m IP67 4000K 24Vdc DOTFR | RUBAN PERFORMANCE 1500Lm/m IP67 4000K 24Vdc DOTFR | STRIP PERFORMANCE 1500Lm/m IP67 4000K 24Vdc DOTFR | R | 238.4 | 1680 | 157 | 5404042508589 | 8539 51 00 00 | EC002706 | Yes | 3 |  |  |  |  | 0.35 | 5000 | 10 | 5 |  | 33 | 270 | 270 | 25 | 20 |  | IP67 | 1 | 90 | 10,7 | 4000 | 120 | Ledstrip uit reeks PERFORMANCE. De strip onderscheidt zich door een egaal lichteffect door middel van het gebruik van een lage pitchafstand tussen de leds en bestaat uit 240 SMD leds per meter en heeft een energieklasse D. Geschikt voor buiten, vochtige omgevingen: IP67. Rol van 5m. Vermogen van 10,7W/m. De ledstrip wordt gestuurd met een spanning van 24Vdc. De strip levert 1500 Lm/m en heeft een kleurtemperatuur van 4000K bij een CRI van >90. De strip is dimbaar via PWM | Ruban LED de la série PERFORMANCE. Le ruban se distingue par un effet d'éclairage uniforme grâce à l'utilisation d'une courte distance entre les LED. Le ruban est composée de 240 LED par mètre avec une puissance de 10,7W/m et a une classe énergétique D. Convient aux envirronements extèrieurs et humides: IP67. Rouleau de 5m. Le ruban de LED est contrôlée par une tension de 24Vdc. Le ruban fournit 1500 Lm/m et a une température de couleur de 4000K avec un IRC de >90. Le ruban est dimmable via PWM. | Led strip from the PERFORMANCE series. The strip is distinguished by an even light effect through the use of low pitch spacing between LEDs and consists of 240 SMD LEDs per meter and has an energy class D. Suitable for outdoor, humid environments: IP67. Roll of 5m. Power of 10,7W/m. The led strip is controlled with a voltage of 24Vdc. The strip delivers 1500 Lm/m and has a color temperature of 4000K at a CRI of >90. The strip is dimmable via PWM. | https://integratech.be/nl/producten/led-strips-en-profielen | https://integratech.be/fr/produits/rubans-et-profiles-led | https://integratech.be/nl/producten/led-strips-en-profielen | https://integratech.be/downloads/datasheets/LS-PER150IP6740DF-nl.pdf | https://integratech.be/downloads/datasheets/LS-PER150IP6740DF-fr.pdf | https://integratech.be/downloads/datasheets/LS-PER150IP6740DF-eng.pdf | https://integratech.be/downloads/photometric-data/LS-PER-DOTFREE.zip | https://www.integratech.be/downloads/pics\LS-PER-DotFree-IP67-2.jpg | https://www.integratech.be/downloads/pics/maatschetsen/LS-PER-DotFree-IP67-DIM.jpg |  | 02 | smd2835 |  | -20~+45 | 24Vdc | FALSE | FALSE | FALSE | 5 | exclusief driver | FALSE |  |  | 3 | PWM | > 100.000 | L80B50 | TRUE |  | 0 |  | 1
LED strips en profielen | Courant I | LSP | PERFORMANCE DF | led strips performance dot free | LS-PER150IP6765DF | STRIP PERFORMANCE 1500Lm/m IP67 6500K 24Vdc DOTFR | RUBAN PERFORMANCE 1500Lm/m IP67 6500K 24Vdc DOTFR | STRIP PERFORMANCE 1500Lm/m IP67 6500K 24Vdc DOTFR | R | 238.4 | 1626 | 152 | 5404042508619 | 8539 51 00 00 | EC002706 | Yes | 3 |  |  |  |  | 0.35 | 5000 | 10 | 5 |  | 33 | 270 | 270 | 25 | 20 |  | IP67 | 1 | 90 | 10,7 | 6500 | 120 | Ledstrip uit reeks PERFORMANCE. De strip onderscheidt zich door een egaal lichteffect door middel van het gebruik van een lage pitchafstand tussen de leds en bestaat uit 240 SMD leds per meter en heeft een energieklasse D. Geschikt voor buiten, vochtige omgevingen: IP67. Rol van 5m. Vermogen van 10,7W/m. De ledstrip wordt gestuurd met een spanning van 24Vdc. De strip levert 1500 Lm/m en heeft een kleurtemperatuur van 6500K bij een CRI van >90. De strip is dimbaar via PWM | Ruban LED de la série PERFORMANCE. Le ruban se distingue par un effet d'éclairage uniforme grâce à l'utilisation d'une courte distance entre les LED. Le ruban est composée de 240 LED par mètre avec une puissance de 10,7W/m et a une classe énergétique D. Convient aux envirronements extèrieurs et humides: IP67. Rouleau de 5m. Le ruban de LED est contrôlée par une tension de 24Vdc. Le ruban fournit 1500 Lm/m et a une température de couleur de 6500K avec un IRC de >90. Le ruban est dimmable via PWM. | Led strip from the PERFORMANCE series. The strip is distinguished by an even light effect through the use of low pitch spacing between LEDs and consists of 240 SMD LEDs per meter and has an energy class D. Suitable for outdoor, humid environments: IP67. Roll of 5m. Power of 10,7W/m. The led strip is controlled with a voltage of 24Vdc. The strip delivers 1500 Lm/m and has a color temperature of 6500K at a CRI of >90. The strip is dimmable via PWM. | https://integratech.be/nl/producten/led-strips-en-profielen | https://integratech.be/fr/produits/rubans-et-profiles-led | https://integratech.be/nl/producten/led-strips-en-profielen | https://integratech.be/downloads/datasheets/LS-PER150IP6760DF-nl.pdf | https://integratech.be/downloads/datasheets/LS-PER150IP6760DF-fr.pdf | https://integratech.be/downloads/datasheets/LS-PER150IP6760DF-eng.pdf | https://integratech.be/downloads/photometric-data/LS-PER-DOTFREE.zip | https://www.integratech.be/downloads/pics\LS-PER-DotFree-IP67-2.jpg | https://www.integratech.be/downloads/pics/maatschetsen/LS-PER-DotFree-IP67-DIM.jpg |  | 02 | smd2835 |  | -20~+45 | 24Vdc | FALSE | FALSE | FALSE | 5 | exclusief driver | FALSE |  |  | 3 | PWM | > 100.000 | L80B50 | TRUE |  | 0 |  | 1
LED strips en profielen | Courant I | LSP | PERFORMANCE DF | led strips performance dot free | LS-PER200IP2027DF | STRIP PERFORMANCE 2000Lm/m IP20 2700K 24Vdc DOTFR | RUBAN PERFORMANCE 2000Lm/m IP20 2700K 24Vdc DOTFR | STRIP PERFORMANCE 2000Lm/m IP20 2700K 24Vdc DOTFR | R | 223.8 | 2310 | 154 | 5404042511688 | 8539 51 00 00 | EC002706 | Yes | 3 |  |  |  |  | 0.42 | 5000 | 8 | 1,5 |  | 33 | 240 | 240 | 20 | 30 |  | IP20 | 1 | 90 | 15 | 2700 | 120 | Ledstrip uit reeks PERFORMANCE. De strip onderscheidt zich door een egaal lichteffect door middel van het gebruik van een lage pitchafstand tussen de leds en bestaat uit 240 SMD leds per meter en heeft een energieklasse D. Geschikt voor binnen, droge omgevingen: IP20. Rol van 5m. Vermogen van 15W/m. De ledstrip wordt gestuurd met een spanning van 24Vdc. De strip levert 2000 Lm/m en heeft een kleurtemperatuur van 2700K bij een CRI van >90. De strip is dimbaar via PWM | Ruban LED de la série PERFORMANCE. Le ruban se distingue par un effet d'éclairage uniforme grâce à l'utilisation d'une courte distance entre les LED. Le ruban est composée de 240 LED par mètre avec une puissance de 15W/m et a une classe énergétique D. Convient aux envirronements intèrieurs et secs: IP20. Rouleau de 5m. Le ruban de LED est contrôlée par une tension de 24Vdc. Le ruban fournit 2000 Lm/m et a une température de couleur de 2700K avec un IRC de >90. Le ruban est dimmable via PWM. | LED strip from the PERFORMANCE series. The strip is distinguished by an even light effect through the use of a low pitch distance between the LEDs and consists of 240 SMD LEDs per meter and has an energy class D. Suitable for indoor, dry environments: IP20. Roll of 5m. Power of 15W/m. The led strip is controlled with a voltage of 24Vdc. The strip delivers 2000 Lm/m and has a color temperature of 2700K at a CRI of >90. The strip is dimmable via PWM. | https://integratech.be/nl/producten/led-strips-en-profielen | https://integratech.be/fr/produits/rubans-et-profiles-led | https://integratech.be/nl/producten/led-strips-en-profielen | https://integratech.be/downloads/datasheets/LS-PER150IP2027DF-nl.pdf | https://integratech.be/downloads/datasheets/LS-PER150IP2027DF-fr.pdf | https://integratech.be/downloads/datasheets/LS-PER150IP2027DF-eng.pdf | https://integratech.be/downloads/photometric-data/LS-PER-DOTFREE.zip | https://www.integratech.be/downloads/pics\LS-PER-DotFree-IP20-2.jpg | https://www.integratech.be/downloads/pics/maatschetsen/LS-PER-DotFree-IP20-DIM.jpg |  | 00 | smd2835 |  | -20~+45 | 24Vdc | FALSE | FALSE | FALSE | 5 | exclusief driver | FALSE |  |  | 3 | PWM | > 100.000 | L80B50 | TRUE |  | 350DOT-IP20-2700 |  | 1
LED strips en profielen | Courant I | LSP | PERFORMANCE DF | led strips performance dot free | LS-PER200IP2030DF | STRIP PERFORMANCE 2000Lm/m IP20 3000K 24Vdc DOTFR | RUBAN PERFORMANCE 2000Lm/m IP20 3000K 24Vdc DOTFR | STRIP PERFORMANCE 2000Lm/m IP20 3000K 24Vdc DOTFR | R | 223.8 | 2430 | 162 | 5404042511664 | 8539 51 00 00 | EC002706 | Yes | 3 |  |  |  |  | 0.42 | 5000 | 8 | 1,5 |  | 33 | 240 | 240 | 20 | 30 |  | IP20 | 1 | 90 | 15 | 3000 | 120 | Ledstrip uit reeks PERFORMANCE. De strip onderscheidt zich door een egaal lichteffect door middel van het gebruik van een lage pitchafstand tussen de leds en bestaat uit 240 SMD leds per meter en heeft een energieklasse D. Geschikt voor binnen, droge omgevingen: IP20. Rol van 5m. Vermogen van 15W/m. De ledstrip wordt gestuurd met een spanning van 24Vdc. De strip levert 2000 Lm/m en heeft een kleurtemperatuur van 3000K bij een CRI van >90. De strip is dimbaar via PWM | Ruban LED de la série PERFORMANCE. Le ruban se distingue par un effet d'éclairage uniforme grâce à l'utilisation d'une courte distance entre les LED. Le ruban est composée de 240 LED par mètre avec une puissance de 15W/m et a une classe énergétique D. Convient aux envirronements intèrieurs et secs: IP20. Rouleau de 5m. Le ruban de LED est contrôlée par une tension de 24Vdc. Le ruban fournit 2000 Lm/m et a une température de couleur de 3000K avec un IRC de >90. Le ruban est dimmable via PWM. | LED strip from the PERFORMANCE series. The strip is distinguished by an even light effect through the use of a low pitch distance between the LEDs and consists of 240 SMD LEDs per meter and has an energy class D. Suitable for indoor, dry environments: IP20. Roll of 5m. Power of 15W/m. The led strip is controlled with a voltage of 24Vdc. The strip delivers 2000 Lm/m and has a color temperature of 3000K at a CRI of >90. The strip is dimmable via PWM. | https://integratech.be/nl/producten/led-strips-en-profielen | https://integratech.be/fr/produits/rubans-et-profiles-led | https://integratech.be/nl/producten/led-strips-en-profielen | https://integratech.be/downloads/datasheets/LS-PER150IP2030DF-nl.pdf | https://integratech.be/downloads/datasheets/LS-PER150IP2030DF-fr.pdf | https://integratech.be/downloads/datasheets/LS-PER150IP2030DF-eng.pdf | https://integratech.be/downloads/photometric-data/LS-PER-DOTFREE.zip | https://www.integratech.be/downloads/pics\LS-PER-DotFree-IP20-2.jpg | https://www.integratech.be/downloads/pics/maatschetsen/LS-PER-DotFree-IP20-DIM.jpg |  | 00 | smd2835 |  | -20~+45 | 24Vdc | FALSE | FALSE | FALSE | 5 | exclusief driver | FALSE |  |  | 3 | PWM | > 100.000 | L80B50 | TRUE |  | 350DOT-IP20-3000 |  | 1
LED strips en profielen | Courant I | LSP | PERFORMANCE DF | led strips performance dot free | LS-PER200IP2040DF | STRIP PERFORMANCE 2000Lm/m IP20 4000K 24Vdc DOTFR | RUBAN PERFORMANCE 2000Lm/m IP20 4000K 24Vdc DOTFR | STRIP PERFORMANCE 2000Lm/m IP20 4000K 24Vdc DOTFR | R | 223.8 | 2475 | 165 | 5404042511640 | 8539 51 00 00 | EC002706 | Yes | 3 |  |  |  |  | 0.42 | 5000 | 8 | 1,5 |  | 33 | 240 | 240 | 20 | 30 |  | IP20 | 1 | 90 | 15 | 4000 | 120 | Ledstrip uit reeks PERFORMANCE. De strip onderscheidt zich door een egaal lichteffect door middel van het gebruik van een lage pitchafstand tussen de leds en bestaat uit 240 SMD leds per meter en heeft een energieklasse C. Geschikt voor binnen, droge omgevingen: IP20. Rol van 5m. Vermogen van 15W/m. De ledstrip wordt gestuurd met een spanning van 24Vdc. De strip levert 2000 Lm/m en heeft een kleurtemperatuur van 4000K bij een CRI van >90. De strip is dimbaar via PWM | Ruban LED de la série PERFORMANCE. Le ruban se distingue par un effet d'éclairage uniforme grâce à l'utilisation d'une courte distance entre les LED. Le ruban est composée de 240 LED par mètre avec une puissance de 15W/m et a une classe énergétique C. Convient aux envirronements intèrieurs et secs: IP20. Rouleau de 5m. Le ruban de LED est contrôlée par une tension de 24Vdc. Le ruban fournit 2000 Lm/m et a une température de couleur de 4000K avec un IRC de >90. Le ruban est dimmable via PWM. | LED strip from the PERFORMANCE series. The strip is distinguished by an even light effect through the use of a low pitch distance between the LEDs and consists of 240 SMD LEDs per meter and has an energy class C. Suitable for indoor, dry environments: IP20. Roll of 5m. Power of 15W/m. The led strip is controlled with a voltage of 24Vdc. The strip delivers 2000 Lm/m and has a color temperature of 4000K at a CRI of >90. The strip is dimmable via PWM. | https://integratech.be/nl/producten/led-strips-en-profielen | https://integratech.be/fr/produits/rubans-et-profiles-led | https://integratech.be/nl/producten/led-strips-en-profielen | https://integratech.be/downloads/datasheets/LS-PER150IP2040DF-nl.pdf | https://integratech.be/downloads/datasheets/LS-PER150IP2040DF-fr.pdf | https://integratech.be/downloads/datasheets/LS-PER150IP2040DF-eng.pdf | https://integratech.be/downloads/photometric-data/LS-PER-DOTFREE.zip | https://www.integratech.be/downloads/pics\LS-PER-DotFree-IP20-2.jpg | https://www.integratech.be/downloads/pics/maatschetsen/LS-PER-DotFree-IP20-DIM.jpg |  | 00 | smd2835 |  | -20~+45 | 24Vdc | FALSE | FALSE | FALSE | 5 | exclusief driver | FALSE |  |  | 3 | PWM | > 100.000 | L80B50 | TRUE |  | 350DOT-IP20-4000 |  | 1
LED strips en profielen | Courant I | LSP | PERFORMANCE DF | led strips performance dot free | LS-PER200IP2065DF | STRIP PERFORMANCE 2000Lm/m IP20 6500K 24Vdc DOTFR | RUBAN PERFORMANCE 2000Lm/m IP20 6500K 24Vdc DOTFR | STRIP PERFORMANCE 2000Lm/m IP20 6500K 24Vdc DOTFR | R | 223.8 | 2415 | 161 | 5404042511626 | 8539 51 00 00 | EC002706 | Yes | 3 |  |  |  |  | 0.42 | 5000 | 8 | 1,5 |  | 33 | 240 | 240 | 20 | 30 |  | IP20 | 1 | 90 | 15 | 6500 | 120 | Ledstrip uit reeks PERFORMANCE. De strip onderscheidt zich door een egaal lichteffect door middel van het gebruik van een lage pitchafstand tussen de leds en bestaat uit 240 SMD leds per meter en heeft een energieklasse D. Geschikt voor binnen, droge omgevingen: IP20. Rol van 5m. Vermogen van 15W/m. De ledstrip wordt gestuurd met een spanning van 24Vdc. De strip levert 2000 Lm/m en heeft een kleurtemperatuur van 6500K bij een CRI van >90. De strip is dimbaar via PWM | Ruban LED de la série PERFORMANCE. Le ruban se distingue par un effet d'éclairage uniforme grâce à l'utilisation d'une courte distance entre les LED. Le ruban est composée de 240 LED par mètre avec une puissance de 15W/m et a une classe énergétique D. Convient aux envirronements intèrieurs et secs: IP20. Rouleau de 5m. Le ruban de LED est contrôlée par une tension de 24Vdc. Le ruban fournit 2000 Lm/m et a une température de couleur de 6500K avec un IRC de >90. Le ruban est dimmable via PWM. | LED strip from the PERFORMANCE series. The strip is distinguished by an even light effect through the use of a low pitch distance between the LEDs and consists of 240 SMD LEDs per meter and has an energy class D. Suitable for indoor, dry environments: IP20. Roll of 5m. Power of 15W/m. The led strip is controlled with a voltage of 24Vdc. The strip delivers 2000 Lm/m and has a color temperature of 6500K at a CRI of >90. The strip is dimmable via PWM. | https://integratech.be/nl/producten/led-strips-en-profielen | https://integratech.be/fr/produits/rubans-et-profiles-led | https://integratech.be/nl/producten/led-strips-en-profielen | https://integratech.be/downloads/datasheets/LS-PER150IP2060DF-nl.pdf | https://integratech.be/downloads/datasheets/LS-PER150IP2060DF-fr.pdf | https://integratech.be/downloads/datasheets/LS-PER150IP2060DF-eng.pdf | https://integratech.be/downloads/photometric-data/LS-PER-DOTFREE.zip | https://www.integratech.be/downloads/pics\LS-PER-DotFree-IP20-2.jpg | https://www.integratech.be/downloads/pics/maatschetsen/LS-PER-DotFree-IP20-DIM.jpg |  | 00 | smd2835 |  | -20~+45 | 24Vdc | FALSE | FALSE | FALSE | 5 | exclusief driver | FALSE |  |  | 3 | PWM | > 100.000 | L80B50 | TRUE |  | 350DOT-IP20-6000 |  | 1
LED strips en profielen | Courant I | LSP | PERFORMANCE DF | led strips performance dot free | LS-PER200IP6727DF | STRIP PERFORMANCE 2000Lm/m IP67 2700K 24Vdc DOTFR | RUBAN PERFORMANCE 2000Lm/m IP67 2700K 24Vdc DOTFR | STRIP PERFORMANCE 2000Lm/m IP67 2700K 24Vdc DOTFR | R | 260.9 | 2160 | 144 | 5404042511602 | 8539 51 00 00 | EC002706 | Yes | 3 |  |  |  |  | 0.35 | 5000 | 10 | 5 |  | 33 | 270 | 270 | 25 | 20 |  | IP67 | 1 | 90 | 15 | 2700 | 120 | Ledstrip uit reeks PERFORMANCE. De strip onderscheidt zich door een egaal lichteffect door middel van het gebruik van een lage pitchafstand tussen de leds en bestaat uit 240 SMD leds per meter en heeft een energieklasse D. Geschikt voor buiten, vochtige omgevingen: IP67. Rol van 5m. Vermogen van 15W/m. De ledstrip wordt gestuurd met een spanning van 24Vdc. De strip levert 2000 Lm/m en heeft een kleurtemperatuur van 2700K bij een CRI van >90. De strip is dimbaar via PWM | Ruban LED de la série PERFORMANCE. Le ruban se distingue par un effet d'éclairage uniforme grâce à l'utilisation d'une courte distance entre les LED. Le ruban est composée de 240 LED par mètre avec une puissance de 15W/m et a une classe énergétique D. Convient aux envirronements extèrieurs et humides: IP67. Rouleau de 5m. Le ruban de LED est contrôlée par une tension de 24Vdc. Le ruban fournit 2000 Lm/m et a une température de couleur de 2700K avec un IRC de >90. Le ruban est dimmable via PWM. | Led strip from the PERFORMANCE series. The strip is distinguished by an even light effect through the use of low pitch spacing between LEDs and consists of 240 SMD LEDs per meter and has an energy class D. Suitable for outdoor, humid environments: IP67. Roll of 5m. Power of 15W/m. The led strip is controlled with a voltage of 24Vdc. The strip delivers 2000 Lm/m and has a color temperature of 2700K at a CRI of >90. The strip is dimmable via PWM. | https://integratech.be/nl/producten/led-strips-en-profielen | https://integratech.be/fr/produits/rubans-et-profiles-led | https://integratech.be/nl/producten/led-strips-en-profielen | https://integratech.be/downloads/datasheets/LS-PER150IP6727DF-nl.pdf | https://integratech.be/downloads/datasheets/LS-PER150IP6727DF-fr.pdf | https://integratech.be/downloads/datasheets/LS-PER150IP6727DF-eng.pdf | https://integratech.be/downloads/photometric-data/LS-PER-DOTFREE.zip | https://www.integratech.be/downloads/pics\LS-PER-DotFree-IP67-2.jpg | https://www.integratech.be/downloads/pics/maatschetsen/LS-PER-DotFree-IP67-DIM.jpg |  | 02 | smd2835 |  | -20~+45 | 24Vdc | FALSE | FALSE | FALSE | 5 | exclusief driver | FALSE |  |  | 3 | PWM | > 100.000 | L80B50 | TRUE |  | 0 |  | 1
LED strips en profielen | Courant I | LSP | PERFORMANCE DF | led strips performance dot free | LS-PER200IP6730DF | STRIP PERFORMANCE 2000Lm/m IP67 3000K 24Vdc DOTFR | RUBAN PERFORMANCE 2000Lm/m IP67 3000K 24Vdc DOTFR | STRIP PERFORMANCE 2000Lm/m IP67 3000K 24Vdc DOTFR | R | 260.9 | 2295 | 153 | 5404042511589 | 8539 51 00 00 | EC002706 | Yes | 3 |  |  |  |  | 0.35 | 5000 | 10 | 5 |  | 33 | 270 | 270 | 25 | 20 |  | IP67 | 1 | 90 | 15 | 3000 | 120 | Ledstrip uit reeks PERFORMANCE. De strip onderscheidt zich door een egaal lichteffect door middel van het gebruik van een lage pitchafstand tussen de leds en bestaat uit 240 SMD leds per meter en heeft een energieklasse D. Geschikt voor buiten, vochtige omgevingen: IP67. Rol van 5m. Vermogen van 15W/m. De ledstrip wordt gestuurd met een spanning van 24Vdc. De strip levert 2000 Lm/m en heeft een kleurtemperatuur van 3000K bij een CRI van >90. De strip is dimbaar via PWM | Ruban LED de la série PERFORMANCE. Le ruban se distingue par un effet d'éclairage uniforme grâce à l'utilisation d'une courte distance entre les LED. Le ruban est composée de 240 LED par mètre avec une puissance de 15W/m et a une classe énergétique D. Convient aux envirronements extèrieurs et humides: IP67. Rouleau de 5m. Le ruban de LED est contrôlée par une tension de 24Vdc. Le ruban fournit 2000 Lm/m et a une température de couleur de 3000K avec un IRC de >90. Le ruban est dimmable via PWM. | Led strip from the PERFORMANCE series. The strip is distinguished by an even light effect through the use of low pitch spacing between LEDs and consists of 240 SMD LEDs per meter and has an energy class D. Suitable for outdoor, humid environments: IP67. Roll of 5m. Power of 15W/m. The led strip is controlled with a voltage of 24Vdc. The strip delivers 2000 Lm/m and has a color temperature of 3000K at a CRI of >90. The strip is dimmable via PWM. | https://integratech.be/nl/producten/led-strips-en-profielen | https://integratech.be/fr/produits/rubans-et-profiles-led | https://integratech.be/nl/producten/led-strips-en-profielen | https://integratech.be/downloads/datasheets/LS-PER150IP6730DF-nl.pdf | https://integratech.be/downloads/datasheets/LS-PER150IP6730DF-fr.pdf | https://integratech.be/downloads/datasheets/LS-PER150IP6730DF-eng.pdf | https://integratech.be/downloads/photometric-data/LS-PER-DOTFREE.zip | https://www.integratech.be/downloads/pics\LS-PER-DotFree-IP67-2.jpg | https://www.integratech.be/downloads/pics/maatschetsen/LS-PER-DotFree-IP67-DIM.jpg |  | 02 | smd2835 |  | -20~+45 | 24Vdc | FALSE | FALSE | FALSE | 5 | exclusief driver | FALSE |  |  | 3 | PWM | > 100.000 | L80B50 | TRUE |  | 0 |  | 1
LED strips en profielen | Courant I | LSP | PERFORMANCE DF | led strips performance dot free | LS-PER200IP6740DF | STRIP PERFORMANCE 2000Lm/m IP67 4000K 24Vdc DOTFR | RUBAN PERFORMANCE 2000Lm/m IP67 4000K 24Vdc DOTFR | STRIP PERFORMANCE 2000Lm/m IP67 4000K 24Vdc DOTFR | R | 260.9 | 2355 | 157 | 5404042511565 | 8539 51 00 00 | EC002706 | Yes | 3 |  |  |  |  | 0.35 | 5000 | 10 | 5 |  | 33 | 270 | 270 | 25 | 20 |  | IP67 | 1 | 90 | 15 | 4000 | 120 | Ledstrip uit reeks PERFORMANCE. De strip onderscheidt zich door een egaal lichteffect door middel van het gebruik van een lage pitchafstand tussen de leds en bestaat uit 240 SMD leds per meter en heeft een energieklasse D. Geschikt voor buiten, vochtige omgevingen: IP67. Rol van 5m. Vermogen van 15W/m. De ledstrip wordt gestuurd met een spanning van 24Vdc. De strip levert 2000 Lm/m en heeft een kleurtemperatuur van 4000K bij een CRI van >90. De strip is dimbaar via PWM | Ruban LED de la série PERFORMANCE. Le ruban se distingue par un effet d'éclairage uniforme grâce à l'utilisation d'une courte distance entre les LED. Le ruban est composée de 240 LED par mètre avec une puissance de 15W/m et a une classe énergétique D. Convient aux envirronements extèrieurs et humides: IP67. Rouleau de 5m. Le ruban de LED est contrôlée par une tension de 24Vdc. Le ruban fournit 2000 Lm/m et a une température de couleur de 4000K avec un IRC de >90. Le ruban est dimmable via PWM. | Led strip from the PERFORMANCE series. The strip is distinguished by an even light effect through the use of low pitch spacing between LEDs and consists of 240 SMD LEDs per meter and has an energy class D. Suitable for outdoor, humid environments: IP67. Roll of 5m. Power of 15W/m. The led strip is controlled with a voltage of 24Vdc. The strip delivers 2000 Lm/m and has a color temperature of 4000K at a CRI of >90. The strip is dimmable via PWM. | https://integratech.be/nl/producten/led-strips-en-profielen | https://integratech.be/fr/produits/rubans-et-profiles-led | https://integratech.be/nl/producten/led-strips-en-profielen | https://integratech.be/downloads/datasheets/LS-PER150IP6740DF-nl.pdf | https://integratech.be/downloads/datasheets/LS-PER150IP6740DF-fr.pdf | https://integratech.be/downloads/datasheets/LS-PER150IP6740DF-eng.pdf | https://integratech.be/downloads/photometric-data/LS-PER-DOTFREE.zip | https://www.integratech.be/downloads/pics\LS-PER-DotFree-IP67-2.jpg | https://www.integratech.be/downloads/pics/maatschetsen/LS-PER-DotFree-IP67-DIM.jpg |  | 02 | smd2835 |  | -20~+45 | 24Vdc | FALSE | FALSE | FALSE | 5 | exclusief driver | FALSE |  |  | 3 | PWM | > 100.000 | L80B50 | TRUE |  | 0 |  | 1
LED strips en profielen | Courant I | LSP | PERFORMANCE DF | led strips performance dot free | LS-PER200IP6765DF | STRIP PERFORMANCE 2000Lm/m IP67 6500K 24Vdc DOTFR | RUBAN PERFORMANCE 2000Lm/m IP67 6500K 24Vdc DOTFR | STRIP PERFORMANCE 2000Lm/m IP67 6500K 24Vdc DOTFR | R | 260.9 | 2295 | 153 | 5404042511541 | 8539 51 00 00 | EC002706 | Yes | 3 |  |  |  |  | 0.35 | 5000 | 10 | 5 |  | 33 | 270 | 270 | 25 | 20 |  | IP67 | 1 | 90 | 15 | 6500 | 120 | Ledstrip uit reeks PERFORMANCE. De strip onderscheidt zich door een egaal lichteffect door middel van het gebruik van een lage pitchafstand tussen de leds en bestaat uit 240 SMD leds per meter en heeft een energieklasse D. Geschikt voor buiten, vochtige omgevingen: IP67. Rol van 5m. Vermogen van 15W/m. De ledstrip wordt gestuurd met een spanning van 24Vdc. De strip levert 2000 Lm/m en heeft een kleurtemperatuur van 6500K bij een CRI van >90. De strip is dimbaar via PWM | Ruban LED de la série PERFORMANCE. Le ruban se distingue par un effet d'éclairage uniforme grâce à l'utilisation d'une courte distance entre les LED. Le ruban est composée de 240 LED par mètre avec une puissance de 15W/m et a une classe énergétique D. Convient aux envirronements extèrieurs et humides: IP67. Rouleau de 5m. Le ruban de LED est contrôlée par une tension de 24Vdc. Le ruban fournit 2000 Lm/m et a une température de couleur de 6500K avec un IRC de >90. Le ruban est dimmable via PWM. | Led strip from the PERFORMANCE series. The strip is distinguished by an even light effect through the use of low pitch spacing between LEDs and consists of 240 SMD LEDs per meter and has an energy class D. Suitable for outdoor, humid environments: IP67. Roll of 5m. Power of 15W/m. The led strip is controlled with a voltage of 24Vdc. The strip delivers 2000 Lm/m and has a color temperature of 6500K at a CRI of >90. The strip is dimmable via PWM. | https://integratech.be/nl/producten/led-strips-en-profielen | https://integratech.be/fr/produits/rubans-et-profiles-led | https://integratech.be/nl/producten/led-strips-en-profielen | https://integratech.be/downloads/datasheets/LS-PER150IP6760DF-nl.pdf | https://integratech.be/downloads/datasheets/LS-PER150IP6760DF-fr.pdf | https://integratech.be/downloads/datasheets/LS-PER150IP6760DF-eng.pdf | https://integratech.be/downloads/photometric-data/LS-PER-DOTFREE.zip | https://www.integratech.be/downloads/pics\LS-PER-DotFree-IP67-2.jpg | https://www.integratech.be/downloads/pics/maatschetsen/LS-PER-DotFree-IP67-DIM.jpg |  | 02 | smd2835 |  | -20~+45 | 24Vdc | FALSE | FALSE | FALSE | 5 | exclusief driver | FALSE |  |  | 3 | PWM | > 100.000 | L80B50 | TRUE |  | 0 |  | 1
LED strips en profielen | Courant I | LSP | PERFORMANCE DF | led strips performance dot free | LS-PER250IP2027DF | STRIP PERFORMANCE 2500Lm/m IP20 2700K 24Vdc DOTFR | RUBAN PERFORMANCE 2500Lm/m IP20 2700K 24Vdc DOTFR | STRIP PERFORMANCE 2500Lm/m IP20 2700K 24Vdc DOTFR | R | 250.7 | 2550 | 150 | 5404042511695 | 8539 51 00 00 | EC002706 | Yes | 3 |  |  |  |  | 0.42 | 5000 | 8 | 1,5 |  | 33 | 240 | 240 | 20 | 30 |  | IP20 | 1 | 90 | 17 | 2700 | 120 | Ledstrip uit reeks PERFORMANCE. De strip onderscheidt zich door een egaal lichteffect door middel van het gebruik van een lage pitchafstand tussen de leds en bestaat uit 240 SMD leds per meter en heeft een energieklasse D. Geschikt voor binnen, droge omgevingen: IP20. Rol van 5m. Vermogen van 17W/m. De ledstrip wordt gestuurd met een spanning van 24Vdc. De strip levert 2500 Lm/m en heeft een kleurtemperatuur van 2700K bij een CRI van >90. De strip is dimbaar via PWM | Ruban LED de la série PERFORMANCE. Le ruban se distingue par un effet d'éclairage uniforme grâce à l'utilisation d'une courte distance entre les LED. Le ruban est composée de 240 LED par mètre avec une puissance de 17W/m et a une classe énergétique D. Convient aux envirronements intèrieurs et secs: IP20. Rouleau de 5m. Le ruban de LED est contrôlée par une tension de 24Vdc. Le ruban fournit 2500 Lm/m et a une température de couleur de 2700K avec un IRC de >90. Le ruban est dimmable via PWM. | LED strip from the PERFORMANCE series. The strip is distinguished by an even light effect through the use of a low pitch distance between the LEDs and consists of 240 SMD LEDs per meter and has an energy class D. Suitable for indoor, dry environments: IP20. Roll of 5m. Power of 17W/m. The led strip is controlled with a voltage of 24Vdc. The strip delivers 2500 Lm/m and has a color temperature of 2700K at a CRI of >90. The strip is dimmable via PWM. | https://integratech.be/nl/producten/led-strips-en-profielen | https://integratech.be/fr/produits/rubans-et-profiles-led | https://integratech.be/nl/producten/led-strips-en-profielen | https://integratech.be/downloads/datasheets/LS-PER150IP2027DF-nl.pdf | https://integratech.be/downloads/datasheets/LS-PER150IP2027DF-fr.pdf | https://integratech.be/downloads/datasheets/LS-PER150IP2027DF-eng.pdf | https://integratech.be/downloads/photometric-data/LS-PER-DOTFREE.zip | https://www.integratech.be/downloads/pics\LS-PER-DotFree-IP20-2.jpg | https://www.integratech.be/downloads/pics/maatschetsen/LS-PER-DotFree-IP20-DIM.jpg |  | 00 | smd2835 |  | -20~+45 | 24Vdc | FALSE | FALSE | FALSE | 5 | exclusief driver | FALSE |  |  | 3 | PWM | > 100.000 | L80B50 | TRUE |  | 350DOT-IP20-2700 |  | 1
LED strips en profielen | Courant I | LSP | PERFORMANCE DF | led strips performance dot free | LS-PER250IP2030DF | STRIP PERFORMANCE 2500Lm/m IP20 3000K 24Vdc DOTFR | RUBAN PERFORMANCE 2500Lm/m IP20 3000K 24Vdc DOTFR | STRIP PERFORMANCE 2500Lm/m IP20 3000K 24Vdc DOTFR | R | 250.7 | 2669 | 157 | 5404042511671 | 8539 51 00 00 | EC002706 | Yes | 3 |  |  |  |  | 0.42 | 5000 | 8 | 1,5 |  | 33 | 240 | 240 | 20 | 30 |  | IP20 | 1 | 90 | 17 | 3000 | 120 | Ledstrip uit reeks PERFORMANCE. De strip onderscheidt zich door een egaal lichteffect door middel van het gebruik van een lage pitchafstand tussen de leds en bestaat uit 240 SMD leds per meter en heeft een energieklasse D. Geschikt voor binnen, droge omgevingen: IP20. Rol van 5m. Vermogen van 17W/m. De ledstrip wordt gestuurd met een spanning van 24Vdc. De strip levert 2500 Lm/m en heeft een kleurtemperatuur van 3000K bij een CRI van >90. De strip is dimbaar via PWM | Ruban LED de la série PERFORMANCE. Le ruban se distingue par un effet d'éclairage uniforme grâce à l'utilisation d'une courte distance entre les LED. Le ruban est composée de 240 LED par mètre avec une puissance de 17W/m et a une classe énergétique D. Convient aux envirronements intèrieurs et secs: IP20. Rouleau de 5m. Le ruban de LED est contrôlée par une tension de 24Vdc. Le ruban fournit 2500 Lm/m et a une température de couleur de 3000K avec un IRC de >90. Le ruban est dimmable via PWM. | LED strip from the PERFORMANCE series. The strip is distinguished by an even light effect through the use of a low pitch distance between the LEDs and consists of 240 SMD LEDs per meter and has an energy class D. Suitable for indoor, dry environments: IP20. Roll of 5m. Power of 17W/m. The led strip is controlled with a voltage of 24Vdc. The strip delivers 2500 Lm/m and has a color temperature of 3000K at a CRI of >90. The strip is dimmable via PWM. | https://integratech.be/nl/producten/led-strips-en-profielen | https://integratech.be/fr/produits/rubans-et-profiles-led | https://integratech.be/nl/producten/led-strips-en-profielen | https://integratech.be/downloads/datasheets/LS-PER150IP2030DF-nl.pdf | https://integratech.be/downloads/datasheets/LS-PER150IP2030DF-fr.pdf | https://integratech.be/downloads/datasheets/LS-PER150IP2030DF-eng.pdf | https://integratech.be/downloads/photometric-data/LS-PER-DOTFREE.zip | https://www.integratech.be/downloads/pics\LS-PER-DotFree-IP20-2.jpg | https://www.integratech.be/downloads/pics/maatschetsen/LS-PER-DotFree-IP20-DIM.jpg |  | 00 | smd2835 |  | -20~+45 | 24Vdc | FALSE | FALSE | FALSE | 5 | exclusief driver | FALSE |  |  | 3 | PWM | > 100.000 | L80B50 | TRUE |  | 350DOT-IP20-3000 |  | 1
LED strips en profielen | Courant I | LSP | PERFORMANCE DF | led strips performance dot free | LS-PER250IP2040DF | STRIP PERFORMANCE 2500Lm/m IP20 4000K 24Vdc DOTFR | RUBAN PERFORMANCE 2500Lm/m IP20 4000K 24Vdc DOTFR | STRIP PERFORMANCE 2500Lm/m IP20 4000K 24Vdc DOTFR | R | 250.7 | 2839 | 167 | 5404042511657 | 8539 51 00 00 | EC002706 | Yes | 3 |  |  |  |  | 0.42 | 5000 | 8 | 1,5 |  | 33 | 240 | 240 | 20 | 30 |  | IP20 | 1 | 90 | 17 | 4000 | 120 | Ledstrip uit reeks PERFORMANCE. De strip onderscheidt zich door een egaal lichteffect door middel van het gebruik van een lage pitchafstand tussen de leds en bestaat uit 240 SMD leds per meter en heeft een energieklasse C. Geschikt voor binnen, droge omgevingen: IP20. Rol van 5m. Vermogen van 17W/m. De ledstrip wordt gestuurd met een spanning van 24Vdc. De strip levert 2500 Lm/m en heeft een kleurtemperatuur van 4000K bij een CRI van >90. De strip is dimbaar via PWM | Ruban LED de la série PERFORMANCE. Le ruban se distingue par un effet d'éclairage uniforme grâce à l'utilisation d'une courte distance entre les LED. Le ruban est composée de 240 LED par mètre avec une puissance de 17W/m et a une classe énergétique C. Convient aux envirronements intèrieurs et secs: IP20. Rouleau de 5m. Le ruban de LED est contrôlée par une tension de 24Vdc. Le ruban fournit 2500 Lm/m et a une température de couleur de 4000K avec un IRC de >90. Le ruban est dimmable via PWM. | LED strip from the PERFORMANCE series. The strip is distinguished by an even light effect through the use of a low pitch distance between the LEDs and consists of 240 SMD LEDs per meter and has an energy class C. Suitable for indoor, dry environments: IP20. Roll of 5m. Power of 17W/m. The led strip is controlled with a voltage of 24Vdc. The strip delivers 2500 Lm/m and has a color temperature of 4000K at a CRI of >90. The strip is dimmable via PWM. | https://integratech.be/nl/producten/led-strips-en-profielen | https://integratech.be/fr/produits/rubans-et-profiles-led | https://integratech.be/nl/producten/led-strips-en-profielen | https://integratech.be/downloads/datasheets/LS-PER150IP2040DF-nl.pdf | https://integratech.be/downloads/datasheets/LS-PER150IP2040DF-fr.pdf | https://integratech.be/downloads/datasheets/LS-PER150IP2040DF-eng.pdf | https://integratech.be/downloads/photometric-data/LS-PER-DOTFREE.zip | https://www.integratech.be/downloads/pics\LS-PER-DotFree-IP20-2.jpg | https://www.integratech.be/downloads/pics/maatschetsen/LS-PER-DotFree-IP20-DIM.jpg |  | 00 | smd2835 |  | -20~+45 | 24Vdc | FALSE | FALSE | FALSE | 5 | exclusief driver | FALSE |  |  | 3 | PWM | > 100.000 | L80B50 | TRUE |  | 350DOT-IP20-4000 |  | 1
LED strips en profielen | Courant I | LSP | PERFORMANCE DF | led strips performance dot free | LS-PER250IP2065DF | STRIP PERFORMANCE 2500Lm/m IP20 6500K 24Vdc DOTFR | RUBAN PERFORMANCE 2500Lm/m IP20 6500K 24Vdc DOTFR | STRIP PERFORMANCE 2500Lm/m IP20 6500K 24Vdc DOTFR | R | 250.7 | 2720 | 160 | 5404042511633 | 8539 51 00 00 | EC002706 | Yes | 3 |  |  |  |  | 0.42 | 5000 | 8 | 1,5 |  | 33 | 240 | 240 | 20 | 30 |  | IP20 | 1 | 90 | 17 | 6500 | 120 | Ledstrip uit reeks PERFORMANCE. De strip onderscheidt zich door een egaal lichteffect door middel van het gebruik van een lage pitchafstand tussen de leds en bestaat uit 240 SMD leds per meter en heeft een energieklasse D. Geschikt voor binnen, droge omgevingen: IP20. Rol van 5m. Vermogen van 17W/m. De ledstrip wordt gestuurd met een spanning van 24Vdc. De strip levert 2500 Lm/m en heeft een kleurtemperatuur van 6500K bij een CRI van >90. De strip is dimbaar via PWM | Ruban LED de la série PERFORMANCE. Le ruban se distingue par un effet d'éclairage uniforme grâce à l'utilisation d'une courte distance entre les LED. Le ruban est composée de 240 LED par mètre avec une puissance de 17W/m et a une classe énergétique D. Convient aux envirronements intèrieurs et secs: IP20. Rouleau de 5m. Le ruban de LED est contrôlée par une tension de 24Vdc. Le ruban fournit 2500 Lm/m et a une température de couleur de 6500K avec un IRC de >90. Le ruban est dimmable via PWM. | LED strip from the PERFORMANCE series. The strip is distinguished by an even light effect through the use of a low pitch distance between the LEDs and consists of 240 SMD LEDs per meter and has an energy class D. Suitable for indoor, dry environments: IP20. Roll of 5m. Power of 17W/m. The led strip is controlled with a voltage of 24Vdc. The strip delivers 2500 Lm/m and has a color temperature of 6500K at a CRI of >90. The strip is dimmable via PWM. | https://integratech.be/nl/producten/led-strips-en-profielen | https://integratech.be/fr/produits/rubans-et-profiles-led | https://integratech.be/nl/producten/led-strips-en-profielen | https://integratech.be/downloads/datasheets/LS-PER150IP2060DF-nl.pdf | https://integratech.be/downloads/datasheets/LS-PER150IP2060DF-fr.pdf | https://integratech.be/downloads/datasheets/LS-PER150IP2060DF-eng.pdf | https://integratech.be/downloads/photometric-data/LS-PER-DOTFREE.zip | https://www.integratech.be/downloads/pics\LS-PER-DotFree-IP20-2.jpg | https://www.integratech.be/downloads/pics/maatschetsen/LS-PER-DotFree-IP20-DIM.jpg |  | 00 | smd2835 |  | -20~+45 | 24Vdc | FALSE | FALSE | FALSE | 5 | exclusief driver | FALSE |  |  | 3 | PWM | > 100.000 | L80B50 | TRUE |  | 350DOT-IP20-6000 |  | 1
LED strips en profielen | Courant I | LSP | PERFORMANCE DF | led strips performance dot free | LS-PER250IP6727DF | STRIP PERFORMANCE 2500Lm/m IP67 2700K 24Vdc DOTFR | RUBAN PERFORMANCE 2500Lm/m IP67 2700K 24Vdc DOTFR | STRIP PERFORMANCE 2500Lm/m IP67 2700K 24Vdc DOTFR | R | 284.5 | 2397 | 141 | 5404042511619 | 8539 51 00 00 | EC002706 | Yes | 3 |  |  |  |  | 0.35 | 5000 | 10 | 5 |  | 33 | 270 | 270 | 25 | 20 |  | IP67 | 1 | 90 | 17 | 2700 | 120 | Ledstrip uit reeks PERFORMANCE. De strip onderscheidt zich door een egaal lichteffect door middel van het gebruik van een lage pitchafstand tussen de leds en bestaat uit 240 SMD leds per meter en heeft een energieklasse D. Geschikt voor buiten, vochtige omgevingen: IP67. Rol van 5m. Vermogen van 17W/m. De ledstrip wordt gestuurd met een spanning van 24Vdc. De strip levert 2500 Lm/m en heeft een kleurtemperatuur van 2700K bij een CRI van >90. De strip is dimbaar via PWM | Ruban LED de la série PERFORMANCE. Le ruban se distingue par un effet d'éclairage uniforme grâce à l'utilisation d'une courte distance entre les LED. Le ruban est composée de 240 LED par mètre avec une puissance de 17W/m et a une classe énergétique D. Convient aux envirronements extèrieurs et humides: IP67. Rouleau de 5m. Le ruban de LED est contrôlée par une tension de 24Vdc. Le ruban fournit 2500 Lm/m et a une température de couleur de 2700K avec un IRC de >90. Le ruban est dimmable via PWM. | Led strip from the PERFORMANCE series. The strip is distinguished by an even light effect through the use of low pitch spacing between LEDs and consists of 240 SMD LEDs per meter and has an energy class D. Suitable for outdoor, humid environments: IP67. Roll of 5m. Power of 17W/m. The led strip is controlled with a voltage of 24Vdc. The strip delivers 2500 Lm/m and has a color temperature of 2700K at a CRI of >90. The strip is dimmable via PWM. | https://integratech.be/nl/producten/led-strips-en-profielen | https://integratech.be/fr/produits/rubans-et-profiles-led | https://integratech.be/nl/producten/led-strips-en-profielen | https://integratech.be/downloads/datasheets/LS-PER150IP6727DF-nl.pdf | https://integratech.be/downloads/datasheets/LS-PER150IP6727DF-fr.pdf | https://integratech.be/downloads/datasheets/LS-PER150IP6727DF-eng.pdf | https://integratech.be/downloads/photometric-data/LS-PER-DOTFREE.zip | https://www.integratech.be/downloads/pics\LS-PER-DotFree-IP67-2.jpg | https://www.integratech.be/downloads/pics/maatschetsen/LS-PER-DotFree-IP67-DIM.jpg |  | 02 | smd2835 |  | -20~+45 | 24Vdc | FALSE | FALSE | FALSE | 5 | exclusief driver | FALSE |  |  | 3 | PWM | > 100.000 | L80B50 | TRUE |  | 0 |  | 1
LED strips en profielen | Courant I | LSP | PERFORMANCE DF | led strips performance dot free | LS-PER250IP6730DF | STRIP PERFORMANCE 2500Lm/m IP67 3000K 24Vdc DOTFR | RUBAN PERFORMANCE 2500Lm/m IP67 3000K 24Vdc DOTFR | STRIP PERFORMANCE 2500Lm/m IP67 3000K 24Vdc DOTFR | R | 284.5 | 2550 | 150 | 5404042511596 | 8539 51 00 00 | EC002706 | Yes | 3 |  |  |  |  | 0.35 | 5000 | 10 | 5 |  | 33 | 270 | 270 | 25 | 20 |  | IP67 | 1 | 90 | 17 | 3000 | 120 | Ledstrip uit reeks PERFORMANCE. De strip onderscheidt zich door een egaal lichteffect door middel van het gebruik van een lage pitchafstand tussen de leds en bestaat uit 240 SMD leds per meter en heeft een energieklasse D. Geschikt voor buiten, vochtige omgevingen: IP67. Rol van 5m. Vermogen van 17W/m. De ledstrip wordt gestuurd met een spanning van 24Vdc. De strip levert 2500 Lm/m en heeft een kleurtemperatuur van 3000K bij een CRI van >90. De strip is dimbaar via PWM | Ruban LED de la série PERFORMANCE. Le ruban se distingue par un effet d'éclairage uniforme grâce à l'utilisation d'une courte distance entre les LED. Le ruban est composée de 240 LED par mètre avec une puissance de 17W/m et a une classe énergétique D. Convient aux envirronements extèrieurs et humides: IP67. Rouleau de 5m. Le ruban de LED est contrôlée par une tension de 24Vdc. Le ruban fournit 2500 Lm/m et a une température de couleur de 3000K avec un IRC de >90. Le ruban est dimmable via PWM. | Led strip from the PERFORMANCE series. The strip is distinguished by an even light effect through the use of low pitch spacing between LEDs and consists of 240 SMD LEDs per meter and has an energy class D. Suitable for outdoor, humid environments: IP67. Roll of 5m. Power of 17W/m. The led strip is controlled with a voltage of 24Vdc. The strip delivers 2500 Lm/m and has a color temperature of 3000K at a CRI of >90. The strip is dimmable via PWM. | https://integratech.be/nl/producten/led-strips-en-profielen | https://integratech.be/fr/produits/rubans-et-profiles-led | https://integratech.be/nl/producten/led-strips-en-profielen | https://integratech.be/downloads/datasheets/LS-PER150IP6730DF-nl.pdf | https://integratech.be/downloads/datasheets/LS-PER150IP6730DF-fr.pdf | https://integratech.be/downloads/datasheets/LS-PER150IP6730DF-eng.pdf | https://integratech.be/downloads/photometric-data/LS-PER-DOTFREE.zip | https://www.integratech.be/downloads/pics\LS-PER-DotFree-IP67-2.jpg | https://www.integratech.be/downloads/pics/maatschetsen/LS-PER-DotFree-IP67-DIM.jpg |  | 02 | smd2835 |  | -20~+45 | 24Vdc | FALSE | FALSE | FALSE | 5 | exclusief driver | FALSE |  |  | 3 | PWM | > 100.000 | L80B50 | TRUE |  | 0 |  | 1
LED strips en profielen | Courant I | LSP | PERFORMANCE DF | led strips performance dot free | LS-PER250IP6740DF | STRIP PERFORMANCE 2500Lm/m IP67 4000K 24Vdc DOTFR | RUBAN PERFORMANCE 2500Lm/m IP67 4000K 24Vdc DOTFR | STRIP PERFORMANCE 2500Lm/m IP67 4000K 24Vdc DOTFR | R | 284.5 | 2703 | 159 | 5404042511572 | 8539 51 00 00 | EC002706 | Yes | 3 |  |  |  |  | 0.35 | 5000 | 10 | 5 |  | 33 | 270 | 270 | 25 | 20 |  | IP67 | 1 | 90 | 17 | 4000 | 120 | Ledstrip uit reeks PERFORMANCE. De strip onderscheidt zich door een egaal lichteffect door middel van het gebruik van een lage pitchafstand tussen de leds en bestaat uit 240 SMD leds per meter en heeft een energieklasse D. Geschikt voor buiten, vochtige omgevingen: IP67. Rol van 5m. Vermogen van 17W/m. De ledstrip wordt gestuurd met een spanning van 24Vdc. De strip levert 2500 Lm/m en heeft een kleurtemperatuur van 4000K bij een CRI van >90. De strip is dimbaar via PWM | Ruban LED de la série PERFORMANCE. Le ruban se distingue par un effet d'éclairage uniforme grâce à l'utilisation d'une courte distance entre les LED. Le ruban est composée de 240 LED par mètre avec une puissance de 17W/m et a une classe énergétique D. Convient aux envirronements extèrieurs et humides: IP67. Rouleau de 5m. Le ruban de LED est contrôlée par une tension de 24Vdc. Le ruban fournit 2500 Lm/m et a une température de couleur de 4000K avec un IRC de >90. Le ruban est dimmable via PWM. | Led strip from the PERFORMANCE series. The strip is distinguished by an even light effect through the use of low pitch spacing between LEDs and consists of 240 SMD LEDs per meter and has an energy class D. Suitable for outdoor, humid environments: IP67. Roll of 5m. Power of 17W/m. The led strip is controlled with a voltage of 24Vdc. The strip delivers 2500 Lm/m and has a color temperature of 4000K at a CRI of >90. The strip is dimmable via PWM. | https://integratech.be/nl/producten/led-strips-en-profielen | https://integratech.be/fr/produits/rubans-et-profiles-led | https://integratech.be/nl/producten/led-strips-en-profielen | https://integratech.be/downloads/datasheets/LS-PER150IP6740DF-nl.pdf | https://integratech.be/downloads/datasheets/LS-PER150IP6740DF-fr.pdf | https://integratech.be/downloads/datasheets/LS-PER150IP6740DF-eng.pdf | https://integratech.be/downloads/photometric-data/LS-PER-DOTFREE.zip | https://www.integratech.be/downloads/pics\LS-PER-DotFree-IP67-2.jpg | https://www.integratech.be/downloads/pics/maatschetsen/LS-PER-DotFree-IP67-DIM.jpg |  | 02 | smd2835 |  | -20~+45 | 24Vdc | FALSE | FALSE | FALSE | 5 | exclusief driver | FALSE |  |  | 3 | PWM | > 100.000 | L80B50 | TRUE |  | 0 |  | 1
LED strips en profielen | Courant I | LSP | PERFORMANCE DF | led strips performance dot free | LS-PER250IP6765DF | STRIP PERFORMANCE 2500Lm/m IP67 6500K 24Vdc DOTFR | RUBAN PERFORMANCE 2500Lm/m IP67 6500K 24Vdc DOTFR | STRIP PERFORMANCE 2500Lm/m IP67 6500K 24Vdc DOTFR | R | 284.5 | 2584 | 152 | 5404042511558 | 8539 51 00 00 | EC002706 | Yes | 3 |  |  |  |  | 0.35 | 5000 | 10 | 5 |  | 33 | 270 | 270 | 25 | 20 |  | IP67 | 1 | 90 | 17 | 6500 | 120 | Ledstrip uit reeks PERFORMANCE. De strip onderscheidt zich door een egaal lichteffect door middel van het gebruik van een lage pitchafstand tussen de leds en bestaat uit 240 SMD leds per meter en heeft een energieklasse D. Geschikt voor buiten, vochtige omgevingen: IP67. Rol van 5m. Vermogen van 17W/m. De ledstrip wordt gestuurd met een spanning van 24Vdc. De strip levert 2500 Lm/m en heeft een kleurtemperatuur van 6500K bij een CRI van >90. De strip is dimbaar via PWM | Ruban LED de la série PERFORMANCE. Le ruban se distingue par un effet d'éclairage uniforme grâce à l'utilisation d'une courte distance entre les LED. Le ruban est composée de 240 LED par mètre avec une puissance de 17W/m et a une classe énergétique D. Convient aux envirronements extèrieurs et humides: IP67. Rouleau de 5m. Le ruban de LED est contrôlée par une tension de 24Vdc. Le ruban fournit 2500 Lm/m et a une température de couleur de 6500K avec un IRC de >90. Le ruban est dimmable via PWM. | Led strip from the PERFORMANCE series. The strip is distinguished by an even light effect through the use of low pitch spacing between LEDs and consists of 240 SMD LEDs per meter and has an energy class D. Suitable for outdoor, humid environments: IP67. Roll of 5m. Power of 17W/m. The led strip is controlled with a voltage of 24Vdc. The strip delivers 2500 Lm/m and has a color temperature of 6500K at a CRI of >90. The strip is dimmable via PWM. | https://integratech.be/nl/producten/led-strips-en-profielen | https://integratech.be/fr/produits/rubans-et-profiles-led | https://integratech.be/nl/producten/led-strips-en-profielen | https://integratech.be/downloads/datasheets/LS-PER150IP6760DF-nl.pdf | https://integratech.be/downloads/datasheets/LS-PER150IP6760DF-fr.pdf | https://integratech.be/downloads/datasheets/LS-PER150IP6760DF-eng.pdf | https://integratech.be/downloads/photometric-data/LS-PER-DOTFREE.zip | https://www.integratech.be/downloads/pics\LS-PER-DotFree-IP67-2.jpg | https://www.integratech.be/downloads/pics/maatschetsen/LS-PER-DotFree-IP67-DIM.jpg |  | 02 | smd2835 |  | -20~+45 | 24Vdc | FALSE | FALSE | FALSE | 5 | exclusief driver | FALSE |  |  | 3 | PWM | > 100.000 | L80B50 | TRUE |  | 0 |  | 1
LED strips en profielen | Courant I | LSP | PERFORMANCE CRI | led strips performance hoge CRI | LS-PER075IP2027CR95 | STRIP PERFORMANCE 750Lm/m IP20 2700K 24Vdc CRI95 | RUBAN PERFORMANCE 750Lm/m IP20 2700K 24Vdc CRI95 | STRIP PERFORMANCE 750Lm/m IP20 2700K 24Vdc CRI95 | R | 151.45 | 725 | 115 | 5404042508121 | 8539 51 00 00 | EC002706 | Yes | 3 |  |  |  |  | 0.42 | 5000 | 8 | 1,5 |  | 6,25 | 240 | 240 | 25 | 30 |  | IP20 | 1 | 95 | 6,3 | 2700 | 120 | Ledstrip uit reeks PERFORMANCE. De strip onderscheidt zich door een hoge CRI en bestaat uit 160 SMD leds per meter en heeft een energieklasse E. Geschikt voor binnen, droge omgevingen: IP20. Rol van 5m. Vermogen van 6,3W/m. De ledstrip wordt gestuurd met een spanning van 24Vdc. De strip levert 750 Lm/m en heeft een kleurtemperatuur van 2700K bij een CRI van 95. De strip is dimbaar via PWM | Ruban LED de la série PERFORMANCE. Le ruban se distingue par un CRI élevé. Le ruban est composée de 160 LED par mètre avec une puissance de 6,3W/m et a une classe énergétique E. Convient aux envirronements intèrieurs et secs: IP20. Rouleau de 5m. Le ruban de LED est contrôlée par une tension de 24Vdc. Le ruban fournit 750 Lm/m et a une température de couleur de 2700K avec un IRC de >95. Le ruban est dimmable via PWM. | LED strip from the PERFORMANCE series. The strip is distinguished by a high CRI and consists of 160 SMD LEDs per meter and has an energy class E. Suitable for indoor, dry environments: IP20. Roll of 5m. Power of 6.3W/m. The led strip is controlled with a voltage of 24Vdc. The strip delivers 750 Lm/m and has a color temperature of 2700K at a CRI of 95. The strip is dimmable via PWM. | https://integratech.be/nl/producten/led-strips-en-profielen | https://integratech.be/fr/produits/rubans-et-profiles-led | https://integratech.be/nl/producten/led-strips-en-profielen | https://integratech.be/downloads/datasheets/LS-PER075IP2027CR95-nl.pdf | https://integratech.be/downloads/datasheets/LS-PER075IP2027CR95-fr.pdf | https://integratech.be/downloads/datasheets/LS-PER075IP2027CR95-eng.pdf | https://integratech.be/downloads/photometric-data/LS-PER-CRI95.zip | https://www.integratech.be/downloads/pics\LS-PER-CRI95-IP20-2.jpg | https://www.integratech.be/downloads/pics/maatschetsen/LS-PER-CRI95-IP20-DIM.jpg |  | 00 | smd2835 |  | -20~+45 | 24Vdc | FALSE | FALSE | FALSE | 5 | exclusief driver | FALSE |  |  | 3 | PWM | > 100.000 | L80B50 | TRUE |  | 0 |  | 1
LED strips en profielen | Courant I | LSP | PERFORMANCE CRI | led strips performance hoge CRI | LS-PER075IP2030CR95 | STRIP PERFORMANCE 750Lm/m IP20 3000K 24Vdc CRI95 | RUBAN PERFORMANCE 750Lm/m IP20 3000K 24Vdc CRI95 | STRIP PERFORMANCE 750Lm/m IP20 3000K 24Vdc CRI95 | R | 151.45 | 788 | 125 | 5404042508145 | 8539 51 00 00 | EC002706 | Yes | 3 |  |  |  |  | 0.42 | 5000 | 8 | 1,5 |  | 6,25 | 240 | 240 | 25 | 30 |  | IP20 | 1 | 95 | 6,3 | 3000 | 120 | Ledstrip uit reeks PERFORMANCE. De strip onderscheidt zich door een hoge CRI en bestaat uit 160 SMD leds per meter en heeft een energieklasse E. Geschikt voor binnen, droge omgevingen: IP20. Rol van 5m. Vermogen van 6,3W/m. De ledstrip wordt gestuurd met een spanning van 24Vdc. De strip levert 750 Lm/m en heeft een kleurtemperatuur van 3000K bij een CRI van 95. De strip is dimbaar via PWM | Ruban LED de la série PERFORMANCE. Le ruban se distingue par un CRI élevé. Le ruban est composée de 160 LED par mètre avec une puissance de 6,3W/m et a une classe énergétique E. Convient aux envirronements intèrieurs et secs: IP20. Rouleau de 5m. Le ruban de LED est contrôlée par une tension de 24Vdc. Le ruban fournit 750 Lm/m et a une température de couleur de 3000K avec un IRC de >95. Le ruban est dimmable via PWM. | LED strip from the PERFORMANCE series. The strip is distinguished by a high CRI and consists of 160 SMD LEDs per meter and has an energy class E. Suitable for indoor, dry environments: IP20. Roll of 5m. Power of 6.3W/m. The led strip is controlled with a voltage of 24Vdc. The strip delivers 750 Lm/m and has a color temperature of 3000K at a CRI of 95. The strip is dimmable via PWM. | https://integratech.be/nl/producten/led-strips-en-profielen | https://integratech.be/fr/produits/rubans-et-profiles-led | https://integratech.be/nl/producten/led-strips-en-profielen | https://integratech.be/downloads/datasheets/LS-PER075IP2030CR95-nl.pdf | https://integratech.be/downloads/datasheets/LS-PER075IP2030CR95-fr.pdf | https://integratech.be/downloads/datasheets/LS-PER075IP2030CR95-eng.pdf | https://integratech.be/downloads/photometric-data/LS-PER-CRI95.zip | https://www.integratech.be/downloads/pics\LS-PER-CRI95-IP20-2.jpg | https://www.integratech.be/downloads/pics/maatschetsen/LS-PER-CRI95-IP20-DIM.jpg |  | 00 | smd2835 |  | -20~+45 | 24Vdc | FALSE | FALSE | FALSE | 5 | exclusief driver | FALSE |  |  | 3 | PWM | > 100.000 | L80B50 | TRUE |  | 0 |  | 1
LED strips en profielen | Courant I | LSP | PERFORMANCE CRI | led strips performance hoge CRI | LS-PER075IP2040CR95 | STRIP PERFORMANCE 750Lm/m IP20 4000K 24Vdc CRI95 | RUBAN PERFORMANCE 750Lm/m IP20 4000K 24Vdc CRI95 | STRIP PERFORMANCE 750Lm/m IP20 4000K 24Vdc CRI95 | R | 151.45 | 756 | 120 | 5404042508169 | 8539 51 00 00 | EC002706 | Yes | 3 |  |  |  |  | 0.42 | 5000 | 8 | 1,5 |  | 6,25 | 240 | 240 | 25 | 30 |  | IP20 | 1 | 95 | 6,3 | 4000 | 120 | Ledstrip uit reeks PERFORMANCE. De strip onderscheidt zich door een hoge CRI en bestaat uit 160 SMD leds per meter en heeft een energieklasse E. Geschikt voor binnen, droge omgevingen: IP20. Rol van 5m. Vermogen van 6,3W/m. De ledstrip wordt gestuurd met een spanning van 24Vdc. De strip levert 750 Lm/m en heeft een kleurtemperatuur van 4000K bij een CRI van 95. De strip is dimbaar via PWM | Ruban LED de la série PERFORMANCE. Le ruban se distingue par un CRI élevé. Le ruban est composée de 160 LED par mètre avec une puissance de 6,3W/m et a une classe énergétique E. Convient aux envirronements intèrieurs et secs: IP20. Rouleau de 5m. Le ruban de LED est contrôlée par une tension de 24Vdc. Le ruban fournit 750 Lm/m et a une température de couleur de 4000K avec un IRC de >95. Le ruban est dimmable via PWM. | LED strip from the PERFORMANCE series. The strip is distinguished by a high CRI and consists of 160 SMD LEDs per meter and has an energy class E. Suitable for indoor, dry environments: IP20. Roll of 5m. Power of 6.3W/m. The led strip is controlled with a voltage of 24Vdc. The strip delivers 750 Lm/m and has a color temperature of 4000K at a CRI of 95. The strip is dimmable via PWM. | https://integratech.be/nl/producten/led-strips-en-profielen | https://integratech.be/fr/produits/rubans-et-profiles-led | https://integratech.be/nl/producten/led-strips-en-profielen | https://integratech.be/downloads/datasheets/LS-PER075IP2040CR95-nl.pdf | https://integratech.be/downloads/datasheets/LS-PER075IP2040CR95-fr.pdf | https://integratech.be/downloads/datasheets/LS-PER075IP2040CR95-eng.pdf | https://integratech.be/downloads/photometric-data/LS-PER-CRI95.zip | https://www.integratech.be/downloads/pics\LS-PER-CRI95-IP20-2.jpg | https://www.integratech.be/downloads/pics/maatschetsen/LS-PER-CRI95-IP20-DIM.jpg |  | 00 | smd2835 |  | -20~+45 | 24Vdc | FALSE | FALSE | FALSE | 5 | exclusief driver | FALSE |  |  | 3 | PWM | > 100.000 | L80B50 | TRUE |  | 0 |  | 1
LED strips en profielen | Courant I | LSP | PERFORMANCE CRI | led strips performance hoge CRI | LS-PER125IP2027CR95 | STRIP PERFORMANCE 1250Lm/m IP20 2700K 24Vdc CRI95 | RUBAN PERFORMANCE 1250Lm/m IP20 2700K 24Vdc CRI95 | STRIP PERFORMANCE 1250Lm/m IP20 2700K 24Vdc CRI95 | R | 183.56 | 1208 | 115 | 5404042508138 | 8539 51 00 00 | EC002706 | Yes | 3 |  |  |  |  | 0.42 | 5000 | 8 | 1,5 |  | 6,25 | 240 | 240 | 25 | 30 |  | IP20 | 1 | 95 | 10,5 | 2700 | 120 | Ledstrip uit reeks PERFORMANCE. De strip onderscheidt zich door een hoge CRI en bestaat uit 160 SMD leds per meter en heeft een energieklasse E. Geschikt voor binnen, droge omgevingen: IP20. Rol van 5m. Vermogen van 10,5W/m. De ledstrip wordt gestuurd met een spanning van 24Vdc. De strip levert 1250 Lm/m en heeft een kleurtemperatuur van 2700K bij een CRI van 95. De strip is dimbaar via PWM | Ruban LED de la série PERFORMANCE. Le ruban se distingue par un CRI élevé. Le ruban est composée de 160 LED par mètre avec une puissance de 10,5W/m et a une classe énergétique E. Convient aux envirronements intèrieurs et secs: IP20. Rouleau de 5m. Le ruban de LED est contrôlée par une tension de 24Vdc. Le ruban fournit 1250 Lm/m et a une température de couleur de 2700K avec un IRC de >95. Le ruban est dimmable via PWM. | LED strip from the PERFORMANCE series. The strip is distinguished by a high CRI and consists of 160 SMD LEDs per meter and has an energy class E. Suitable for indoor, dry environments: IP20. Roll of 5m. Power of 10,5W/m. The led strip is controlled with a voltage of 24Vdc. The strip delivers 1250 Lm/m and has a color temperature of 2700K at a CRI of 95. The strip is dimmable via PWM. | https://integratech.be/nl/producten/led-strips-en-profielen | https://integratech.be/fr/produits/rubans-et-profiles-led | https://integratech.be/nl/producten/led-strips-en-profielen | https://integratech.be/downloads/datasheets/LS-PER125IP2027CR95-nl.pdf | https://integratech.be/downloads/datasheets/LS-PER125IP2027CR95-fr.pdf | https://integratech.be/downloads/datasheets/LS-PER125IP2027CR95-eng.pdf | https://integratech.be/downloads/photometric-data/LS-PER-CRI95.zip | https://www.integratech.be/downloads/pics\LS-PER-CRI95-IP20-2.jpg | https://www.integratech.be/downloads/pics/maatschetsen/LS-PER-CRI95-IP20-DIM.jpg |  | 00 | smd2835 |  | -20~+45 | 24Vdc | FALSE | FALSE | FALSE | 5 | exclusief driver | FALSE |  |  | 3 | PWM | > 100.000 | L80B50 | TRUE |  | 140FSLED-IP20-2700 |  | 1
LED strips en profielen | Courant I | LSP | PERFORMANCE CRI | led strips performance hoge CRI | LS-PER125IP2030CR95 | STRIP PERFORMANCE 1250Lm/m IP20 3000K 24Vdc CRI95 | RUBAN PERFORMANCE 1250Lm/m IP20 3000K 24Vdc CRI95 | STRIP PERFORMANCE 1250Lm/m IP20 3000K 24Vdc CRI95 | R | 183.56 | 1313 | 125 | 5404042508152 | 8539 51 00 00 | EC002706 | Yes | 3 |  |  |  |  | 0.42 | 5000 | 8 | 1,5 |  | 6,25 | 240 | 240 | 25 | 30 |  | IP20 | 1 | 95 | 10,5 | 3000 | 120 | Ledstrip uit reeks PERFORMANCE. De strip onderscheidt zich door een hoge CRI en bestaat uit 160 SMD leds per meter en heeft een energieklasse E. Geschikt voor binnen, droge omgevingen: IP20. Rol van 5m. Vermogen van 10,5W/m. De ledstrip wordt gestuurd met een spanning van 24Vdc. De strip levert 1250 Lm/m en heeft een kleurtemperatuur van 3000K bij een CRI van 95. De strip is dimbaar via PWM | Ruban LED de la série PERFORMANCE. Le ruban se distingue par un CRI élevé. Le ruban est composée de 160 LED par mètre avec une puissance de 10,5W/m et a une classe énergétique E. Convient aux envirronements intèrieurs et secs: IP20. Rouleau de 5m. Le ruban de LED est contrôlée par une tension de 24Vdc. Le ruban fournit 1250 Lm/m et a une température de couleur de 3000K avec un IRC de >95. Le ruban est dimmable via PWM. | LED strip from the PERFORMANCE series. The strip is distinguished by a high CRI and consists of 160 SMD LEDs per meter and has an energy class E. Suitable for indoor, dry environments: IP20. Roll of 5m. Power of 10,5W/m. The led strip is controlled with a voltage of 24Vdc. The strip delivers 1250 Lm/m and has a color temperature of 3000K at a CRI of 95. The strip is dimmable via PWM. | https://integratech.be/nl/producten/led-strips-en-profielen | https://integratech.be/fr/produits/rubans-et-profiles-led | https://integratech.be/nl/producten/led-strips-en-profielen | https://integratech.be/downloads/datasheets/LS-PER125IP2030CR95-nl.pdf | https://integratech.be/downloads/datasheets/LS-PER125IP2030CR95-fr.pdf | https://integratech.be/downloads/datasheets/LS-PER125IP2030CR95-eng.pdf | https://integratech.be/downloads/photometric-data/LS-PER-CRI95.zip | https://www.integratech.be/downloads/pics\LS-PER-CRI95-IP20-2.jpg | https://www.integratech.be/downloads/pics/maatschetsen/LS-PER-CRI95-IP20-DIM.jpg |  | 00 | smd2835 |  | -20~+45 | 24Vdc | FALSE | FALSE | FALSE | 5 | exclusief driver | FALSE |  |  | 3 | PWM | > 100.000 | L80B50 | TRUE |  | 140FSLED-IP20-3000 |  | 1
LED strips en profielen | Courant I | LSP | PERFORMANCE CRI | led strips performance hoge CRI | LS-PER125IP2040CR95 | STRIP PERFORMANCE 1250Lm/m IP20 4000K 24Vdc CRI95 | RUBAN PERFORMANCE 1250Lm/m IP20 4000K 24Vdc CRI95 | STRIP PERFORMANCE 1250Lm/m IP20 4000K 24Vdc CRI95 | R | 183.56 | 1260 | 120 | 5404042508176 | 8539 51 00 00 | EC002706 | Yes | 3 |  |  |  |  | 0.42 | 5000 | 8 | 1,5 |  | 6,25 | 240 | 240 | 25 | 30 |  | IP20 | 1 | 95 | 10,5 | 4000 | 120 | Ledstrip uit reeks PERFORMANCE. De strip onderscheidt zich door een hoge CRI en bestaat uit 160 SMD leds per meter en heeft een energieklasse E. Geschikt voor binnen, droge omgevingen: IP20. Rol van 5m. Vermogen van 10,5W/m. De ledstrip wordt gestuurd met een spanning van 24Vdc. De strip levert 1250 Lm/m en heeft een kleurtemperatuur van 4000K bij een CRI van 95. De strip is dimbaar via PWM | Ruban LED de la série PERFORMANCE. Le ruban se distingue par un CRI élevé. Le ruban est composée de 160 LED par mètre avec une puissance de 10,5W/m et a une classe énergétique E. Convient aux envirronements intèrieurs et secs: IP20. Rouleau de 5m. Le ruban de LED est contrôlée par une tension de 24Vdc. Le ruban fournit 1250 Lm/m et a une température de couleur de 4000K avec un IRC de >95. Le ruban est dimmable via PWM. | LED strip from the PERFORMANCE series. The strip is distinguished by a high CRI and consists of 160 SMD LEDs per meter and has an energy class E. Suitable for indoor, dry environments: IP20. Roll of 5m. Power of 10,5W/m. The led strip is controlled with a voltage of 24Vdc. The strip delivers 1250 Lm/m and has a color temperature of 4000K at a CRI of 95. The strip is dimmable via PWM. | https://integratech.be/nl/producten/led-strips-en-profielen | https://integratech.be/fr/produits/rubans-et-profiles-led | https://integratech.be/nl/producten/led-strips-en-profielen | https://integratech.be/downloads/datasheets/LS-PER125IP2040CR95-nl.pdf | https://integratech.be/downloads/datasheets/LS-PER125IP2040CR95-fr.pdf | https://integratech.be/downloads/datasheets/LS-PER125IP2040CR95-eng.pdf | https://integratech.be/downloads/photometric-data/LS-PER-CRI95.zip | https://www.integratech.be/downloads/pics\LS-PER-CRI95-IP20-2.jpg | https://www.integratech.be/downloads/pics/maatschetsen/LS-PER-CRI95-IP20-DIM.jpg |  | 00 | smd2835 |  | -20~+45 | 24Vdc | FALSE | FALSE | FALSE | 5 | exclusief driver | FALSE |  |  | 3 | PWM | > 100.000 | L80B50 | TRUE |  | 140FSLED-IP20-4000 |  | 1
LED strips en profielen | Courant I | LSP | PERFORMANCE HT | led strips performance HT | LS-PER070IP6727HT | STRIP PERFORMANCE 750Lm/m IP67 2700K 24Vdc HT | RUBAN PERFORMANCE 750Lm/m IP67 2700K 24Vdc HT | STRIP PERFORMANCE 750Lm/m IP67 2700K 24Vdc HT | R | 292.21 | 750 | 123 | 5404042509005 | 8539 51 00 00 | EC002706 | Yes | 3 |  |  |  |  | 0.3 | 5000 | 10 | 5 |  | 55,6 | 270 | 270 | 25 | 20 |  | IP67 | 1 | 80 | 6 | 2700 | 120 | Ledstrip uit reeks PERFORMANCE. De strip onderscheidt zich door zijn weerstand tegen hoge gebruikstermperaturen tot 85°C en bestaat uit 80 SMD leds per meter en heeft een energieklasse E. Geschikt voor omgevingen: IP67. Rol van 5m. Vermogen van 6W/m. De ledstrip wordt gestuurd met een spanning van 24Vdc. De strip levert 750 Lm/m en heeft een kleurtemperatuur van 2700K bij een CRI van 80. De strip is dimbaar via PWM. | Ruban LED de la série PERFORMANCE. Le ruban se distingue par sa résistance aux températures de fonctionnement élevées, jusqu'à 85°C. Le ruban est composée de 80 LED SMD par mètre avec une puissance de 6W/m et a une classe énergétique E. Convient aux envirronements extèrieurs en humides: IP67. Rouleau de 5m. Le ruban de LED est contrôlée par une tension de 24Vdc. Le ruban fournit 750 Lm/m et a une température de couleur de 2700K avec un IRC de 80. Le ruban est dimmable via PWM. | LED strip from the PERFORMANCE series. The strip stands out for its resistance to high operating temperatures of up to 85°C, consists of 80 SMD LEDs per meter with an output of 6W/m and has an energy class E. Suitable for sauna, outdoor, humid environments: IP67. Roll of 5m. The LED strip is controlled with a voltage of 24Vdc. The strip delivers 750 Lm/m and has a colour temperature of 2700K at a CRI of 80. The strip is dimmable via PWM. | https://integratech.be/nl/producten/led-strips-en-profielen | https://integratech.be/fr/produits/rubans-et-profiles-led | https://integratech.be/nl/producten/led-strips-en-profielen | https://integratech.be/downloads/datasheets/LS-PER070IP6727HT-nl.pdf | https://integratech.be/downloads/datasheets/LS-PER070IP6727HT-fr.pdf | https://integratech.be/downloads/datasheets/LS-PER070IP6727HT-eng.pdf | https://integratech.be/downloads/photometric-data/LS-PER-HT.zip | https://www.integratech.be/downloads/pics\LS-PER-HT.jpg | https://www.integratech.be/downloads/pics/maatschetsen/LS-PER-HT-IP67-DIM.jpg |  | 02 | smd2835 |  | -25~+100 | 24Vdc | FALSE | FALSE | FALSE | 5 | exclusief driver | FALSE |  |  | 3 | PWM | > 100.000 | L80B50 | TRUE |  | 80LED-HT-IP65-2700 |  | 1
LED strips en profielen | Courant I | LSP | PERFORMANCE HT | led strips performance HT | LS-PER070IP6730HT | STRIP PERFORMANCE 750Lm/m IP67 3000K 24Vdc HT | RUBAN PERFORMANCE 750Lm/m IP67 3000K 24Vdc HT | STRIP PERFORMANCE 750Lm/m IP67 3000K 24Vdc HT | R | 292.21 | 816 | 130 | 5404042509012 | 8539 51 00 00 | EC002706 | Yes | 3 |  |  |  |  | 0.3 | 5000 | 10 | 5 |  | 55,6 | 270 | 270 | 25 | 20 |  | IP67 | 1 | 80 | 6 | 3000 | 120 | Ledstrip uit reeks PERFORMANCE. De strip onderscheidt zich door zijn weerstand tegen hoge gebruikstermperaturen tot 85°C en bestaat uit 80 SMD leds per meter en heeft een energieklasse D. Geschikt voor omgevingen: IP67. Rol van 5m. Vermogen van 6W/m. De ledstrip wordt gestuurd met een spanning van 24Vdc. De strip levert 750 Lm/m en heeft een kleurtemperatuur van 3000K bij een CRI van 80. De strip is dimbaar via PWM. | Ruban LED de la série PERFORMANCE. Le ruban se distingue par sa résistance aux températures de fonctionnement élevées, jusqu'à 85°C. Le ruban est composée de 80 LED SMD par mètre avec une puissance de 6W/m et a une classe énergétique D. Convient aux envirronements extèrieurs en humides: IP67. Rouleau de 5m. Le ruban de LED est contrôlée par une tension de 24Vdc. Le ruban fournit 750 Lm/m et a une température de couleur de 3000K avec un IRC de 80. Le ruban est dimmable via PWM. | LED strip from the PERFORMANCE series. The strip stands out for its resistance to high operating temperatures of up to 85°C, consists of 80 SMD LEDs per meter with an output of 6W/m and has an energy class D. Suitable for sauna, outdoor, humid environments: IP67. Roll of 5m. The LED strip is controlled with a voltage of 24Vdc. The strip delivers 750 Lm/m and has a colour temperature of 3000K at a CRI of 80. The strip is dimmable via PWM. | https://integratech.be/nl/producten/led-strips-en-profielen | https://integratech.be/fr/produits/rubans-et-profiles-led | https://integratech.be/nl/producten/led-strips-en-profielen | https://integratech.be/downloads/datasheets/LS-PER070IP6730HT-nl.pdf | https://integratech.be/downloads/datasheets/LS-PER070IP6730HT-fr.pdf | https://integratech.be/downloads/datasheets/LS-PER070IP6730HT-eng.pdf | https://integratech.be/downloads/photometric-data/LS-PER-HT.zip | https://www.integratech.be/downloads/pics\LS-PER-HT.jpg | https://www.integratech.be/downloads/pics/maatschetsen/LS-PER-HT-IP67-DIM.jpg |  | 02 | smd2835 |  | -25~+100 | 24Vdc | FALSE | FALSE | FALSE | 5 | exclusief driver | FALSE |  |  | 3 | PWM | > 100.000 | L80B50 | TRUE |  | 80LED-HT-IP65-3000 |  | 1
LED strips en profielen | Courant I | LSP | PERFORMANCE HT | led strips performance HT | LS-PER070IP6740HT | STRIP PERFORMANCE 750Lm/m IP67 4000K 24Vdc HT | RUBAN PERFORMANCE 750Lm/m IP67 4000K 24Vdc HT | STRIP PERFORMANCE 750Lm/m IP67 4000K 24Vdc HT | R | 292.21 | 816 | 140 | 5404042509029 | 8539 51 00 00 | EC002706 | Yes | 3 |  |  |  |  | 0.3 | 5000 | 10 | 5 |  | 55,6 | 270 | 270 | 25 | 20 |  | IP67 | 1 | 80 | 6 | 4000 | 120 | Ledstrip uit reeks PERFORMANCE. De strip onderscheidt zich door zijn weerstand tegen hoge gebruikstermperaturen tot 85°C en bestaat uit 80 SMD leds per meter en heeft een energieklasse D. Geschikt voor omgevingen: IP67. Rol van 5m. Vermogen van 6W/m. De ledstrip wordt gestuurd met een spanning van 24Vdc. De strip levert 750 Lm/m en heeft een kleurtemperatuur van 4000K bij een CRI van 80. De strip is dimbaar via PWM. | Ruban LED de la série PERFORMANCE. Le ruban se distingue par sa résistance aux températures de fonctionnement élevées, jusqu'à 85°C. Le ruban est composée de 80 LED SMD par mètre avec une puissance de 6W/m et a une classe énergétique D. Convient aux envirronements extèrieurs en humides: IP67. Rouleau de 5m. Le ruban de LED est contrôlée par une tension de 24Vdc. Le ruban fournit 750 Lm/m et a une température de couleur de 4000K avec un IRC de 80. Le ruban est dimmable via PWM. | LED strip from the PERFORMANCE series. The strip stands out for its resistance to high operating temperatures of up to 85°C, consists of 80 SMD LEDs per meter with an output of 6W/m and has an energy class D. Suitable for sauna, outdoor, humid environments: IP67. Roll of 5m. The LED strip is controlled with a voltage of 24Vdc. The strip delivers 750 Lm/m and has a colour temperature of 4000K at a CRI of 80. The strip is dimmable via PWM. | https://integratech.be/nl/producten/led-strips-en-profielen | https://integratech.be/fr/produits/rubans-et-profiles-led | https://integratech.be/nl/producten/led-strips-en-profielen | https://integratech.be/downloads/datasheets/LS-PER070IP6740HT-nl.pdf | https://integratech.be/downloads/datasheets/LS-PER070IP6740HT-fr.pdf | https://integratech.be/downloads/datasheets/LS-PER070IP6740HT-eng.pdf | https://integratech.be/downloads/photometric-data/LS-PER-HT.zip | https://www.integratech.be/downloads/pics\LS-PER-HT.jpg | https://www.integratech.be/downloads/pics/maatschetsen/LS-PER-HT-IP67-DIM.jpg |  | 02 | smd2835 |  | -25~+100 | 24Vdc | FALSE | FALSE | FALSE | 5 | exclusief driver | FALSE |  |  | 3 | PWM | > 100.000 | L80B50 | TRUE |  | 80LED-HT-IP65-4000 |  | 1
LED strips en profielen | Courant I | LSP | PERFORMANCE HT | led strips performance HT | LS-PER070IP6765HT | STRIP PERFORMANCE 750Lm/m IP67 6500K 24Vdc HT | RUBAN PERFORMANCE 750Lm/m IP67 6500K 24Vdc HT | STRIP PERFORMANCE 750Lm/m IP67 6500K 24Vdc HT | R | 292.21 | 816 | 140 | 5404042509036 | 8539 51 00 00 | EC002706 | Yes | 3 |  |  |  |  | 0.3 | 5000 | 10 | 5 |  | 55,6 | 270 | 270 | 25 | 20 |  | IP67 | 1 | 80 | 6 | 6500 | 120 | Ledstrip uit reeks PERFORMANCE. De strip onderscheidt zich door zijn weerstand tegen hoge gebruikstermperaturen tot 85°C en bestaat uit 80 SMD leds per meter en heeft een energieklasse D. Geschikt voor omgevingen: IP67. Rol van 5m. Vermogen van 6W/m. De ledstrip wordt gestuurd met een spanning van 24Vdc. De strip levert 750 Lm/m en heeft een kleurtemperatuur van 6500K bij een CRI van 80. De strip is dimbaar via PWM. | Ruban LED de la série PERFORMANCE. Le ruban se distingue par sa résistance aux températures de fonctionnement élevées, jusqu'à 85°C. Le ruban est composée de 80 LED SMD par mètre avec une puissance de 6W/m et a une classe énergétique D. Convient aux envirronements extèrieurs en humides: IP67. Rouleau de 5m. Le ruban de LED est contrôlée par une tension de 24Vdc. Le ruban fournit 750 Lm/m et a une température de couleur de 6500K avec un IRC de 80. Le ruban est dimmable via PWM. | LED strip from the PERFORMANCE series. The strip stands out for its resistance to high operating temperatures of up to 85°C, consists of 80 SMD LEDs per meter with an output of 6W/m and has an energy class D. Suitable for sauna, outdoor, humid environments: IP67. Roll of 5m. The LED strip is controlled with a voltage of 24Vdc. The strip delivers 750 Lm/m and has a colour temperature of 6500K at a CRI of 80. The strip is dimmable via PWM. | https://integratech.be/nl/producten/led-strips-en-profielen | https://integratech.be/fr/produits/rubans-et-profiles-led | https://integratech.be/nl/producten/led-strips-en-profielen | https://integratech.be/downloads/datasheets/LS-PER070IP6765HT-nl.pdf | https://integratech.be/downloads/datasheets/LS-PER070IP6765HT-fr.pdf | https://integratech.be/downloads/datasheets/LS-PER070IP6765HT-eng.pdf | https://integratech.be/downloads/photometric-data/LS-PER-HT.zip | https://www.integratech.be/downloads/pics\LS-PER-HT.jpg | https://www.integratech.be/downloads/pics/maatschetsen/LS-PER-HT-IP67-DIM.jpg |  | 02 | smd2835 |  | -25~+100 | 24Vdc | FALSE | FALSE | FALSE | 5 | exclusief driver | FALSE |  |  | 3 | PWM | > 100.000 | L80B50 | TRUE |  | 80LED-HT-IP65-6500 |  | 1
LED strips en profielen | Courant I | LSP | PERFORMANCE HT | led strips performance HT | LS-PER130IP6727HT | STRIP PERFORMANCE 1250Lm/m IP67 2700K 24Vdc HT | RUBAN PERFORMANCE 1250Lm/m IP67 2700K 24Vdc HT | STRIP PERFORMANCE 1250Lm/m IP67 2700K 24Vdc HT | R | 318.78 | 1225 | 125 | 5404042508961 | 8539 51 00 00 | EC002706 | Yes | 3 |  |  |  |  | 0.3 | 5000 | 10 | 5 |  | 55,6 | 270 | 270 | 25 | 20 |  | IP67 | 1 | 80 | 9,8 | 2700 | 120 | Ledstrip uit reeks PERFORMANCE. De strip onderscheidt zich door zijn weerstand tegen hoge gebruikstermperaturen tot 85°C, bestaat uit 126 SMD leds per meter en heeft een energieklasse E. Geschikt voor vochtige omgevingen: IP67. Rol van 5m. Vermogen van 9,8W/m. De ledstrip wordt gestuurd met een spanning van 24Vdc. De strip levert 1250 Lm/m en heeft een kleurtemperatuur van 2700K bij een CRI van 80. De strip is dimbaar via PWM. | Ruban LED de la série PERFORMANCE. Le ruban se distingue par sa résistance aux températures de fonctionnement élevées, jusqu'à 85°C. Le ruban est composée de 126 LED SMD par mètre avec une puissance de 9,8W/m et a une classe énergétique E. Convient aux envirronements extèrieurs en humides: IP67. Rouleau de 5m. Le ruban de LED est contrôlée par une tension de 24Vdc. Le ruban fournit 1250 Lm/m et a une température de couleur de 2700K avec un IRC de 80. Le ruban est dimmable via PWM. | LED strip from the PERFORMANCE series. The strip stands out for its resistance to high operating temperatures of up to 85°C, consists of 126 SMD LEDs per meter with an output of 9,8W/m and has an energy class E. Suitable for sauna, outdoor, humid environments: IP67. Roll of 5m. The LED strip is controlled with a voltage of 24Vdc. The strip delivers 1250 Lm/m and has a colour temperature of 2700K at a CRI of 80. The strip is dimmable via PWM. | https://integratech.be/nl/producten/led-strips-en-profielen | https://integratech.be/fr/produits/rubans-et-profiles-led | https://integratech.be/nl/producten/led-strips-en-profielen | https://integratech.be/downloads/datasheets/LS-PER130IP6727HT-nl.pdf | https://integratech.be/downloads/datasheets/LS-PER130IP6727HT-fr.pdf | https://integratech.be/downloads/datasheets/LS-PER130IP6727HT-eng.pdf | https://integratech.be/downloads/photometric-data/LS-PER-HT.zip | https://www.integratech.be/downloads/pics\LS-PER-HT.jpg | https://www.integratech.be/downloads/pics/maatschetsen/LS-PER-HT-IP67-DIM.jpg |  | 02 | smd2835 |  | -25~+100 | 24Vdc | FALSE | FALSE | FALSE | 5 | exclusief driver | FALSE |  |  | 3 | PWM | > 100.000 | L80B50 | TRUE |  | 0 |  | 1
LED strips en profielen | Courant I | LSP | PERFORMANCE HT | led strips performance HT | LS-PER130IP6730HT | STRIP PERFORMANCE 1250Lm/m IP67 3000K 24Vdc HT | RUBAN PERFORMANCE 1250Lm/m IP67 3000K 24Vdc HT | STRIP PERFORMANCE 1250Lm/m IP67 3000K 24Vdc HT | R | 318.78 | 1343 | 137 | 5404042508978 | 8539 51 00 00 | EC002706 | Yes | 3 |  |  |  |  | 0.3 | 5000 | 10 | 5 |  | 55,6 | 270 | 270 | 25 | 20 |  | IP67 | 1 | 80 | 9,8 | 3000 | 120 | Ledstrip uit reeks PERFORMANCE. De strip onderscheidt zich door zijn weerstand tegen hoge gebruikstermperaturen tot 85°C, bestaat uit 126 SMD leds per meter en heeft een energieklasse D. Geschikt voor vochtige omgevingen: IP67. Rol van 5m. Vermogen van 9,8W/m. De ledstrip wordt gestuurd met een spanning van 24Vdc. De strip levert 1250 Lm/m en heeft een kleurtemperatuur van 3000K bij een CRI van 80. De strip is dimbaar via PWM. | Ruban LED de la série PERFORMANCE. Le ruban se distingue par sa résistance aux températures de fonctionnement élevées, jusqu'à 85°C. Le ruban est composée de 126 LED SMD par mètre avec une puissance de 9,8W/m et a une classe énergétique D. Convient aux envirronements extèrieurs en humides: IP67. Rouleau de 5m. Le ruban de LED est contrôlée par une tension de 24Vdc. Le ruban fournit 1250 Lm/m et a une température de couleur de 3000K avec un IRC de 80. Le ruban est dimmable via PWM. | LED strip from the PERFORMANCE series. The strip stands out for its resistance to high operating temperatures of up to 85°C, consists of 126 SMD LEDs per meter with an output of 9,8W/m and has an energy class D. Suitable for sauna, outdoor, humid environments: IP67. Roll of 5m. The LED strip is controlled with a voltage of 24Vdc. The strip delivers 1250 Lm/m and has a colour temperature of 3000K at a CRI of 80. The strip is dimmable via PWM. | https://integratech.be/nl/producten/led-strips-en-profielen | https://integratech.be/fr/produits/rubans-et-profiles-led | https://integratech.be/nl/producten/led-strips-en-profielen | https://integratech.be/downloads/datasheets/LS-PER130IP6730HT-nl.pdf | https://integratech.be/downloads/datasheets/LS-PER130IP6730HT-fr.pdf | https://integratech.be/downloads/datasheets/LS-PER130IP6730HT-eng.pdf | https://integratech.be/downloads/photometric-data/LS-PER-HT.zip | https://www.integratech.be/downloads/pics\LS-PER-HT.jpg | https://www.integratech.be/downloads/pics/maatschetsen/LS-PER-HT-IP67-DIM.jpg |  | 02 | smd2835 |  | -25~+100 | 24Vdc | FALSE | FALSE | FALSE | 5 | exclusief driver | FALSE |  |  | 3 | PWM | > 100.000 | L80B50 | TRUE |  | 0 |  | 1
LED strips en profielen | Courant I | LSP | PERFORMANCE HT | led strips performance HT | LS-PER130IP6740HT | STRIP PERFORMANCE 1250Lm/m IP67 4000K 24Vdc HT | RUBAN PERFORMANCE 1250Lm/m IP67 4000K 24Vdc HT | STRIP PERFORMANCE 1250Lm/m IP67 4000K 24Vdc HT | R | 318.78 | 1372 | 140 | 5404042508985 | 8539 51 00 00 | EC002706 | Yes | 3 |  |  |  |  | 0.3 | 5000 | 10 | 5 |  | 55,6 | 270 | 270 | 25 | 20 |  | IP67 | 1 | 80 | 9,8 | 4000 | 120 | Ledstrip uit reeks PERFORMANCE. De strip onderscheidt zich door zijn weerstand tegen hoge gebruikstermperaturen tot 85°C, bestaat uit 126 SMD leds per meter en heeft een energieklasse D. Geschikt voor vochtige omgevingen: IP67. Rol van 5m. Vermogen van 9,8W/m. De ledstrip wordt gestuurd met een spanning van 24Vdc. De strip levert 1250 Lm/m en heeft een kleurtemperatuur van 4000K bij een CRI van 80. De strip is dimbaar via PWM. | Ruban LED de la série PERFORMANCE. Le ruban se distingue par sa résistance aux températures de fonctionnement élevées, jusqu'à 85°C. Le ruban est composée de 126 LED SMD par mètre avec une puissance de 9,8W/m et a une classe énergétique D. Convient aux envirronements extèrieurs en humides: IP67. Rouleau de 5m. Le ruban de LED est contrôlée par une tension de 24Vdc. Le ruban fournit 1250 Lm/m et a une température de couleur de 4000K avec un IRC de 80. Le ruban est dimmable via PWM. | LED strip from the PERFORMANCE series. The strip stands out for its resistance to high operating temperatures of up to 85°C, consists of 126 SMD LEDs per meter with an output of 9,8W/m and has an energy class D. Suitable for sauna, outdoor, humid environments: IP67. Roll of 5m. The LED strip is controlled with a voltage of 24Vdc. The strip delivers 1250 Lm/m and has a colour temperature of 4000K at a CRI of 80. The strip is dimmable via PWM. | https://integratech.be/nl/producten/led-strips-en-profielen | https://integratech.be/fr/produits/rubans-et-profiles-led | https://integratech.be/nl/producten/led-strips-en-profielen | https://integratech.be/downloads/datasheets/LS-PER130IP6740HT-nl.pdf | https://integratech.be/downloads/datasheets/LS-PER130IP6740HT-fr.pdf | https://integratech.be/downloads/datasheets/LS-PER130IP6740HT-eng.pdf | https://integratech.be/downloads/photometric-data/LS-PER-HT.zip | https://www.integratech.be/downloads/pics\LS-PER-HT.jpg | https://www.integratech.be/downloads/pics/maatschetsen/LS-PER-HT-IP67-DIM.jpg |  | 02 | smd2835 |  | -25~+100 | 24Vdc | FALSE | FALSE | FALSE | 5 | exclusief driver | FALSE |  |  | 3 | PWM | > 100.000 | L80B50 | TRUE |  | 0 |  | 1
LED strips en profielen | Courant I | LSP | PERFORMANCE HT | led strips performance HT | LS-PER130IP6765HT | STRIP PERFORMANCE 1250Lm/m IP67 6500K 24Vdc HT | RUBAN PERFORMANCE 1250Lm/m IP67 6500K 24Vdc HT | STRIP PERFORMANCE 1250Lm/m IP67 6500K 24Vdc HT | R | 318.78 | 1372 | 140 | 5404042508992 | 8539 51 00 00 | EC002706 | Yes | 3 |  |  |  |  | 0.3 | 5000 | 10 | 5 |  | 55,6 | 270 | 270 | 25 | 20 |  | IP67 | 1 | 80 | 9,8 | 6500 | 120 | Ledstrip uit reeks PERFORMANCE. De strip onderscheidt zich door zijn weerstand tegen hoge gebruikstermperaturen tot 85°C, bestaat uit 126 SMD leds per meter en heeft een energieklasse D. Geschikt voor vochtige omgevingen: IP67. Rol van 5m. Vermogen van 9,8W/m. De ledstrip wordt gestuurd met een spanning van 24Vdc. De strip levert 1250 Lm/m en heeft een kleurtemperatuur van 6500K bij een CRI van 80. De strip is dimbaar via PWM. | Ruban LED de la série PERFORMANCE. Le ruban se distingue par sa résistance aux températures de fonctionnement élevées, jusqu'à 85°C. Le ruban est composée de 126 LED SMD par mètre avec une puissance de 9,8W/m et a une classe énergétique D. Convient aux envirronements extèrieurs en humides: IP67. Rouleau de 5m. Le ruban de LED est contrôlée par une tension de 24Vdc. Le ruban fournit 1250 Lm/m et a une température de couleur de 6500K avec un IRC de 80. Le ruban est dimmable via PWM. | LED strip from the PERFORMANCE series. The strip stands out for its resistance to high operating temperatures of up to 85°C, consists of 126 SMD LEDs per meter with an output of 9,8W/m and has an energy class D. Suitable for sauna, outdoor, humid environments: IP67. Roll of 5m. The LED strip is controlled with a voltage of 24Vdc. The strip delivers 1250 Lm/m and has a colour temperature of 6500K at a CRI of 80. The strip is dimmable via PWM. | https://integratech.be/nl/producten/led-strips-en-profielen | https://integratech.be/fr/produits/rubans-et-profiles-led | https://integratech.be/nl/producten/led-strips-en-profielen | https://integratech.be/downloads/datasheets/LS-PER130IP6765HT-nl.pdf | https://integratech.be/downloads/datasheets/LS-PER130IP6765HT-fr.pdf | https://integratech.be/downloads/datasheets/LS-PER130IP6765HT-eng.pdf | https://integratech.be/downloads/photometric-data/LS-PER-HT.zip | https://www.integratech.be/downloads/pics\LS-PER-HT.jpg | https://www.integratech.be/downloads/pics/maatschetsen/LS-PER-HT-IP67-DIM.jpg |  | 02 | smd2835 |  | -25~+100 | 24Vdc | FALSE | FALSE | FALSE | 5 | exclusief driver | FALSE |  |  | 3 | PWM | > 100.000 | L80B50 | TRUE |  | 0 |  | 1
LED strips en profielen | Courant I | LSP | PERFORMANCE 12M | led strips performance long 12m | LS-PER050IP202712m | STRIP PERFORMANCE 500Lm/m IP20 2700K 24Vdc 12m | RUBAN PERFORMANCE 500Lm/m IP20 2700K 24Vdc 12m | STRIP PERFORMANCE 500Lm/m IP20 2700K 24Vdc 12m | R | 241.5 | 512 | 155 | 5404042514696 | 8539 51 00 00 | EC002706 | Yes | 3 |  |  |  |  | 0.4 | 12000 | 8 | 1,5 |  | 50 | 270 | 270 | 25 | 20 |  | IP20 | 1 | 90 | 3,3 | 2700 | 120 | Ledstrip van familie PERFORMANCE. De strip onderscheidt zich door zijn langere lengte en bestaat uit 160 SMD leds per meter en heeft een energieklasse D. Geschikt voor binnen, droge omgevingen: IP20. Rol van 12m. Vermogen van 3,3W/m. De ledstrip wordt gestuurd met een spanning van 24Vdc. De strip levert 500 Lm/m en heeft een kleurtemperatuur van 2700K bij een CRI van >90. De strip is dimbaar via PWM | Ruban LED de la famille PERFORMANCE. Le ruban se distingue par un plus grand longeur. Le ruban est composée de 160 LED SMD par mètre avec une puissance de 3,3W/m et a une classe énergétique D. Convient aux envirronements intèrieurs et sec: IP20. Rouleau de 12m. Le ruban de LED est contrôlée par une tension de 24Vdc. Le ruban fournit 500 Lm/m et a une température de couleur de 2700K avec un IRC de >90. Le ruban est dimmable via PWM. | LED strip from family PERFORMANCE. The strip is distinguished by its longer length and consists of 160 SMD LEDs per meter and has energy class D. Suitable for indoor, dry environments: IP20. Roll of 12m. Power of 3,3W/m. The led strip is controlled with a voltage of 24Vdc. The strip delivers 500 Lm/m and has a color temperature of 2700K at a CRI of >90. The strip is dimmable via PWM. | https://integratech.be/nl/producten/led-strips-en-profielen | https://integratech.be/fr/produits/rubans-et-profiles-led | https://integratech.be/nl/producten/led-strips-en-profielen | https://integratech.be/downloads/datasheets/LS48-PER050IP202712-nl.pdf | https://integratech.be/downloads/datasheets/LS48-PER050IP202712-fr.pdf | https://integratech.be/downloads/datasheets/LS48-PER050IP202712-eng.pdf | https://integratech.be/downloads/photometric-data/LS-PER-LONG.zip | https://www.integratech.be/downloads/pics/LS-PER-12m-IP20.jpg | https://www.integratech.be/downloads/pics/maatschetsen/LS-PER-12m-IP67-DIM.jpg |  | 02 | smd2835 |  | -20~+45 | 24V | FALSE | FALSE | FALSE | 5 | exclusief driver | FALSE |  |  | 3 | PWM | > 100.000 | L80B50 | TRUE |  | 0 |  | 1
LED strips en profielen | Courant I | LSP | PERFORMANCE 12M | led strips performance long 12m | LS-PER050IP203012m | STRIP PERFORMANCE 500Lm/m IP20 3000K 24Vdc 12m | RUBAN PERFORMANCE 500Lm/m IP20 3000K 24Vdc 12m | STRIP PERFORMANCE 500Lm/m IP20 3000K 24Vdc 12m | R | 241.5 | 521 | 158 | 5404042514726 | 8539 51 00 00 | EC002706 | Yes | 3 |  |  |  |  | 0.4 | 12000 | 8 | 1,5 |  | 50 | 270 | 270 | 25 | 20 |  | IP20 | 1 | 90 | 3,3 | 3000 | 120 | Ledstrip van familie PERFORMANCE. De strip onderscheidt zich door zijn langere lengte en bestaat uit 160 SMD leds per meter en heeft een energieklasse D. Geschikt voor binnen, droge omgevingen: IP20. Rol van 12m. Vermogen van 3,3W/m. De ledstrip wordt gestuurd met een spanning van 24Vdc. De strip levert 500 Lm/m en heeft een kleurtemperatuur van 3000K bij een CRI van >90. De strip is dimbaar via PWM | Ruban LED de la famille PERFORMANCE. Le ruban se distingue par un plus grand longeur. Le ruban est composée de 160 LED par mètre avec une puissance de 3,3W/m et a une classe énergétique D. Convient aux envirronements intèrieurs et sec: IP20. Rouleau de 12m. Le ruban de LED est contrôlée par une tension de 24Vdc. Le ruban fournit 500 Lm/m et a une température de couleur de 3000K avec un IRC de >90. Le ruban est dimmable via PWM. | LED strip from family PERFORMANCE. The strip is distinguished by its longer length and consists of 160 SMD LEDs per meter and has energy class D. Suitable for indoor, dry environments: IP20. Roll of 12m. Power of 3,3W/m. The led strip is controlled with a voltage of 24Vdc. The strip delivers 500 Lm/m and has a color temperature of 3000K at a CRI of >90. The strip is dimmable via PWM. | https://integratech.be/nl/producten/led-strips-en-profielen | https://integratech.be/fr/produits/rubans-et-profiles-led | https://integratech.be/nl/producten/led-strips-en-profielen | https://integratech.be/downloads/datasheets/LS48-PER050IP203012-nl.pdf | https://integratech.be/downloads/datasheets/LS48-PER050IP203012-fr.pdf | https://integratech.be/downloads/datasheets/LS48-PER050IP203012-eng.pdf | https://integratech.be/downloads/photometric-data/LS-PER-LONG.zip | https://www.integratech.be/downloads/pics/LS-PER-12m-IP20.jpg | https://www.integratech.be/downloads/pics/maatschetsen/LS-PER-12m-IP20-DIM.jpg |  | 02 | smd2835 |  | -20~+45 | 24V | FALSE | FALSE | FALSE | 5 | exclusief driver | FALSE |  |  | 3 | PWM | > 100.000 | L80B50 | TRUE |  | 0 |  | 1
LED strips en profielen | Courant I | LSP | PERFORMANCE 12M | led strips performance long 12m | LS-PER050IP204012m | STRIP PERFORMANCE 500Lm/m IP20 4000K 24Vdc 12m | RUBAN PERFORMANCE 500Lm/m IP20 4000K 24Vdc 12m | STRIP PERFORMANCE 500Lm/m IP20 4000K 24Vdc 12m | R | 241.5 | 545 | 165 | 5404042514757 | 8539 51 00 00 | EC002706 | Yes | 3 |  |  |  |  | 0.4 | 12000 | 8 | 1,5 |  | 50 | 270 | 270 | 25 | 20 |  | IP20 | 1 | 90 | 3,3 | 4000 | 120 | Ledstrip van familie PERFORMANCE. De strip onderscheidt zich door zijn langere lengte en bestaat uit 160 SMD leds per meter en heeft een energieklasse C. Geschikt voor binnen, droge omgevingen: IP20. Rol van 12m. Vermogen van 3,3W/m. De ledstrip wordt gestuurd met een spanning van 24Vdc. De strip levert 500 Lm/m en heeft een kleurtemperatuur van 4000K bij een CRI van >90. De strip is dimbaar via PWM | Ruban LED de la famille PERFORMANCE. Le ruban se distingue par un plus grand longeur. Le ruban est composée de 160 LED par mètre avec une puissance de 3,3W/m et a une classe énergétique C. Convient aux envirronements intèrieurs et sec: IP20. Rouleau de 12m. Le ruban de LED est contrôlée par une tension de 24Vdc. Le ruban fournit 500 Lm/m et a une température de couleur de 4000K avec un IRC de >90. Le ruban est dimmable via PWM. | LED strip from family PERFORMANCE. The strip is distinguished by its longer length and consists of 160 SMD LEDs per meter and has energy class C. Suitable for indoor, dry environments: IP20. Roll of 12m. Power of 3,3W/m. The led strip is controlled with a voltage of 24Vdc. The strip delivers 500 Lm/m and has a color temperature of 4000K at a CRI of >90. The strip is dimmable via PWM. | https://integratech.be/nl/producten/led-strips-en-profielen | https://integratech.be/fr/produits/rubans-et-profiles-led | https://integratech.be/nl/producten/led-strips-en-profielen | https://integratech.be/downloads/datasheets/LS48-PER050IP204012-nl.pdf | https://integratech.be/downloads/datasheets/LS48-PER050IP204012-fr.pdf | https://integratech.be/downloads/datasheets/LS48-PER050IP204012-eng.pdf | https://integratech.be/downloads/photometric-data/LS-PER-LONG.zip | https://www.integratech.be/downloads/pics/LS-PER-12m-IP20.jpg | https://www.integratech.be/downloads/pics/maatschetsen/LS-PER-12m-IP20-DIM.jpg |  | 02 | smd2835 |  | -20~+45 | 24V | FALSE | FALSE | FALSE | 5 | exclusief driver | FALSE |  |  | 3 | PWM | > 100.000 | L80B50 | TRUE |  | 0 |  | 1
LED strips en profielen | Courant I | LSP | PERFORMANCE 12M | led strips performance long 12m | LS-PER050IP672712m | STRIP PERFORMANCE 500Lm/m IP67 2700K 24Vdc 12m | RUBAN PERFORMANCE 500Lm/m IP67 2700K 24Vdc 12m | STRIP PERFORMANCE 500Lm/m IP67 2700K 24Vdc 12m | R | 256.5 | 476 | 144 | 5404042514788 | 8539 51 00 00 | EC002706 | Yes | 3 |  |  |  |  | 0.6 | 12000 | 10 | 5 |  | 50 | 400 | 400 | 55 | 10 |  | IP67 | 1 | 90 | 3,3 | 2700 | 120 | Ledstrip van familie PERFORMANCE. De strip onderscheidt zich door zijn langere lengte en bestaat uit 160 SMD leds per meter en heeft een energieklasse D. Geschikt voor buiten, vochtige omgevingen: IP67. Rol van 12m. Vermogen van 3,3W/m. De ledstrip wordt gestuurd met een spanning van 24Vdc. De strip levert 500 Lm/m en heeft een kleurtemperatuur van 2700K bij een CRI van >90. De strip is dimbaar via PWM | Ruban LED de la famille PERFORMANCE. Le ruban se distingue par un plus grand longeur. Le ruban est composée de 160 LED par mètre avec une puissance de 3,3W/m et a une classe énergétique D. Convient aux envirronements intèrieurs et sec: IP20. Rouleau de 12m. Le ruban de LED est contrôlée par une tension de 24Vdc. Le ruban fournit 500 Lm/m et a une température de couleur de 2700K avec un IRC de >90. Le ruban est dimmable via PWM. | LED strip from family PERFORMANCE. The strip is distinguished by its longer length and consists of 160 SMD LEDs per meter and has energy class D. Suitable for outdoor, humid environments: IP67. Roll of 12m. Power of 3,3W/m. The led strip is controlled with a voltage of 24Vdc. The strip delivers 500 Lm/m and has a color temperature of 2700K at a CRI of >90. The strip is dimmable via PWM. | https://integratech.be/nl/producten/led-strips-en-profielen | https://integratech.be/fr/produits/rubans-et-profiles-led | https://integratech.be/nl/producten/led-strips-en-profielen | https://integratech.be/downloads/datasheets/LS48-PER050IP672712-nl.pdf | https://integratech.be/downloads/datasheets/LS48-PER050IP672712-fr.pdf | https://integratech.be/downloads/datasheets/LS48-PER050IP672712-eng.pdf | https://integratech.be/downloads/photometric-data/LS-PER-LONG.zip | https://www.integratech.be/downloads/pics/LS-PER-12m-IP67.jpg | https://www.integratech.be/downloads/pics/maatschetsen/LS-PER-12m-IP67-DIM.jpg |  | 02 | smd2835 |  | -20~+45 | 24V | FALSE | FALSE | FALSE | 5 | exclusief driver | FALSE |  |  | 3 | PWM | > 100.000 | L80B50 | TRUE |  | 0 |  | 1
LED strips en profielen | Courant I | LSP | PERFORMANCE 12M | led strips performance long 12m | LS-PER050IP673012m | STRIP PERFORMANCE 500Lm/m IP67 3000K 24Vdc 12m | RUBAN PERFORMANCE 500Lm/m IP67 3000K 24Vdc 12m | STRIP PERFORMANCE 500Lm/m IP67 3000K 24Vdc 12m | R | 256.5 | 485 | 147 | 5404042514818 | 8539 51 00 00 | EC002706 | Yes | 3 |  |  |  |  | 0.6 | 12000 | 10 | 5 |  | 50 | 400 | 400 | 55 | 10 |  | IP67 | 1 | 90 | 3,3 | 3000 | 120 | Ledstrip van familie PERFORMANCE. De strip onderscheidt zich door zijn langere lengte en bestaat uit 160 SMD leds per meter en heeft een energieklasse D. Geschikt voor buiten, vochtige omgevingen: IP67. Rol van 12m. Vermogen van 3,3W/m. De ledstrip wordt gestuurd met een spanning van 24Vdc. De strip levert 500 Lm/m en heeft een kleurtemperatuur van 3000K bij een CRI van >90. De strip is dimbaar via PWM | Ruban LED de la famille PERFORMANCE. Le ruban se distingue par un plus grand longeur. Le ruban est composée de 160 LED par mètre avec une puissance de 3,3W/m et a une classe énergétique D. Convient aux envirronements intèrieurs et sec: IP20. Rouleau de 12m. Le ruban de LED est contrôlée par une tension de 24Vdc. Le ruban fournit 500 Lm/m et a une température de couleur de 3000K avec un IRC de >90. Le ruban est dimmable via PWM. | LED strip from family PERFORMANCE. The strip is distinguished by its longer length and consists of 160 SMD LEDs per meter and has energy class D. Suitable for outdoor, humid environments: IP67. Roll of 12m. Power of 3,3W/m. The led strip is controlled with a voltage of 24Vdc. The strip delivers 500 Lm/m and has a color temperature of 3000K at a CRI of >90. The strip is dimmable via PWM. | https://integratech.be/nl/producten/led-strips-en-profielen | https://integratech.be/fr/produits/rubans-et-profiles-led | https://integratech.be/nl/producten/led-strips-en-profielen | https://integratech.be/downloads/datasheets/LS48-PER050IP673012-nl.pdf | https://integratech.be/downloads/datasheets/LS48-PER050IP673012-fr.pdf | https://integratech.be/downloads/datasheets/LS48-PER050IP673012-eng.pdf | https://integratech.be/downloads/photometric-data/LS-PER-LONG.zip | https://www.integratech.be/downloads/pics/LS-PER-12m-IP67.jpg | https://www.integratech.be/downloads/pics/maatschetsen/LS-PER-12m-IP67-DIM.jpg |  | 02 | smd2835 |  | -20~+45 | 24V | FALSE | FALSE | FALSE | 5 | exclusief driver | FALSE |  |  | 3 | PWM | > 100.000 | L80B50 | TRUE |  | 0 |  | 1
LED strips en profielen | Courant I | LSP | PERFORMANCE 12M | led strips performance long 12m | LS-PER050IP674012m | STRIP PERFORMANCE 500Lm/m IP67 4000K 24Vdc 12m | RUBAN PERFORMANCE 500Lm/m IP67 4000K 24Vdc 12m | STRIP PERFORMANCE 500Lm/m IP67 4000K 24Vdc 12m | R | 256.5 | 506 | 153 | 5404042514849 | 8539 51 00 00 | EC002706 | Yes | 3 |  |  |  |  | 0.6 | 12000 | 10 | 5 |  | 50 | 400 | 400 | 55 | 10 |  | IP67 | 1 | 90 | 3,3 | 4000 | 120 | Ledstrip van familie PERFORMANCE. De strip onderscheidt zich door zijn langere lengte en bestaat uit 160 SMD leds per meter en heeft een energieklasse D. Geschikt voor buiten, vochtige omgevingen: IP67. Rol van 12m. Vermogen van 3,3W/m. De ledstrip wordt gestuurd met een spanning van 24Vdc. De strip levert 500 Lm/m en heeft een kleurtemperatuur van 4000K bij een CRI van >90. De strip is dimbaar via PWM | Ruban LED de la famille PERFORMANCE. Le ruban se distingue par un plus grand longeur. Le ruban est composée de 160 LED par mètre avec une puissance de 3,3W/m et a une classe énergétique D. Convient aux envirronements intèrieurs et sec: IP20. Rouleau de 12m. Le ruban de LED est contrôlée par une tension de 24Vdc. Le ruban fournit 500 Lm/m et a une température de couleur de 4000K avec un IRC de >90. Le ruban est dimmable via PWM. | LED strip from family PERFORMANCE. The strip is distinguished by its longer length and consists of 160 SMD LEDs per meter and has energy class D. Suitable for outdoor, humid environments: IP67. Roll of 12m. Power of 3,3W/m. The led strip is controlled with a voltage of 24Vdc. The strip delivers 500 Lm/m and has a color temperature of 4000K at a CRI of >90. The strip is dimmable via PWM. | https://integratech.be/nl/producten/led-strips-en-profielen | https://integratech.be/fr/produits/rubans-et-profiles-led | https://integratech.be/nl/producten/led-strips-en-profielen | https://integratech.be/downloads/datasheets/LS48-PER050IP674012-nl.pdf | https://integratech.be/downloads/datasheets/LS48-PER050IP674012-fr.pdf | https://integratech.be/downloads/datasheets/LS48-PER050IP674012-eng.pdf | https://integratech.be/downloads/photometric-data/LS-PER-LONG.zip | https://www.integratech.be/downloads/pics/LS-PER-12m-IP67.jpg | https://www.integratech.be/downloads/pics/maatschetsen/LS-PER-12m-IP67-DIM.jpg |  | 02 | smd2835 |  | -20~+45 | 24V | FALSE | FALSE | FALSE | 5 | exclusief driver | FALSE |  |  | 3 | PWM | > 100.000 | L80B50 | TRUE |  | 0 |  | 1
LED strips en profielen | Courant I | LSP | PERFORMANCE 12M | led strips performance long 12m | LS-PER100IP202712m | STRIP PERFORMANCE 1000Lm/m IP20 2700K 24Vdc 12m | RUBAN PERFORMANCE 1000Lm/m IP20 2700K 24Vdc 12m | STRIP PERFORMANCE 1000Lm/m IP20 2700K 24Vdc 12m | R | 264 | 1008 | 155 | 5404042514702 | 8539 51 00 00 | EC002706 | Yes | 3 |  |  |  |  | 0.4 | 12000 | 8 | 1,5 |  | 50 | 270 | 270 | 25 | 20 |  | IP20 | 1 | 90 | 6,5 | 2700 | 120 | Ledstrip van familie PERFORMANCE. De strip onderscheidt zich door zijn langere lengte en bestaat uit 160 SMD leds per meter en heeft een energieklasse D. Geschikt voor binnen, droge omgevingen: IP20. Rol van 12m. Vermogen van 6,5W/m. De ledstrip wordt gestuurd met een spanning van 24Vdc. De strip levert 1000 Lm/m en heeft een kleurtemperatuur van 2700K bij een CRI van >90. De strip is dimbaar via PWM | Ruban LED de la famille PERFORMANCE. Le ruban se distingue par un plus grand longeur. Le ruban est composée de 160 LED par mètre avec une puissance de 6,5W/m et a une classe énergétique D. Convient aux envirronements intèrieurs et sec: IP20. Rouleau de 12m. Le ruban de LED est contrôlée par une tension de 24Vdc. Le ruban fournit 1000 Lm/m et a une température de couleur de 2700K avec un IRC de >90. Le ruban est dimmable via PWM. | LED strip from family PERFORMANCE. The strip is distinguished by its longer length and consists of 160 SMD LEDs per meter and has energy class D. Suitable for indoor, dry environments: IP20. Roll of 12m. Power of 6,5W/m. The led strip is controlled with a voltage of 24Vdc. The strip delivers 1000 Lm/m and has a color temperature of 2700K at a CRI of >90. The strip is dimmable via PWM. | https://integratech.be/nl/producten/led-strips-en-profielen | https://integratech.be/fr/produits/rubans-et-profiles-led | https://integratech.be/nl/producten/led-strips-en-profielen | https://integratech.be/downloads/datasheets/LS48-PER100IP202712-nl.pdf | https://integratech.be/downloads/datasheets/LS48-PER100IP202712-fr.pdf | https://integratech.be/downloads/datasheets/LS48-PER100IP202712-eng.pdf | https://integratech.be/downloads/photometric-data/LS-PER-LONG.zip | https://www.integratech.be/downloads/pics/LS-PER-12m-IP20.jpg | https://www.integratech.be/downloads/pics/maatschetsen/LS-PER-12m-IP20-DIM.jpg |  | 02 | smd2835 |  | -20~+45 | 24V | FALSE | FALSE | FALSE | 5 | exclusief driver | FALSE |  |  | 3 | PWM | > 100.000 | L80B50 | TRUE |  | 0 |  | 1
LED strips en profielen | Courant I | LSP | PERFORMANCE 12M | led strips performance long 12m | LS-PER100IP203012m | STRIP PERFORMANCE 1000Lm/m IP20 3000K 24Vdc 12m | RUBAN PERFORMANCE 1000Lm/m IP20 3000K 24Vdc 12m | STRIP PERFORMANCE 1000Lm/m IP20 3000K 24Vdc 12m | R | 264 | 1027 | 158 | 5404042514733 | 8539 51 00 00 | EC002706 | Yes | 3 |  |  |  |  | 0.4 | 12000 | 8 | 1,5 |  | 50 | 270 | 270 | 25 | 20 |  | IP20 | 1 | 90 | 6,5 | 3000 | 120 | Ledstrip van familie PERFORMANCE. De strip onderscheidt zich door zijn langere lengte en bestaat uit 160 SMD leds per meter en heeft een energieklasse D. Geschikt voor binnen, droge omgevingen: IP20. Rol van 12m. Vermogen van 6,5W/m. De ledstrip wordt gestuurd met een spanning van 24Vdc. De strip levert 1000 Lm/m en heeft een kleurtemperatuur van 3000K bij een CRI van >90. De strip is dimbaar via PWM | Ruban LED de la famille PERFORMANCE. Le ruban se distingue par un plus grand longeur. Le ruban est composée de 160 LED par mètre avec une puissance de 6,5W/m et a une classe énergétique D. Convient aux envirronements intèrieurs et sec: IP20. Rouleau de 12m. Le ruban de LED est contrôlée par une tension de 24Vdc. Le ruban fournit 1000 Lm/m et a une température de couleur de 3000K avec un IRC de >90. Le ruban est dimmable via PWM. | LED strip from family PERFORMANCE. The strip is distinguished by its longer length and consists of 160 SMD LEDs per meter and has energy class D. Suitable for indoor, dry environments: IP20. Roll of 12m. Power of 6,5W/m. The led strip is controlled with a voltage of 24Vdc. The strip delivers 1000 Lm/m and has a color temperature of 3000K at a CRI of >90. The strip is dimmable via PWM. | https://integratech.be/nl/producten/led-strips-en-profielen | https://integratech.be/fr/produits/rubans-et-profiles-led | https://integratech.be/nl/producten/led-strips-en-profielen | https://integratech.be/downloads/datasheets/LS48-PER100IP203012-nl.pdf | https://integratech.be/downloads/datasheets/LS48-PER100IP203012-fr.pdf | https://integratech.be/downloads/datasheets/LS48-PER100IP203012-eng.pdf | https://integratech.be/downloads/photometric-data/LS-PER-LONG.zip | https://www.integratech.be/downloads/pics/LS-PER-12m-IP20.jpg | https://www.integratech.be/downloads/pics/maatschetsen/LS-PER-12m-IP20-DIM.jpg |  | 02 | smd2835 |  | -20~+45 | 24V | FALSE | FALSE | FALSE | 5 | exclusief driver | FALSE |  |  | 3 | PWM | > 100.000 | L80B50 | TRUE |  | 0 |  | 1
LED strips en profielen | Courant I | LSP | PERFORMANCE 12M | led strips performance long 12m | LS-PER100IP204012m | STRIP PERFORMANCE 1000Lm/m IP20 4000K 24Vdc 12m | RUBAN PERFORMANCE 1000Lm/m IP20 4000K 24Vdc 12m | STRIP PERFORMANCE 1000Lm/m IP20 4000K 24Vdc 12m | R | 264 | 1073 | 165 | 5404042514764 | 8539 51 00 00 | EC002706 | Yes | 3 |  |  |  |  | 0.4 | 12000 | 8 | 1,5 |  | 50 | 270 | 270 | 25 | 20 |  | IP20 | 1 | 90 | 6,5 | 4000 | 120 | Ledstrip van familie PERFORMANCE. De strip onderscheidt zich door zijn langere lengte en bestaat uit 160 SMD leds per meter en heeft een energieklasse C. Geschikt voor binnen, droge omgevingen: IP20. Rol van 12m. Vermogen van 6,5W/m. De ledstrip wordt gestuurd met een spanning van 24Vdc. De strip levert 1000 Lm/m en heeft een kleurtemperatuur van 4000K bij een CRI van >90. De strip is dimbaar via PWM | Ruban LED de la famille PERFORMANCE. Le ruban se distingue par un plus grand longeur. Le ruban est composée de 160 LED par mètre avec une puissance de 6,5W/m et a une classe énergétique C. Convient aux envirronements intèrieurs et sec: IP20. Rouleau de 12m. Le ruban de LED est contrôlée par une tension de 24Vdc. Le ruban fournit 1000 Lm/m et a une température de couleur de 4000K avec un IRC de >90. Le ruban est dimmable via PWM. | LED strip from family PERFORMANCE. The strip is distinguished by its longer length and consists of 160 SMD LEDs per meter and has energy class C. Suitable for indoor, dry environments: IP20. Roll of 12m. Power of 6,5W/m. The led strip is controlled with a voltage of 24Vdc. The strip delivers 1000 Lm/m and has a color temperature of 4000K at a CRI of >90. The strip is dimmable via PWM. | https://integratech.be/nl/producten/led-strips-en-profielen | https://integratech.be/fr/produits/rubans-et-profiles-led | https://integratech.be/nl/producten/led-strips-en-profielen | https://integratech.be/downloads/datasheets/LS48-PER100IP204012-nl.pdf | https://integratech.be/downloads/datasheets/LS48-PER100IP204012-fr.pdf | https://integratech.be/downloads/datasheets/LS48-PER100IP204012-eng.pdf | https://integratech.be/downloads/photometric-data/LS-PER-LONG.zip | https://www.integratech.be/downloads/pics/LS-PER-12m-IP20.jpg | https://www.integratech.be/downloads/pics/maatschetsen/LS-PER-12m-IP20-DIM.jpg |  | 02 | smd2835 |  | -20~+45 | 24V | FALSE | FALSE | FALSE | 5 | exclusief driver | FALSE |  |  | 3 | PWM | > 100.000 | L80B50 | TRUE |  | 0 |  | 1
LED strips en profielen | Courant I | LSP | PERFORMANCE 12M | led strips performance long 12m | LS-PER100IP672712m | STRIP PERFORMANCE 1000Lm/m IP67 2700K 24Vdc 12m | RUBAN PERFORMANCE 1000Lm/m IP67 2700K 24Vdc 12m | STRIP PERFORMANCE 1000Lm/m IP67 2700K 24Vdc 12m | R | 280.2 | 937 | 144 | 5404042514795 | 8539 51 00 00 | EC002706 | Yes | 3 |  |  |  |  | 0.6 | 12000 | 10 | 5 |  | 50 | 400 | 400 | 55 | 10 |  | IP67 | 1 | 90 | 6,5 | 2700 | 120 | Ledstrip van familie PERFORMANCE. De strip onderscheidt zich door zijn langere lengte en bestaat uit 160 SMD leds per meter en heeft een energieklasse D. Geschikt voor buiten, vochtige omgevingen: IP67. Rol van 12m. Vermogen van 6,5W/m. De ledstrip wordt gestuurd met een spanning van 24Vdc. De strip levert 1000 Lm/m en heeft een kleurtemperatuur van 2700K bij een CRI van >90. De strip is dimbaar via PWM | Ruban LED de la famille PERFORMANCE. Le ruban se distingue par un plus grand longeur. Le ruban est composée de 160 LED par mètre avec une puissance de 6,5W/m et a une classe énergétique D. Convient aux envirronements intèrieurs et sec: IP20. Rouleau de 12m. Le ruban de LED est contrôlée par une tension de 24Vdc. Le ruban fournit 1000 Lm/m et a une température de couleur de 2700K avec un IRC de >90. Le ruban est dimmable via PWM. | LED strip from family PERFORMANCE. The strip is distinguished by its longer length and consists of 160 SMD LEDs per meter and has energy class D. Suitable for outdoor, humid environments: IP67. Roll of 12m. Power of 6.5W/m. The led strip is controlled with a voltage of 24Vdc. The strip delivers 1000 Lm/m and has a color temperature of 2700K at a CRI of >90. The strip is dimmable via PWM. | https://integratech.be/nl/producten/led-strips-en-profielen | https://integratech.be/fr/produits/rubans-et-profiles-led | https://integratech.be/nl/producten/led-strips-en-profielen | https://integratech.be/downloads/datasheets/LS48-PER100IP672712-nl.pdf | https://integratech.be/downloads/datasheets/LS48-PER100IP672712-fr.pdf | https://integratech.be/downloads/datasheets/LS48-PER100IP672712-eng.pdf | https://integratech.be/downloads/photometric-data/LS-PER-LONG.zip | https://www.integratech.be/downloads/pics/LS-PER-12m-IP67.jpg | https://www.integratech.be/downloads/pics/maatschetsen/LS-PER-12m-IP67-DIM.jpg |  | 02 | smd2835 |  | -20~+45 | 24V | FALSE | FALSE | FALSE | 5 | exclusief driver | FALSE |  |  | 3 | PWM | > 100.000 | L80B50 | TRUE |  | 0 |  | 1
LED strips en profielen | Courant I | LSP | PERFORMANCE 12M | led strips performance long 12m | LS-PER100IP673012m | STRIP PERFORMANCE 1000Lm/m IP67 3000K 24Vdc 12m | RUBAN PERFORMANCE 1000Lm/m IP67 3000K 24Vdc 12m | STRIP PERFORMANCE 1000Lm/m IP67 3000K 24Vdc 12m | R | 280.2 | 955 | 147 | 5404042514825 | 8539 51 00 00 | EC002706 | Yes | 3 |  |  |  |  | 0.6 | 12000 | 10 | 5 |  | 50 | 400 | 400 | 55 | 10 |  | IP67 | 1 | 90 | 6,5 | 3000 | 120 | Ledstrip van familie PERFORMANCE. De strip onderscheidt zich door zijn langere lengte en bestaat uit 160 SMD leds per meter en heeft een energieklasse D. Geschikt voor buiten, vochtige omgevingen: IP67. Rol van 12m. Vermogen van 6,5W/m. De ledstrip wordt gestuurd met een spanning van 24Vdc. De strip levert 1000 Lm/m en heeft een kleurtemperatuur van 3000K bij een CRI van >90. De strip is dimbaar via PWM | Ruban LED de la famille PERFORMANCE. Le ruban se distingue par un plus grand longeur. Le ruban est composée de 160 LED par mètre avec une puissance de 6,5W/m et a une classe énergétique D. Convient aux envirronements intèrieurs et sec: IP20. Rouleau de 12m. Le ruban de LED est contrôlée par une tension de 24Vdc. Le ruban fournit 1000 Lm/m et a une température de couleur de 3000K avec un IRC de >90. Le ruban est dimmable via PWM. | LED strip from family PERFORMANCE. The strip is distinguished by its longer length and consists of 160 SMD LEDs per meter and has energy class D. Suitable for outdoor, humid environments: IP67. Roll of 12m. Power of 6.5W/m. The led strip is controlled with a voltage of 24Vdc. The strip delivers 1000 Lm/m and has a color temperature of 3000K at a CRI of >90. The strip is dimmable via PWM. | https://integratech.be/nl/producten/led-strips-en-profielen | https://integratech.be/fr/produits/rubans-et-profiles-led | https://integratech.be/nl/producten/led-strips-en-profielen | https://integratech.be/downloads/datasheets/LS48-PER100IP673012-nl.pdf | https://integratech.be/downloads/datasheets/LS48-PER100IP673012-fr.pdf | https://integratech.be/downloads/datasheets/LS48-PER100IP673012-eng.pdf | https://integratech.be/downloads/photometric-data/LS-PER-LONG.zip | https://www.integratech.be/downloads/pics/LS-PER-12m-IP67.jpg | https://www.integratech.be/downloads/pics/maatschetsen/LS-PER-12m-IP67-DIM.jpg |  | 02 | smd2835 |  | -20~+45 | 24V | FALSE | FALSE | FALSE | 5 | exclusief driver | FALSE |  |  | 3 | PWM | > 100.000 | L80B50 | TRUE |  | 0 |  | 1
LED strips en profielen | Courant I | LSP | PERFORMANCE 12M | led strips performance long 12m | LS-PER100IP674012m | STRIP PERFORMANCE 1000Lm/m IP67 4000K 24Vdc 12m | RUBAN PERFORMANCE 1000Lm/m IP67 4000K 24Vdc 12m | STRIP PERFORMANCE 1000Lm/m IP67 4000K 24Vdc 12m | R | 280.2 | 997 | 153 | 5404042514856 | 8539 51 00 00 | EC002706 | Yes | 3 |  |  |  |  | 0.6 | 12000 | 10 | 5 |  | 50 | 400 | 400 | 55 | 10 |  | IP67 | 1 | 90 | 6,5 | 4000 | 120 | Ledstrip van familie PERFORMANCE. De strip onderscheidt zich door zijn langere lengte en bestaat uit 160 SMD leds per meter en heeft een energieklasse D. Geschikt voor buiten, vochtige omgevingen: IP67. Rol van 12m. Vermogen van 6,5W/m. De ledstrip wordt gestuurd met een spanning van 24Vdc. De strip levert 1000 Lm/m en heeft een kleurtemperatuur van 4000K bij een CRI van >90. De strip is dimbaar via PWM | Ruban LED de la famille PERFORMANCE. Le ruban se distingue par un plus grand longeur. Le ruban est composée de 160 LED par mètre avec une puissance de 6,5W/m et a une classe énergétique D. Convient aux envirronements intèrieurs et sec: IP20. Rouleau de 12m. Le ruban de LED est contrôlée par une tension de 24Vdc. Le ruban fournit 1000 Lm/m et a une température de couleur de 4000K avec un IRC de >90. Le ruban est dimmable via PWM. | LED strip from family PERFORMANCE. The strip is distinguished by its longer length and consists of 160 SMD LEDs per meter and has energy class D. Suitable for outdoor, humid environments: IP67. Roll of 12m. Power of 6.5W/m. The led strip is controlled with a voltage of 24Vdc. The strip delivers 1000 Lm/m and has a color temperature of 4000K at a CRI of >90. The strip is dimmable via PWM. | https://integratech.be/nl/producten/led-strips-en-profielen | https://integratech.be/fr/produits/rubans-et-profiles-led | https://integratech.be/nl/producten/led-strips-en-profielen | https://integratech.be/downloads/datasheets/LS48-PER100IP674012-nl.pdf | https://integratech.be/downloads/datasheets/LS48-PER100IP674012-fr.pdf | https://integratech.be/downloads/datasheets/LS48-PER100IP674012-eng.pdf | https://integratech.be/downloads/photometric-data/LS-PER-LONG.zip | https://www.integratech.be/downloads/pics/LS-PER-12m-IP67.jpg | https://www.integratech.be/downloads/pics/maatschetsen/LS-PER-12m-IP67-DIM.jpg |  | 02 | smd2835 |  | -20~+45 | 24V | FALSE | FALSE | FALSE | 5 | exclusief driver | FALSE |  |  | 3 | PWM | > 100.000 | L80B50 | TRUE |  | 0 |  | 1
LED strips en profielen | Courant I | LSP | PERFORMANCE 12M | led strips performance long 12m | LS-PER150IP202712m | STRIP PERFORMANCE 1500Lm/m IP20 2700K 24Vdc 12m | RUBAN PERFORMANCE 1500Lm/m IP20 2700K 24Vdc 12m | STRIP PERFORMANCE 1500Lm/m IP20 2700K 24Vdc 12m | R | 296 | 1473 | 155 | 5404042514719 | 8539 51 00 00 | EC002706 | Yes | 3 |  |  |  |  | 0.4 | 12000 | 8 | 1,5 |  | 50 | 270 | 270 | 25 | 20 |  | IP20 | 1 | 90 | 9,5 | 2700 | 120 | Ledstrip van familie PERFORMANCE. De strip onderscheidt zich door zijn langere lengte en bestaat uit 160 SMD leds per meter en heeft een energieklasse D. Geschikt voor binnen, droge omgevingen: IP20. Rol van 12m. Vermogen van 8,3W/m. De ledstrip wordt gestuurd met een spanning van 24Vdc. De strip levert 1500 Lm/m en heeft een kleurtemperatuur van 2700K bij een CRI van >90. De strip is dimbaar via PWM | Ruban LED de la famille PERFORMANCE. Le ruban se distingue par un plus grand longeur. Le ruban est composée de 160 LED par mètre avec une puissance de 8,3W/m et a une classe énergétique D. Convient aux envirronements intèrieurs et sec: IP20. Rouleau de 12m. Le ruban de LED est contrôlée par une tension de 24Vdc. Le ruban fournit 1500 Lm/m et a une température de couleur de 2700K avec un IRC de >90. Le ruban est dimmable via PWM. | LED strip from family PERFORMANCE. The strip is distinguished by its longer length and consists of 160 SMD LEDs per meter and has energy class D. Suitable for indoor, dry environments: IP20. Roll of 12m. Power of 8,3W/m. The led strip is controlled with a voltage of 24Vdc. The strip delivers 1500 Lm/m and has a color temperature of 2700K at a CRI of >90. The strip is dimmable via PWM. | https://integratech.be/nl/producten/led-strips-en-profielen | https://integratech.be/fr/produits/rubans-et-profiles-led | https://integratech.be/nl/producten/led-strips-en-profielen | https://integratech.be/downloads/datasheets/LS48-PER150IP202712-nl.pdf | https://integratech.be/downloads/datasheets/LS48-PER150IP202712-fr.pdf | https://integratech.be/downloads/datasheets/LS48-PER150IP202712-eng.pdf | https://integratech.be/downloads/photometric-data/LS-PER-LONG.zip | https://www.integratech.be/downloads/pics/LS-PER-12m-IP20.jpg | https://www.integratech.be/downloads/pics/maatschetsen/LS-PER-12m-IP20-DIM.jpg |  | 02 | smd2835 |  | -20~+45 | 24V | FALSE | FALSE | FALSE | 5 | exclusief driver | FALSE |  |  | 3 | PWM | > 100.000 | L80B50 | TRUE |  | 10M-IP20-2700 |  | 1
LED strips en profielen | Courant I | LSP | PERFORMANCE 12M | led strips performance long 12m | LS-PER150IP203012m | STRIP PERFORMANCE 1500Lm/m IP20 3000K 24Vdc 12m | RUBAN PERFORMANCE 1500Lm/m IP20 3000K 24Vdc 12m | STRIP PERFORMANCE 1500Lm/m IP20 3000K 24Vdc 12m | R | 296 | 1501 | 158 | 5404042514740 | 8539 51 00 00 | EC002706 | Yes | 3 |  |  |  |  | 0.4 | 12000 | 8 | 1,5 |  | 50 | 270 | 270 | 25 | 20 |  | IP20 | 1 | 90 | 9,5 | 3000 | 120 | Ledstrip van familie PERFORMANCE. De strip onderscheidt zich door zijn langere lengte en bestaat uit 160 SMD leds per meter en heeft een energieklasse C. Geschikt voor binnen, droge omgevingen: IP20. Rol van 12m. Vermogen van 8,3W/m. De ledstrip wordt gestuurd met een spanning van 24Vdc. De strip levert 1500 Lm/m en heeft een kleurtemperatuur van 3000K bij een CRI van >90. De strip is dimbaar via PWM | Ruban LED de la famille PERFORMANCE. Le ruban se distingue par un plus grand longeur. Le ruban est composée de 160 LED par mètre avec une puissance de 8,3W/m et a une classe énergétique C. Convient aux envirronements intèrieurs et sec: IP20. Rouleau de 12m. Le ruban de LED est contrôlée par une tension de 24Vdc. Le ruban fournit 1500 Lm/m et a une température de couleur de 3000K avec un IRC de >90. Le ruban est dimmable via PWM. | LED strip from family PERFORMANCE. The strip is distinguished by its longer length and consists of 160 SMD LEDs per meter and has energy class C. Suitable for indoor, dry environments: IP20. Roll of 12m. Power of 8,3W/m. The led strip is controlled with a voltage of 24Vdc. The strip delivers 1500 Lm/m and has a color temperature of 3000K at a CRI of >90. The strip is dimmable via PWM. | https://integratech.be/nl/producten/led-strips-en-profielen | https://integratech.be/fr/produits/rubans-et-profiles-led | https://integratech.be/nl/producten/led-strips-en-profielen | https://integratech.be/downloads/datasheets/LS48-PER150IP203012-nl.pdf | https://integratech.be/downloads/datasheets/LS48-PER150IP203012-fr.pdf | https://integratech.be/downloads/datasheets/LS48-PER150IP203012-eng.pdf | https://integratech.be/downloads/photometric-data/LS-PER-LONG.zip | https://www.integratech.be/downloads/pics/LS-PER-12m-IP20.jpg | https://www.integratech.be/downloads/pics/maatschetsen/LS-PER-12m-IP20-DIM.jpg |  | 02 | smd2835 |  | -20~+45 | 24V | FALSE | FALSE | FALSE | 5 | exclusief driver | FALSE |  |  | 3 | PWM | > 100.000 | L80B50 | TRUE |  | 10M-IP20-3000 |  | 1
LED strips en profielen | Courant I | LSP | PERFORMANCE 12M | led strips performance long 12m | LS-PER150IP204012m | STRIP PERFORMANCE 1500Lm/m IP20 4000K 24Vdc 12m | RUBAN PERFORMANCE 1500Lm/m IP20 4000K 24Vdc 12m | STRIP PERFORMANCE 1500Lm/m IP20 4000K 24Vdc 12m | R | 296 | 1568 | 165 | 5404042514771 | 8539 51 00 00 | EC002706 | Yes | 3 |  |  |  |  | 0.4 | 12000 | 8 | 1,5 |  | 50 | 270 | 270 | 25 | 20 |  | IP20 | 1 | 90 | 9,5 | 4000 | 120 | Ledstrip van familie PERFORMANCE. De strip onderscheidt zich door zijn langere lengte en bestaat uit 160 SMD leds per meter en heeft een energieklasse C. Geschikt voor binnen, droge omgevingen: IP20. Rol van 12m. Vermogen van 8,3W/m. De ledstrip wordt gestuurd met een spanning van 24Vdc. De strip levert 1500 Lm/m en heeft een kleurtemperatuur van 4000K bij een CRI van >90. De strip is dimbaar via PWM | Ruban LED de la famille PERFORMANCE. Le ruban se distingue par un plus grand longeur. Le ruban est composée de 160 LED par mètre avec une puissance de 8,3W/m et a une classe énergétique C. Convient aux envirronements intèrieurs et sec: IP20. Rouleau de 12m. Le ruban de LED est contrôlée par une tension de 24Vdc. Le ruban fournit 1500 Lm/m et a une température de couleur de 4000K avec un IRC de >90. Le ruban est dimmable via PWM. | LED strip from family PERFORMANCE. The strip is distinguished by its longer length and consists of 160 SMD LEDs per meter and has energy class C. Suitable for indoor, dry environments: IP20. Roll of 12m. Power of 8,3W/m. The led strip is controlled with a voltage of 24Vdc. The strip delivers 1500 Lm/m and has a color temperature of 4000K at a CRI of >90. The strip is dimmable via PWM. | https://integratech.be/nl/producten/led-strips-en-profielen | https://integratech.be/fr/produits/rubans-et-profiles-led | https://integratech.be/nl/producten/led-strips-en-profielen | https://integratech.be/downloads/datasheets/LS48-PER150IP204012-nl.pdf | https://integratech.be/downloads/datasheets/LS48-PER150IP204012-fr.pdf | https://integratech.be/downloads/datasheets/LS48-PER150IP204012-eng.pdf | https://integratech.be/downloads/photometric-data/LS-PER-LONG.zip | https://www.integratech.be/downloads/pics/LS-PER-12m-IP20.jpg | https://www.integratech.be/downloads/pics/maatschetsen/LS-PER-12m-IP20-DIM.jpg |  | 02 | smd2835 |  | -20~+45 | 24V | FALSE | FALSE | FALSE | 5 | exclusief driver | FALSE |  |  | 3 | PWM | > 100.000 | L80B50 | TRUE |  | 10M-IP20-4000 |  | 1
LED strips en profielen | Courant I | LSP | PERFORMANCE 12M | led strips performance long 12m | LS-PER150IP672712m | STRIP PERFORMANCE 1500Lm/m IP67 2700K 24Vdc 12m | RUBAN PERFORMANCE 1500Lm/m IP67 2700K 24Vdc 12m | STRIP PERFORMANCE 1500Lm/m IP67 2700K 24Vdc 12m | R | 301.7 | 1369 | 144 | 5404042514801 | 8539 51 00 00 | EC002706 | Yes | 3 |  |  |  |  | 0.6 | 12000 | 10 | 5 |  | 50 | 400 | 400 | 55 | 10 |  | IP67 | 1 | 90 | 9,5 | 2700 | 120 | Ledstrip van familie PERFORMANCE. De strip onderscheidt zich door zijn langere lengte en bestaat uit 160 SMD leds per meter en heeft een energieklasse D. Geschikt voor buiten, vochtige omgevingen: IP67. Rol van 12m. Vermogen van 8,3W/m. De ledstrip wordt gestuurd met een spanning van 24Vdc. De strip levert 1500 Lm/m en heeft een kleurtemperatuur van 2700K bij een CRI van >90. De strip is dimbaar via PWM | Ruban LED de la famille PERFORMANCE. Le ruban se distingue par un plus grand longeur. Le ruban est composée de 160 LED par mètre avec une puissance de 8,3W/m et a une classe énergétique D. Convient aux envirronements intèrieurs et sec: IP20. Rouleau de 12m. Le ruban de LED est contrôlée par une tension de 24Vdc. Le ruban fournit 1500 Lm/m et a une température de couleur de 2700K avec un IRC de >90. Le ruban est dimmable via PWM. | LED strip from family PERFORMANCE. The strip is distinguished by its longer length and consists of 160 SMD LEDs per meter and has energy class D. Suitable for outdoor, humid environments: IP67. Roll of 12m. Power of 8,3W/m. The led strip is controlled with a voltage of 24Vdc. The strip delivers 1500 Lm/m and has a color temperature of 2700K at a CRI of >90. The strip is dimmable via PWM. | https://integratech.be/nl/producten/led-strips-en-profielen | https://integratech.be/fr/produits/rubans-et-profiles-led | https://integratech.be/nl/producten/led-strips-en-profielen | https://integratech.be/downloads/datasheets/LS48-PER150IP672712-nl.pdf | https://integratech.be/downloads/datasheets/LS48-PER150IP672712-fr.pdf | https://integratech.be/downloads/datasheets/LS48-PER150IP672712-eng.pdf | https://integratech.be/downloads/photometric-data/LS-PER-LONG.zip | https://www.integratech.be/downloads/pics/LS-PER-12m-IP67.jpg | https://www.integratech.be/downloads/pics/maatschetsen/LS-PER-12m-IP67-DIM.jpg |  | 02 | smd2835 |  | -20~+45 | 24V | FALSE | FALSE | FALSE | 5 | exclusief driver | FALSE |  |  | 3 | PWM | > 100.000 | L80B50 | TRUE |  | 10M-IP67-2700 |  | 1
LED strips en profielen | Courant I | LSP | PERFORMANCE 12M | led strips performance long 12m | LS-PER150IP673012m | STRIP PERFORMANCE 1500Lm/m IP67 3000K 24Vdc 12m | RUBAN PERFORMANCE 1500Lm/m IP67 3000K 24Vdc 12m | STRIP PERFORMANCE 1500Lm/m IP67 3000K 24Vdc 12m | R | 301.7 | 1396 | 147 | 5404042514832 | 8539 51 00 00 | EC002706 | Yes | 3 |  |  |  |  | 0.6 | 12000 | 10 | 5 |  | 50 | 400 | 400 | 55 | 10 |  | IP67 | 1 | 90 | 9,5 | 3000 | 120 | Ledstrip van familie PERFORMANCE. De strip onderscheidt zich door zijn langere lengte en bestaat uit 160 SMD leds per meter en heeft een energieklasse D. Geschikt voor buiten, vochtige omgevingen: IP67. Rol van 12m. Vermogen van 8,3W/m. De ledstrip wordt gestuurd met een spanning van 24Vdc. De strip levert 1500 Lm/m en heeft een kleurtemperatuur van 3000K bij een CRI van >90. De strip is dimbaar via PWM | Ruban LED de la famille PERFORMANCE. Le ruban se distingue par un plus grand longeur. Le ruban est composée de 160 LED par mètre avec une puissance de 8,3W/m et a une classe énergétique D. Convient aux envirronements intèrieurs et sec: IP20. Rouleau de 12m. Le ruban de LED est contrôlée par une tension de 24Vdc. Le ruban fournit 1500 Lm/m et a une température de couleur de 3000K avec un IRC de >90. Le ruban est dimmable via PWM. | LED strip from family PERFORMANCE. The strip is distinguished by its longer length and consists of 160 SMD LEDs per meter and has energy class D. Suitable for outdoor, humid environments: IP67. Roll of 12m. Power of 8,3W/m. The led strip is controlled with a voltage of 24Vdc. The strip delivers 1500 Lm/m and has a color temperature of 3000K at a CRI of >90. The strip is dimmable via PWM. | https://integratech.be/nl/producten/led-strips-en-profielen | https://integratech.be/fr/produits/rubans-et-profiles-led | https://integratech.be/nl/producten/led-strips-en-profielen | https://integratech.be/downloads/datasheets/LS48-PER150IP673012-nl.pdf | https://integratech.be/downloads/datasheets/LS48-PER150IP673012-fr.pdf | https://integratech.be/downloads/datasheets/LS48-PER150IP673012-eng.pdf | https://integratech.be/downloads/photometric-data/LS-PER-LONG.zip | https://www.integratech.be/downloads/pics/LS-PER-12m-IP67.jpg | https://www.integratech.be/downloads/pics/maatschetsen/LS-PER-12m-IP67-DIM.jpg |  | 02 | smd2835 |  | -20~+45 | 24V | FALSE | FALSE | FALSE | 5 | exclusief driver | FALSE |  |  | 3 | PWM | > 100.000 | L80B50 | TRUE |  | 10M-IP67-3000 |  | 1
LED strips en profielen | Courant I | LSP | PERFORMANCE 12M | led strips performance long 12m | LS-PER150IP674012m | STRIP PERFORMANCE 1500Lm/m IP67 4000K 24Vdc 12m | RUBAN PERFORMANCE 1500Lm/m IP67 4000K 24Vdc 12m | STRIP PERFORMANCE 1500Lm/m IP67 4000K 24Vdc 12m | R | 301.7 | 1458 | 153 | 5404042514863 | 8539 51 00 00 | EC002706 | Yes | 3 |  |  |  |  | 0.6 | 12000 | 10 | 5 |  | 50 | 400 | 400 | 55 | 10 |  | IP67 | 1 | 90 | 9,5 | 4000 | 120 | Ledstrip van familie PERFORMANCE. De strip onderscheidt zich door zijn langere lengte en bestaat uit 160 SMD leds per meter en heeft een energieklasse D. Geschikt voor buiten, vochtige omgevingen: IP67. Rol van 12m. Vermogen van 8,3W/m. De ledstrip wordt gestuurd met een spanning van 24Vdc. De strip levert 1500 Lm/m en heeft een kleurtemperatuur van 4000K bij een CRI van >90. De strip is dimbaar via PWM | Ruban LED de la famille PERFORMANCE. Le ruban se distingue par un plus grand longeur. Le ruban est composée de 160 LED par mètre avec une puissance de 8,3W/m et a une classe énergétique D. Convient aux envirronements intèrieurs et sec: IP20. Rouleau de 12m. Le ruban de LED est contrôlée par une tension de 24Vdc. Le ruban fournit 1500 Lm/m et a une température de couleur de 4000K avec un IRC de >90. Le ruban est dimmable via PWM. | LED strip from family PERFORMANCE. The strip is distinguished by its longer length and consists of 160 SMD LEDs per meter and has energy class D. Suitable for outdoor, humid environments: IP67. Roll of 12m. Power of 8,3W/m. The led strip is controlled with a voltage of 24Vdc. The strip delivers 1500 Lm/m and has a color temperature of 4000K at a CRI of >90. The strip is dimmable via PWM. | https://integratech.be/nl/producten/led-strips-en-profielen | https://integratech.be/fr/produits/rubans-et-profiles-led | https://integratech.be/nl/producten/led-strips-en-profielen | https://integratech.be/downloads/datasheets/LS48-PER150IP674012-nl.pdf | https://integratech.be/downloads/datasheets/LS48-PER150IP674012-fr.pdf | https://integratech.be/downloads/datasheets/LS48-PER150IP674012-eng.pdf | https://integratech.be/downloads/photometric-data/LS-PER-LONG.zip | https://www.integratech.be/downloads/pics/LS-PER-12m-IP67.jpg | https://www.integratech.be/downloads/pics/maatschetsen/LS-PER-12m-IP67-DIM.jpg |  | 02 | smd2835 |  | -20~+45 | 24V | FALSE | FALSE | FALSE | 5 | exclusief driver | FALSE |  |  | 3 | PWM | > 100.000 | L80B50 | TRUE |  | 10M-IP67-4000 |  | 1
LED strips en profielen | Courant I | LSP | PERFORMANCE 20M | led strips performance long 20m | LS-PER050IP202720m | STRIP PERFORMANCE 500Lm/m IP20 2700K 48Vdc 20m | RUBAN PERFORMANCE 500Lm/m IP20 2700K 48Vdc 20m | STRIP PERFORMANCE 500Lm/m IP20 2700K 48Vdc 20m | R | 461.31 | 456 | 120 | 5404042507506 | 8539 51 00 00 | EC002706 | Yes | 3 |  |  |  |  | 2.97 | 20000 | 10 | 1,2 |  | 50 | 345 | 345 | 35 | 20 |  | IP20 | 1 | 90 | 3,8 | 2700 | 115 | Ledstrip uit reeks PERFORMANCE. De strip onderscheidt zich door zijn langere lengte en bestaat uit 140 SMD leds per meter en heeft een energieklasse E. Geschikt voor binnen, droge omgevingen: IP20. Rol van 20m. Vermogen van 3,8W/m. De ledstrip wordt gestuurd met een spanning van 48Vdc. De strip levert 500 Lm/m en heeft een kleurtemperatuur van 2700K bij een CRI van >90. De strip is dimbaar via PWM | Ruban LED de la série PERFORMANCE. Le ruban se distingue par un plus grand longeur. Le ruban est composée de 140 LED par mètre avec une puissance de 3,8W/m et a une classe énergétique E. Convient aux envirronements intèrieurs et secs: IP20. Rouleau de 20m. Le ruban de LED est contrôlée par une tension de 48Vdc. Le ruban fournit 500 Lm/m et a une température de couleur de 2700K avec un IRC de >90. Le ruban est dimmable via PWM. | Led strip from the PERFORMANCE series. The strip is distinguished by its longer length and consists of 140 SMD LEDs per meter and has energy class E. Suitable for indoor, dry environments: IP20. Roll of 20m. Power of 3.8W/m. The led strip is controlled with a voltage of 48Vdc. The strip delivers 500 Lm/m and has a color temperature of 2700K at a CRI of >90. The strip is dimmable via PWM. | https://integratech.be/nl/producten/led-strips-en-profielen | https://integratech.be/fr/produits/rubans-et-profiles-led | https://integratech.be/nl/producten/led-strips-en-profielen | https://integratech.be/downloads/datasheets/LS48-PER050IP202720-nl.pdf | https://integratech.be/downloads/datasheets/LS48-PER050IP202720-fr.pdf | https://integratech.be/downloads/datasheets/LS48-PER050IP202720-eng.pdf | https://integratech.be/downloads/photometric-data/LS-PER-LONG.zip | https://www.integratech.be/downloads/pics\LS-PER-20m-IP20-2.jpg | https://www.integratech.be/downloads/pics/maatschetsen/LS-PER-20m-IP20-48V-DIM.jpg |  | 00 | smd2835 |  | -20~+45 | 48V | FALSE | FALSE | FALSE | 5 | exclusief driver | FALSE |  |  | 3 | PWM | 50.000 | L80B50 | TRUE |  | 0 |  | 1
LED strips en profielen | Courant I | LSP | PERFORMANCE 20M | led strips performance long 20m | LS-PER050IP203020m | STRIP PERFORMANCE 500Lm/m IP20 3000K 48Vdc 20m | RUBAN PERFORMANCE 500Lm/m IP20 3000K 48Vdc 20m | STRIP PERFORMANCE 500Lm/m IP20 3000K 48Vdc 20m | R | 461.31 | 475 | 125 | 5404042507612 | 8539 51 00 00 | EC002706 | Yes | 3 |  |  |  |  | 2.97 | 20000 | 10 | 1,2 |  | 50 | 345 | 345 | 35 | 20 |  | IP20 | 1 | 90 | 3,8 | 3000 | 115 | Ledstrip uit reeks PERFORMANCE. De strip onderscheidt zich door zijn langere lengte en bestaat uit 140 SMD leds per meter en heeft een energieklasse E. Geschikt voor binnen, droge omgevingen: IP20. Rol van 20m. Vermogen van 3,8W/m. De ledstrip wordt gestuurd met een spanning van 48Vdc. De strip levert 500 Lm/m en heeft een kleurtemperatuur van 3000K bij een CRI van >90. De strip is dimbaar via PWM | Ruban LED de la série PERFORMANCE. Le ruban se distingue par un plus grand longeur. Le ruban est composée de 140 LED par mètre avec une puissance de 3,8W/m et a une classe énergétique E. Convient aux envirronements intèrieurs et secs: IP20. Rouleau de 20m. Le ruban de LED est contrôlée par une tension de 48Vdc. Le ruban fournit 500 Lm/m et a une température de couleur de 3000K avec un IRC de >90. Le ruban est dimmable via PWM. | Led strip from the PERFORMANCE series. The strip is distinguished by its longer length and consists of 140 SMD LEDs per meter and has energy class E. Suitable for indoor, dry environments: IP20. Roll of 20m. Power of 3.8W/m. The led strip is controlled with a voltage of 48Vdc. The strip delivers 500 Lm/m and has a color temperature of 3000K at a CRI of >90. The strip is dimmable via PWM. | https://integratech.be/nl/producten/led-strips-en-profielen | https://integratech.be/fr/produits/rubans-et-profiles-led | https://integratech.be/nl/producten/led-strips-en-profielen | https://integratech.be/downloads/datasheets/LS48-PER050IP203020-nl.pdf | https://integratech.be/downloads/datasheets/LS48-PER050IP203020-fr.pdf | https://integratech.be/downloads/datasheets/LS48-PER050IP203020-eng.pdf | https://integratech.be/downloads/photometric-data/LS-PER-LONG.zip | https://www.integratech.be/downloads/pics\LS-PER-20m-IP20-2.jpg | https://www.integratech.be/downloads/pics/maatschetsen/LS-PER-20m-IP20-48V-DIM.jpg |  | 00 | smd2835 |  | -20~+45 | 48V | FALSE | FALSE | FALSE | 5 | exclusief driver | FALSE |  |  | 3 | PWM | 50.000 | L80B50 | TRUE |  | 0 |  | 1
LED strips en profielen | Courant I | LSP | PERFORMANCE 20M | led strips performance long 20m | LS-PER050IP204020m | STRIP PERFORMANCE 500Lm/m IP20 4000K 48Vdc 20m | RUBAN PERFORMANCE 500Lm/m IP20 4000K 48Vdc 20m | STRIP PERFORMANCE 500Lm/m IP20 4000K 48Vdc 20m | R | 461.31 | 494 | 130 | 5404042507643 | 8539 51 00 00 | EC002706 | Yes | 3 |  |  |  |  | 2.97 | 20000 | 10 | 1,2 |  | 50 | 345 | 345 | 35 | 20 |  | IP20 | 1 | 90 | 3,8 | 4000 | 115 | Ledstrip uit reeks PERFORMANCE. De strip onderscheidt zich door zijn langere lengte en bestaat uit 140 SMD leds per meter en heeft een energieklasse E. Geschikt voor binnen, droge omgevingen: IP20. Rol van 20m. Vermogen van 3,8W/m. De ledstrip wordt gestuurd met een spanning van 48Vdc. De strip levert 500 Lm/m en heeft een kleurtemperatuur van 4000K bij een CRI van >90. De strip is dimbaar via PWM | Ruban LED de la série PERFORMANCE. Le ruban se distingue par un plus grand longeur. Le ruban est composée de 140 LED par mètre avec une puissance de 3,8W/m et a une classe énergétique E. Convient aux envirronements intèrieurs et secs: IP20. Rouleau de 20m. Le ruban de LED est contrôlée par une tension de 48Vdc. Le ruban fournit 500 Lm/m et a une température de couleur de 4000K avec un IRC de >90. Le ruban est dimmable via PWM. | Led strip from the PERFORMANCE series. The strip is distinguished by its longer length and consists of 140 SMD LEDs per meter and has energy class E. Suitable for indoor, dry environments: IP20. Roll of 20m. Power of 3.8W/m. The led strip is controlled with a voltage of 48Vdc. The strip delivers 500 Lm/m and has a color temperature of 4000K at a CRI of >90. The strip is dimmable via PWM. | https://integratech.be/nl/producten/led-strips-en-profielen | https://integratech.be/fr/produits/rubans-et-profiles-led | https://integratech.be/nl/producten/led-strips-en-profielen | https://integratech.be/downloads/datasheets/LS48-PER050IP204020-nl.pdf | https://integratech.be/downloads/datasheets/LS48-PER050IP204020-fr.pdf | https://integratech.be/downloads/datasheets/LS48-PER050IP204020-eng.pdf | https://integratech.be/downloads/photometric-data/LS-PER-LONG.zip | https://www.integratech.be/downloads/pics\LS-PER-20m-IP20-2.jpg | https://www.integratech.be/downloads/pics/maatschetsen/LS-PER-20m-IP20-48V-DIM.jpg |  | 00 | smd2835 |  | -20~+45 | 48V | FALSE | FALSE | FALSE | 5 | exclusief driver | FALSE |  |  | 3 | PWM | 50.000 | L80B50 | TRUE |  | 0 |  | 1
LED strips en profielen | Courant I | LSP | PERFORMANCE 20M | led strips performance long 20m | LS-PER050IP672720m | STRIP PERFORMANCE 500Lm/m IP67 2700K 48Vdc 20m | RUBAN PERFORMANCE 500Lm/m IP67 2700K 48Vdc 20m | STRIP PERFORMANCE 500Lm/m IP67 2700K 48Vdc 20m | R | 498.61 | 418 | 110 | 5404042507674 | 8539 51 00 00 | EC002706 | Yes | 3 |  |  |  |  | 4.2 | 20000 | 12 | 4,8 |  | 50 | 345 | 345 | 63 | 20 |  | IP67 | 1 | 90 | 3,8 | 2700 | 110 | Ledstrip uit reeks PERFORMANCE. De strip onderscheidt zich door zijn langere lengte en bestaat uit 140 SMD leds per meter en heeft een energieklasse E. Geschikt voor buiten, vochtige omgevingen: IP67. Rol van 20m. Vermogen van 3,8W/m. De ledstrip wordt gestuurd met een spanning van 48Vdc. De strip levert 500 Lm/m en heeft een kleurtemperatuur van 2700K bij een CRI van >90. De strip is dimbaar via PWM | Ruban LED de la série PERFORMANCE. Le ruban se distingue par un plus grand longeur. Le ruban est composée de 140 LED par mètre avec une puissance de 3,8W/m et a une classe énergétique E. Convient aux envirronements extèrieurs et humides: IP67. Rouleau de 20m. Le ruban de LED est contrôlée par une tension de 48Vdc. Le ruban fournit 500 Lm/m et a une température de couleur de 2700K avec un IRC de >90. Le ruban est dimmable via PWM. | LED strip from the PERFORMANCE series. The strip is distinguished by its longer length and consists of 140 SMD LEDs per meter and has energy class E. Suitable for outdoor, humid environments: IP67. Roll of 20m. Power of 3.8W/m. The led strip is controlled with a voltage of 48Vdc. The strip delivers 500 Lm/m and has a color temperature of 2700K at a CRI of >90. The strip is dimmable via PWM. | https://integratech.be/nl/producten/led-strips-en-profielen | https://integratech.be/fr/produits/rubans-et-profiles-led | https://integratech.be/nl/producten/led-strips-en-profielen | https://integratech.be/downloads/datasheets/LS48-PER050IP672720-nl.pdf | https://integratech.be/downloads/datasheets/LS48-PER050IP672720-fr.pdf | https://integratech.be/downloads/datasheets/LS48-PER050IP672720-eng.pdf | https://integratech.be/downloads/photometric-data/LS-PER-LONG.zip | https://www.integratech.be/downloads/pics\LS-PER-20m-IP67-2.jpg | https://www.integratech.be/downloads/pics/maatschetsen/LS-PER-20m-IP67-48V-DIM.jpg |  | 02 | smd2835 |  | -20~+45 | 48V | FALSE | FALSE | FALSE | 5 | exclusief driver | FALSE |  |  | 3 | PWM | 50.000 | L80B50 | TRUE |  | 0 |  | 1
LED strips en profielen | Courant I | LSP | PERFORMANCE 20M | led strips performance long 20m | LS-PER050IP673020m | STRIP PERFORMANCE 500Lm/m IP67 3000K 48Vdc 20m | RUBAN PERFORMANCE 500Lm/m IP67 3000K 48Vdc 20m | STRIP PERFORMANCE 500Lm/m IP67 3000K 48Vdc 20m | R | 498.61 | 437 | 115 | 5404042507704 | 8539 51 00 00 | EC002706 | Yes | 3 |  |  |  |  | 4.2 | 20000 | 12 | 4,8 |  | 50 | 345 | 345 | 63 | 20 |  | IP67 | 1 | 90 | 3,8 | 3000 | 110 | Ledstrip uit reeks PERFORMANCE. De strip onderscheidt zich door zijn langere lengte en bestaat uit 140 SMD leds per meter en heeft een energieklasse E. Geschikt voor buiten, vochtige omgevingen: IP67. Rol van 20m. Vermogen van 3,8W/m. De ledstrip wordt gestuurd met een spanning van 48Vdc. De strip levert 500 Lm/m en heeft een kleurtemperatuur van 3000K bij een CRI van >90. De strip is dimbaar via PWM | Ruban LED de la série PERFORMANCE. Le ruban se distingue par un plus grand longeur. Le ruban est composée de 140 LED par mètre avec une puissance de 3,8W/m et a une classe énergétique E. Convient aux envirronements extèrieurs et humides: IP67. Rouleau de 20m. Le ruban de LED est contrôlée par une tension de 48Vdc. Le ruban fournit 500 Lm/m et a une température de couleur de 3000K avec un IRC de >90. Le ruban est dimmable via PWM. | LED strip from the PERFORMANCE series. The strip is distinguished by its longer length and consists of 140 SMD LEDs per meter and has energy class E. Suitable for outdoor, humid environments: IP67. Roll of 20m. Power of 3.8W/m. The led strip is controlled with a voltage of 48Vdc. The strip delivers 500 Lm/m and has a color temperature of 3000K at a CRI of >90. The strip is dimmable via PWM. | https://integratech.be/nl/producten/led-strips-en-profielen | https://integratech.be/fr/produits/rubans-et-profiles-led | https://integratech.be/nl/producten/led-strips-en-profielen | https://integratech.be/downloads/datasheets/LS48-PER050IP673020-nl.pdf | https://integratech.be/downloads/datasheets/LS48-PER050IP673020-fr.pdf | https://integratech.be/downloads/datasheets/LS48-PER050IP673020-eng.pdf | https://integratech.be/downloads/photometric-data/LS-PER-LONG.zip | https://www.integratech.be/downloads/pics\LS-PER-20m-IP67-2.jpg | https://www.integratech.be/downloads/pics/maatschetsen/LS-PER-20m-IP67-48V-DIM.jpg |  | 02 | smd2835 |  | -20~+45 | 48V | FALSE | FALSE | FALSE | 5 | exclusief driver | FALSE |  |  | 3 | PWM | 50.000 | L80B50 | TRUE |  | 0 |  | 1
LED strips en profielen | Courant I | LSP | PERFORMANCE 20M | led strips performance long 20m | LS-PER050IP674020m | STRIP PERFORMANCE 500Lm/m IP67 4000K 48Vdc 20m | RUBAN PERFORMANCE 500Lm/m IP67 4000K 48Vdc 20m | STRIP PERFORMANCE 500Lm/m IP67 4000K 48Vdc 20m | R | 498.61 | 456 | 120 | 5404042507735 | 8539 51 00 00 | EC002706 | Yes | 3 |  |  |  |  | 4.2 | 20000 | 12 | 4,8 |  | 50 | 345 | 345 | 63 | 20 |  | IP67 | 1 | 90 | 3,8 | 4000 | 110 | Ledstrip uit reeks PERFORMANCE. De strip onderscheidt zich door zijn langere lengte en bestaat uit 140 SMD leds per meter en heeft een energieklasse E. Geschikt voor buiten, vochtige omgevingen: IP67. Rol van 20m. Vermogen van 3,8W/m. De ledstrip wordt gestuurd met een spanning van 48Vdc. De strip levert 500 Lm/m en heeft een kleurtemperatuur van 4000K bij een CRI van >90. De strip is dimbaar via PWM | Ruban LED de la série PERFORMANCE. Le ruban se distingue par un plus grand longeur. Le ruban est composée de 140 LED par mètre avec une puissance de 3,8W/m et a une classe énergétique E. Convient aux envirronements extèrieurs et humides: IP67. Rouleau de 20m. Le ruban de LED est contrôlée par une tension de 48Vdc. Le ruban fournit 500 Lm/m et a une température de couleur de 4000K avec un IRC de >90. Le ruban est dimmable via PWM. | LED strip from the PERFORMANCE series. The strip is distinguished by its longer length and consists of 140 SMD LEDs per meter and has energy class E. Suitable for outdoor, humid environments: IP67. Roll of 20m. Power of 3.8W/m. The led strip is controlled with a voltage of 48Vdc. The strip delivers 500 Lm/m and has a color temperature of 4000K at a CRI of >90. The strip is dimmable via PWM. | https://integratech.be/nl/producten/led-strips-en-profielen | https://integratech.be/fr/produits/rubans-et-profiles-led | https://integratech.be/nl/producten/led-strips-en-profielen | https://integratech.be/downloads/datasheets/LS48-PER050IP674020-nl.pdf | https://integratech.be/downloads/datasheets/LS48-PER050IP674020-fr.pdf | https://integratech.be/downloads/datasheets/LS48-PER050IP674020-eng.pdf | https://integratech.be/downloads/photometric-data/LS-PER-LONG.zip | https://www.integratech.be/downloads/pics\LS-PER-20m-IP67-2.jpg | https://www.integratech.be/downloads/pics/maatschetsen/LS-PER-20m-IP67-48V-DIM.jpg |  | 02 | smd2835 |  | -20~+45 | 48V | FALSE | FALSE | FALSE | 5 | exclusief driver | FALSE |  |  | 3 | PWM | 50.000 | L80B50 | TRUE |  | 0 |  | 1
LED strips en profielen | Courant I | LSP | PERFORMANCE 20M | led strips performance long 20m | LS-PER100IP202720m | STRIP PERFORMANCE 1000Lm/m IP20 2700K 48Vdc 20m | RUBAN PERFORMANCE 1000Lm/m IP20 2700K 48Vdc 20m | STRIP PERFORMANCE 1000Lm/m IP20 2700K 48Vdc 20m | R | 509.37 | 912 | 120 | 5404042507599 | 8539 51 00 00 | EC002706 | Yes | 3 |  |  |  |  | 2.97 | 20000 | 10 | 1,2 |  | 50 | 345 | 345 | 35 | 20 |  | IP20 | 1 | 90 | 7,6 | 2700 | 115 | Ledstrip uit reeks PERFORMANCE. De strip onderscheidt zich door zijn langere lengte en bestaat uit 140 SMD leds per meter en heeft een energieklasse E. Geschikt voor binnen, droge omgevingen: IP20. Rol van 20m. Vermogen van 7,6W/m. De ledstrip wordt gestuurd met een spanning van 48Vdc. De strip levert 1000 Lm/m en heeft een kleurtemperatuur van 2700K bij een CRI van >90. De strip is dimbaar via PWM | Ruban LED de la série PERFORMANCE. Le ruban se distingue par un plus grand longeur. Le ruban est composée de 140 LED par mètre avec une puissance de 7,6W/m et a une classe énergétique E. Convient aux envirronements intèrieurs et secs: IP20. Rouleau de 20m. Le ruban de LED est contrôlée par une tension de 48Vdc. Le ruban fournit 1000 Lm/m et a une température de couleur de 2700K avec un IRC de >90. Le ruban est dimmable via PWM. | Led strip from the PERFORMANCE series. The strip is distinguished by its longer length and consists of 140 SMD LEDs per meter and has energy class E. Suitable for indoor, dry environments: IP20. Roll of 20m. Power of 7,6W/m. The led strip is controlled with a voltage of 48Vdc. The strip delivers 1000 Lm/m and has a color temperature of 2700K at a CRI of >90. The strip is dimmable via PWM. | https://integratech.be/nl/producten/led-strips-en-profielen | https://integratech.be/fr/produits/rubans-et-profiles-led | https://integratech.be/nl/producten/led-strips-en-profielen | https://integratech.be/downloads/datasheets/LS48-PER100IP202720-nl.pdf | https://integratech.be/downloads/datasheets/LS48-PER100IP202720-fr.pdf | https://integratech.be/downloads/datasheets/LS48-PER100IP202720-eng.pdf | https://integratech.be/downloads/photometric-data/LS-PER-LONG.zip | https://www.integratech.be/downloads/pics\LS-PER-20m-IP20-2.jpg | https://www.integratech.be/downloads/pics/maatschetsen/LS-PER-20m-IP20-48V-DIM.jpg |  | 00 | smd2835 |  | -20~+45 | 48V | FALSE | FALSE | FALSE | 5 | exclusief driver | FALSE |  |  | 3 | PWM | 50.000 | L80B50 | TRUE |  | 20M-IP20-2700 |  | 1
LED strips en profielen | Courant I | LSP | PERFORMANCE 20M | led strips performance long 20m | LS-PER100IP203020m | STRIP PERFORMANCE 1000Lm/m IP20 3000K 48Vdc 20m | RUBAN PERFORMANCE 1000Lm/m IP20 3000K 48Vdc 20m | STRIP PERFORMANCE 1000Lm/m IP20 3000K 48Vdc 20m | R | 509.37 | 950 | 125 | 5404042507629 | 8539 51 00 00 | EC002706 | Yes | 3 |  |  |  |  | 2.97 | 20000 | 10 | 1,2 |  | 50 | 345 | 345 | 35 | 20 |  | IP20 | 1 | 90 | 7,6 | 3000 | 115 | Ledstrip uit reeks PERFORMANCE. De strip onderscheidt zich door zijn langere lengte en bestaat uit 140 SMD leds per meter en heeft een energieklasse E. Geschikt voor binnen, droge omgevingen: IP20. Rol van 20m. Vermogen van 7,6W/m. De ledstrip wordt gestuurd met een spanning van 48Vdc. De strip levert 1000 Lm/m en heeft een kleurtemperatuur van 3000K bij een CRI van >90. De strip is dimbaar via PWM | Ruban LED de la série PERFORMANCE. Le ruban se distingue par un plus grand longeur. Le ruban est composée de 140 LED par mètre avec une puissance de 7,6W/m et a une classe énergétique E. Convient aux envirronements intèrieurs et secs: IP20. Rouleau de 20m. Le ruban de LED est contrôlée par une tension de 48Vdc. Le ruban fournit 1000 Lm/m et a une température de couleur de 3000K avec un IRC de >90. Le ruban est dimmable via PWM. | Led strip from the PERFORMANCE series. The strip is distinguished by its longer length and consists of 140 SMD LEDs per meter and has energy class E. Suitable for indoor, dry environments: IP20. Roll of 20m. Power of 7,6W/m. The led strip is controlled with a voltage of 48Vdc. The strip delivers 1000 Lm/m and has a color temperature of 3000K at a CRI of >90. The strip is dimmable via PWM. | https://integratech.be/nl/producten/led-strips-en-profielen | https://integratech.be/fr/produits/rubans-et-profiles-led | https://integratech.be/nl/producten/led-strips-en-profielen | https://integratech.be/downloads/datasheets/LS48-PER100IP203020-nl.pdf | https://integratech.be/downloads/datasheets/LS48-PER100IP203020-fr.pdf | https://integratech.be/downloads/datasheets/LS48-PER100IP203020-eng.pdf | https://integratech.be/downloads/photometric-data/LS-PER-LONG.zip | https://www.integratech.be/downloads/pics\LS-PER-20m-IP20-2.jpg | https://www.integratech.be/downloads/pics/maatschetsen/LS-PER-20m-IP20-48V-DIM.jpg |  | 00 | smd2835 |  | -20~+45 | 48V | FALSE | FALSE | FALSE | 5 | exclusief driver | FALSE |  |  | 3 | PWM | 50.000 | L80B50 | TRUE |  | 20M-IP20-3000 |  | 1
LED strips en profielen | Courant I | LSP | PERFORMANCE 20M | led strips performance long 20m | LS-PER100IP204020m | STRIP PERFORMANCE 1000Lm/m IP20 4000K 48Vdc 20m | RUBAN PERFORMANCE 1000Lm/m IP20 4000K 48Vdc 20m | STRIP PERFORMANCE 1000Lm/m IP20 4000K 48Vdc 20m | R | 509.37 | 988 | 130 | 5404042507650 | 8539 51 00 00 | EC002706 | Yes | 3 |  |  |  |  | 2.97 | 20000 | 10 | 1,2 |  | 50 | 345 | 345 | 35 | 20 |  | IP20 | 1 | 90 | 7,6 | 4000 | 115 | Ledstrip uit reeks PERFORMANCE. De strip onderscheidt zich door zijn langere lengte en bestaat uit 140 SMD leds per meter en heeft een energieklasse E. Geschikt voor binnen, droge omgevingen: IP20. Rol van 20m. Vermogen van 7,6W/m. De ledstrip wordt gestuurd met een spanning van 48Vdc. De strip levert 1000 Lm/m en heeft een kleurtemperatuur van 4000K bij een CRI van >90. De strip is dimbaar via PWM | Ruban LED de la série PERFORMANCE. Le ruban se distingue par un plus grand longeur. Le ruban est composée de 140 LED par mètre avec une puissance de 7,6W/m et a une classe énergétique E. Convient aux envirronements intèrieurs et secs: IP20. Rouleau de 20m. Le ruban de LED est contrôlée par une tension de 48Vdc. Le ruban fournit 1000 Lm/m et a une température de couleur de 4000K avec un IRC de >90. Le ruban est dimmable via PWM. | Led strip from the PERFORMANCE series. The strip is distinguished by its longer length and consists of 140 SMD LEDs per meter and has energy class E. Suitable for indoor, dry environments: IP20. Roll of 20m. Power of 7,6W/m. The led strip is controlled with a voltage of 48Vdc. The strip delivers 1000 Lm/m and has a color temperature of 4000K at a CRI of >90. The strip is dimmable via PWM. | https://integratech.be/nl/producten/led-strips-en-profielen | https://integratech.be/fr/produits/rubans-et-profiles-led | https://integratech.be/nl/producten/led-strips-en-profielen | https://integratech.be/downloads/datasheets/LS48-PER100IP204020-nl.pdf | https://integratech.be/downloads/datasheets/LS48-PER100IP204020-fr.pdf | https://integratech.be/downloads/datasheets/LS48-PER100IP204020-eng.pdf | https://integratech.be/downloads/photometric-data/LS-PER-LONG.zip | https://www.integratech.be/downloads/pics\LS-PER-20m-IP20-2.jpg | https://www.integratech.be/downloads/pics/maatschetsen/LS-PER-20m-IP20-48V-DIM.jpg |  | 00 | smd2835 |  | -20~+45 | 48V | FALSE | FALSE | FALSE | 5 | exclusief driver | FALSE |  |  | 3 | PWM | 50.000 | L80B50 | TRUE |  | 20M-IP20-4000 |  | 1
LED strips en profielen | Courant I | LSP | PERFORMANCE 20M | led strips performance long 20m | LS-PER100IP672720m | STRIP PERFORMANCE 1000Lm/m IP67 2700K 48Vdc 20m | RUBAN PERFORMANCE 1000Lm/m IP67 2700K 48Vdc 20m | STRIP PERFORMANCE 1000Lm/m IP67 2700K 48Vdc 20m | R | 548.56 | 836 | 110 | 5404042507681 | 8539 51 00 00 | EC002706 | Yes | 3 |  |  |  |  | 4.2 | 20000 | 12 | 4,8 |  | 50 | 345 | 345 | 63 | 20 |  | IP67 | 1 | 90 | 7,6 | 2700 | 110 | Ledstrip uit reeks PERFORMANCE. De strip onderscheidt zich door zijn langere lengte en bestaat uit 140 SMD leds per meter en heeft een energieklasse E. Geschikt voor buiten, vochtige omgevingen: IP67. Rol van 20m. Vermogen van 7,6W/m. De ledstrip wordt gestuurd met een spanning van 48Vdc. De strip levert 1000 Lm/m en heeft een kleurtemperatuur van 2700K bij een CRI van >90. De strip is dimbaar via PWM | Ruban LED de la série PERFORMANCE. Le ruban se distingue par un plus grand longeur. Le ruban est composée de 140 LED par mètre avec une puissance de 7,6W/m et a une classe énergétique E. Convient aux envirronements extèrieurs et humides: IP67. Rouleau de 20m. Le ruban de LED est contrôlée par une tension de 48Vdc. Le ruban fournit 1000 Lm/m et a une température de couleur de 2700K avec un IRC de >90. Le ruban est dimmable via PWM. | LED strip from the PERFORMANCE series. The strip is distinguished by its longer length and consists of 140 SMD LEDs per meter and has energy class E. Suitable for outdoor, humid environments: IP67. Roll of 20m. Power of 7,6W/m. The led strip is controlled with a voltage of 48Vdc. The strip delivers 1000 Lm/m and has a color temperature of 2700K at a CRI of >90. The strip is dimmable via PWM. | https://integratech.be/nl/producten/led-strips-en-profielen | https://integratech.be/fr/produits/rubans-et-profiles-led | https://integratech.be/nl/producten/led-strips-en-profielen | https://integratech.be/downloads/datasheets/LS48-PER100IP672720-nl.pdf | https://integratech.be/downloads/datasheets/LS48-PER100IP672720-fr.pdf | https://integratech.be/downloads/datasheets/LS48-PER100IP672720-eng.pdf | https://integratech.be/downloads/photometric-data/LS-PER-LONG.zip | https://www.integratech.be/downloads/pics\LS-PER-20m-IP67-2.jpg | https://www.integratech.be/downloads/pics/maatschetsen/LS-PER-20m-IP67-48V-DIM.jpg |  | 02 | smd2835 |  | -20~+45 | 48V | FALSE | FALSE | FALSE | 5 | exclusief driver | FALSE |  |  | 3 | PWM | 50.000 | L80B50 | TRUE |  | 20M-IP67-2700 |  | 1
LED strips en profielen | Courant I | LSP | PERFORMANCE 20M | led strips performance long 20m | LS-PER100IP673020m | STRIP PERFORMANCE 1000Lm/m IP67 3000K 48Vdc 20m | RUBAN PERFORMANCE 1000Lm/m IP67 3000K 48Vdc 20m | STRIP PERFORMANCE 1000Lm/m IP67 3000K 48Vdc 20m | R | 548.56 | 874 | 115 | 5404042507711 | 8539 51 00 00 | EC002706 | Yes | 3 |  |  |  |  | 4.2 | 20000 | 12 | 4,8 |  | 50 | 345 | 345 | 63 | 20 |  | IP67 | 1 | 90 | 7,6 | 3000 | 110 | Ledstrip uit reeks PERFORMANCE. De strip onderscheidt zich door zijn langere lengte en bestaat uit 140 SMD leds per meter en heeft een energieklasse E. Geschikt voor buiten, vochtige omgevingen: IP67. Rol van 20m. Vermogen van 7,6W/m. De ledstrip wordt gestuurd met een spanning van 48Vdc. De strip levert 1000 Lm/m en heeft een kleurtemperatuur van 3000K bij een CRI van >90. De strip is dimbaar via PWM | Ruban LED de la série PERFORMANCE. Le ruban se distingue par un plus grand longeur. Le ruban est composée de 140 LED par mètre avec une puissance de 7,6W/m et a une classe énergétique E. Convient aux envirronements extèrieurs et humides: IP67. Rouleau de 20m. Le ruban de LED est contrôlée par une tension de 48Vdc. Le ruban fournit 1000 Lm/m et a une température de couleur de 3000K avec un IRC de >90. Le ruban est dimmable via PWM. | LED strip from the PERFORMANCE series. The strip is distinguished by its longer length and consists of 140 SMD LEDs per meter and has energy class E. Suitable for outdoor, humid environments: IP67. Roll of 20m. Power of 7,6W/m. The led strip is controlled with a voltage of 48Vdc. The strip delivers 1000 Lm/m and has a color temperature of 3000K at a CRI of >90. The strip is dimmable via PWM. | https://integratech.be/nl/producten/led-strips-en-profielen | https://integratech.be/fr/produits/rubans-et-profiles-led | https://integratech.be/nl/producten/led-strips-en-profielen | https://integratech.be/downloads/datasheets/LS48-PER100IP673020-nl.pdf | https://integratech.be/downloads/datasheets/LS48-PER100IP673020-fr.pdf | https://integratech.be/downloads/datasheets/LS48-PER100IP673020-eng.pdf | https://integratech.be/downloads/photometric-data/LS-PER-LONG.zip | https://www.integratech.be/downloads/pics\LS-PER-20m-IP67-2.jpg | https://www.integratech.be/downloads/pics/maatschetsen/LS-PER-20m-IP67-48V-DIM.jpg |  | 02 | smd2835 |  | -20~+45 | 48V | FALSE | FALSE | FALSE | 5 | exclusief driver | FALSE |  |  | 3 | PWM | 50.000 | L80B50 | TRUE |  | 20M-IP67-3000 |  | 1
LED strips en profielen | Courant I | LSP | PERFORMANCE 20M | led strips performance long 20m | LS-PER100IP674020m | STRIP PERFORMANCE 1000Lm/m IP67 4000K 48Vdc 20m | RUBAN PERFORMANCE 1000Lm/m IP67 4000K 48Vdc 20m | STRIP PERFORMANCE 1000Lm/m IP67 4000K 48Vdc 20m | R | 548.56 | 912 | 120 | 5404042507742 | 8539 51 00 00 | EC002706 | Yes | 3 |  |  |  |  | 4.2 | 20000 | 12 | 4,8 |  | 50 | 345 | 345 | 63 | 20 |  | IP67 | 1 | 90 | 7,6 | 4000 | 110 | Ledstrip uit reeks PERFORMANCE. De strip onderscheidt zich door zijn langere lengte en bestaat uit 140 SMD leds per meter en heeft een energieklasse E. Geschikt voor buiten, vochtige omgevingen: IP67. Rol van 20m. Vermogen van 7,6W/m. De ledstrip wordt gestuurd met een spanning van 48Vdc. De strip levert 1000 Lm/m en heeft een kleurtemperatuur van 4000K bij een CRI van >90. De strip is dimbaar via PWM | Ruban LED de la série PERFORMANCE. Le ruban se distingue par un plus grand longeur. Le ruban est composée de 140 LED par mètre avec une puissance de 7,6W/m et a une classe énergétique E. Convient aux envirronements extèrieurs et humides: IP67. Rouleau de 20m. Le ruban de LED est contrôlée par une tension de 48Vdc. Le ruban fournit 1000 Lm/m et a une température de couleur de 4000K avec un IRC de >90. Le ruban est dimmable via PWM. | LED strip from the PERFORMANCE series. The strip is distinguished by its longer length and consists of 140 SMD LEDs per meter and has energy class E. Suitable for outdoor, humid environments: IP67. Roll of 20m. Power of 7,6W/m. The led strip is controlled with a voltage of 48Vdc. The strip delivers 1000 Lm/m and has a color temperature of 4000K at a CRI of >90. The strip is dimmable via PWM. | https://integratech.be/nl/producten/led-strips-en-profielen | https://integratech.be/fr/produits/rubans-et-profiles-led | https://integratech.be/nl/producten/led-strips-en-profielen | https://integratech.be/downloads/datasheets/LS48-PER100IP674020-nl.pdf | https://integratech.be/downloads/datasheets/LS48-PER100IP674020-fr.pdf | https://integratech.be/downloads/datasheets/LS48-PER100IP674020-eng.pdf | https://integratech.be/downloads/photometric-data/LS-PER-LONG.zip | https://www.integratech.be/downloads/pics\LS-PER-20m-IP67-2.jpg | https://www.integratech.be/downloads/pics/maatschetsen/LS-PER-20m-IP67-48V-DIM.jpg |  | 02 | smd2835 |  | -20~+45 | 48V | FALSE | FALSE | FALSE | 5 | exclusief driver | FALSE |  |  | 3 | PWM | 50.000 | L80B50 | TRUE |  | 20M-IP67-4000 |  | 1
LED strips en profielen | Courant I | LSP | PERFORMANCE 20M | led strips performance long 20m | LS-PER150IP202720m | STRIP PERFORMANCE 1500Lm/m IP20 2700K 48Vdc 20m | RUBAN PERFORMANCE 1500Lm/m IP20 2700K 48Vdc 20m | STRIP PERFORMANCE 1500Lm/m IP20 2700K 48Vdc 20m | R | 568.59 | 1380 | 120 | 5404042507605 | 8539 51 00 00 | EC002706 | Yes | 3 |  |  |  |  | 2.97 | 20000 | 10 | 1,2 |  | 50 | 345 | 345 | 35 | 20 |  | IP20 | 1 | 90 | 11,5 | 2700 | 115 | Ledstrip uit reeks PERFORMANCE. De strip onderscheidt zich door zijn langere lengte en bestaat uit 140 SMD leds per meter en heeft een energieklasse E. Geschikt voor binnen, droge omgevingen: IP20. Rol van 20m. Vermogen van 11,5W/m. De ledstrip wordt gestuurd met een spanning van 48Vdc. De strip levert 1500 Lm/m en heeft een kleurtemperatuur van 2700K bij een CRI van >90. De strip is dimbaar via PWM | Ruban LED de la série PERFORMANCE. Le ruban se distingue par un plus grand longeur. Le ruban est composée de 140 LED par mètre avec une puissance de 11,5W/m et a une classe énergétique E. Convient aux envirronements intèrieurs et secs: IP20. Rouleau de 20m. Le ruban de LED est contrôlée par une tension de 48Vdc. Le ruban fournit 1500 Lm/m et a une température de couleur de 2700K avec un IRC de >90. Le ruban est dimmable via PWM. | Led strip from the PERFORMANCE series. The strip is distinguished by its longer length and consists of 140 SMD LEDs per meter and has energy class E. Suitable for indoor, dry environments: IP20. Roll of 20m. Power of 11,5W/m. The led strip is controlled with a voltage of 48Vdc. The strip delivers 1500 Lm/m and has a color temperature of 2700K at a CRI of >90. The strip is dimmable via PWM. | https://integratech.be/nl/producten/led-strips-en-profielen | https://integratech.be/fr/produits/rubans-et-profiles-led | https://integratech.be/nl/producten/led-strips-en-profielen | https://integratech.be/downloads/datasheets/LS48-PER150IP202720-nl.pdf | https://integratech.be/downloads/datasheets/LS48-PER150IP202720-fr.pdf | https://integratech.be/downloads/datasheets/LS48-PER150IP202720-eng.pdf | https://integratech.be/downloads/photometric-data/LS-PER-LONG.zip | https://www.integratech.be/downloads/pics\LS-PER-20m-IP20-2.jpg | https://www.integratech.be/downloads/pics/maatschetsen/LS-PER-20m-IP20-48V-DIM.jpg |  | 00 | smd2835 |  | -20~+45 | 48V | FALSE | FALSE | FALSE | 5 | exclusief driver | FALSE |  |  | 3 | PWM | 50.000 | L80B50 | TRUE |  | 0 |  | 1
LED strips en profielen | Courant I | LSP | PERFORMANCE 20M | led strips performance long 20m | LS-PER150IP203020m | STRIP PERFORMANCE 1500Lm/m IP20 3000K 48Vdc 20m | RUBAN PERFORMANCE 1500Lm/m IP20 3000K 48Vdc 20m | STRIP PERFORMANCE 1500Lm/m IP20 3000K 48Vdc 20m | R | 568.59 | 1437 | 125 | 5404042507636 | 8539 51 00 00 | EC002706 | Yes | 3 |  |  |  |  | 2.97 | 20000 | 10 | 1,2 |  | 50 | 345 | 345 | 35 | 20 |  | IP20 | 1 | 90 | 11,5 | 3000 | 115 | Ledstrip uit reeks PERFORMANCE. De strip onderscheidt zich door zijn langere lengte en bestaat uit 140 SMD leds per meter en heeft een energieklasse E. Geschikt voor binnen, droge omgevingen: IP20. Rol van 20m. Vermogen van 11,5W/m. De ledstrip wordt gestuurd met een spanning van 48Vdc. De strip levert 1500 Lm/m en heeft een kleurtemperatuur van 3000K bij een CRI van >90. De strip is dimbaar via PWM | Ruban LED de la série PERFORMANCE. Le ruban se distingue par un plus grand longeur. Le ruban est composée de 140 LED par mètre avec une puissance de 11,5W/m et a une classe énergétique E. Convient aux envirronements intèrieurs et secs: IP20. Rouleau de 20m. Le ruban de LED est contrôlée par une tension de 48Vdc. Le ruban fournit 1500 Lm/m et a une température de couleur de 3000K avec un IRC de >90. Le ruban est dimmable via PWM. | Led strip from the PERFORMANCE series. The strip is distinguished by its longer length and consists of 140 SMD LEDs per meter and has energy class E. Suitable for indoor, dry environments: IP20. Roll of 20m. Power of 11,5W/m. The led strip is controlled with a voltage of 48Vdc. The strip delivers 1500 Lm/m and has a color temperature of 3000K at a CRI of >90. The strip is dimmable via PWM. | https://integratech.be/nl/producten/led-strips-en-profielen | https://integratech.be/fr/produits/rubans-et-profiles-led | https://integratech.be/nl/producten/led-strips-en-profielen | https://integratech.be/downloads/datasheets/LS48-PER150IP203020-nl.pdf | https://integratech.be/downloads/datasheets/LS48-PER150IP203020-fr.pdf | https://integratech.be/downloads/datasheets/LS48-PER150IP203020-eng.pdf | https://integratech.be/downloads/photometric-data/LS-PER-LONG.zip | https://www.integratech.be/downloads/pics\LS-PER-20m-IP20-2.jpg | https://www.integratech.be/downloads/pics/maatschetsen/LS-PER-20m-IP20-48V-DIM.jpg |  | 00 | smd2835 |  | -20~+45 | 48V | FALSE | FALSE | FALSE | 5 | exclusief driver | FALSE |  |  | 3 | PWM | 50.000 | L80B50 | TRUE |  | 0 |  | 1
LED strips en profielen | Courant I | LSP | PERFORMANCE 20M | led strips performance long 20m | LS-PER150IP204020m | STRIP PERFORMANCE 1500Lm/m IP20 4000K 48Vdc 20m | RUBAN PERFORMANCE 1500Lm/m IP20 4000K 48Vdc 20m | STRIP PERFORMANCE 1500Lm/m IP20 4000K 48Vdc 20m | R | 568.59 | 1495 | 130 | 5404042507667 | 8539 51 00 00 | EC002706 | Yes | 3 |  |  |  |  | 2.97 | 20000 | 10 | 1,2 |  | 50 | 345 | 345 | 35 | 20 |  | IP20 | 1 | 90 | 11,5 | 4000 | 115 | Ledstrip uit reeks PERFORMANCE. De strip onderscheidt zich door zijn langere lengte en bestaat uit 140 SMD leds per meter en heeft een energieklasse E. Geschikt voor binnen, droge omgevingen: IP20. Rol van 20m. Vermogen van 11,5W/m. De ledstrip wordt gestuurd met een spanning van 48Vdc. De strip levert 1500 Lm/m en heeft een kleurtemperatuur van 4000K bij een CRI van >90. De strip is dimbaar via PWM | Ruban LED de la série PERFORMANCE. Le ruban se distingue par un plus grand longeur. Le ruban est composée de 140 LED par mètre avec une puissance de 11,5W/m et a une classe énergétique E. Convient aux envirronements intèrieurs et secs: IP20. Rouleau de 20m. Le ruban de LED est contrôlée par une tension de 48Vdc. Le ruban fournit 1500 Lm/m et a une température de couleur de 4000K avec un IRC de >90. Le ruban est dimmable via PWM. | Led strip from the PERFORMANCE series. The strip is distinguished by its longer length and consists of 140 SMD LEDs per meter and has energy class E. Suitable for indoor, dry environments: IP20. Roll of 20m. Power of 11,5W/m. The led strip is controlled with a voltage of 48Vdc. The strip delivers 1500 Lm/m and has a color temperature of 4000K at a CRI of >90. The strip is dimmable via PWM. | https://integratech.be/nl/producten/led-strips-en-profielen | https://integratech.be/fr/produits/rubans-et-profiles-led | https://integratech.be/nl/producten/led-strips-en-profielen | https://integratech.be/downloads/datasheets/LS48-PER150IP204020-nl.pdf | https://integratech.be/downloads/datasheets/LS48-PER150IP204020-fr.pdf | https://integratech.be/downloads/datasheets/LS48-PER150IP204020-eng.pdf | https://integratech.be/downloads/photometric-data/LS-PER-LONG.zip | https://www.integratech.be/downloads/pics\LS-PER-20m-IP20-2.jpg | https://www.integratech.be/downloads/pics/maatschetsen/LS-PER-20m-IP20-48V-DIM.jpg |  | 00 | smd2835 |  | -20~+45 | 48V | FALSE | FALSE | FALSE | 5 | exclusief driver | FALSE |  |  | 3 | PWM | 50.000 | L80B50 | TRUE |  | 0 |  | 1
LED strips en profielen | Courant I | LSP | PERFORMANCE 20M | led strips performance long 20m | LS-PER150IP672720m | STRIP PERFORMANCE 1500Lm/m IP67 2700K 48Vdc 20m | RUBAN PERFORMANCE 1500Lm/m IP67 2700K 48Vdc 20m | STRIP PERFORMANCE 1500Lm/m IP67 2700K 48Vdc 20m | R | 589.85 | 1265 | 110 | 5404042507698 | 8539 51 00 00 | EC002706 | Yes | 3 |  |  |  |  | 4.2 | 20000 | 12 | 4,8 |  | 50 | 345 | 345 | 63 | 20 |  | IP67 | 1 | 90 | 11,5 | 2700 | 110 | Ledstrip uit reeks PERFORMANCE. De strip onderscheidt zich door zijn langere lengte en bestaat uit 140 SMD leds per meter en heeft een energieklasse E. Geschikt voor buiten, vochtige omgevingen: IP67. Rol van 20m. Vermogen van 11,5W/m. De ledstrip wordt gestuurd met een spanning van 48Vdc. De strip levert 1500 Lm/m en heeft een kleurtemperatuur van 2700K bij een CRI van >90. De strip is dimbaar via PWM | Ruban LED de la série PERFORMANCE. Le ruban se distingue par un plus grand longeur. Le ruban est composée de 140 LED par mètre avec une puissance de 11,5W/m et a une classe énergétique E. Convient aux envirronements extèrieurs et humides: IP67. Rouleau de 20m. Le ruban de LED est contrôlée par une tension de 48Vdc. Le ruban fournit 1500 Lm/m et a une température de couleur de 2700K avec un IRC de >90. Le ruban est dimmable via PWM. | LED strip from the PERFORMANCE series. The strip is distinguished by its longer length and consists of 140 SMD LEDs per meter and has energy class E. Suitable for outdoor, humid environments: IP67. Roll of 20m. Power of 11,5W/m. The led strip is controlled with a voltage of 48Vdc. The strip delivers 1500 Lm/m and has a color temperature of 2700K at a CRI of >90. The strip is dimmable via PWM. | https://integratech.be/nl/producten/led-strips-en-profielen | https://integratech.be/fr/produits/rubans-et-profiles-led | https://integratech.be/nl/producten/led-strips-en-profielen | https://integratech.be/downloads/datasheets/LS48-PER150IP672720-nl.pdf | https://integratech.be/downloads/datasheets/LS48-PER150IP672720-fr.pdf | https://integratech.be/downloads/datasheets/LS48-PER150IP672720-eng.pdf | https://integratech.be/downloads/photometric-data/LS-PER-LONG.zip | https://www.integratech.be/downloads/pics\LS-PER-20m-IP67-2.jpg | https://www.integratech.be/downloads/pics/maatschetsen/LS-PER-20m-IP67-48V-DIM.jpg |  | 02 | smd2835 |  | -20~+45 | 48V | FALSE | FALSE | FALSE | 5 | exclusief driver | FALSE |  |  | 3 | PWM | 50.000 | L80B50 | TRUE |  | 0 |  | 1
LED strips en profielen | Courant I | LSP | PERFORMANCE 20M | led strips performance long 20m | LS-PER150IP673020m | STRIP PERFORMANCE 1500Lm/m IP67 3000K 48Vdc 20m | RUBAN PERFORMANCE 1500Lm/m IP67 3000K 48Vdc 20m | STRIP PERFORMANCE 1500Lm/m IP67 3000K 48Vdc 20m | R | 589.85 | 1322 | 115 | 5404042507728 | 8539 51 00 00 | EC002706 | Yes | 3 |  |  |  |  | 4.2 | 20000 | 12 | 4,8 |  | 50 | 345 | 345 | 63 | 20 |  | IP67 | 1 | 90 | 11,5 | 3000 | 110 | Ledstrip uit reeks PERFORMANCE. De strip onderscheidt zich door zijn langere lengte en bestaat uit 140 SMD leds per meter en heeft een energieklasse E. Geschikt voor buiten, vochtige omgevingen: IP67. Rol van 20m. Vermogen van 11,5W/m. De ledstrip wordt gestuurd met een spanning van 48Vdc. De strip levert 1500 Lm/m en heeft een kleurtemperatuur van 3000K bij een CRI van >90. De strip is dimbaar via PWM | Ruban LED de la série PERFORMANCE. Le ruban se distingue par un plus grand longeur. Le ruban est composée de 140 LED par mètre avec une puissance de 11,5W/m et a une classe énergétique E. Convient aux envirronements extèrieurs et humides: IP67. Rouleau de 20m. Le ruban de LED est contrôlée par une tension de 48Vdc. Le ruban fournit 1500 Lm/m et a une température de couleur de 3000K avec un IRC de >90. Le ruban est dimmable via PWM. | LED strip from the PERFORMANCE series. The strip is distinguished by its longer length and consists of 140 SMD LEDs per meter and has energy class E. Suitable for outdoor, humid environments: IP67. Roll of 20m. Power of 11,5W/m. The led strip is controlled with a voltage of 48Vdc. The strip delivers 1500 Lm/m and has a color temperature of 3000K at a CRI of >90. The strip is dimmable via PWM. | https://integratech.be/nl/producten/led-strips-en-profielen | https://integratech.be/fr/produits/rubans-et-profiles-led | https://integratech.be/nl/producten/led-strips-en-profielen | https://integratech.be/downloads/datasheets/LS48-PER150IP673020-nl.pdf | https://integratech.be/downloads/datasheets/LS48-PER150IP673020-fr.pdf | https://integratech.be/downloads/datasheets/LS48-PER150IP673020-eng.pdf | https://integratech.be/downloads/photometric-data/LS-PER-LONG.zip | https://www.integratech.be/downloads/pics\LS-PER-20m-IP67-2.jpg | https://www.integratech.be/downloads/pics/maatschetsen/LS-PER-20m-IP67-48V-DIM.jpg |  | 02 | smd2835 |  | -20~+45 | 48V | FALSE | FALSE | FALSE | 5 | exclusief driver | FALSE |  |  | 3 | PWM | 50.000 | L80B50 | TRUE |  | 0 |  | 1
LED strips en profielen | Courant I | LSP | PERFORMANCE 20M | led strips performance long 20m | LS-PER150IP674020m | STRIP PERFORMANCE 1500Lm/m IP67 4000K 48Vdc 20m | RUBAN PERFORMANCE 1500Lm/m IP67 4000K 48Vdc 20m | STRIP PERFORMANCE 1500Lm/m IP67 4000K 48Vdc 20m | R | 589.85 | 1380 | 120 | 5404042507759 | 8539 51 00 00 | EC002706 | Yes | 3 |  |  |  |  | 4.2 | 20000 | 12 | 4,8 |  | 50 | 345 | 345 | 63 | 20 |  | IP67 | 1 | 90 | 11,5 | 4000 | 110 | Ledstrip uit reeks PERFORMANCE. De strip onderscheidt zich door zijn langere lengte en bestaat uit 140 SMD leds per meter en heeft een energieklasse E. Geschikt voor buiten, vochtige omgevingen: IP67. Rol van 20m. Vermogen van 11,5W/m. De ledstrip wordt gestuurd met een spanning van 48Vdc. De strip levert 1500 Lm/m en heeft een kleurtemperatuur van 4000K bij een CRI van >90. De strip is dimbaar via PWM | Ruban LED de la série PERFORMANCE. Le ruban se distingue par un plus grand longeur. Le ruban est composée de 140 LED par mètre avec une puissance de 11,5W/m et a une classe énergétique E. Convient aux envirronements extèrieurs et humides: IP67. Rouleau de 20m. Le ruban de LED est contrôlée par une tension de 48Vdc. Le ruban fournit 1500 Lm/m et a une température de couleur de 4000K avec un IRC de >90. Le ruban est dimmable via PWM. | LED strip from the PERFORMANCE series. The strip is distinguished by its longer length and consists of 140 SMD LEDs per meter and has energy class E. Suitable for outdoor, humid environments: IP67. Roll of 20m. Power of 11,5W/m. The led strip is controlled with a voltage of 48Vdc. The strip delivers 1500 Lm/m and has a color temperature of 4000K at a CRI of >90. The strip is dimmable via PWM. | https://integratech.be/nl/producten/led-strips-en-profielen | https://integratech.be/fr/produits/rubans-et-profiles-led | https://integratech.be/nl/producten/led-strips-en-profielen | https://integratech.be/downloads/datasheets/LS48-PER150IP674020-nl.pdf | https://integratech.be/downloads/datasheets/LS48-PER150IP674020-fr.pdf | https://integratech.be/downloads/datasheets/LS48-PER150IP674020-eng.pdf | https://integratech.be/downloads/photometric-data/LS-PER-LONG.zip | https://www.integratech.be/downloads/pics\LS-PER-20m-IP67-2.jpg | https://www.integratech.be/downloads/pics/maatschetsen/LS-PER-20m-IP67-48V-DIM.jpg |  | 02 | smd2835 |  | -20~+45 | 48V | FALSE | FALSE | FALSE | 5 | exclusief driver | FALSE |  |  | 3 | PWM | 50.000 | L80B50 | TRUE |  | 0 |  | 1
LED strips en profielen | Courant I | LSP | PERFORMANCE 50M | led strips performance long 50m | LS-PER050IP202750m | STRIP PERFORMANCE 500Lm/m IP20 2700K 48Vdc 50m | RUBAN PERFORMANCE 500Lm/m IP20 2700K 48Vdc 50m | STRIP PERFORMANCE 500Lm/m IP20 2700K 48Vdc 50m | R | 1133.92 | 456 | 120 | 5404042507766 | 8539 51 00 00 | EC002706 | Yes | 3 |  |  |  |  | 7.35 | 50000 | 10 | 1,2 |  | 50 | 440 | 420 | 35 | 20 |  | IP20 | 1 | 90 | 3,8 | 2700 | 115 | Ledstrip uit reeks PERFORMANCE. De strip onderscheidt zich door zijn langere lengte en bestaat uit 140 SMD leds per meter en heeft een energieklasse E. Geschikt voor binnen, droge omgevingen: IP20. Rol van 50m. Vermogen van 3,8W/m. De ledstrip wordt gestuurd met een spanning van 48Vdc. De strip levert 500 Lm/m en heeft een kleurtemperatuur van 2700K bij een CRI van >90. De strip is dimbaar via PWM | Ruban LED de la série PERFORMANCE. Le ruban se distingue par un plus grand longeur. Le ruban est composée de 140 LED par mètre avec une puissance de 3,8W/m et a une classe énergétique E. Convient aux envirronements intèrieurs et secs: IP20. Rouleau de 50m. Le ruban de LED est contrôlée par une tension de 48Vdc. Le ruban fournit 500 Lm/m et a une température de couleur de 2700K avec un IRC de >90. Le ruban est dimmable via PWM. | LED strip from the PERFORMANCE series. The strip is distinguished by its longer length and consists of 140 SMD LEDs per meter and has energy class E. Suitable for indoor, dry environments: IP20. Roll of 50m. Power of 3.8W/m. The led strip is controlled with a voltage of 48Vdc. The strip delivers 500 Lm/m and has a color temperature of 2700K at a CRI of >90. The strip is dimmable via PWM. | https://integratech.be/nl/producten/led-strips-en-profielen | https://integratech.be/fr/produits/rubans-et-profiles-led | https://integratech.be/nl/producten/led-strips-en-profielen | https://integratech.be/downloads/datasheets/LS48-PER050IP202750-nl.pdf | https://integratech.be/downloads/datasheets/LS48-PER050IP202750-fr.pdf | https://integratech.be/downloads/datasheets/LS48-PER050IP202750-eng.pdf | https://integratech.be/downloads/photometric-data/LS-PER-LONG.zip | https://www.integratech.be/downloads/pics\LS-PER-50m-IP20-2.jpg | https://www.integratech.be/downloads/pics/maatschetsen/LS-PER-50m-IP20-48V-DIM.jpg |  | 00 | smd2835 |  | -20~+45 | 48V | FALSE | FALSE | FALSE | 5 | exclusief driver | FALSE |  |  | 3 | PWM | 50.000 | L80B50 | TRUE |  | 50M-IP20-2700 |  | 1
LED strips en profielen | Courant I | LSP | PERFORMANCE 50M | led strips performance long 50m | LS-PER050IP203050m | STRIP PERFORMANCE 500Lm/m IP20 3000K 48Vdc 50m | RUBAN PERFORMANCE 500Lm/m IP20 3000K 48Vdc 50m | STRIP PERFORMANCE 500Lm/m IP20 3000K 48Vdc 50m | R | 1133.92 | 475 | 125 | 5404042507773 | 8539 51 00 00 | EC002706 | Yes | 3 |  |  |  |  | 7.35 | 50000 | 10 | 1,2 |  | 50 | 440 | 420 | 35 | 20 |  | IP20 | 1 | 90 | 3,8 | 3000 | 115 | Ledstrip uit reeks PERFORMANCE. De strip onderscheidt zich door zijn langere lengte en bestaat uit 140 SMD leds per meter en heeft een energieklasse E. Geschikt voor binnen, droge omgevingen: IP20. Rol van 50m. Vermogen van 3,8W/m. De ledstrip wordt gestuurd met een spanning van 48Vdc. De strip levert 500 Lm/m en heeft een kleurtemperatuur van 3000K bij een CRI van >90. De strip is dimbaar via PWM | Ruban LED de la série PERFORMANCE. Le ruban se distingue par un plus grand longeur. Le ruban est composée de 140 LED par mètre avec une puissance de 3,8W/m et a une classe énergétique E. Convient aux envirronements intèrieurs et secs: IP20. Rouleau de 50m. Le ruban de LED est contrôlée par une tension de 48Vdc. Le ruban fournit 500 Lm/m et a une température de couleur de 3000K avec un IRC de >90. Le ruban est dimmable via PWM. | LED strip from the PERFORMANCE series. The strip is distinguished by its longer length and consists of 140 SMD LEDs per meter and has energy class E. Suitable for indoor, dry environments: IP20. Roll of 50m. Power of 3.8W/m. The led strip is controlled with a voltage of 48Vdc. The strip delivers 500 Lm/m and has a color temperature of 3000K at a CRI of >90. The strip is dimmable via PWM. | https://integratech.be/nl/producten/led-strips-en-profielen | https://integratech.be/fr/produits/rubans-et-profiles-led | https://integratech.be/nl/producten/led-strips-en-profielen | https://integratech.be/downloads/datasheets/LS48-PER050IP203050-nl.pdf | https://integratech.be/downloads/datasheets/LS48-PER050IP203050-fr.pdf | https://integratech.be/downloads/datasheets/LS48-PER050IP203050-eng.pdf | https://integratech.be/downloads/photometric-data/LS-PER-LONG.zip | https://www.integratech.be/downloads/pics\LS-PER-50m-IP20-2.jpg | https://www.integratech.be/downloads/pics/maatschetsen/LS-PER-50m-IP20-48V-DIM.jpg |  | 00 | smd2835 |  | -20~+45 | 48V | FALSE | FALSE | FALSE | 5 | exclusief driver | FALSE |  |  | 3 | PWM | 50.000 | L80B50 | TRUE |  | 50M-IP20-3000 |  | 1
LED strips en profielen | Courant I | LSP | PERFORMANCE 50M | led strips performance long 50m | LS-PER050IP204050m | STRIP PERFORMANCE 500Lm/m IP20 4000K 48Vdc 50m | RUBAN PERFORMANCE 500Lm/m IP20 4000K 48Vdc 50m | STRIP PERFORMANCE 500Lm/m IP20 4000K 48Vdc 50m | R | 1133.92 | 494 | 130 | 5404042507780 | 8539 51 00 00 | EC002706 | Yes | 3 |  |  |  |  | 7.35 | 50000 | 10 | 1,2 |  | 50 | 440 | 420 | 35 | 20 |  | IP20 | 1 | 90 | 3,8 | 4000 | 115 | Ledstrip uit reeks PERFORMANCE. De strip onderscheidt zich door zijn langere lengte en bestaat uit 140 SMD leds per meter en heeft een energieklasse E. Geschikt voor binnen, droge omgevingen: IP20. Rol van 50m. Vermogen van 3,8W/m. De ledstrip wordt gestuurd met een spanning van 48Vdc. De strip levert 500 Lm/m en heeft een kleurtemperatuur van 4000K bij een CRI van >90. De strip is dimbaar via PWM | Ruban LED de la série PERFORMANCE. Le ruban se distingue par un plus grand longeur. Le ruban est composée de 140 LED par mètre avec une puissance de 3,8W/m et a une classe énergétique E. Convient aux envirronements intèrieurs et secs: IP20. Rouleau de 50m. Le ruban de LED est contrôlée par une tension de 48Vdc. Le ruban fournit 500 Lm/m et a une température de couleur de 4000K avec un IRC de >90. Le ruban est dimmable via PWM. | LED strip from the PERFORMANCE series. The strip is distinguished by its longer length and consists of 140 SMD LEDs per meter and has energy class E. Suitable for indoor, dry environments: IP20. Roll of 50m. Power of 3.8W/m. The led strip is controlled with a voltage of 48Vdc. The strip delivers 500 Lm/m and has a color temperature of 4000K at a CRI of >90. The strip is dimmable via PWM. | https://integratech.be/nl/producten/led-strips-en-profielen | https://integratech.be/fr/produits/rubans-et-profiles-led | https://integratech.be/nl/producten/led-strips-en-profielen | https://integratech.be/downloads/datasheets/LS48-PER050IP204050-nl.pdf | https://integratech.be/downloads/datasheets/LS48-PER050IP204050-fr.pdf | https://integratech.be/downloads/datasheets/LS48-PER050IP204050-eng.pdf | https://integratech.be/downloads/photometric-data/LS-PER-LONG.zip | https://www.integratech.be/downloads/pics\LS-PER-50m-IP20-2.jpg | https://www.integratech.be/downloads/pics/maatschetsen/LS-PER-50m-IP20-48V-DIM.jpg |  | 00 | smd2835 |  | -20~+45 | 48V | FALSE | FALSE | FALSE | 5 | exclusief driver | FALSE |  |  | 3 | PWM | 50.000 | L80B50 | TRUE |  | 50M-IP20-4000 |  | 1
LED strips en profielen | Courant I | LSP | PERFORMANCE 50M | led strips performance long 50m | LS-PER050IP672750m | STRIP PERFORMANCE 500Lm/m IP67 2700K 48Vdc 50m | RUBAN PERFORMANCE 500Lm/m IP67 2700K 48Vdc 50m | STRIP PERFORMANCE 500Lm/m IP67 2700K 48Vdc 50m | R | 1249.13 | 418 | 110 | 5404042507797 | 8539 51 00 00 | EC002706 | Yes | 3 |  |  |  |  | 10.1 | 50000 | 12 | 4,8 |  | 50 | 425 | 425 | 63 | 20 |  | IP67 | 1 | 90 | 3,8 | 2700 | 110 | Ledstrip uit reeks PERFORMANCE. De strip onderscheidt zich door zijn langere lengte en bestaat uit 140 SMD leds per meter en heeft een energieklasse E. Geschikt voor buiten, vochtige omgevingen: IP67. Rol van 50m. Vermogen van 3,8W/m. De ledstrip wordt gestuurd met een spanning van 48Vdc. De strip levert 500 Lm/m en heeft een kleurtemperatuur van 2700K bij een CRI van >90. De strip is dimbaar via PWM | Ruban LED de la série PERFORMANCE. Le ruban se distingue par un plus grand longeur. Le ruban est composée de 140 LED par mètre avec une puissance de 3,8W/m et a une classe énergétique E. Convient aux envirronements extèrieurs et humides: IP67. Rouleau de 50m. Le ruban de LED est contrôlée par une tension de 48Vdc. Le ruban fournit 500 Lm/m et a une température de couleur de 2700K avec un IRC de >90. Le ruban est dimmable via PWM. | LED strip from the PERFORMANCE series. The strip is distinguished by its longer length and consists of 140 SMD LEDs per meter and has energy class E. Suitable for outdoor, humid environments: IP67. Roll of 50m. Power of 3.8W/m. The led strip is controlled with a voltage of 48Vdc. The strip delivers 500 Lm/m and has a color temperature of 2700K at a CRI of >90. The strip is dimmable via PWM. | https://integratech.be/nl/producten/led-strips-en-profielen | https://integratech.be/fr/produits/rubans-et-profiles-led | https://integratech.be/nl/producten/led-strips-en-profielen | https://integratech.be/downloads/datasheets/LS48-PER050IP672750-nl.pdf | https://integratech.be/downloads/datasheets/LS48-PER050IP672750-fr.pdf | https://integratech.be/downloads/datasheets/LS48-PER050IP672750-eng.pdf | https://integratech.be/downloads/photometric-data/LS-PER-LONG.zip | https://www.integratech.be/downloads/pics\LS-PER-50m-IP67-2.jpg | https://www.integratech.be/downloads/pics/maatschetsen/LS-PER-50m-IP67-48V-DIM.jpg |  | 02 | smd2835 |  | -20~+45 | 48V | FALSE | FALSE | FALSE | 5 | exclusief driver | FALSE |  |  | 3 | PWM | 50.000 | L80B50 | TRUE |  | 50M-IP67-2700 |  | 1
LED strips en profielen | Courant I | LSP | PERFORMANCE 50M | led strips performance long 50m | LS-PER050IP673050m | STRIP PERFORMANCE 500Lm/m IP67 3000K 48Vdc 50m | RUBAN PERFORMANCE 500Lm/m IP67 3000K 48Vdc 50m | STRIP PERFORMANCE 500Lm/m IP67 3000K 48Vdc 50m | R | 1249.13 | 437 | 115 | 5404042507803 | 8539 51 00 00 | EC002706 | Yes | 3 |  |  |  |  | 10.1 | 50000 | 12 | 4,8 |  | 50 | 425 | 425 | 63 | 20 |  | IP67 | 1 | 90 | 3,8 | 3000 | 110 | Ledstrip uit reeks PERFORMANCE. De strip onderscheidt zich door zijn langere lengte en bestaat uit 140 SMD leds per meter en heeft een energieklasse E. Geschikt voor buiten, vochtige omgevingen: IP67. Rol van 50m. Vermogen van 3,8W/m. De ledstrip wordt gestuurd met een spanning van 48Vdc. De strip levert 500 Lm/m en heeft een kleurtemperatuur van 3000K bij een CRI van >90. De strip is dimbaar via PWM | Ruban LED de la série PERFORMANCE. Le ruban se distingue par un plus grand longeur. Le ruban est composée de 140 LED par mètre avec une puissance de 3,8W/m et a une classe énergétique E. Convient aux envirronements extèrieurs et humides: IP67. Rouleau de 50m. Le ruban de LED est contrôlée par une tension de 48Vdc. Le ruban fournit 500 Lm/m et a une température de couleur de 3000K avec un IRC de >90. Le ruban est dimmable via PWM. | LED strip from the PERFORMANCE series. The strip is distinguished by its longer length and consists of 140 SMD LEDs per meter and has energy class E. Suitable for outdoor, humid environments: IP67. Roll of 50m. Power of 3.8W/m. The led strip is controlled with a voltage of 48Vdc. The strip delivers 500 Lm/m and has a color temperature of 3000K at a CRI of >90. The strip is dimmable via PWM. | https://integratech.be/nl/producten/led-strips-en-profielen | https://integratech.be/fr/produits/rubans-et-profiles-led | https://integratech.be/nl/producten/led-strips-en-profielen | https://integratech.be/downloads/datasheets/LS48-PER050IP673050-nl.pdf | https://integratech.be/downloads/datasheets/LS48-PER050IP673050-fr.pdf | https://integratech.be/downloads/datasheets/LS48-PER050IP673050-eng.pdf | https://integratech.be/downloads/photometric-data/LS-PER-LONG.zip | https://www.integratech.be/downloads/pics\LS-PER-50m-IP67-2.jpg | https://www.integratech.be/downloads/pics/maatschetsen/LS-PER-50m-IP67-48V-DIM.jpg |  | 02 | smd2835 |  | -20~+45 | 48V | FALSE | FALSE | FALSE | 5 | exclusief driver | FALSE |  |  | 3 | PWM | 50.000 | L80B50 | TRUE |  | 50M-IP67-3000 |  | 1
LED strips en profielen | Courant I | LSP | PERFORMANCE 50M | led strips performance long 50m | LS-PER050IP674050m | STRIP PERFORMANCE 500Lm/m IP67 4000K 48Vdc 50m | RUBAN PERFORMANCE 500Lm/m IP67 4000K 48Vdc 50m | STRIP PERFORMANCE 500Lm/m IP67 4000K 48Vdc 50m | R | 1249.13 | 456 | 120 | 5404042507810 | 8539 51 00 00 | EC002706 | Yes | 3 |  |  |  |  | 10.1 | 50000 | 12 | 4,8 |  | 50 | 425 | 425 | 63 | 20 |  | IP67 | 1 | 90 | 3,8 | 4000 | 110 | Ledstrip uit reeks PERFORMANCE. De strip onderscheidt zich door zijn langere lengte en bestaat uit 140 SMD leds per meter en heeft een energieklasse E. Geschikt voor buiten, vochtige omgevingen: IP67. Rol van 50m. Vermogen van 3,8W/m. De ledstrip wordt gestuurd met een spanning van 48Vdc. De strip levert 500 Lm/m en heeft een kleurtemperatuur van 4000K bij een CRI van >90. De strip is dimbaar via PWM | Ruban LED de la série PERFORMANCE. Le ruban se distingue par un plus grand longeur. Le ruban est composée de 140 LED par mètre avec une puissance de 3,8W/m et a une classe énergétique E. Convient aux envirronements extèrieurs et humides: IP67. Rouleau de 50m. Le ruban de LED est contrôlée par une tension de 48Vdc. Le ruban fournit 500 Lm/m et a une température de couleur de 4000K avec un IRC de >90. Le ruban est dimmable via PWM. | LED strip from the PERFORMANCE series. The strip is distinguished by its longer length and consists of 140 SMD LEDs per meter and has energy class E. Suitable for outdoor, humid environments: IP67. Roll of 50m. Power of 3.8W/m. The led strip is controlled with a voltage of 48Vdc. The strip delivers 500 Lm/m and has a color temperature of 4000K at a CRI of >90. The strip is dimmable via PWM. | https://integratech.be/nl/producten/led-strips-en-profielen | https://integratech.be/fr/produits/rubans-et-profiles-led | https://integratech.be/nl/producten/led-strips-en-profielen | https://integratech.be/downloads/datasheets/LS48-PER050IP674050-nl.pdf | https://integratech.be/downloads/datasheets/LS48-PER050IP674050-fr.pdf | https://integratech.be/downloads/datasheets/LS48-PER050IP674050-eng.pdf | https://integratech.be/downloads/photometric-data/LS-PER-LONG.zip | https://www.integratech.be/downloads/pics\LS-PER-50m-IP67-2.jpg | https://www.integratech.be/downloads/pics/maatschetsen/LS-PER-50m-IP67-48V-DIM.jpg |  | 02 | smd2835 |  | -20~+45 | 48V | FALSE | FALSE | FALSE | 5 | exclusief driver | FALSE |  |  | 3 | PWM | 50.000 | L80B50 | TRUE |  | 50M-IP67-4000 |  | 1
LED strips en profielen | Courant I | LSP | PERFORMANCE 50M | led strips performance long 50m | LS-PER100IP202750m | STRIP PERFORMANCE 1000Lm/m IP20 2700K 48Vdc 50m | RUBAN PERFORMANCE 1000Lm/m IP20 2700K 48Vdc 50m | STRIP PERFORMANCE 1000Lm/m IP20 2700K 48Vdc 50m | R | 1252.04 | 912 | 120 | 5404042507827 | 8539 51 00 00 | EC002706 | Yes | 3 |  |  |  |  | 7.35 | 50000 | 10 | 1,2 |  | 50 | 440 | 420 | 35 | 20 |  | IP20 | 1 | 90 | 7,6 | 2700 | 115 | Ledstrip uit reeks PERFORMANCE. De strip onderscheidt zich door zijn langere lengte en bestaat uit 140 SMD leds per meter en heeft een energieklasse E. Geschikt voor binnen, droge omgevingen: IP20. Rol van 50m. Vermogen van 7,6W/m. De ledstrip wordt gestuurd met een spanning van 48Vdc. De strip levert 1000 Lm/m en heeft een kleurtemperatuur van 2700K bij een CRI van >90. De strip is dimbaar via PWM | Ruban LED de la série PERFORMANCE. Le ruban se distingue par un plus grand longeur. Le ruban est composée de 140 LED par mètre avec une puissance de 7,6W/m et a une classe énergétique E. Convient aux envirronements intèrieurs et secs: IP20. Rouleau de 50m. Le ruban de LED est contrôlée par une tension de 48Vdc. Le ruban fournit 1000 Lm/m et a une température de couleur de 2700K avec un IRC de >90. Le ruban est dimmable via PWM. | LED strip from the PERFORMANCE series. The strip is distinguished by its longer length and consists of 140 SMD LEDs per meter and has energy class E. Suitable for indoor, dry environments: IP20. Roll of 50m. Power of 7,6W/m. The led strip is controlled with a voltage of 48Vdc. The strip delivers 1000 Lm/m and has a color temperature of 2700K at a CRI of >90. The strip is dimmable via PWM. | https://integratech.be/nl/producten/led-strips-en-profielen | https://integratech.be/fr/produits/rubans-et-profiles-led | https://integratech.be/nl/producten/led-strips-en-profielen | https://integratech.be/downloads/datasheets/LS48-PER100IP202750-nl.pdf | https://integratech.be/downloads/datasheets/LS48-PER100IP202750-fr.pdf | https://integratech.be/downloads/datasheets/LS48-PER100IP202750-eng.pdf | https://integratech.be/downloads/photometric-data/LS-PER-LONG.zip | https://www.integratech.be/downloads/pics\LS-PER-50m-IP20-2.jpg | https://www.integratech.be/downloads/pics/maatschetsen/LS-PER-50m-IP20-48V-DIM.jpg |  | 00 | smd2835 |  | -20~+45 | 48V | FALSE | FALSE | FALSE | 5 | exclusief driver | FALSE |  |  | 3 | PWM | 50.000 | L80B50 | TRUE |  | 0 |  | 1
LED strips en profielen | Courant I | LSP | PERFORMANCE 50M | led strips performance long 50m | LS-PER100IP203050m | STRIP PERFORMANCE 1000Lm/m IP20 3000K 48Vdc 50m | RUBAN PERFORMANCE 1000Lm/m IP20 3000K 48Vdc 50m | STRIP PERFORMANCE 1000Lm/m IP20 3000K 48Vdc 50m | R | 1252.04 | 950 | 125 | 5404042507834 | 8539 51 00 00 | EC002706 | Yes | 3 |  |  |  |  | 7.35 | 50000 | 10 | 1,2 |  | 50 | 440 | 420 | 35 | 20 |  | IP20 | 1 | 90 | 7,6 | 3000 | 115 | Ledstrip uit reeks PERFORMANCE. De strip onderscheidt zich door zijn langere lengte en bestaat uit 140 SMD leds per meter en heeft een energieklasse E. Geschikt voor binnen, droge omgevingen: IP20. Rol van 50m. Vermogen van 7,6W/m. De ledstrip wordt gestuurd met een spanning van 48Vdc. De strip levert 1000 Lm/m en heeft een kleurtemperatuur van 3000K bij een CRI van >90. De strip is dimbaar via PWM | Ruban LED de la série PERFORMANCE. Le ruban se distingue par un plus grand longeur. Le ruban est composée de 140 LED par mètre avec une puissance de 7,6W/m et a une classe énergétique E. Convient aux envirronements intèrieurs et secs: IP20. Rouleau de 50m. Le ruban de LED est contrôlée par une tension de 48Vdc. Le ruban fournit 1000 Lm/m et a une température de couleur de 3000K avec un IRC de >90. Le ruban est dimmable via PWM. | LED strip from the PERFORMANCE series. The strip is distinguished by its longer length and consists of 140 SMD LEDs per meter and has energy class E. Suitable for indoor, dry environments: IP20. Roll of 50m. Power of 7,6W/m. The led strip is controlled with a voltage of 48Vdc. The strip delivers 1000 Lm/m and has a color temperature of 3000K at a CRI of >90. The strip is dimmable via PWM. | https://integratech.be/nl/producten/led-strips-en-profielen | https://integratech.be/fr/produits/rubans-et-profiles-led | https://integratech.be/nl/producten/led-strips-en-profielen | https://integratech.be/downloads/datasheets/LS48-PER100IP203050-nl.pdf | https://integratech.be/downloads/datasheets/LS48-PER100IP203050-fr.pdf | https://integratech.be/downloads/datasheets/LS48-PER100IP203050-eng.pdf | https://integratech.be/downloads/photometric-data/LS-PER-LONG.zip | https://www.integratech.be/downloads/pics\LS-PER-50m-IP20-2.jpg | https://www.integratech.be/downloads/pics/maatschetsen/LS-PER-50m-IP20-48V-DIM.jpg |  | 00 | smd2835 |  | -20~+45 | 48V | FALSE | FALSE | FALSE | 5 | exclusief driver | FALSE |  |  | 3 | PWM | 50.000 | L80B50 | TRUE |  | 0 |  | 1
LED strips en profielen | Courant I | LSP | PERFORMANCE 50M | led strips performance long 50m | LS-PER100IP204050m | STRIP PERFORMANCE 1000Lm/m IP20 4000K 48Vdc 50m | RUBAN PERFORMANCE 1000Lm/m IP20 4000K 48Vdc 50m | STRIP PERFORMANCE 1000Lm/m IP20 4000K 48Vdc 50m | R | 1252.04 | 988 | 130 | 5404042507841 | 8539 51 00 00 | EC002706 | Yes | 3 |  |  |  |  | 7.35 | 50000 | 10 | 1,2 |  | 50 | 440 | 420 | 35 | 20 |  | IP20 | 1 | 90 | 7,6 | 4000 | 115 | Ledstrip uit reeks PERFORMANCE. De strip onderscheidt zich door zijn langere lengte en bestaat uit 140 SMD leds per meter en heeft een energieklasse E. Geschikt voor binnen, droge omgevingen: IP20. Rol van 50m. Vermogen van 7,6W/m. De ledstrip wordt gestuurd met een spanning van 48Vdc. De strip levert 1000 Lm/m en heeft een kleurtemperatuur van 4000K bij een CRI van >90. De strip is dimbaar via PWM | Ruban LED de la série PERFORMANCE. Le ruban se distingue par un plus grand longeur. Le ruban est composée de 140 LED par mètre avec une puissance de 7,6W/m et a une classe énergétique E. Convient aux envirronements intèrieurs et secs: IP20. Rouleau de 50m. Le ruban de LED est contrôlée par une tension de 48Vdc. Le ruban fournit 1000 Lm/m et a une température de couleur de 4000K avec un IRC de >90. Le ruban est dimmable via PWM. | LED strip from the PERFORMANCE series. The strip is distinguished by its longer length and consists of 140 SMD LEDs per meter and has energy class E. Suitable for indoor, dry environments: IP20. Roll of 50m. Power of 7,6W/m. The led strip is controlled with a voltage of 48Vdc. The strip delivers 1000 Lm/m and has a color temperature of 4000K at a CRI of >90. The strip is dimmable via PWM. | https://integratech.be/nl/producten/led-strips-en-profielen | https://integratech.be/fr/produits/rubans-et-profiles-led | https://integratech.be/nl/producten/led-strips-en-profielen | https://integratech.be/downloads/datasheets/LS48-PER100IP204050-nl.pdf | https://integratech.be/downloads/datasheets/LS48-PER100IP204050-fr.pdf | https://integratech.be/downloads/datasheets/LS48-PER100IP204050-eng.pdf | https://integratech.be/downloads/photometric-data/LS-PER-LONG.zip | https://www.integratech.be/downloads/pics\LS-PER-50m-IP20-2.jpg | https://www.integratech.be/downloads/pics/maatschetsen/LS-PER-50m-IP20-48V-DIM.jpg |  | 00 | smd2835 |  | -20~+45 | 48V | FALSE | FALSE | FALSE | 5 | exclusief driver | FALSE |  |  | 3 | PWM | 50.000 | L80B50 | TRUE |  | 0 |  | 1
LED strips en profielen | Courant I | LSP | PERFORMANCE 50M | led strips performance long 50m | LS-PER100IP672750m | STRIP PERFORMANCE 1000Lm/m IP67 2700K 48Vdc 50m | RUBAN PERFORMANCE 1000Lm/m IP67 2700K 48Vdc 50m | STRIP PERFORMANCE 1000Lm/m IP67 2700K 48Vdc 50m | R | 1379.25 | 836 | 110 | 5404042507858 | 8539 51 00 00 | EC002706 | Yes | 3 |  |  |  |  | 10.1 | 50000 | 12 | 4,8 |  | 50 | 425 | 425 | 63 | 20 |  | IP67 | 1 | 90 | 7,6 | 2700 | 110 | Ledstrip uit reeks PERFORMANCE. De strip onderscheidt zich door zijn langere lengte en bestaat uit 140 SMD leds per meter en heeft een energieklasse E. Geschikt voor buiten, vochtige omgevingen: IP67. Rol van 50m. Vermogen van 7,6W/m. De ledstrip wordt gestuurd met een spanning van 48Vdc. De strip levert 1000 Lm/m en heeft een kleurtemperatuur van 2700K bij een CRI van >90. De strip is dimbaar via PWM | Ruban LED de la série PERFORMANCE. Le ruban se distingue par un plus grand longeur. Le ruban est composée de 140 LED par mètre avec une puissance de 7,6W/m et a une classe énergétique E. Convient aux envirronements extèrieurs et humides: IP67. Rouleau de 50m. Le ruban de LED est contrôlée par une tension de 48Vdc. Le ruban fournit 1000 Lm/m et a une température de couleur de 2700K avec un IRC de >90. Le ruban est dimmable via PWM. | LED strip from the PERFORMANCE series. The strip is distinguished by its longer length and consists of 140 SMD LEDs per meter and has energy class E. Suitable for outdoor, humid environments: IP67. Roll of 50m. Power of 7,6W/m. The led strip is controlled with a voltage of 48Vdc. The strip delivers 1000 Lm/m and has a color temperature of 2700K at a CRI of >90. The strip is dimmable via PWM. | https://integratech.be/nl/producten/led-strips-en-profielen | https://integratech.be/fr/produits/rubans-et-profiles-led | https://integratech.be/nl/producten/led-strips-en-profielen | https://integratech.be/downloads/datasheets/LS48-PER100IP672750-nl.pdf | https://integratech.be/downloads/datasheets/LS48-PER100IP672750-fr.pdf | https://integratech.be/downloads/datasheets/LS48-PER100IP672750-eng.pdf | https://integratech.be/downloads/photometric-data/LS-PER-LONG.zip | https://www.integratech.be/downloads/pics\LS-PER-50m-IP67-2.jpg | https://www.integratech.be/downloads/pics/maatschetsen/LS-PER-50m-IP67-48V-DIM.jpg |  | 02 | smd2835 |  | -20~+45 | 48V | FALSE | FALSE | FALSE | 5 | exclusief driver | FALSE |  |  | 3 | PWM | 50.000 | L80B50 | TRUE |  | 0 |  | 1
LED strips en profielen | Courant I | LSP | PERFORMANCE 50M | led strips performance long 50m | LS-PER100IP673050m | STRIP PERFORMANCE 1000Lm/m IP67 3000K 48Vdc 50m | RUBAN PERFORMANCE 1000Lm/m IP67 3000K 48Vdc 50m | STRIP PERFORMANCE 1000Lm/m IP67 3000K 48Vdc 50m | R | 1379.25 | 874 | 115 | 5404042507865 | 8539 51 00 00 | EC002706 | Yes | 3 |  |  |  |  | 10.1 | 50000 | 12 | 4,8 |  | 50 | 425 | 425 | 63 | 20 |  | IP67 | 1 | 90 | 7,6 | 3000 | 110 | Ledstrip uit reeks PERFORMANCE. De strip onderscheidt zich door zijn langere lengte en bestaat uit 140 SMD leds per meter en heeft een energieklasse E. Geschikt voor buiten, vochtige omgevingen: IP67. Rol van 50m. Vermogen van 7,6W/m. De ledstrip wordt gestuurd met een spanning van 48Vdc. De strip levert 1000 Lm/m en heeft een kleurtemperatuur van 3000K bij een CRI van >90. De strip is dimbaar via PWM | Ruban LED de la série PERFORMANCE. Le ruban se distingue par un plus grand longeur. Le ruban est composée de 140 LED par mètre avec une puissance de 7,6W/m et a une classe énergétique E. Convient aux envirronements extèrieurs et humides: IP67. Rouleau de 50m. Le ruban de LED est contrôlée par une tension de 48Vdc. Le ruban fournit 1000 Lm/m et a une température de couleur de 3000K avec un IRC de >90. Le ruban est dimmable via PWM. | LED strip from the PERFORMANCE series. The strip is distinguished by its longer length and consists of 140 SMD LEDs per meter and has energy class E. Suitable for outdoor, humid environments: IP67. Roll of 50m. Power of 7,6W/m. The led strip is controlled with a voltage of 48Vdc. The strip delivers 1000 Lm/m and has a color temperature of 3000K at a CRI of >90. The strip is dimmable via PWM. | https://integratech.be/nl/producten/led-strips-en-profielen | https://integratech.be/fr/produits/rubans-et-profiles-led | https://integratech.be/nl/producten/led-strips-en-profielen | https://integratech.be/downloads/datasheets/LS48-PER100IP673050-nl.pdf | https://integratech.be/downloads/datasheets/LS48-PER100IP673050-fr.pdf | https://integratech.be/downloads/datasheets/LS48-PER100IP673050-eng.pdf | https://integratech.be/downloads/photometric-data/LS-PER-LONG.zip | https://www.integratech.be/downloads/pics\LS-PER-50m-IP67-2.jpg | https://www.integratech.be/downloads/pics/maatschetsen/LS-PER-50m-IP67-48V-DIM.jpg |  | 02 | smd2835 |  | -20~+45 | 48V | FALSE | FALSE | FALSE | 5 | exclusief driver | FALSE |  |  | 3 | PWM | 50.000 | L80B50 | TRUE |  | 0 |  | 1
LED strips en profielen | Courant I | LSP | PERFORMANCE 50M | led strips performance long 50m | LS-PER100IP674050m | STRIP PERFORMANCE 1000Lm/m IP67 4000K 48Vdc 50m | RUBAN PERFORMANCE 1000Lm/m IP67 4000K 48Vdc 50m | STRIP PERFORMANCE 1000Lm/m IP67 4000K 48Vdc 50m | R | 1379.25 | 912 | 120 | 5404042507872 | 8539 51 00 00 | EC002706 | Yes | 3 |  |  |  |  | 10.1 | 50000 | 12 | 4,8 |  | 50 | 425 | 425 | 63 | 20 |  | IP67 | 1 | 90 | 7,6 | 4000 | 110 | Ledstrip uit reeks PERFORMANCE. De strip onderscheidt zich door zijn langere lengte en bestaat uit 140 SMD leds per meter en heeft een energieklasse E. Geschikt voor buiten, vochtige omgevingen: IP67. Rol van 50m. Vermogen van 7,6W/m. De ledstrip wordt gestuurd met een spanning van 48Vdc. De strip levert 1000 Lm/m en heeft een kleurtemperatuur van 4000K bij een CRI van >90. De strip is dimbaar via PWM | Ruban LED de la série PERFORMANCE. Le ruban se distingue par un plus grand longeur. Le ruban est composée de 140 LED par mètre avec une puissance de 7,6W/m et a une classe énergétique E. Convient aux envirronements extèrieurs et humides: IP67. Rouleau de 50m. Le ruban de LED est contrôlée par une tension de 48Vdc. Le ruban fournit 1000 Lm/m et a une température de couleur de 4000K avec un IRC de >90. Le ruban est dimmable via PWM. | LED strip from the PERFORMANCE series. The strip is distinguished by its longer length and consists of 140 SMD LEDs per meter and has energy class E. Suitable for outdoor, humid environments: IP67. Roll of 50m. Power of 7,6W/m. The led strip is controlled with a voltage of 48Vdc. The strip delivers 1000 Lm/m and has a color temperature of 4000K at a CRI of >90. The strip is dimmable via PWM. | https://integratech.be/nl/producten/led-strips-en-profielen | https://integratech.be/fr/produits/rubans-et-profiles-led | https://integratech.be/nl/producten/led-strips-en-profielen | https://integratech.be/downloads/datasheets/LS48-PER100IP674050-nl.pdf | https://integratech.be/downloads/datasheets/LS48-PER100IP674050-fr.pdf | https://integratech.be/downloads/datasheets/LS48-PER100IP674050-eng.pdf | https://integratech.be/downloads/photometric-data/LS-PER-LONG.zip | https://www.integratech.be/downloads/pics\LS-PER-50m-IP67-2.jpg | https://www.integratech.be/downloads/pics/maatschetsen/LS-PER-50m-IP67-48V-DIM.jpg |  | 02 | smd2835 |  | -20~+45 | 48V | FALSE | FALSE | FALSE | 5 | exclusief driver | FALSE |  |  | 3 | PWM | 50.000 | L80B50 | TRUE |  | 0 |  | 1
LED strips en profielen | Courant I | LSP | PERFORMANCE MONO | led strips performance mono | LS-PER075IP2027 | STRIP PERFORMANCE 750Lm/m IP20 2700K 24Vdc | RUBAN PERFORMANCE 750Lm/m IP20 2700K 24Vdc | STRIP PERFORMANCE 750Lm/m IP20 2700K 24Vdc | R | 126.44 | 796 | 153 | 5404042509043 | 8539 51 00 00 | EC002706 | Yes | 3 |  |  |  |  | 0.42 | 5000 | 8 | 1,5 |  | 50 | 240 | 200 | 30 | 30 |  | IP20 | 1 | 90 | 5,2 | 2700 | 120 | Ledstrip uit reeks PERFORMANCE. De strip bestaat uit 160 SMD leds per meter en heeft een energieklasse D. Geschikt voor binnen, droge omgevingen: IP20. Rol van 5m. Vermogen van 5W/m. De ledstrip wordt gestuurd met een spanning van 24Vdc. De strip levert 750 Lm/m en heeft een kleurtemperatuur van 2700K bij een CRI van >90. De strip is dimbaar via PWM | Ruban LED de la série PERFORMANCE. Le ruban est composée de 160 LED SMD par mètre avec une puissance de 5W/m et a une classe énergétique D. Convient aux envirronements intèrieurs et secs: IP20. Rouleau de 5m. Le ruban de LED est contrôlée par une tension de 24Vdc. Le ruban fournit 750 Lm/m et a une température de couleur de 2700K avec un IRC de >90. Le ruban est dimmable via PWM. | LED strip from the series PERFORMANCE. The strip consists of 160 SMD LEDs per meter and has an energy class D. Suitable for indoor, dry environments: IP20. Roll of 5m. Power of 5W/m. The led strip is controlled with a voltage of 24Vdc. The strip delivers 750 Lm/m and has a color temperature of 2700K at a CRI of >90. The strip is dimmable via PWM. | https://integratech.be/nl/producten/led-strips-en-profielen | https://integratech.be/fr/produits/rubans-et-profiles-led | https://integratech.be/nl/producten/led-strips-en-profielen | https://integratech.be/downloads/datasheets/LS-PER075IP2027-nl.pdf | https://integratech.be/downloads/datasheets/LS-PER075IP2027-fr.pdf | https://integratech.be/downloads/datasheets/LS-PER075IP2027-eng.pdf | https://integratech.be/downloads/photometric-data/LS-PER-MONO.zip | https://www.integratech.be/downloads/pics\LS-PER-MONO-IP20-2.jpg | https://www.integratech.be/downloads/pics/maatschetsen/LS-PER-MONO-IP20-DIM.jpg |  | 00 | smd2835 |  | -20~+45 | 24Vdc | FALSE | FALSE | FALSE | 5 | exclusief driver | FALSE |  |  | 3 | PWM | > 100.000 | L80B50 | TRUE |  | 120LED-IP20-2700 |  | 1
LED strips en profielen | Courant I | LSP | PERFORMANCE MONO | led strips performance mono | LS-PER075IP2030 | STRIP PERFORMANCE 750Lm/m IP20 3000K 24Vdc | RUBAN PERFORMANCE 750Lm/m IP20 3000K 24Vdc | STRIP PERFORMANCE 750Lm/m IP20 3000K 24Vdc | R | 126.44 | 858 | 165 | 5404042509098 | 8539 51 00 00 | EC002706 | Yes | 3 |  |  |  |  | 0.42 | 5000 | 8 | 1,5 |  | 50 | 240 | 200 | 30 | 30 |  | IP20 | 1 | 90 | 5,2 | 3000 | 120 | Ledstrip uit reeks PERFORMANCE. De strip bestaat uit 160 SMD leds per meter en heeft een energieklasse C. Geschikt voor binnen, droge omgevingen: IP20. Rol van 5m. Vermogen van 5W/m. De ledstrip wordt gestuurd met een spanning van 24Vdc. De strip levert 750 Lm/m en heeft een kleurtemperatuur van 3000K bij een CRI van >90. De strip is dimbaar via PWM | Ruban LED de la série PERFORMANCE. Le ruban est composée de 160 LED SMD par mètre avec une puissance de 5W/m et a une classe énergétique C. Convient aux envirronements intèrieurs et secs: IP20. Rouleau de 5m. Le ruban de LED est contrôlée par une tension de 24Vdc. Le ruban fournit 750 Lm/m et a une température de couleur de 3000K avec un IRC de >90. Le ruban est dimmable via PWM. | LED strip from the series PERFORMANCE. The strip consists of 160 SMD LEDs per meter and has an energy class C. Suitable for indoor, dry environments: IP20. Roll of 5m. Power of 5W/m. The led strip is controlled with a voltage of 24Vdc. The strip delivers 750 Lm/m and has a color temperature of 3000K at a CRI of >90. The strip is dimmable via PWM. | https://integratech.be/nl/producten/led-strips-en-profielen | https://integratech.be/fr/produits/rubans-et-profiles-led | https://integratech.be/nl/producten/led-strips-en-profielen | https://integratech.be/downloads/datasheets/LS-PER075IP2030-nl.pdf | https://integratech.be/downloads/datasheets/LS-PER075IP2030-fr.pdf | https://integratech.be/downloads/datasheets/LS-PER075IP2030-eng.pdf | https://integratech.be/downloads/photometric-data/LS-PER-MONO.zip | https://www.integratech.be/downloads/pics\LS-PER-MONO-IP20-2.jpg | https://www.integratech.be/downloads/pics/maatschetsen/LS-PER-MONO-IP20-DIM.jpg |  | 00 | smd2835 |  | -20~+45 | 24Vdc | FALSE | FALSE | FALSE | 5 | exclusief driver | FALSE |  |  | 3 | PWM | > 100.000 | L80B50 | TRUE |  | 120LED-IP20-3000 |  | 1
LED strips en profielen | Courant I | LSP | PERFORMANCE MONO | led strips performance mono | LS-PER075IP2040 | STRIP PERFORMANCE 750Lm/m IP20 4000K 24Vdc | RUBAN PERFORMANCE 750Lm/m IP20 4000K 24Vdc | STRIP PERFORMANCE 750Lm/m IP20 4000K 24Vdc | R | 126.44 | 832 | 160 | 5404042509142 | 8539 51 00 00 | EC002706 | Yes | 3 |  |  |  |  | 0.42 | 5000 | 8 | 1,5 |  | 50 | 240 | 200 | 30 | 30 |  | IP20 | 1 | 90 | 5,2 | 4000 | 120 | Ledstrip uit reeks PERFORMANCE. De strip bestaat uit 160 SMD leds per meter en heeft een energieklasse D. Geschikt voor binnen, droge omgevingen: IP20. Rol van 5m. Vermogen van 5W/m. De ledstrip wordt gestuurd met een spanning van 24Vdc. De strip levert 750 Lm/m en heeft een kleurtemperatuur van 4000K bij een CRI van >90. De strip is dimbaar via PWM | Ruban LED de la série PERFORMANCE. Le ruban est composée de 160 LED SMD par mètre avec une puissance de 5W/m et a une classe énergétique D. Convient aux envirronements intèrieurs et secs: IP20. Rouleau de 5m. Le ruban de LED est contrôlée par une tension de 24Vdc. Le ruban fournit 750 Lm/m et a une température de couleur de 4000K avec un IRC de >90. Le ruban est dimmable via PWM. | LED strip from the series PERFORMANCE. The strip consists of 160 SMD LEDs per meter and has an energy class D. Suitable for indoor, dry environments: IP20. Roll of 5m. Power of 5W/m. The led strip is controlled with a voltage of 24Vdc. The strip delivers 750 Lm/m and has a color temperature of 4000K at a CRI of >90. The strip is dimmable via PWM. | https://integratech.be/nl/producten/led-strips-en-profielen | https://integratech.be/fr/produits/rubans-et-profiles-led | https://integratech.be/nl/producten/led-strips-en-profielen | https://integratech.be/downloads/datasheets/LS-PER075IP2040-nl.pdf | https://integratech.be/downloads/datasheets/LS-PER075IP2040-fr.pdf | https://integratech.be/downloads/datasheets/LS-PER075IP2040-eng.pdf | https://integratech.be/downloads/photometric-data/LS-PER-MONO.zip | https://www.integratech.be/downloads/pics\LS-PER-MONO-IP20-2.jpg | https://www.integratech.be/downloads/pics/maatschetsen/LS-PER-MONO-IP20-DIM.jpg |  | 00 | smd2835 |  | -20~+45 | 24Vdc | FALSE | FALSE | FALSE | 5 | exclusief driver | FALSE |  |  | 3 | PWM | > 100.000 | L80B50 | TRUE |  | 120LED-IP20-4000 |  | 1
LED strips en profielen | Courant I | LSP | PERFORMANCE MONO | led strips performance mono | LS-PER075IP2065 | STRIP PERFORMANCE 750Lm/m IP20 6500K 24Vdc | RUBAN PERFORMANCE 750Lm/m IP20 6500K 24Vdc | STRIP PERFORMANCE 750Lm/m IP20 6500K 24Vdc | R | 126.44 | 858 | 165 | 5404042509180 | 8539 51 00 00 | EC002706 | Yes | 3 |  |  |  |  | 0.42 | 5000 | 8 | 1,5 |  | 50 | 240 | 200 | 30 | 30 |  | IP20 | 1 | 90 | 5,2 | 6500 | 120 | Ledstrip uit reeks PERFORMANCE. De strip bestaat uit 160 SMD leds per meter en heeft een energieklasse C. Geschikt voor binnen, droge omgevingen: IP20. Rol van 5m. Vermogen van 5W/m. De ledstrip wordt gestuurd met een spanning van 24Vdc. De strip levert 750 Lm/m en heeft een kleurtemperatuur van 6500K bij een CRI van >90. De strip is dimbaar via PWM | Ruban LED de la série PERFORMANCE. Le ruban est composée de 160 LED SMD par mètre avec une puissance de 5W/m et a une classe énergétique C. Convient aux envirronements intèrieurs et secs: IP20. Rouleau de 5m. Le ruban de LED est contrôlée par une tension de 24Vdc. Le ruban fournit 750 Lm/m et a une température de couleur de 6500K avec un IRC de >90. Le ruban est dimmable via PWM. | LED strip from the series PERFORMANCE. The strip consists of 160 SMD LEDs per meter and has an energy class C. Suitable for indoor, dry environments: IP20. Roll of 5m. Power of 5W/m. The led strip is controlled with a voltage of 24Vdc. The strip delivers 750 Lm/m and has a color temperature of 6500K at a CRI of >90. The strip is dimmable via PWM. | https://integratech.be/nl/producten/led-strips-en-profielen | https://integratech.be/fr/produits/rubans-et-profiles-led | https://integratech.be/nl/producten/led-strips-en-profielen | https://integratech.be/downloads/datasheets/LS-PER075IP2060-nl.pdf | https://integratech.be/downloads/datasheets/LS-PER075IP2060-fr.pdf | https://integratech.be/downloads/datasheets/LS-PER075IP2060-eng.pdf | https://integratech.be/downloads/photometric-data/LS-PER-MONO.zip | https://www.integratech.be/downloads/pics\LS-PER-MONO-IP20-2.jpg | https://www.integratech.be/downloads/pics/maatschetsen/LS-PER-MONO-IP20-DIM.jpg |  | 00 | smd2835 |  | -20~+45 | 24Vdc | FALSE | FALSE | FALSE | 5 | exclusief driver | FALSE |  |  | 3 | PWM | > 100.000 | L80B50 | TRUE |  | 120LED-IP20-6500 |  | 1
LED strips en profielen | Courant I | LSP | PERFORMANCE MONO | led strips performance mono | LS-PER075IP6727 | STRIP PERFORMANCE 750Lm/m IP67 2700K 24Vdc | RUBAN PERFORMANCE 750Lm/m IP67 2700K 24Vdc | STRIP PERFORMANCE 750Lm/m IP67 2700K 24Vdc | R | 163.2 | 744 | 143 | 5404042509234 | 8539 51 00 00 | EC002706 | Yes | 3 |  |  |  |  | 0.42 | 5000 | 10 | 5 |  | 50 | 270 | 250 | 25 | 20 |  | IP67 | 1 | 90 | 5,2 | 2700 | 110 | Ledstrip uit reeks PERFORMANCE. De strip bestaat uit 160 SMD leds per meter en heeft een energieklasse D. Geschikt voor buiten, vochtige omgevingen: IP67. Rol van 5m. Vermogen van 5W/m. De ledstrip wordt gestuurd met een spanning van 24Vdc. De strip levert 750 Lm/m en heeft een kleurtemperatuur van 2700K bij een CRI van >90. De strip is dimbaar via PWM | Ruban LED de la série PERFORMANCE. Le ruban est composée de 160 LED SMD par mètre avec une puissance de 5W/m et a une classe énergétique D. Convient aux envirronements extèrieurs en humides: IP67. Rouleau de 5m. Le ruban de LED est contrôlée par une tension de 24Vdc. Le ruban fournit 750 Lm/m et a une température de couleur de 2700K avec un IRC de >90. Le ruban est dimmable via PWM. | Led strip from the series PERFORMANCE. The strip consists of 160 SMD LEDs per meter and has energy class D. Suitable for outdoor, humid environments: IP67. Roll of 5m. Power of 5W/m. The led strip is controlled with a voltage of 24Vdc. The strip delivers 750 Lm/m and has a color temperature of 2700K at a CRI of >90. The strip is dimmable via PWM. | https://integratech.be/nl/producten/led-strips-en-profielen | https://integratech.be/fr/produits/rubans-et-profiles-led | https://integratech.be/nl/producten/led-strips-en-profielen | https://integratech.be/downloads/datasheets/LS-PER075IP6727-nl.pdf | https://integratech.be/downloads/datasheets/LS-PER075IP6727-fr.pdf | https://integratech.be/downloads/datasheets/LS-PER075IP6727-eng.pdf | https://integratech.be/downloads/photometric-data/LS-PER-MONO.zip | https://www.integratech.be/downloads/pics\LS-PER-MONO-IP67-2.jpg | https://www.integratech.be/downloads/pics/maatschetsen/LS-PER-MONO-IP67-DIM.jpg |  | 02 | smd2835 |  | -20~+45 | 24Vdc | FALSE | FALSE | FALSE | 5 | exclusief driver | FALSE |  |  | 3 | PWM | > 100.000 | L80B50 | TRUE |  | 120LED-IP67-2700 |  | 1
LED strips en profielen | Courant I | LSP | PERFORMANCE MONO | led strips performance mono | LS-PER075IP6730 | STRIP PERFORMANCE 750Lm/m IP67 3000K 24Vdc | RUBAN PERFORMANCE 750Lm/m IP67 3000K 24Vdc | STRIP PERFORMANCE 750Lm/m IP67 3000K 24Vdc | R | 163.2 | 806 | 155 | 5404042509289 | 8539 51 00 00 | EC002706 | Yes | 3 |  |  |  |  | 0.42 | 5000 | 10 | 5 |  | 50 | 270 | 250 | 25 | 20 |  | IP67 | 1 | 90 | 5,2 | 3000 | 110 | Ledstrip uit reeks PERFORMANCE. De strip bestaat uit 160 SMD leds per meter en heeft een energieklasse D. Geschikt voor buiten, vochtige omgevingen: IP67. Rol van 5m. Vermogen van 5W/m. De ledstrip wordt gestuurd met een spanning van 24Vdc. De strip levert 750 Lm/m en heeft een kleurtemperatuur van 3000K bij een CRI van >90. De strip is dimbaar via PWM | Ruban LED de la série PERFORMANCE. Le ruban est composée de 160 LED SMD par mètre avec une puissance de 5W/m et a une classe énergétique D. Convient aux envirronements extèrieurs en humides: IP67. Rouleau de 5m. Le ruban de LED est contrôlée par une tension de 24Vdc. Le ruban fournit 750 Lm/m et a une température de couleur de 3000K avec un IRC de >90. Le ruban est dimmable via PWM. | Led strip from the series PERFORMANCE. The strip consists of 160 SMD LEDs per meter and has energy class D. Suitable for outdoor, humid environments: IP67. Roll of 5m. Power of 5W/m. The led strip is controlled with a voltage of 24Vdc. The strip delivers 750 Lm/m and has a color temperature of 3000K at a CRI of >90. The strip is dimmable via PWM. | https://integratech.be/nl/producten/led-strips-en-profielen | https://integratech.be/fr/produits/rubans-et-profiles-led | https://integratech.be/nl/producten/led-strips-en-profielen | https://integratech.be/downloads/datasheets/LS-PER075IP6730-nl.pdf | https://integratech.be/downloads/datasheets/LS-PER075IP6730-fr.pdf | https://integratech.be/downloads/datasheets/LS-PER075IP6730-eng.pdf | https://integratech.be/downloads/photometric-data/LS-PER-MONO.zip | https://www.integratech.be/downloads/pics\LS-PER-MONO-IP67-2.jpg | https://www.integratech.be/downloads/pics/maatschetsen/LS-PER-MONO-IP67-DIM.jpg |  | 02 | smd2835 |  | -20~+45 | 24Vdc | FALSE | FALSE | FALSE | 5 | exclusief driver | FALSE |  |  | 3 | PWM | > 100.000 | L80B50 | TRUE |  | 120LED-IP67-3000 |  | 1
LED strips en profielen | Courant I | LSP | PERFORMANCE MONO | led strips performance mono | LS-PER075IP6740 | STRIP PERFORMANCE 750Lm/m IP67 4000K 24Vdc | RUBAN PERFORMANCE 750Lm/m IP67 4000K 24Vdc | STRIP PERFORMANCE 750Lm/m IP67 4000K 24Vdc | R | 163.2 | 780 | 150 | 5404042509333 | 8539 51 00 00 | EC002706 | Yes | 3 |  |  |  |  | 0.42 | 5000 | 10 | 5 |  | 50 | 270 | 250 | 25 | 20 |  | IP67 | 1 | 90 | 5,2 | 4000 | 110 | Ledstrip uit reeks PERFORMANCE. De strip bestaat uit 160 SMD leds per meter en heeft een energieklasse D. Geschikt voor buiten, vochtige omgevingen: IP67. Rol van 5m. Vermogen van 5W/m. De ledstrip wordt gestuurd met een spanning van 24Vdc. De strip levert 750 Lm/m en heeft een kleurtemperatuur van 4000K bij een CRI van >90. De strip is dimbaar via PWM | Ruban LED de la série PERFORMANCE. Le ruban est composée de 160 LED SMD par mètre avec une puissance de 5W/m et a une classe énergétique D. Convient aux envirronements extèrieurs en humides: IP67. Rouleau de 5m. Le ruban de LED est contrôlée par une tension de 24Vdc. Le ruban fournit 750 Lm/m et a une température de couleur de 4000K avec un IRC de >90. Le ruban est dimmable via PWM. | Led strip from the series PERFORMANCE. The strip consists of 160 SMD LEDs per meter and has energy class D. Suitable for outdoor, humid environments: IP67. Roll of 5m. Power of 5W/m. The led strip is controlled with a voltage of 24Vdc. The strip delivers 750 Lm/m and has a color temperature of 4000K at a CRI of >90. The strip is dimmable via PWM. | https://integratech.be/nl/producten/led-strips-en-profielen | https://integratech.be/fr/produits/rubans-et-profiles-led | https://integratech.be/nl/producten/led-strips-en-profielen | https://integratech.be/downloads/datasheets/LS-PER075IP6740-nl.pdf | https://integratech.be/downloads/datasheets/LS-PER075IP6740-fr.pdf | https://integratech.be/downloads/datasheets/LS-PER075IP6740-eng.pdf | https://integratech.be/downloads/photometric-data/LS-PER-MONO.zip | https://www.integratech.be/downloads/pics\LS-PER-MONO-IP67-2.jpg | https://www.integratech.be/downloads/pics/maatschetsen/LS-PER-MONO-IP67-DIM.jpg |  | 02 | smd2835 |  | -20~+45 | 24Vdc | FALSE | FALSE | FALSE | 5 | exclusief driver | FALSE |  |  | 3 | PWM | > 100.000 | L80B50 | TRUE |  | 120LED-IP67-4000 |  | 1
LED strips en profielen | Courant I | LSP | PERFORMANCE MONO | led strips performance mono | LS-PER075IP6765 | STRIP PERFORMANCE 750Lm/m IP67 6500K 24Vdc | RUBAN PERFORMANCE 750Lm/m IP67 6500K 24Vdc | STRIP PERFORMANCE 750Lm/m IP67 6500K 24Vdc | R | 163.2 | 806 | 155 | 5404042509388 | 8539 51 00 00 | EC002706 | Yes | 3 |  |  |  |  | 0.42 | 5000 | 10 | 5 |  | 50 | 270 | 250 | 25 | 20 |  | IP67 | 1 | 90 | 5,2 | 6500 | 110 | Ledstrip uit reeks PERFORMANCE. De strip bestaat uit 160 SMD leds per meter en heeft een energieklasse D. Geschikt voor buiten, vochtige omgevingen: IP67. Rol van 5m. Vermogen van 5W/m. De ledstrip wordt gestuurd met een spanning van 24Vdc. De strip levert 750 Lm/m en heeft een kleurtemperatuur van 6500K bij een CRI van >90. De strip is dimbaar via PWM | Ruban LED de la série PERFORMANCE. Le ruban est composée de 160 LED SMD par mètre avec une puissance de 5W/m et a une classe énergétique D. Convient aux envirronements extèrieurs en humides: IP67. Rouleau de 5m. Le ruban de LED est contrôlée par une tension de 24Vdc. Le ruban fournit 750 Lm/m et a une température de couleur de 6500K avec un IRC de >90. Le ruban est dimmable via PWM. | Led strip from the series PERFORMANCE. The strip consists of 160 SMD LEDs per meter and has energy class D. Suitable for outdoor, humid environments: IP67. Roll of 5m. Power of 5W/m. The led strip is controlled with a voltage of 24Vdc. The strip delivers 750 Lm/m and has a color temperature of 6500K at a CRI of >90. The strip is dimmable via PWM. | https://integratech.be/nl/producten/led-strips-en-profielen | https://integratech.be/fr/produits/rubans-et-profiles-led | https://integratech.be/nl/producten/led-strips-en-profielen | https://integratech.be/downloads/datasheets/LS-PER075IP6760-nl.pdf | https://integratech.be/downloads/datasheets/LS-PER075IP6760-fr.pdf | https://integratech.be/downloads/datasheets/LS-PER075IP6760-eng.pdf | https://integratech.be/downloads/photometric-data/LS-PER-MONO.zip | https://www.integratech.be/downloads/pics\LS-PER-MONO-IP67-2.jpg | https://www.integratech.be/downloads/pics/maatschetsen/LS-PER-MONO-IP67-DIM.jpg |  | 02 | smd2835 |  | -20~+45 | 24Vdc | FALSE | FALSE | FALSE | 5 | exclusief driver | FALSE |  |  | 3 | PWM | > 100.000 | L80B50 | TRUE |  | 120LED-IP67-6500 |  | 1
LED strips en profielen | Courant I | LSP | PERFORMANCE MONO | led strips performance mono | LS-PER100IP2027 | STRIP PERFORMANCE 1000Lm/m IP20 2700K 24Vdc | RUBAN PERFORMANCE 1000Lm/m IP20 2700K 24Vdc | STRIP PERFORMANCE 1000Lm/m IP20 2700K 24Vdc | R | 148.45 | 1224 | 153 | 5404042509050 | 8539 51 00 00 | EC002706 | Yes | 3 |  |  |  |  | 0.42 | 5000 | 8 | 1,5 |  | 50 | 240 | 200 | 30 | 30 |  | IP20 | 1 | 90 | 8 | 2700 | 120 | Ledstrip uit reeks PERFORMANCE. De strip bestaat uit 160 SMD leds per meter en heeft een energieklasse D. Geschikt voor binnen, droge omgevingen: IP20. Rol van 5m. Vermogen van 8W/m. De ledstrip wordt gestuurd met een spanning van 24Vdc. De strip levert 1000 Lm/m en heeft een kleurtemperatuur van 2700K bij een CRI van >90. De strip is dimbaar via PWM | Ruban LED de la série PERFORMANCE. Le ruban est composée de 160 LED SMD par mètre avec une puissance de 8W/m et a une classe énergétique D. Convient aux envirronements intèrieurs et secs: IP20. Rouleau de 5m. Le ruban de LED est contrôlée par une tension de 24Vdc. Le ruban fournit 1000 Lm/m et a une température de couleur de 2700K avec un IRC de >90. Le ruban est dimmable via PWM. | LED strip from the series PERFORMANCE. The strip consists of 160 SMD LEDs per meter and has an energy class D. Suitable for indoor, dry environments: IP20. Roll of 5m. Power of 8W/m. The led strip is controlled with a voltage of 24Vdc. The strip delivers 1000 Lm/m and has a color temperature of 2700K at a CRI of >90. The strip is dimmable via PWM. | https://integratech.be/nl/producten/led-strips-en-profielen | https://integratech.be/fr/produits/rubans-et-profiles-led | https://integratech.be/nl/producten/led-strips-en-profielen | https://integratech.be/downloads/datasheets/LS-PER100IP2027-nl.pdf | https://integratech.be/downloads/datasheets/LS-PER100IP2027-fr.pdf | https://integratech.be/downloads/datasheets/LS-PER100IP2027-eng.pdf | https://integratech.be/downloads/photometric-data/LS-PER-MONO.zip | https://www.integratech.be/downloads/pics\LS-PER-MONO-IP20-2.jpg | https://www.integratech.be/downloads/pics/maatschetsen/LS-PER-MONO-IP20-DIM.jpg |  | 00 | smd2835 |  | -20~+45 | 24Vdc | FALSE | FALSE | FALSE | 5 | exclusief driver | FALSE |  |  | 3 | PWM | > 100.000 | L80B50 | TRUE |  | 120LED-IP20-2700 |  | 1
LED strips en profielen | Courant I | LSP | PERFORMANCE MONO | led strips performance mono | LS-PER100IP2030 | STRIP PERFORMANCE 1000Lm/m IP20 3000K 24Vdc | RUBAN PERFORMANCE 1000Lm/m IP20 3000K 24Vdc | STRIP PERFORMANCE 1000Lm/m IP20 3000K 24Vdc | R | 148.45 | 1320 | 165 | 5404042509104 | 8539 51 00 00 | EC002706 | Yes | 3 |  |  |  |  | 0.42 | 5000 | 8 | 1,5 |  | 50 | 240 | 200 | 30 | 30 |  | IP20 | 1 | 90 | 8 | 3000 | 120 | Ledstrip uit reeks PERFORMANCE. De strip bestaat uit 160 SMD leds per meter en heeft een energieklasse C. Geschikt voor binnen, droge omgevingen: IP20. Rol van 5m. Vermogen van 8W/m. De ledstrip wordt gestuurd met een spanning van 24Vdc. De strip levert 1000 Lm/m en heeft een kleurtemperatuur van 3000K bij een CRI van >90. De strip is dimbaar via PWM | Ruban LED de la série PERFORMANCE. Le ruban est composée de 160 LED SMD par mètre avec une puissance de 8W/m et a une classe énergétique C. Convient aux envirronements intèrieurs et secs: IP20. Rouleau de 5m. Le ruban de LED est contrôlée par une tension de 24Vdc. Le ruban fournit 1000 Lm/m et a une température de couleur de 3000K avec un IRC de >90. Le ruban est dimmable via PWM. | LED strip from the series PERFORMANCE. The strip consists of 160 SMD LEDs per meter and has an energy class C. Suitable for indoor, dry environments: IP20. Roll of 5m. Power of 8W/m. The led strip is controlled with a voltage of 24Vdc. The strip delivers 1000 Lm/m and has a color temperature of 3000K at a CRI of >90. The strip is dimmable via PWM. | https://integratech.be/nl/producten/led-strips-en-profielen | https://integratech.be/fr/produits/rubans-et-profiles-led | https://integratech.be/nl/producten/led-strips-en-profielen | https://integratech.be/downloads/datasheets/LS-PER100IP2030-nl.pdf | https://integratech.be/downloads/datasheets/LS-PER100IP2030-fr.pdf | https://integratech.be/downloads/datasheets/LS-PER100IP2030-eng.pdf | https://integratech.be/downloads/photometric-data/LS-PER-MONO.zip | https://www.integratech.be/downloads/pics\LS-PER-MONO-IP20-2.jpg | https://www.integratech.be/downloads/pics/maatschetsen/LS-PER-MONO-IP20-DIM.jpg |  | 00 | smd2835 |  | -20~+45 | 24Vdc | FALSE | FALSE | FALSE | 5 | exclusief driver | FALSE |  |  | 3 | PWM | > 100.000 | L80B50 | TRUE |  | 120LED-IP20-3000 |  | 1
LED strips en profielen | Courant I | LSP | PERFORMANCE MONO | led strips performance mono | LS-PER100IP2040 | STRIP PERFORMANCE 1000Lm/m IP20 4000K 24Vdc | RUBAN PERFORMANCE 1000Lm/m IP20 4000K 24Vdc | STRIP PERFORMANCE 1000Lm/m IP20 4000K 24Vdc | R | 148.45 | 1304 | 163 | 5404042509159 | 8539 51 00 00 | EC002706 | Yes | 3 |  |  |  |  | 0.42 | 5000 | 8 | 1,5 |  | 50 | 240 | 200 | 30 | 30 |  | IP20 | 1 | 90 | 8 | 4000 | 120 | Ledstrip uit reeks PERFORMANCE. De strip bestaat uit 160 SMD leds per meter en heeft een energieklasse C. Geschikt voor binnen, droge omgevingen: IP20. Rol van 5m. Vermogen van 8W/m. De ledstrip wordt gestuurd met een spanning van 24Vdc. De strip levert 1000 Lm/m en heeft een kleurtemperatuur van 4000K bij een CRI van >90. De strip is dimbaar via PWM | Ruban LED de la série PERFORMANCE. Le ruban est composée de 160 LED SMD par mètre avec une puissance de 8W/m et a une classe énergétique C. Convient aux envirronements intèrieurs et secs: IP20. Rouleau de 5m. Le ruban de LED est contrôlée par une tension de 24Vdc. Le ruban fournit 1000 Lm/m et a une température de couleur de 4000K avec un IRC de >90. Le ruban est dimmable via PWM. | LED strip from the series PERFORMANCE. The strip consists of 160 SMD LEDs per meter and has an energy class C. Suitable for indoor, dry environments: IP20. Roll of 5m. Power of 8W/m. The led strip is controlled with a voltage of 24Vdc. The strip delivers 1000 Lm/m and has a color temperature of 4000K at a CRI of >90. The strip is dimmable via PWM. | https://integratech.be/nl/producten/led-strips-en-profielen | https://integratech.be/fr/produits/rubans-et-profiles-led | https://integratech.be/nl/producten/led-strips-en-profielen | https://integratech.be/downloads/datasheets/LS-PER100IP2040-nl.pdf | https://integratech.be/downloads/datasheets/LS-PER100IP2040-fr.pdf | https://integratech.be/downloads/datasheets/LS-PER100IP2040-eng.pdf | https://integratech.be/downloads/photometric-data/LS-PER-MONO.zip | https://www.integratech.be/downloads/pics\LS-PER-IP20-2.jpg | https://www.integratech.be/downloads/pics/maatschetsen/LS-PER-MONO-IP20-DIM.jpg |  | 00 | smd2835 |  | -20~+45 | 24Vdc | FALSE | FALSE | FALSE | 5 | exclusief driver | FALSE |  |  | 3 | PWM | > 100.000 | L80B50 | TRUE |  | 120LED-IP20-4000 |  | 1
LED strips en profielen | Courant I | LSP | PERFORMANCE MONO | led strips performance mono | LS-PER100IP2065 | STRIP PERFORMANCE 1000Lm/m IP20 6500K 24Vdc | RUBAN PERFORMANCE 1000Lm/m IP20 6500K 24Vdc | STRIP PERFORMANCE 1000Lm/m IP20 6500K 24Vdc | R | 148.45 | 1320 | 165 | 5404042509197 | 8539 51 00 00 | EC002706 | Yes | 3 |  |  |  |  | 0.42 | 5000 | 8 | 1,5 |  | 50 | 240 | 200 | 30 | 30 |  | IP20 | 1 | 90 | 8 | 6500 | 120 | Ledstrip uit reeks PERFORMANCE. De strip bestaat uit 160 SMD leds per meter en heeft een energieklasse C. Geschikt voor binnen, droge omgevingen: IP20. Rol van 5m. Vermogen van 8W/m. De ledstrip wordt gestuurd met een spanning van 24Vdc. De strip levert 1000 Lm/m en heeft een kleurtemperatuur van 6500K bij een CRI van >90. De strip is dimbaar via PWM | Ruban LED de la série PERFORMANCE. Le ruban est composée de 160 LED SMD par mètre avec une puissance de 8W/m et a une classe énergétique C. Convient aux envirronements intèrieurs et secs: IP20. Rouleau de 5m. Le ruban de LED est contrôlée par une tension de 24Vdc. Le ruban fournit 1000 Lm/m et a une température de couleur de 6500K avec un IRC de >90. Le ruban est dimmable via PWM. | LED strip from the series PERFORMANCE. The strip consists of 160 SMD LEDs per meter and has an energy class C. Suitable for indoor, dry environments: IP20. Roll of 5m. Power of 8W/m. The led strip is controlled with a voltage of 24Vdc. The strip delivers 1000 Lm/m and has a color temperature of 6500K at a CRI of >90. The strip is dimmable via PWM. | https://integratech.be/nl/producten/led-strips-en-profielen | https://integratech.be/fr/produits/rubans-et-profiles-led | https://integratech.be/nl/producten/led-strips-en-profielen | https://integratech.be/downloads/datasheets/LS-PER100IP2060-nl.pdf | https://integratech.be/downloads/datasheets/LS-PER100IP2060-fr.pdf | https://integratech.be/downloads/datasheets/LS-PER100IP2060-eng.pdf | https://integratech.be/downloads/photometric-data/LS-PER-MONO.zip | https://www.integratech.be/downloads/pics\LS-PER-MONO-IP20-2.jpg | https://www.integratech.be/downloads/pics/maatschetsen/LS-PER-MONO-IP20-DIM.jpg |  | 00 | smd2835 |  | -20~+45 | 24Vdc | FALSE | FALSE | FALSE | 5 | exclusief driver | FALSE |  |  | 3 | PWM | > 100.000 | L80B50 | TRUE |  | 120LED-IP20-6500 |  | 1
LED strips en profielen | Courant I | LSP | PERFORMANCE MONO | led strips performance mono | LS-PER100IP6727 | STRIP PERFORMANCE 1000Lm/m IP67 2700K 24Vdc | RUBAN PERFORMANCE 1000Lm/m IP67 2700K 24Vdc | STRIP PERFORMANCE 1000Lm/m IP67 2700K 24Vdc | R | 186.6 | 1160 | 145 | 5404042509241 | 8539 51 00 00 | EC002706 | Yes | 3 |  |  |  |  | 0.42 | 5000 | 10 | 5 |  | 50 | 270 | 250 | 25 | 20 |  | IP67 | 1 | 90 | 8 | 2700 | 110 | Ledstrip uit reeks PERFORMANCE. De strip bestaat uit 160 SMD leds per meter en heeft een energieklasse D. Geschikt voor buiten, vochtige omgevingen: IP67. Rol van 5m. Vermogen van 8W/m. De ledstrip wordt gestuurd met een spanning van 24Vdc. De strip levert 1000 Lm/m en heeft een kleurtemperatuur van 2700K bij een CRI van >90. De strip is dimbaar via PWM | Ruban LED de la série PERFORMANCE. Le ruban est composée de 160 LED SMD par mètre avec une puissance de 8W/m et a une classe énergétique D. Convient aux envirronements extèrieurs en humides: IP67. Rouleau de 5m. Le ruban de LED est contrôlée par une tension de 24Vdc. Le ruban fournit 1000 Lm/m et a une température de couleur de 2700K avec un IRC de >90. Le ruban est dimmable via PWM. | Led strip from the series PERFORMANCE. The strip consists of 160 SMD LEDs per meter and has energy class D. Suitable for outdoor, humid environments: IP67. Roll of 5m. Power of 8W/m. The led strip is controlled with a voltage of 24Vdc. The strip delivers 1000 Lm/m and has a color temperature of 2700K at a CRI of >90. The strip is dimmable via PWM. | https://integratech.be/nl/producten/led-strips-en-profielen | https://integratech.be/fr/produits/rubans-et-profiles-led | https://integratech.be/nl/producten/led-strips-en-profielen | https://integratech.be/downloads/datasheets/LS-PER100IP6727-nl.pdf | https://integratech.be/downloads/datasheets/LS-PER100IP6727-fr.pdf | https://integratech.be/downloads/datasheets/LS-PER100IP6727-eng.pdf | https://integratech.be/downloads/photometric-data/LS-PER-MONO.zip | https://www.integratech.be/downloads/pics\LS-PER-MONO-IP67-2.jpg | https://www.integratech.be/downloads/pics/maatschetsen/LS-PER-MONO-IP67-DIM.jpg |  | 02 | smd2835 |  | -20~+45 | 24Vdc | FALSE | FALSE | FALSE | 5 | exclusief driver | FALSE |  |  | 3 | PWM | > 100.000 | L80B50 | TRUE |  | 120LED-IP67-2700 |  | 1
LED strips en profielen | Courant I | LSP | PERFORMANCE MONO | led strips performance mono | LS-PER100IP6730 | STRIP PERFORMANCE 1000Lm/m IP67 3000K 24Vdc | RUBAN PERFORMANCE 1000Lm/m IP67 3000K 24Vdc | STRIP PERFORMANCE 1000Lm/m IP67 3000K 24Vdc | R | 186.6 | 1248 | 156 | 5404042509296 | 8539 51 00 00 | EC002706 | Yes | 3 |  |  |  |  | 0.42 | 5000 | 10 | 5 |  | 50 | 270 | 250 | 25 | 20 |  | IP67 | 1 | 90 | 8 | 3000 | 110 | Ledstrip uit reeks PERFORMANCE. De strip bestaat uit 160 SMD leds per meter en heeft een energieklasse D. Geschikt voor buiten, vochtige omgevingen: IP67. Rol van 5m. Vermogen van 8W/m. De ledstrip wordt gestuurd met een spanning van 24Vdc. De strip levert 1000 Lm/m en heeft een kleurtemperatuur van 3000K bij een CRI van >90. De strip is dimbaar via PWM | Ruban LED de la série PERFORMANCE. Le ruban est composée de 160 LED SMD par mètre avec une puissance de 8W/m et a une classe énergétique D. Convient aux envirronements extèrieurs en humides: IP67. Rouleau de 5m. Le ruban de LED est contrôlée par une tension de 24Vdc. Le ruban fournit 1000 Lm/m et a une température de couleur de 3000K avec un IRC de >90. Le ruban est dimmable via PWM. | Led strip from the series PERFORMANCE. The strip consists of 160 SMD LEDs per meter and has energy class D. Suitable for outdoor, humid environments: IP67. Roll of 5m. Power of 8W/m. The led strip is controlled with a voltage of 24Vdc. The strip delivers 1000 Lm/m and has a color temperature of 3000K at a CRI of >90. The strip is dimmable via PWM. | https://integratech.be/nl/producten/led-strips-en-profielen | https://integratech.be/fr/produits/rubans-et-profiles-led | https://integratech.be/nl/producten/led-strips-en-profielen | https://integratech.be/downloads/datasheets/LS-PER100IP6730-nl.pdf | https://integratech.be/downloads/datasheets/LS-PER100IP6730-fr.pdf | https://integratech.be/downloads/datasheets/LS-PER100IP6730-eng.pdf | https://integratech.be/downloads/photometric-data/LS-PER-MONO.zip | https://www.integratech.be/downloads/pics\LS-PER-MONO-IP67-2.jpg | https://www.integratech.be/downloads/pics/maatschetsen/LS-PER-MONO-IP67-DIM.jpg |  | 02 | smd2835 |  | -20~+45 | 24Vdc | FALSE | FALSE | FALSE | 5 | exclusief driver | FALSE |  |  | 3 | PWM | > 100.000 | L80B50 | TRUE |  | 120LED-IP67-3000 |  | 1
LED strips en profielen | Courant I | LSP | PERFORMANCE MONO | led strips performance mono | LS-PER100IP6740 | STRIP PERFORMANCE 1000Lm/m IP67 4000K 24Vdc | RUBAN PERFORMANCE 1000Lm/m IP67 4000K 24Vdc | STRIP PERFORMANCE 1000Lm/m IP67 4000K 24Vdc | R | 186.6 | 1240 | 155 | 5404042509340 | 8539 51 00 00 | EC002706 | Yes | 3 |  |  |  |  | 0.42 | 5000 | 10 | 5 |  | 50 | 270 | 250 | 25 | 20 |  | IP67 | 1 | 90 | 8 | 4000 | 110 | Ledstrip uit reeks PERFORMANCE. De strip bestaat uit 160 SMD leds per meter en heeft een energieklasse D. Geschikt voor buiten, vochtige omgevingen: IP67. Rol van 5m. Vermogen van 8W/m. De ledstrip wordt gestuurd met een spanning van 24Vdc. De strip levert 1000 Lm/m en heeft een kleurtemperatuur van 4000K bij een CRI van >90. De strip is dimbaar via PWM | Ruban LED de la série PERFORMANCE. Le ruban est composée de 160 LED SMD par mètre avec une puissance de 8W/m et a une classe énergétique D. Convient aux envirronements extèrieurs en humides: IP67. Rouleau de 5m. Le ruban de LED est contrôlée par une tension de 24Vdc. Le ruban fournit 1000 Lm/m et a une température de couleur de 4000K avec un IRC de >90. Le ruban est dimmable via PWM. | Led strip from the series PERFORMANCE. The strip consists of 160 SMD LEDs per meter and has energy class D. Suitable for outdoor, humid environments: IP67. Roll of 5m. Power of 8W/m. The led strip is controlled with a voltage of 24Vdc. The strip delivers 1000 Lm/m and has a color temperature of 4000K at a CRI of >90. The strip is dimmable via PWM. | https://integratech.be/nl/producten/led-strips-en-profielen | https://integratech.be/fr/produits/rubans-et-profiles-led | https://integratech.be/nl/producten/led-strips-en-profielen | https://integratech.be/downloads/datasheets/LS-PER100IP6740-nl.pdf | https://integratech.be/downloads/datasheets/LS-PER100IP6740-fr.pdf | https://integratech.be/downloads/datasheets/LS-PER100IP6740-eng.pdf | https://integratech.be/downloads/photometric-data/LS-PER-MONO.zip | https://www.integratech.be/downloads/pics\LS-PER-MONO-IP67-2.jpg | https://www.integratech.be/downloads/pics/maatschetsen/LS-PER-MONO-IP67-DIM.jpg |  | 02 | smd2835 |  | -20~+45 | 24Vdc | FALSE | FALSE | FALSE | 5 | exclusief driver | FALSE |  |  | 3 | PWM | > 100.000 | L80B50 | TRUE |  | 120LED-IP67-4000 |  | 1
LED strips en profielen | Courant I | LSP | PERFORMANCE MONO | led strips performance mono | LS-PER100IP6765 | STRIP PERFORMANCE 1000Lm/m IP67 6500K 24Vdc | RUBAN PERFORMANCE 1000Lm/m IP67 6500K 24Vdc | STRIP PERFORMANCE 1000Lm/m IP67 6500K 24Vdc | R | 186.6 | 1248 | 156 | 5404042509395 | 8539 51 00 00 | EC002706 | Yes | 3 |  |  |  |  | 0.42 | 5000 | 10 | 5 |  | 50 | 270 | 250 | 25 | 20 |  | IP67 | 1 | 90 | 8 | 6500 | 110 | Ledstrip uit reeks PERFORMANCE. De strip bestaat uit 160 SMD leds per meter en heeft een energieklasse D. Geschikt voor buiten, vochtige omgevingen: IP67. Rol van 5m. Vermogen van 8W/m. De ledstrip wordt gestuurd met een spanning van 24Vdc. De strip levert 1000 Lm/m en heeft een kleurtemperatuur van 6500K bij een CRI van >90. De strip is dimbaar via PWM | Ruban LED de la série PERFORMANCE. Le ruban est composée de 160 LED SMD par mètre avec une puissance de 8W/m et a une classe énergétique D. Convient aux envirronements extèrieurs en humides: IP67. Rouleau de 5m. Le ruban de LED est contrôlée par une tension de 24Vdc. Le ruban fournit 1000 Lm/m et a une température de couleur de 6500K avec un IRC de >90. Le ruban est dimmable via PWM. | Led strip from the series PERFORMANCE. The strip consists of 160 SMD LEDs per meter and has energy class D. Suitable for outdoor, humid environments: IP67. Roll of 5m. Power of 8W/m. The led strip is controlled with a voltage of 24Vdc. The strip delivers 1000 Lm/m and has a color temperature of 6500K at a CRI of >90. The strip is dimmable via PWM. | https://integratech.be/nl/producten/led-strips-en-profielen | https://integratech.be/fr/produits/rubans-et-profiles-led | https://integratech.be/nl/producten/led-strips-en-profielen | https://integratech.be/downloads/datasheets/LS-PER100IP6760-nl.pdf | https://integratech.be/downloads/datasheets/LS-PER100IP6760-fr.pdf | https://integratech.be/downloads/datasheets/LS-PER100IP6760-eng.pdf | https://integratech.be/downloads/photometric-data/LS-PER-MONO.zip | https://www.integratech.be/downloads/pics\LS-PER-MONO-IP67-2.jpg | https://www.integratech.be/downloads/pics/maatschetsen/LS-PER-MONO-IP67-DIM.jpg |  | 02 | smd2835 |  | -20~+45 | 24Vdc | FALSE | FALSE | FALSE | 5 | exclusief driver | FALSE |  |  | 3 | PWM | > 100.000 | L80B50 | TRUE |  | 120LED-IP67-6500 |  | 1
LED strips en profielen | Courant I | LSP | PERFORMANCE MONO | led strips performance mono | LS-PER125IP2027 | STRIP PERFORMANCE 1250Lm/m IP20 2700K 24Vdc | RUBAN PERFORMANCE 1250Lm/m IP20 2700K 24Vdc | STRIP PERFORMANCE 1250Lm/m IP20 2700K 24Vdc | R | 152.78 | 1440 | 160 | 5404042509067 | 8539 51 00 00 | EC002706 | Yes | 3 |  |  |  |  | 0.42 | 5000 | 8 | 1,5 |  | 50 | 240 | 200 | 30 | 30 |  | IP20 | 1 | 90 | 9 | 2700 | 120 | Ledstrip uit reeks PERFORMANCE. De strip bestaat uit 160 SMD leds per meter en heeft een energieklasse D. Geschikt voor binnen, droge omgevingen: IP20. Rol van 5m. Vermogen van 9W/m. De ledstrip wordt gestuurd met een spanning van 24Vdc. De strip levert 1250 Lm/m en heeft een kleurtemperatuur van 2700K bij een CRI van >90. De strip is dimbaar via PWM | Ruban LED de la série PERFORMANCE. Le ruban est composée de 160 LED SMD par mètre avec une puissance de 9W/m et a une classe énergétique D. Convient aux envirronements intèrieurs et secs: IP20. Rouleau de 5m. Le ruban de LED est contrôlée par une tension de 24Vdc. Le ruban fournit 1250 Lm/m et a une température de couleur de 2700K avec un IRC de >90. Le ruban est dimmable via PWM. | LED strip from the series PERFORMANCE. The strip consists of 160 SMD LEDs per meter and has an energy class D. Suitable for indoor, dry environments: IP20. Roll of 5m. Power of 9W/m. The led strip is controlled with a voltage of 24Vdc. The strip delivers 1250 Lm/m and has a color temperature of 2700K at a CRI of >90. The strip is dimmable via PWM. | https://integratech.be/nl/producten/led-strips-en-profielen | https://integratech.be/fr/produits/rubans-et-profiles-led | https://integratech.be/nl/producten/led-strips-en-profielen | https://integratech.be/downloads/datasheets/LS-PER125IP2027-nl.pdf | https://integratech.be/downloads/datasheets/LS-PER125IP2027-fr.pdf | https://integratech.be/downloads/datasheets/LS-PER125IP2027-eng.pdf | https://integratech.be/downloads/photometric-data/LS-PER-MONO.zip | https://www.integratech.be/downloads/pics\LS-PER-MONO-IP20-2.jpg | https://www.integratech.be/downloads/pics/maatschetsen/LS-PER-MONO-IP20-DIM.jpg |  | 00 | smd2835 |  | -20~+45 | 24Vdc | FALSE | FALSE | FALSE | 5 | exclusief driver | FALSE |  |  | 3 | PWM | > 100.000 | L80B50 | TRUE |  | 128LED-IP20-2700 |  | 1
LED strips en profielen | Courant I | LSP | PERFORMANCE MONO | led strips performance mono | LS-PER125IP2030 | STRIP PERFORMANCE 1250Lm/m IP20 3000K 24Vdc | RUBAN PERFORMANCE 1250Lm/m IP20 3000K 24Vdc | STRIP PERFORMANCE 1250Lm/m IP20 3000K 24Vdc | R | 152.78 | 1422 | 158 | 5404042509111 | 8539 51 00 00 | EC002706 | Yes | 3 |  |  |  |  | 0.42 | 5000 | 8 | 1,5 |  | 50 | 240 | 200 | 30 | 30 |  | IP20 | 1 | 90 | 9 | 3000 | 120 | Ledstrip uit reeks PERFORMANCE. De strip bestaat uit 160 SMD leds per meter en heeft een energieklasse D. Geschikt voor binnen, droge omgevingen: IP20. Rol van 5m. Vermogen van 9W/m. De ledstrip wordt gestuurd met een spanning van 24Vdc. De strip levert 1250 Lm/m en heeft een kleurtemperatuur van 3000K bij een CRI van >90. De strip is dimbaar via PWM | Ruban LED de la série PERFORMANCE. Le ruban est composée de 160 LED SMD par mètre avec une puissance de 9W/m et a une classe énergétique D. Convient aux envirronements intèrieurs et secs: IP20. Rouleau de 5m. Le ruban de LED est contrôlée par une tension de 24Vdc. Le ruban fournit 1250 Lm/m et a une température de couleur de 3000K avec un IRC de >90. Le ruban est dimmable via PWM. | LED strip from the series PERFORMANCE. The strip consists of 160 SMD LEDs per meter and has an energy class D. Suitable for indoor, dry environments: IP20. Roll of 5m. Power of 9W/m. The led strip is controlled with a voltage of 24Vdc. The strip delivers 1250 Lm/m and has a color temperature of 3000K at a CRI of >90. The strip is dimmable via PWM. | https://integratech.be/nl/producten/led-strips-en-profielen | https://integratech.be/fr/produits/rubans-et-profiles-led | https://integratech.be/nl/producten/led-strips-en-profielen | https://integratech.be/downloads/datasheets/LS-PER125IP2030-nl.pdf | https://integratech.be/downloads/datasheets/LS-PER125IP2030-fr.pdf | https://integratech.be/downloads/datasheets/LS-PER125IP2030-eng.pdf | https://integratech.be/downloads/photometric-data/LS-PER-MONO.zip | https://www.integratech.be/downloads/pics\LS-PER-MONO-IP20-2.jpg | https://www.integratech.be/downloads/pics/maatschetsen/LS-PER-MONO-IP20-DIM.jpg |  | 00 | smd2835 |  | -20~+45 | 24Vdc | FALSE | FALSE | FALSE | 5 | exclusief driver | FALSE |  |  | 3 | PWM | > 100.000 | L80B50 | TRUE |  | 128LED-IP20-3000 |  | 1
LED strips en profielen | Courant I | LSP | PERFORMANCE MONO | led strips performance mono | LS-PER125IP2040 | STRIP PERFORMANCE 1250Lm/m IP20 4000K 24Vdc | RUBAN PERFORMANCE 1250Lm/m IP20 4000K 24Vdc | STRIP PERFORMANCE 1250Lm/m IP20 4000K 24Vdc | R | 152.78 | 1458 | 160 | 5404042507582 | 8539 51 00 00 | EC002706 | Yes | 3 |  |  |  |  | 0.42 | 5000 | 8 | 1,5 |  | 50 | 240 | 200 | 30 | 30 |  | IP20 | 1 | 90 | 9 | 4000 | 120 | Ledstrip uit reeks PERFORMANCE. De strip bestaat uit 160 SMD leds per meter en heeft een energieklasse D. Geschikt voor binnen, droge omgevingen: IP20. Rol van 5m. Vermogen van 9W/m. De ledstrip wordt gestuurd met een spanning van 24Vdc. De strip levert 1250 Lm/m en heeft een kleurtemperatuur van 4000K bij een CRI van >90. De strip is dimbaar via PWM | Ruban LED de la série PERFORMANCE. Le ruban est composée de 160 LED SMD par mètre avec une puissance de 9W/m et a une classe énergétique D. Convient aux envirronements intèrieurs et secs: IP20. Rouleau de 5m. Le ruban de LED est contrôlée par une tension de 24Vdc. Le ruban fournit 1250 Lm/m et a une température de couleur de 4000K avec un IRC de >90. Le ruban est dimmable via PWM. | LED strip from the series PERFORMANCE. The strip consists of 160 SMD LEDs per meter and has an energy class D. Suitable for indoor, dry environments: IP20. Roll of 5m. Power of 9W/m. The led strip is controlled with a voltage of 24Vdc. The strip delivers 1250 Lm/m and has a color temperature of 4000K at a CRI of >90. The strip is dimmable via PWM. | https://integratech.be/nl/producten/led-strips-en-profielen | https://integratech.be/fr/produits/rubans-et-profiles-led | https://integratech.be/nl/producten/led-strips-en-profielen | https://integratech.be/downloads/datasheets/LS-PER125IP2040-nl.pdf | https://integratech.be/downloads/datasheets/LS-PER125IP2040-fr.pdf | https://integratech.be/downloads/datasheets/LS-PER125IP2040-eng.pdf | https://integratech.be/downloads/photometric-data/LS-PER-MONO.zip | https://www.integratech.be/downloads/pics\LS-PER-MONO-IP20-2.jpg | https://www.integratech.be/downloads/pics/maatschetsen/LS-PER-MONO-IP20-DIM.jpg |  | 00 | smd2835 |  | -20~+45 | 24Vdc | FALSE | FALSE | FALSE | 5 | exclusief driver | FALSE |  |  | 3 | PWM | > 100.000 | L80B50 | TRUE |  | 128LED-IP20-4000 |  | 1
LED strips en profielen | Courant I | LSP | PERFORMANCE MONO | led strips performance mono | LS-PER125IP2065 | STRIP PERFORMANCE 1250Lm/m IP20 6500K 24Vdc | RUBAN PERFORMANCE 1250Lm/m IP20 6500K 24Vdc | STRIP PERFORMANCE 1250Lm/m IP20 6500K 24Vdc | R | 152.78 | 1440 | 162 | 5404042509203 | 8539 51 00 00 | EC002706 | Yes | 3 |  |  |  |  | 0.42 | 5000 | 8 | 1,5 |  | 50 | 240 | 200 | 30 | 30 |  | IP20 | 1 | 90 | 9 | 6500 | 120 | Ledstrip uit reeks PERFORMANCE. De strip bestaat uit 160 SMD leds per meter en heeft een energieklasse D. Geschikt voor binnen, droge omgevingen: IP20. Rol van 5m. Vermogen van 9W/m. De ledstrip wordt gestuurd met een spanning van 24Vdc. De strip levert 1250 Lm/m en heeft een kleurtemperatuur van 6500K bij een CRI van >90. De strip is dimbaar via PWM | Ruban LED de la série PERFORMANCE. Le ruban est composée de 160 LED SMD par mètre avec une puissance de 9W/m et a une classe énergétique D. Convient aux envirronements intèrieurs et secs: IP20. Rouleau de 5m. Le ruban de LED est contrôlée par une tension de 24Vdc. Le ruban fournit 1250 Lm/m et a une température de couleur de 6500K avec un IRC de >90. Le ruban est dimmable via PWM. | LED strip from the series PERFORMANCE. The strip consists of 160 SMD LEDs per meter and has an energy class D. Suitable for indoor, dry environments: IP20. Roll of 5m. Power of 9W/m. The led strip is controlled with a voltage of 24Vdc. The strip delivers 1250 Lm/m and has a color temperature of 6500K at a CRI of >90. The strip is dimmable via PWM. | https://integratech.be/nl/producten/led-strips-en-profielen | https://integratech.be/fr/produits/rubans-et-profiles-led | https://integratech.be/nl/producten/led-strips-en-profielen | https://integratech.be/downloads/datasheets/LS-PER125IP2060-nl.pdf | https://integratech.be/downloads/datasheets/LS-PER125IP2060-fr.pdf | https://integratech.be/downloads/datasheets/LS-PER125IP2060-eng.pdf | https://integratech.be/downloads/photometric-data/LS-PER-MONO.zip | https://www.integratech.be/downloads/pics\LS-PER-MONO-IP20-2.jpg | https://www.integratech.be/downloads/pics/maatschetsen/LS-PER-MONO-IP20-DIM.jpg |  | 00 | smd2835 |  | -20~+45 | 24Vdc | FALSE | FALSE | FALSE | 5 | exclusief driver | FALSE |  |  | 3 | PWM | > 100.000 | L80B50 | TRUE |  | 128LED-IP20-6000 |  | 1
LED strips en profielen | Courant I | LSP | PERFORMANCE MONO | led strips performance mono | LS-PER125IP6727 | STRIP PERFORMANCE 1250Lm/m IP67 2700K 24Vdc | RUBAN PERFORMANCE 1250Lm/m IP67 2700K 24Vdc | STRIP PERFORMANCE 1250Lm/m IP67 2700K 24Vdc | R | 194.5 | 1350 | 150 | 5404042509258 | 8539 51 00 00 | EC002706 | Yes | 3 |  |  |  |  | 0.42 | 5000 | 10 | 5 |  | 50 | 270 | 250 | 25 | 20 |  | IP67 | 1 | 90 | 9 | 2700 | 110 | Ledstrip uit reeks PERFORMANCE. De strip bestaat uit 160 SMD leds per meter en heeft een energieklasse D. Geschikt voor buiten, vochtige omgevingen: IP67. Rol van 5m. Vermogen van 9W/m. De ledstrip wordt gestuurd met een spanning van 24Vdc. De strip levert 1250 Lm/m en heeft een kleurtemperatuur van 2700K bij een CRI van >90. De strip is dimbaar via PWM | Ruban LED de la série PERFORMANCE. Le ruban est composée de 160 LED SMD par mètre avec une puissance de 9W/m et a une classe énergétique D. Convient aux envirronements extèrieurs en humides: IP67. Rouleau de 5m. Le ruban de LED est contrôlée par une tension de 24Vdc. Le ruban fournit 1250 Lm/m et a une température de couleur de 2700K avec un IRC de >90. Le ruban est dimmable via PWM. | Led strip from the series PERFORMANCE. The strip consists of 160 SMD LEDs per meter and has energy class D. Suitable for outdoor, humid environments: IP67. Roll of 5m. Power of 9W/m. The led strip is controlled with a voltage of 24Vdc. The strip delivers 1250 Lm/m and has a color temperature of 2700K at a CRI of >90. The strip is dimmable via PWM. | https://integratech.be/nl/producten/led-strips-en-profielen | https://integratech.be/fr/produits/rubans-et-profiles-led | https://integratech.be/nl/producten/led-strips-en-profielen | https://integratech.be/downloads/datasheets/LS-PER125IP6727-nl.pdf | https://integratech.be/downloads/datasheets/LS-PER125IP6727-fr.pdf | https://integratech.be/downloads/datasheets/LS-PER125IP6727-eng.pdf | https://integratech.be/downloads/photometric-data/LS-PER-MONO.zip | https://www.integratech.be/downloads/pics\LS-PER-MONO-IP67-2.jpg | https://www.integratech.be/downloads/pics/maatschetsen/LS-PER-MONO-IP67-DIM.jpg |  | 02 | smd2835 |  | -20~+45 | 24Vdc | FALSE | FALSE | FALSE | 5 | exclusief driver | FALSE |  |  | 3 | PWM | > 100.000 | L80B50 | TRUE |  | 128LED-IP67-2700 |  | 1
LED strips en profielen | Courant I | LSP | PERFORMANCE MONO | led strips performance mono | LS-PER125IP6730 | STRIP PERFORMANCE 1250Lm/m IP67 3000K 24Vdc | RUBAN PERFORMANCE 1250Lm/m IP67 3000K 24Vdc | STRIP PERFORMANCE 1250Lm/m IP67 3000K 24Vdc | R | 194.5 | 1332 | 148 | 5404042509302 | 8539 51 00 00 | EC002706 | Yes | 3 |  |  |  |  | 0.42 | 5000 | 10 | 5 |  | 50 | 270 | 250 | 25 | 20 |  | IP67 | 1 | 90 | 9 | 3000 | 110 | Ledstrip uit reeks PERFORMANCE. De strip bestaat uit 160 SMD leds per meter en heeft een energieklasse D. Geschikt voor buiten, vochtige omgevingen: IP67. Rol van 5m. Vermogen van 9W/m. De ledstrip wordt gestuurd met een spanning van 24Vdc. De strip levert 1250 Lm/m en heeft een kleurtemperatuur van 3000K bij een CRI van >90. De strip is dimbaar via PWM | Ruban LED de la série PERFORMANCE. Le ruban est composée de 160 LED SMD par mètre avec une puissance de 9W/m et a une classe énergétique D. Convient aux envirronements extèrieurs en humides: IP67. Rouleau de 5m. Le ruban de LED est contrôlée par une tension de 24Vdc. Le ruban fournit 1250 Lm/m et a une température de couleur de 3000K avec un IRC de >90. Le ruban est dimmable via PWM. | Led strip from the series PERFORMANCE. The strip consists of 160 SMD LEDs per meter and has energy class D. Suitable for outdoor, humid environments: IP67. Roll of 5m. Power of 9W/m. The led strip is controlled with a voltage of 24Vdc. The strip delivers 1250 Lm/m and has a color temperature of 3000K at a CRI of >90. The strip is dimmable via PWM. | https://integratech.be/nl/producten/led-strips-en-profielen | https://integratech.be/fr/produits/rubans-et-profiles-led | https://integratech.be/nl/producten/led-strips-en-profielen | https://integratech.be/downloads/datasheets/LS-PER125IP6730-nl.pdf | https://integratech.be/downloads/datasheets/LS-PER125IP6730-fr.pdf | https://integratech.be/downloads/datasheets/LS-PER125IP6730-eng.pdf | https://integratech.be/downloads/photometric-data/LS-PER-MONO.zip | https://www.integratech.be/downloads/pics\LS-PER-MONO-IP67-2.jpg | https://www.integratech.be/downloads/pics/maatschetsen/LS-PER-MONO-IP67-DIM.jpg |  | 02 | smd2835 |  | -20~+45 | 24Vdc | FALSE | FALSE | FALSE | 5 | exclusief driver | FALSE |  |  | 3 | PWM | > 100.000 | L80B50 | TRUE |  | 128LED-IP67-3000 |  | 1
LED strips en profielen | Courant I | LSP | PERFORMANCE MONO | led strips performance mono | LS-PER125IP6740 | STRIP PERFORMANCE 1250Lm/m IP67 4000K 24Vdc | RUBAN PERFORMANCE 1250Lm/m IP67 4000K 24Vdc | STRIP PERFORMANCE 1250Lm/m IP67 4000K 24Vdc | R | 194.5 | 1350 | 150 | 5404042509357 | 8539 51 00 00 | EC002706 | Yes | 3 |  |  |  |  | 0.42 | 5000 | 10 | 5 |  | 50 | 270 | 250 | 25 | 20 |  | IP67 | 1 | 90 | 9 | 4000 | 110 | Ledstrip uit reeks PERFORMANCE. De strip bestaat uit 160 SMD leds per meter en heeft een energieklasse D. Geschikt voor buiten, vochtige omgevingen: IP67. Rol van 5m. Vermogen van 9W/m. De ledstrip wordt gestuurd met een spanning van 24Vdc. De strip levert 1250 Lm/m en heeft een kleurtemperatuur van 4000K bij een CRI van >90. De strip is dimbaar via PWM | Ruban LED de la série PERFORMANCE. Le ruban est composée de 160 LED SMD par mètre avec une puissance de 9W/m et a une classe énergétique D. Convient aux envirronements extèrieurs en humides: IP67. Rouleau de 5m. Le ruban de LED est contrôlée par une tension de 24Vdc. Le ruban fournit 1250 Lm/m et a une température de couleur de 4000K avec un IRC de >90. Le ruban est dimmable via PWM. | Led strip from the series PERFORMANCE. The strip consists of 160 SMD LEDs per meter and has energy class D. Suitable for outdoor, humid environments: IP67. Roll of 5m. Power of 9W/m. The led strip is controlled with a voltage of 24Vdc. The strip delivers 1250 Lm/m and has a color temperature of 4000K at a CRI of >90. The strip is dimmable via PWM. | https://integratech.be/nl/producten/led-strips-en-profielen | https://integratech.be/fr/produits/rubans-et-profiles-led | https://integratech.be/nl/producten/led-strips-en-profielen | https://integratech.be/downloads/datasheets/LS-PER125IP6740-nl.pdf | https://integratech.be/downloads/datasheets/LS-PER125IP6740-fr.pdf | https://integratech.be/downloads/datasheets/LS-PER125IP6740-eng.pdf | https://integratech.be/downloads/photometric-data/LS-PER-MONO.zip | https://www.integratech.be/downloads/pics\LS-PER-MONO-IP67-2.jpg | https://www.integratech.be/downloads/pics/maatschetsen/LS-PER-MONO-IP67-DIM.jpg |  | 02 | smd2835 |  | -20~+45 | 24Vdc | FALSE | FALSE | FALSE | 5 | exclusief driver | FALSE |  |  | 3 | PWM | > 100.000 | L80B50 | TRUE |  | 128LED-IP67-4000 |  | 1
LED strips en profielen | Courant I | LSP | PERFORMANCE MONO | led strips performance mono | LS-PER125IP6765 | STRIP PERFORMANCE 1250Lm/m IP67 6500K 24Vdc | RUBAN PERFORMANCE 1250Lm/m IP67 6500K 24Vdc | STRIP PERFORMANCE 1250Lm/m IP67 6500K 24Vdc | R | 194.5 | 1368 | 152 | 5404042509401 | 8539 51 00 00 | EC002706 | Yes | 3 |  |  |  |  | 0.42 | 5000 | 10 | 5 |  | 50 | 270 | 250 | 25 | 20 |  | IP67 | 1 | 90 | 9 | 6500 | 110 | Ledstrip uit reeks PERFORMANCE. De strip bestaat uit 160 SMD leds per meter en heeft een energieklasse D. Geschikt voor buiten, vochtige omgevingen: IP67. Rol van 5m. Vermogen van 9W/m. De ledstrip wordt gestuurd met een spanning van 24Vdc. De strip levert 1250 Lm/m en heeft een kleurtemperatuur van 6500K bij een CRI van >90. De strip is dimbaar via PWM | Ruban LED de la série PERFORMANCE. Le ruban est composée de 160 LED SMD par mètre avec une puissance de 9W/m et a une classe énergétique D. Convient aux envirronements extèrieurs en humides: IP67. Rouleau de 5m. Le ruban de LED est contrôlée par une tension de 24Vdc. Le ruban fournit 1250 Lm/m et a une température de couleur de 6500K avec un IRC de >90. Le ruban est dimmable via PWM. | Led strip from the series PERFORMANCE. The strip consists of 160 SMD LEDs per meter and has energy class D. Suitable for outdoor, humid environments: IP67. Roll of 5m. Power of 9W/m. The led strip is controlled with a voltage of 24Vdc. The strip delivers 1250 Lm/m and has a color temperature of 6500K at a CRI of >90. The strip is dimmable via PWM. | https://integratech.be/nl/producten/led-strips-en-profielen | https://integratech.be/fr/produits/rubans-et-profiles-led | https://integratech.be/nl/producten/led-strips-en-profielen | https://integratech.be/downloads/datasheets/LS-PER125IP6760-nl.pdf | https://integratech.be/downloads/datasheets/LS-PER125IP6760-fr.pdf | https://integratech.be/downloads/datasheets/LS-PER125IP6760-eng.pdf | https://integratech.be/downloads/photometric-data/LS-PER-MONO.zip | https://www.integratech.be/downloads/pics\LS-PER-MONO-IP67-2.jpg | https://www.integratech.be/downloads/pics/maatschetsen/LS-PER-MONO-IP67-DIM.jpg |  | 02 | smd2835 |  | -20~+45 | 24Vdc | FALSE | FALSE | FALSE | 5 | exclusief driver | FALSE |  |  | 3 | PWM | > 100.000 | L80B50 | TRUE |  | 128LED-IP67-6000 |  | 1
LED strips en profielen | Courant I | LSP | PERFORMANCE MONO | led strips performance mono | LS-PER150IP2027 | STRIP PERFORMANCE 1500Lm/m IP20 2700K 24Vdc | RUBAN PERFORMANCE 1500Lm/m IP20 2700K 24Vdc | STRIP PERFORMANCE 1500Lm/m IP20 2700K 24Vdc | R | 183.34 | 1554 | 148 | 5404042509074 | 8539 51 00 00 | EC002706 | Yes | 3 |  |  |  |  | 0.42 | 5000 | 8 | 1,5 |  | 50 | 240 | 200 | 30 | 30 |  | IP20 | 1 | 90 | 10,5 | 2700 | 120 | Ledstrip uit reeks PERFORMANCE. De strip bestaat uit 160 SMD leds per meter en heeft een energieklasse D. Geschikt voor binnen, droge omgevingen: IP20. Rol van 5m. Vermogen van 10,5W/m. De ledstrip wordt gestuurd met een spanning van 24Vdc. De strip levert 1500 Lm/m en heeft een kleurtemperatuur van 2700K bij een CRI van >90. De strip is dimbaar via PWM | Ruban LED de la série PERFORMANCE. Le ruban est composée de 160 LED SMD par mètre avec une puissance de 10,5W/m et a une classe énergétique D. Convient aux envirronements intèrieurs et secs: IP20. Rouleau de 5m. Le ruban de LED est contrôlée par une tension de 24Vdc. Le ruban fournit 1500 Lm/m et a une température de couleur de 2700K avec un IRC de >90. Le ruban est dimmable via PWM. | LED strip from the series PERFORMANCE. The strip consists of 160 SMD LEDs per meter and has an energy class D. Suitable for indoor, dry environments: IP20. Roll of 5m. Power of 10,5W/m. The led strip is controlled with a voltage of 24Vdc. The strip delivers 1500 Lm/m and has a color temperature of 2700K at a CRI of >90. The strip is dimmable via PWM. | https://integratech.be/nl/producten/led-strips-en-profielen | https://integratech.be/fr/produits/rubans-et-profiles-led | https://integratech.be/nl/producten/led-strips-en-profielen | https://integratech.be/downloads/datasheets/LS-PER150IP2027-nl.pdf | https://integratech.be/downloads/datasheets/LS-PER150IP2027-fr.pdf | https://integratech.be/downloads/datasheets/LS-PER150IP2027-eng.pdf | https://integratech.be/downloads/photometric-data/LS-PER-MONO.zip | https://www.integratech.be/downloads/pics\LS-PER-MONO-IP20-2.jpg | https://www.integratech.be/downloads/pics/maatschetsen/LS-PER-MONO-IP20-DIM.jpg |  | 00 | smd2835 |  | -20~+45 | 24Vdc | FALSE | FALSE | FALSE | 5 | exclusief driver | FALSE |  |  | 3 | PWM | > 100.000 | L80B50 | TRUE |  | 128LED-IP20-2700 |  | 1
LED strips en profielen | Courant I | LSP | PERFORMANCE MONO | led strips performance mono | LS-PER150IP2030 | STRIP PERFORMANCE 1500Lm/m IP20 3000K 24Vdc | RUBAN PERFORMANCE 1500Lm/m IP20 3000K 24Vdc | STRIP PERFORMANCE 1500Lm/m IP20 3000K 24Vdc | R | 183.34 | 1680 | 160 | 5404042509128 | 8539 51 00 00 | EC002706 | Yes | 3 |  |  |  |  | 0.42 | 5000 | 8 | 1,5 |  | 50 | 240 | 200 | 30 | 30 |  | IP20 | 1 | 90 | 10,5 | 3000 | 120 | Ledstrip uit reeks PERFORMANCE. De strip bestaat uit 160 SMD leds per meter en heeft een energieklasse D. Geschikt voor binnen, droge omgevingen: IP20. Rol van 5m. Vermogen van 10,5W/m. De ledstrip wordt gestuurd met een spanning van 24Vdc. De strip levert 1500 Lm/m en heeft een kleurtemperatuur van 3000K bij een CRI van >90. De strip is dimbaar via PWM | Ruban LED de la série PERFORMANCE. Le ruban est composée de 160 LED SMD par mètre avec une puissance de 10,5W/m et a une classe énergétique D. Convient aux envirronements intèrieurs et secs: IP20. Rouleau de 5m. Le ruban de LED est contrôlée par une tension de 24Vdc. Le ruban fournit 1500 Lm/m et a une température de couleur de 3000K avec un IRC de >90. Le ruban est dimmable via PWM. | LED strip from the series PERFORMANCE. The strip consists of 160 SMD LEDs per meter and has an energy class D. Suitable for indoor, dry environments: IP20. Roll of 5m. Power of 10,5W/m. The led strip is controlled with a voltage of 24Vdc. The strip delivers 1500 Lm/m and has a color temperature of 3000K at a CRI of >90. The strip is dimmable via PWM. | https://integratech.be/nl/producten/led-strips-en-profielen | https://integratech.be/fr/produits/rubans-et-profiles-led | https://integratech.be/nl/producten/led-strips-en-profielen | https://integratech.be/downloads/datasheets/LS-PER150IP2030-nl.pdf | https://integratech.be/downloads/datasheets/LS-PER150IP2030-fr.pdf | https://integratech.be/downloads/datasheets/LS-PER150IP2030-eng.pdf | https://integratech.be/downloads/photometric-data/LS-PER-MONO.zip | https://www.integratech.be/downloads/pics\LS-PER-MONO-IP20-2.jpg | https://www.integratech.be/downloads/pics/maatschetsen/LS-PER-MONO-IP20-DIM.jpg |  | 00 | smd2835 |  | -20~+45 | 24Vdc | FALSE | FALSE | FALSE | 5 | exclusief driver | FALSE |  |  | 3 | PWM | > 100.000 | L80B50 | TRUE |  | 128LED-IP20-3000 |  | 1
LED strips en profielen | Courant I | LSP | PERFORMANCE MONO | led strips performance mono | LS-PER150IP2040 | STRIP PERFORMANCE 1500Lm/m IP20 4000K 24Vdc | RUBAN PERFORMANCE 1500Lm/m IP20 4000K 24Vdc | STRIP PERFORMANCE 1500Lm/m IP20 4000K 24Vdc | R | 183.34 | 1691 | 161 | 5404042509166 | 8539 51 00 00 | EC002706 | Yes | 3 |  |  |  |  | 0.42 | 5000 | 8 | 1,5 |  | 50 | 240 | 200 | 30 | 30 |  | IP20 | 1 | 90 | 10,5 | 4000 | 120 | Ledstrip uit reeks PERFORMANCE. De strip bestaat uit 160 SMD leds per meter en heeft een energieklasse D. Geschikt voor binnen, droge omgevingen: IP20. Rol van 5m. Vermogen van 10,5W/m. De ledstrip wordt gestuurd met een spanning van 24Vdc. De strip levert 1500 Lm/m en heeft een kleurtemperatuur van 4000K bij een CRI van >90. De strip is dimbaar via PWM | Ruban LED de la série PERFORMANCE. Le ruban est composée de 160 LED SMD par mètre avec une puissance de 10,5W/m et a une classe énergétique D. Convient aux envirronements intèrieurs et secs: IP20. Rouleau de 5m. Le ruban de LED est contrôlée par une tension de 24Vdc. Le ruban fournit 1500 Lm/m et a une température de couleur de 4000K avec un IRC de >90. Le ruban est dimmable via PWM. | LED strip from the series PERFORMANCE. The strip consists of 160 SMD LEDs per meter and has an energy class D. Suitable for indoor, dry environments: IP20. Roll of 5m. Power of 10,5W/m. The led strip is controlled with a voltage of 24Vdc. The strip delivers 1500 Lm/m and has a color temperature of 4000K at a CRI of >90. The strip is dimmable via PWM. | https://integratech.be/nl/producten/led-strips-en-profielen | https://integratech.be/fr/produits/rubans-et-profiles-led | https://integratech.be/nl/producten/led-strips-en-profielen | https://integratech.be/downloads/datasheets/LS-PER150IP2040-nl.pdf | https://integratech.be/downloads/datasheets/LS-PER150IP2040-fr.pdf | https://integratech.be/downloads/datasheets/LS-PER150IP2040-eng.pdf | https://integratech.be/downloads/photometric-data/LS-PER-MONO.zip | https://www.integratech.be/downloads/pics\LS-PER-MONO-IP20-2.jpg | https://www.integratech.be/downloads/pics/maatschetsen/LS-PER-MONO-IP20-DIM.jpg |  | 00 | smd2835 |  | -20~+45 | 24Vdc | FALSE | FALSE | FALSE | 5 | exclusief driver | FALSE |  |  | 3 | PWM | > 100.000 | L80B50 | TRUE |  | 128LED-IP20-4000 |  | 1
LED strips en profielen | Courant I | LSP | PERFORMANCE MONO | led strips performance mono | LS-PER150IP2065 | STRIP PERFORMANCE 1500Lm/m IP20 6500K 24Vdc | RUBAN PERFORMANCE 1500Lm/m IP20 6500K 24Vdc | STRIP PERFORMANCE 1500Lm/m IP20 6500K 24Vdc | R | 183.34 | 1680 | 160 | 5404042509210 | 8539 51 00 00 | EC002706 | Yes | 3 |  |  |  |  | 0.42 | 5000 | 8 | 1,5 |  | 50 | 240 | 200 | 30 | 30 |  | IP20 | 1 | 90 | 10,5 | 6500 | 120 | Ledstrip uit reeks PERFORMANCE. De strip bestaat uit 160 SMD leds per meter en heeft een energieklasse D. Geschikt voor binnen, droge omgevingen: IP20. Rol van 5m. Vermogen van 10,5W/m. De ledstrip wordt gestuurd met een spanning van 24Vdc. De strip levert 1500 Lm/m en heeft een kleurtemperatuur van 6500K bij een CRI van >90. De strip is dimbaar via PWM | Ruban LED de la série PERFORMANCE. Le ruban est composée de 160 LED SMD par mètre avec une puissance de 10,5W/m et a une classe énergétique D. Convient aux envirronements intèrieurs et secs: IP20. Rouleau de 5m. Le ruban de LED est contrôlée par une tension de 24Vdc. Le ruban fournit 1500 Lm/m et a une température de couleur de 6500K avec un IRC de >90. Le ruban est dimmable via PWM. | LED strip from the series PERFORMANCE. The strip consists of 160 SMD LEDs per meter and has an energy class D. Suitable for indoor, dry environments: IP20. Roll of 5m. Power of 10,5W/m. The led strip is controlled with a voltage of 24Vdc. The strip delivers 1500 Lm/m and has a color temperature of 6500K at a CRI of >90. The strip is dimmable via PWM. | https://integratech.be/nl/producten/led-strips-en-profielen | https://integratech.be/fr/produits/rubans-et-profiles-led | https://integratech.be/nl/producten/led-strips-en-profielen | https://integratech.be/downloads/datasheets/LS-PER150IP2060-nl.pdf | https://integratech.be/downloads/datasheets/LS-PER150IP2060-fr.pdf | https://integratech.be/downloads/datasheets/LS-PER150IP2060-eng.pdf | https://integratech.be/downloads/photometric-data/LS-PER-MONO.zip | https://www.integratech.be/downloads/pics\LS-PER-MONO-IP20-2.jpg | https://www.integratech.be/downloads/pics/maatschetsen/LS-PER-MONO-IP20-DIM.jpg |  | 00 | smd2835 |  | -20~+45 | 24Vdc | FALSE | FALSE | FALSE | 5 | exclusief driver | FALSE |  |  | 3 | PWM | > 100.000 | L80B50 | TRUE |  | 128LED-IP20-6000 |  | 1
LED strips en profielen | Courant I | LSP | PERFORMANCE MONO | led strips performance mono | LS-PER150IP6727 | STRIP PERFORMANCE 1500Lm/m IP67 2700K 24Vdc | RUBAN PERFORMANCE 1500Lm/m IP67 2700K 24Vdc | STRIP PERFORMANCE 1500Lm/m IP67 2700K 24Vdc | R | 219.87 | 1461 | 139 | 5404042509265 | 8539 51 00 00 | EC002706 | Yes | 3 |  |  |  |  | 0.42 | 5000 | 10 | 5 |  | 50 | 270 | 250 | 25 | 20 |  | IP67 | 1 | 90 | 10,5 | 2700 | 110 | Ledstrip uit reeks PERFORMANCE. De strip bestaat uit 160 SMD leds per meter en heeft een energieklasse D. Geschikt voor buiten, vochtige omgevingen: IP67. Rol van 5m. Vermogen van 10,5W/m. De ledstrip wordt gestuurd met een spanning van 24Vdc. De strip levert 1500 Lm/m en heeft een kleurtemperatuur van 2700K bij een CRI van >90. De strip is dimbaar via PWM | Ruban LED de la série PERFORMANCE. Le ruban est composée de 160 LED SMD par mètre avec une puissance de 10,5W/m et a une classe énergétique D. Convient aux envirronements extèrieurs en humides: IP67. Rouleau de 5m. Le ruban de LED est contrôlée par une tension de 24Vdc. Le ruban fournit 1500 Lm/m et a une température de couleur de 2700K avec un IRC de >90. Le ruban est dimmable via PWM. | Led strip from the series PERFORMANCE. The strip consists of 160 SMD LEDs per meter and has energy class D. Suitable for outdoor, humid environments: IP67. Roll of 5m. Power of 10,5W/m. The led strip is controlled with a voltage of 24Vdc. The strip delivers 1500 Lm/m and has a color temperature of 2700K at a CRI of >90. The strip is dimmable via PWM. | https://integratech.be/nl/producten/led-strips-en-profielen | https://integratech.be/fr/produits/rubans-et-profiles-led | https://integratech.be/nl/producten/led-strips-en-profielen | https://integratech.be/downloads/datasheets/LS-PER150IP6727-nl.pdf | https://integratech.be/downloads/datasheets/LS-PER150IP6727-fr.pdf | https://integratech.be/downloads/datasheets/LS-PER150IP6727-eng.pdf | https://integratech.be/downloads/photometric-data/LS-PER-MONO.zip | https://www.integratech.be/downloads/pics\LS-PER-MONO-IP67-2.jpg | https://www.integratech.be/downloads/pics/maatschetsen/LS-PER-MONO-IP67-DIM.jpg |  | 02 | smd2835 |  | -20~+45 | 24Vdc | FALSE | FALSE | FALSE | 5 | exclusief driver | FALSE |  |  | 3 | PWM | > 100.000 | L80B50 | TRUE |  | 128LED-IP67-2700 |  | 1
LED strips en profielen | Courant I | LSP | PERFORMANCE MONO | led strips performance mono | LS-PER150IP6730 | STRIP PERFORMANCE 1500Lm/m IP67 3000K 24Vdc | RUBAN PERFORMANCE 1500Lm/m IP67 3000K 24Vdc | STRIP PERFORMANCE 1500Lm/m IP67 3000K 24Vdc | R | 219.87 | 1579 | 150 | 5404042509319 | 8539 51 00 00 | EC002706 | Yes | 3 |  |  |  |  | 0.42 | 5000 | 10 | 5 |  | 50 | 270 | 250 | 25 | 20 |  | IP67 | 1 | 90 | 10,5 | 3000 | 110 | Ledstrip uit reeks PERFORMANCE. De strip bestaat uit 160 SMD leds per meter en heeft een energieklasse D. Geschikt voor buiten, vochtige omgevingen: IP67. Rol van 5m. Vermogen van 10,5W/m. De ledstrip wordt gestuurd met een spanning van 24Vdc. De strip levert 1500 Lm/m en heeft een kleurtemperatuur van 3000K bij een CRI van >90. De strip is dimbaar via PWM | Ruban LED de la série PERFORMANCE. Le ruban est composée de 160 LED SMD par mètre avec une puissance de 10,5W/m et a une classe énergétique D. Convient aux envirronements extèrieurs en humides: IP67. Rouleau de 5m. Le ruban de LED est contrôlée par une tension de 24Vdc. Le ruban fournit 1500 Lm/m et a une température de couleur de 3000K avec un IRC de >90. Le ruban est dimmable via PWM. | Led strip from the series PERFORMANCE. The strip consists of 160 SMD LEDs per meter and has energy class D. Suitable for outdoor, humid environments: IP67. Roll of 5m. Power of 10,5W/m. The led strip is controlled with a voltage of 24Vdc. The strip delivers 1500 Lm/m and has a color temperature of 3000K at a CRI of >90. The strip is dimmable via PWM. | https://integratech.be/nl/producten/led-strips-en-profielen | https://integratech.be/fr/produits/rubans-et-profiles-led | https://integratech.be/nl/producten/led-strips-en-profielen | https://integratech.be/downloads/datasheets/LS-PER150IP6730-nl.pdf | https://integratech.be/downloads/datasheets/LS-PER150IP6730-fr.pdf | https://integratech.be/downloads/datasheets/LS-PER150IP6730-eng.pdf | https://integratech.be/downloads/photometric-data/LS-PER-MONO.zip | https://www.integratech.be/downloads/pics\LS-PER-MONO-IP67-2.jpg | https://www.integratech.be/downloads/pics/maatschetsen/LS-PER-MONO-IP67-DIM.jpg |  | 02 | smd2835 |  | -20~+45 | 24Vdc | FALSE | FALSE | FALSE | 5 | exclusief driver | FALSE |  |  | 3 | PWM | > 100.000 | L80B50 | TRUE |  | 128LED-IP67-3000 |  | 1
LED strips en profielen | Courant I | LSP | PERFORMANCE MONO | led strips performance mono | LS-PER150IP6740 | STRIP PERFORMANCE 1500Lm/m IP67 4000K 24Vdc | RUBAN PERFORMANCE 1500Lm/m IP67 4000K 24Vdc | STRIP PERFORMANCE 1500Lm/m IP67 4000K 24Vdc | R | 219.87 | 1589 | 151 | 5404042509364 | 8539 51 00 00 | EC002706 | Yes | 3 |  |  |  |  | 0.42 | 5000 | 10 | 5 |  | 50 | 270 | 250 | 25 | 20 |  | IP67 | 1 | 90 | 10,5 | 4000 | 110 | Ledstrip uit reeks PERFORMANCE. De strip bestaat uit 160 SMD leds per meter en heeft een energieklasse D. Geschikt voor buiten, vochtige omgevingen: IP67. Rol van 5m. Vermogen van 10,5W/m. De ledstrip wordt gestuurd met een spanning van 24Vdc. De strip levert 1500 Lm/m en heeft een kleurtemperatuur van 4000K bij een CRI van >90. De strip is dimbaar via PWM | Ruban LED de la série PERFORMANCE. Le ruban est composée de 160 LED SMD par mètre avec une puissance de 10,5W/m et a une classe énergétique D. Convient aux envirronements extèrieurs en humides: IP67. Rouleau de 5m. Le ruban de LED est contrôlée par une tension de 24Vdc. Le ruban fournit 1500 Lm/m et a une température de couleur de 4000K avec un IRC de >90. Le ruban est dimmable via PWM. | Led strip from the series PERFORMANCE. The strip consists of 160 SMD LEDs per meter and has energy class D. Suitable for outdoor, humid environments: IP67. Roll of 5m. Power of 10,5W/m. The led strip is controlled with a voltage of 24Vdc. The strip delivers 1500 Lm/m and has a color temperature of 4000K at a CRI of >90. The strip is dimmable via PWM. | https://integratech.be/nl/producten/led-strips-en-profielen | https://integratech.be/fr/produits/rubans-et-profiles-led | https://integratech.be/nl/producten/led-strips-en-profielen | https://integratech.be/downloads/datasheets/LS-PER150IP6740-nl.pdf | https://integratech.be/downloads/datasheets/LS-PER150IP6740-fr.pdf | https://integratech.be/downloads/datasheets/LS-PER150IP6740-eng.pdf | https://integratech.be/downloads/photometric-data/LS-PER-MONO.zip | https://www.integratech.be/downloads/pics\LS-PER-MONO-IP67-2.jpg | https://www.integratech.be/downloads/pics/maatschetsen/LS-PER-MONO-IP67-DIM.jpg |  | 02 | smd2835 |  | -20~+45 | 24Vdc | FALSE | FALSE | FALSE | 5 | exclusief driver | FALSE |  |  | 3 | PWM | > 100.000 | L80B50 | TRUE |  | 128LED-IP67-4000 |  | 1
LED strips en profielen | Courant I | LSP | PERFORMANCE MONO | led strips performance mono | LS-PER150IP6765 | STRIP PERFORMANCE 1500Lm/m IP67 6500K 24Vdc | RUBAN PERFORMANCE 1500Lm/m IP67 6500K 24Vdc | STRIP PERFORMANCE 1500Lm/m IP67 6500K 24Vdc | R | 219.87 | 1579 | 150 | 5404042509418 | 8539 51 00 00 | EC002706 | Yes | 3 |  |  |  |  | 0.42 | 5000 | 10 | 5 |  | 50 | 270 | 250 | 25 | 20 |  | IP67 | 1 | 90 | 10,5 | 6500 | 110 | Ledstrip uit reeks PERFORMANCE. De strip bestaat uit 160 SMD leds per meter en heeft een energieklasse D. Geschikt voor buiten, vochtige omgevingen: IP67. Rol van 5m. Vermogen van 10,5W/m. De ledstrip wordt gestuurd met een spanning van 24Vdc. De strip levert 1500 Lm/m en heeft een kleurtemperatuur van 6500K bij een CRI van >90. De strip is dimbaar via PWM | Ruban LED de la série PERFORMANCE. Le ruban est composée de 160 LED SMD par mètre avec une puissance de 10,5W/m et a une classe énergétique D. Convient aux envirronements extèrieurs en humides: IP67. Rouleau de 5m. Le ruban de LED est contrôlée par une tension de 24Vdc. Le ruban fournit 1500 Lm/m et a une température de couleur de 6500K avec un IRC de >90. Le ruban est dimmable via PWM. | Led strip from the series PERFORMANCE. The strip consists of 160 SMD LEDs per meter and has energy class D. Suitable for outdoor, humid environments: IP67. Roll of 5m. Power of 10,5W/m. The led strip is controlled with a voltage of 24Vdc. The strip delivers 1500 Lm/m and has a color temperature of 6500K at a CRI of >90. The strip is dimmable via PWM. | https://integratech.be/nl/producten/led-strips-en-profielen | https://integratech.be/fr/produits/rubans-et-profiles-led | https://integratech.be/nl/producten/led-strips-en-profielen | https://integratech.be/downloads/datasheets/LS-PER150IP6760-nl.pdf | https://integratech.be/downloads/datasheets/LS-PER150IP6760-fr.pdf | https://integratech.be/downloads/datasheets/LS-PER150IP6760-eng.pdf | https://integratech.be/downloads/photometric-data/LS-PER-MONO.zip | https://www.integratech.be/downloads/pics\LS-PER-MONO-IP67-2.jpg | https://www.integratech.be/downloads/pics/maatschetsen/LS-PER-MONO-IP67-DIM.jpg |  | 02 | smd2835 |  | -20~+45 | 24Vdc | FALSE | FALSE | FALSE | 5 | exclusief driver | FALSE |  |  | 3 | PWM | > 100.000 | L80B50 | TRUE |  | 128LED-IP67-6000 |  | 1
LED strips en profielen | Courant I | LSP | PERFORMANCE MONO | led strips performance mono | LS-PER175IP2027 | STRIP PERFORMANCE 1750Lm/m IP20 2700K 24Vdc | RUBAN PERFORMANCE 1750Lm/m IP20 2700K 24Vdc | STRIP PERFORMANCE 1750Lm/m IP20 2700K 24Vdc | R | 201.47 | 1848 | 154 | 5404042509081 | 8539 51 00 00 | EC002706 | Yes | 3 |  |  |  |  | 0.42 | 5000 | 8 | 1,5 |  | 50 | 240 | 200 | 30 | 30 |  | IP20 | 1 | 90 | 12 | 2700 | 120 | Ledstrip uit reeks PERFORMANCE. De strip bestaat uit 160 SMD leds per meter en heeft een energieklasse D. Geschikt voor binnen, droge omgevingen: IP20. Rol van 5m. Vermogen van 12W/m. De ledstrip wordt gestuurd met een spanning van 24Vdc. De strip levert 1750 Lm/m en heeft een kleurtemperatuur van 2700K bij een CRI van >90. De strip is dimbaar via PWM | Ruban LED de la série PERFORMANCE. Le ruban est composée de 160 LED SMD par mètre avec une puissance de 12W/m et a une classe énergétique D. Convient aux envirronements intèrieurs et secs: IP20. Rouleau de 5m. Le ruban de LED est contrôlée par une tension de 24Vdc. Le ruban fournit 1750 Lm/m et a une température de couleur de 2700K avec un IRC de >90. Le ruban est dimmable via PWM. | LED strip from the series PERFORMANCE. The strip consists of 160 SMD LEDs per meter and has an energy class D. Suitable for indoor, dry environments: IP20. Roll of 5m. Power of 12W/m. The led strip is controlled with a voltage of 24Vdc. The strip delivers 1750 Lm/m and has a color temperature of 2700K at a CRI of >90. The strip is dimmable via PWM. | https://integratech.be/nl/producten/led-strips-en-profielen | https://integratech.be/fr/produits/rubans-et-profiles-led | https://integratech.be/nl/producten/led-strips-en-profielen | https://integratech.be/downloads/datasheets/LS-PER175IP2027-nl.pdf | https://integratech.be/downloads/datasheets/LS-PER175IP2027-fr.pdf | https://integratech.be/downloads/datasheets/LS-PER175IP2027-eng.pdf | https://integratech.be/downloads/photometric-data/LS-PER-MONO.zip | https://www.integratech.be/downloads/pics\LS-PER-MONO-IP20-2.jpg | https://www.integratech.be/downloads/pics/maatschetsen/LS-PER-MONO-IP20-DIM.jpg |  | 00 | smd2835 |  | -20~+45 | 24Vdc | FALSE | FALSE | FALSE | 5 | exclusief driver | FALSE |  |  | 3 | PWM | > 100.000 | L80B50 | TRUE |  | 160LED-IP20-2700 |  | 1
LED strips en profielen | Courant I | LSP | PERFORMANCE MONO | led strips performance mono | LS-PER175IP2030 | STRIP PERFORMANCE 1750Lm/m IP20 3000K 24Vdc | RUBAN PERFORMANCE 1750Lm/m IP20 3000K 24Vdc | STRIP PERFORMANCE 1750Lm/m IP20 3000K 24Vdc | R | 201.47 | 1920 | 160 | 5404042509135 | 8539 51 00 00 | EC002706 | Yes | 3 |  |  |  |  | 0.42 | 5000 | 8 | 1,5 |  | 50 | 240 | 200 | 30 | 30 |  | IP20 | 1 | 90 | 12 | 3000 | 120 | Ledstrip uit reeks PERFORMANCE. De strip bestaat uit 160 SMD leds per meter en heeft een energieklasse D. Geschikt voor binnen, droge omgevingen: IP20. Rol van 5m. Vermogen van 12W/m. De ledstrip wordt gestuurd met een spanning van 24Vdc. De strip levert 1750 Lm/m en heeft een kleurtemperatuur van 3000K bij een CRI van >90. De strip is dimbaar via PWM | Ruban LED de la série PERFORMANCE. Le ruban est composée de 160 LED SMD par mètre avec une puissance de 12W/m et a une classe énergétique D. Convient aux envirronements intèrieurs et secs: IP20. Rouleau de 5m. Le ruban de LED est contrôlée par une tension de 24Vdc. Le ruban fournit 1750 Lm/m et a une température de couleur de 3000K avec un IRC de >90. Le ruban est dimmable via PWM. | LED strip from the series PERFORMANCE. The strip consists of 160 SMD LEDs per meter and has an energy class D. Suitable for indoor, dry environments: IP20. Roll of 5m. Power of 12W/m. The led strip is controlled with a voltage of 24Vdc. The strip delivers 1750 Lm/m and has a color temperature of 3000K at a CRI of >90. The strip is dimmable via PWM. | https://integratech.be/nl/producten/led-strips-en-profielen | https://integratech.be/fr/produits/rubans-et-profiles-led | https://integratech.be/nl/producten/led-strips-en-profielen | https://integratech.be/downloads/datasheets/LS-PER175IP2030-nl.pdf | https://integratech.be/downloads/datasheets/LS-PER175IP2030-fr.pdf | https://integratech.be/downloads/datasheets/LS-PER175IP2030-eng.pdf | https://integratech.be/downloads/photometric-data/LS-PER-MONO.zip | https://www.integratech.be/downloads/pics\LS-PER-MONO-IP20-2.jpg | https://www.integratech.be/downloads/pics/maatschetsen/LS-PER-MONO-IP20-DIM.jpg |  | 00 | smd2835 |  | -20~+45 | 24Vdc | FALSE | FALSE | FALSE | 5 | exclusief driver | FALSE |  |  | 3 | PWM | > 100.000 | L80B50 | TRUE |  | 160LED-IP20-3000 |  | 1
LED strips en profielen | Courant I | LSP | PERFORMANCE MONO | led strips performance mono | LS-PER175IP2040 | STRIP PERFORMANCE 1750Lm/m IP20 4000K 24Vdc | RUBAN PERFORMANCE 1750Lm/m IP20 4000K 24Vdc | STRIP PERFORMANCE 1750Lm/m IP20 4000K 24Vdc | R | 201.47 | 2028 | 169 | 5404042509173 | 8539 51 00 00 | EC002706 | Yes | 3 |  |  |  |  | 0.42 | 5000 | 8 | 1,5 |  | 50 | 240 | 200 | 30 | 30 |  | IP20 | 1 | 90 | 12 | 4000 | 120 | Ledstrip uit reeks PERFORMANCE. De strip bestaat uit 160 SMD leds per meter en heeft een energieklasse C. Geschikt voor binnen, droge omgevingen: IP20. Rol van 5m. Vermogen van 12W/m. De ledstrip wordt gestuurd met een spanning van 24Vdc. De strip levert 1750 Lm/m en heeft een kleurtemperatuur van 4000K bij een CRI van >90. De strip is dimbaar via PWM | Ruban LED de la série PERFORMANCE. Le ruban est composée de 160 LED SMD par mètre avec une puissance de 12W/m et a une classe énergétique C. Convient aux envirronements intèrieurs et secs: IP20. Rouleau de 5m. Le ruban de LED est contrôlée par une tension de 24Vdc. Le ruban fournit 1750 Lm/m et a une température de couleur de 4000K avec un IRC de >90. Le ruban est dimmable via PWM. | LED strip from the series PERFORMANCE. The strip consists of 160 SMD LEDs per meter and has an energy class C. Suitable for indoor, dry environments: IP20. Roll of 5m. Power of 12W/m. The led strip is controlled with a voltage of 24Vdc. The strip delivers 1750 Lm/m and has a color temperature of 4000K at a CRI of >90. The strip is dimmable via PWM. | https://integratech.be/nl/producten/led-strips-en-profielen | https://integratech.be/fr/produits/rubans-et-profiles-led | https://integratech.be/nl/producten/led-strips-en-profielen | https://integratech.be/downloads/datasheets/LS-PER175IP2040-nl.pdf | https://integratech.be/downloads/datasheets/LS-PER175IP2040-fr.pdf | https://integratech.be/downloads/datasheets/LS-PER175IP2040-eng.pdf | https://integratech.be/downloads/photometric-data/LS-PER-MONO.zip | https://www.integratech.be/downloads/pics\LS-PER-MONO-IP20-2.jpg | https://www.integratech.be/downloads/pics/maatschetsen/LS-PER-MONO-IP20-DIM.jpg |  | 00 | smd2835 |  | -20~+45 | 24Vdc | FALSE | FALSE | FALSE | 5 | exclusief driver | FALSE |  |  | 3 | PWM | > 100.000 | L80B50 | TRUE |  | 160LED-IP20-4000 |  | 1
LED strips en profielen | Courant I | LSP | PERFORMANCE MONO | led strips performance mono | LS-PER175IP2065 | STRIP PERFORMANCE 1750Lm/m IP20 6500K 24Vdc | RUBAN PERFORMANCE 1750Lm/m IP20 6500K 24Vdc | STRIP PERFORMANCE 1750Lm/m IP20 6500K 24Vdc | R | 201.47 | 1908 | 159 | 5404042509227 | 8539 51 00 00 | EC002706 | Yes | 3 |  |  |  |  | 0.42 | 5000 | 8 | 1,5 |  | 50 | 240 | 200 | 30 | 30 |  | IP20 | 1 | 90 | 12 | 6500 | 120 | Ledstrip uit reeks PERFORMANCE. De strip bestaat uit 160 SMD leds per meter en heeft een energieklasse D. Geschikt voor binnen, droge omgevingen: IP20. Rol van 5m. Vermogen van 12W/m. De ledstrip wordt gestuurd met een spanning van 24Vdc. De strip levert 1750 Lm/m en heeft een kleurtemperatuur van 6500K bij een CRI van >90. De strip is dimbaar via PWM | Ruban LED de la série PERFORMANCE. Le ruban est composée de 160 LED SMD par mètre avec une puissance de 12W/m et a une classe énergétique D. Convient aux envirronements intèrieurs et secs: IP20. Rouleau de 5m. Le ruban de LED est contrôlée par une tension de 24Vdc. Le ruban fournit 1750 Lm/m et a une température de couleur de 6500K avec un IRC de >90. Le ruban est dimmable via PWM. | LED strip from the series PERFORMANCE. The strip consists of 160 SMD LEDs per meter and has an energy class D. Suitable for indoor, dry environments: IP20. Roll of 5m. Power of 12W/m. The led strip is controlled with a voltage of 24Vdc. The strip delivers 1750 Lm/m and has a color temperature of 6500K at a CRI of >90. The strip is dimmable via PWM. | https://integratech.be/nl/producten/led-strips-en-profielen | https://integratech.be/fr/produits/rubans-et-profiles-led | https://integratech.be/nl/producten/led-strips-en-profielen | https://integratech.be/downloads/datasheets/LS-PER175IP2060-nl.pdf | https://integratech.be/downloads/datasheets/LS-PER175IP2060-fr.pdf | https://integratech.be/downloads/datasheets/LS-PER175IP2060-eng.pdf | https://integratech.be/downloads/photometric-data/LS-PER-MONO.zip | https://www.integratech.be/downloads/pics\LS-PER-MONO-IP20-2.jpg | https://www.integratech.be/downloads/pics/maatschetsen/LS-PER-MONO-IP20-DIM.jpg |  | 00 | smd2835 |  | -20~+45 | 24Vdc | FALSE | FALSE | FALSE | 5 | exclusief driver | FALSE |  |  | 3 | PWM | > 100.000 | L80B50 | TRUE |  | 160LED-IP20-6000 |  | 1
LED strips en profielen | Courant I | LSP | PERFORMANCE MONO | led strips performance mono | LS-PER175IP6727 | STRIP PERFORMANCE 1750Lm/m IP67 2700K 24Vdc | RUBAN PERFORMANCE 1750Lm/m IP67 2700K 24Vdc | STRIP PERFORMANCE 1750Lm/m IP67 2700K 24Vdc | R | 238.3 | 1740 | 145 | 5404042509272 | 8539 51 00 00 | EC002706 | Yes | 3 |  |  |  |  | 0.42 | 5000 | 10 | 5 |  | 50 | 270 | 250 | 25 | 20 |  | IP67 | 1 | 90 | 12 | 2700 | 110 | Ledstrip uit reeks PERFORMANCE. De strip bestaat uit 160 SMD leds per meter en heeft een energieklasse D. Geschikt voor buiten, vochtige omgevingen: IP67. Rol van 5m. Vermogen van 12W/m. De ledstrip wordt gestuurd met een spanning van 24Vdc. De strip levert 1750 Lm/m en heeft een kleurtemperatuur van 2700K bij een CRI van >90. De strip is dimbaar via PWM | Ruban LED de la série PERFORMANCE. Le ruban est composée de 160 LED SMD par mètre avec une puissance de 12W/m et a une classe énergétique D. Convient aux envirronements extèrieurs en humides: IP67. Rouleau de 5m. Le ruban de LED est contrôlée par une tension de 24Vdc. Le ruban fournit 1750 Lm/m et a une température de couleur de 2700K avec un IRC de >90. Le ruban est dimmable via PWM. | Led strip from the series PERFORMANCE. The strip consists of 160 SMD LEDs per meter and has energy class D. Suitable for outdoor, humid environments: IP67. Roll of 5m. Power of 12W/m. The led strip is controlled with a voltage of 24Vdc. The strip delivers 1750 Lm/m and has a color temperature of 2700K at a CRI of >90. The strip is dimmable via PWM. | https://integratech.be/nl/producten/led-strips-en-profielen | https://integratech.be/fr/produits/rubans-et-profiles-led | https://integratech.be/nl/producten/led-strips-en-profielen | https://integratech.be/downloads/datasheets/LS-PER175IP6727-nl.pdf | https://integratech.be/downloads/datasheets/LS-PER175IP6727-fr.pdf | https://integratech.be/downloads/datasheets/LS-PER175IP6727-eng.pdf | https://integratech.be/downloads/photometric-data/LS-PER-MONO.zip | https://www.integratech.be/downloads/pics\LS-PER-MONO-IP67-2.jpg | https://www.integratech.be/downloads/pics/maatschetsen/LS-PER-MONO-IP67-DIM.jpg |  | 02 | smd2835 |  | -20~+45 | 24Vdc | FALSE | FALSE | FALSE | 5 | exclusief driver | FALSE |  |  | 3 | PWM | > 100.000 | L80B50 | TRUE |  | 160LED-IP67-2700 |  | 1
LED strips en profielen | Courant I | LSP | PERFORMANCE MONO | led strips performance mono | LS-PER175IP6730 | STRIP PERFORMANCE 1750Lm/m IP67 3000K 24Vdc | RUBAN PERFORMANCE 1750Lm/m IP67 3000K 24Vdc | STRIP PERFORMANCE 1750Lm/m IP67 3000K 24Vdc | R | 238.3 | 1800 | 150 | 5404042509326 | 8539 51 00 00 | EC002706 | Yes | 3 |  |  |  |  | 0.42 | 5000 | 10 | 5 |  | 50 | 270 | 250 | 25 | 20 |  | IP67 | 1 | 90 | 12 | 3000 | 110 | Ledstrip uit reeks PERFORMANCE. De strip bestaat uit 160 SMD leds per meter en heeft een energieklasse D. Geschikt voor buiten, vochtige omgevingen: IP67. Rol van 5m. Vermogen van 12W/m. De ledstrip wordt gestuurd met een spanning van 24Vdc. De strip levert 1750 Lm/m en heeft een kleurtemperatuur van 3000K bij een CRI van >90. De strip is dimbaar via PWM | Ruban LED de la série PERFORMANCE. Le ruban est composée de 160 LED SMD par mètre avec une puissance de 12W/m et a une classe énergétique D. Convient aux envirronements extèrieurs en humides: IP67. Rouleau de 5m. Le ruban de LED est contrôlée par une tension de 24Vdc. Le ruban fournit 1750 Lm/m et a une température de couleur de 3000K avec un IRC de >90. Le ruban est dimmable via PWM. | Led strip from the series PERFORMANCE. The strip consists of 160 SMD LEDs per meter and has energy class D. Suitable for outdoor, humid environments: IP67. Roll of 5m. Power of 12W/m. The led strip is controlled with a voltage of 24Vdc. The strip delivers 1750 Lm/m and has a color temperature of 3000K at a CRI of >90. The strip is dimmable via PWM. | https://integratech.be/nl/producten/led-strips-en-profielen | https://integratech.be/fr/produits/rubans-et-profiles-led | https://integratech.be/nl/producten/led-strips-en-profielen | https://integratech.be/downloads/datasheets/LS-PER175IP6730-nl.pdf | https://integratech.be/downloads/datasheets/LS-PER175IP6730-fr.pdf | https://integratech.be/downloads/datasheets/LS-PER175IP6730-eng.pdf | https://integratech.be/downloads/photometric-data/LS-PER-MONO.zip | https://www.integratech.be/downloads/pics\LS-PER-MONO-IP67-2.jpg | https://www.integratech.be/downloads/pics/maatschetsen/LS-PER-MONO-IP67-DIM.jpg |  | 02 | smd2835 |  | -20~+45 | 24Vdc | FALSE | FALSE | FALSE | 5 | exclusief driver | FALSE |  |  | 3 | PWM | > 100.000 | L80B50 | TRUE |  | 160LED-IP67-3000 |  | 1
LED strips en profielen | Courant I | LSP | PERFORMANCE MONO | led strips performance mono | LS-PER175IP6740 | STRIP PERFORMANCE 1750Lm/m IP67 4000K 24Vdc | RUBAN PERFORMANCE 1750Lm/m IP67 4000K 24Vdc | STRIP PERFORMANCE 1750Lm/m IP67 4000K 24Vdc | R | 238.3 | 1896 | 158 | 5404042509371 | 8539 51 00 00 | EC002706 | Yes | 3 |  |  |  |  | 0.42 | 5000 | 10 | 5 |  | 50 | 270 | 250 | 25 | 20 |  | IP67 | 1 | 90 | 12 | 4000 | 110 | Ledstrip uit reeks PERFORMANCE. De strip bestaat uit 160 SMD leds per meter en heeft een energieklasse D. Geschikt voor buiten, vochtige omgevingen: IP67. Rol van 5m. Vermogen van 12W/m. De ledstrip wordt gestuurd met een spanning van 24Vdc. De strip levert 1750 Lm/m en heeft een kleurtemperatuur van 4000K bij een CRI van >90. De strip is dimbaar via PWM | Ruban LED de la série PERFORMANCE. Le ruban est composée de 160 LED SMD par mètre avec une puissance de 12W/m et a une classe énergétique D. Convient aux envirronements extèrieurs en humides: IP67. Rouleau de 5m. Le ruban de LED est contrôlée par une tension de 24Vdc. Le ruban fournit 1750 Lm/m et a une température de couleur de 4000K avec un IRC de >90. Le ruban est dimmable via PWM. | Led strip from the series PERFORMANCE. The strip consists of 160 SMD LEDs per meter and has energy class D. Suitable for outdoor, humid environments: IP67. Roll of 5m. Power of 12W/m. The led strip is controlled with a voltage of 24Vdc. The strip delivers 1750 Lm/m and has a color temperature of 4000K at a CRI of >90. The strip is dimmable via PWM. | https://integratech.be/nl/producten/led-strips-en-profielen | https://integratech.be/fr/produits/rubans-et-profiles-led | https://integratech.be/nl/producten/led-strips-en-profielen | https://integratech.be/downloads/datasheets/LS-PER175IP6740-nl.pdf | https://integratech.be/downloads/datasheets/LS-PER175IP6740-fr.pdf | https://integratech.be/downloads/datasheets/LS-PER175IP6740-eng.pdf | https://integratech.be/downloads/photometric-data/LS-PER-MONO.zip | https://www.integratech.be/downloads/pics\LS-PER-MONO-IP67-2.jpg | https://www.integratech.be/downloads/pics/maatschetsen/LS-PER-MONO-IP67-DIM.jpg |  | 02 | smd2835 |  | -20~+45 | 24Vdc | FALSE | FALSE | FALSE | 5 | exclusief driver | FALSE |  |  | 3 | PWM | > 100.000 | L80B50 | TRUE |  | 160LED-IP67-4000 |  | 1
LED strips en profielen | Courant I | LSP | PERFORMANCE MONO | led strips performance mono | LS-PER175IP6765 | STRIP PERFORMANCE 1750Lm/m IP67 6500K 24Vdc | RUBAN PERFORMANCE 1750Lm/m IP67 6500K 24Vdc | STRIP PERFORMANCE 1750Lm/m IP67 6500K 24Vdc | R | 238.3 | 1800 | 150 | 5404042509425 | 8539 51 00 00 | EC002706 | Yes | 3 |  |  |  |  | 0.42 | 5000 | 10 | 5 |  | 50 | 270 | 250 | 25 | 20 |  | IP67 | 1 | 90 | 12 | 6500 | 110 | Ledstrip uit reeks PERFORMANCE. De strip bestaat uit 160 SMD leds per meter en heeft een energieklasse D. Geschikt voor buiten, vochtige omgevingen: IP67. Rol van 5m. Vermogen van 12W/m. De ledstrip wordt gestuurd met een spanning van 24Vdc. De strip levert 1750 Lm/m en heeft een kleurtemperatuur van 6500K bij een CRI van >90. De strip is dimbaar via PWM | Ruban LED de la série PERFORMANCE. Le ruban est composée de 160 LED SMD par mètre avec une puissance de 12W/m et a une classe énergétique D. Convient aux envirronements extèrieurs en humides: IP67. Rouleau de 5m. Le ruban de LED est contrôlée par une tension de 24Vdc. Le ruban fournit 1750 Lm/m et a une température de couleur de 6500K avec un IRC de >90. Le ruban est dimmable via PWM. | Led strip from the series PERFORMANCE. The strip consists of 160 SMD LEDs per meter and has energy class D. Suitable for outdoor, humid environments: IP67. Roll of 5m. Power of 12W/m. The led strip is controlled with a voltage of 24Vdc. The strip delivers 1750 Lm/m and has a color temperature of 6500K at a CRI of >90. The strip is dimmable via PWM. | https://integratech.be/nl/producten/led-strips-en-profielen | https://integratech.be/fr/produits/rubans-et-profiles-led | https://integratech.be/nl/producten/led-strips-en-profielen | https://integratech.be/downloads/datasheets/LS-PER175IP6760-nl.pdf | https://integratech.be/downloads/datasheets/LS-PER175IP6760-fr.pdf | https://integratech.be/downloads/datasheets/LS-PER175IP6760-eng.pdf | https://integratech.be/downloads/photometric-data/LS-PER-MONO.zip | https://www.integratech.be/downloads/pics\LS-PER-MONO-IP67-2.jpg | https://www.integratech.be/downloads/pics/maatschetsen/LS-PER-MONO-IP67-DIM.jpg |  | 02 | smd2835 |  | -20~+45 | 24Vdc | FALSE | FALSE | FALSE | 5 | exclusief driver | FALSE |  |  | 3 | PWM | > 100.000 | L80B50 | TRUE |  | 160LED-IP67-6000 |  | 1
LED strips en profielen | Courant I | LSP | PERFORMANCE RGB | led strips performance RGB | LS-PERIP20RGB | STRIP PERFORMANCE IP20 RGB 24Vdc | RUBAN PERFORMANCE IP20 RGB 24Vdc | STRIP PERFORMANCE IP20 RGB 24Vdc | R | 185.6 | 760 | 37 | 5404042511749 | 8539 51 00 00 | EC002706 | Yes | 3 |  |  |  |  | 0.35 | 5000 | 10 | 1,8 |  | 50 | 240 | 240 | 20 | 30 |  | IP20 | 1 |  | 20 | RGB | 120 | Multicolor RGB-W ledstrip uit de reeks PERFORMANCE. De strip bestaat uit 120 SMD leds per meter en heeft een energieklasse G. Geschikt voor binnen, droge omgevingen: IP20. Rol van 5m. Vermogen van 20W/m. De ledstrip wordt gestuurd met een spanning van 24Vdc levert 760 Lm/m en is dimbaar via PWM | Ruban LED multicolore RGB de la série PERFORMANCE. Le ruban est composée de 120 LED SMD par mètre. Le ruban a une puissance de 20W/m et une classe énergétique G. Convient aux environnements intèrieurs et secs: IP20. Rouleau de 5m. Le ruban de LED est contrôlée par une tension de 24Vdc. Le ruban fournit 760 Lm/m et a une température de couleur de RGBK avec un IRC de >. Le ruban est dimmable via PWM. | Multicolor RGB-W led strip from the PERFORMANCE series. The strip consists of 120 SMD LEDs per meter and has energy class G. Suitable for indoor, dry environments: IP20. Roll of 5m. Power of 20W/m. The led strip is controlled with a voltage of 24Vdc delivers 760 Lm/m and is dimmable via PWM. | https://integratech.be/nl/producten/led-strips-en-profielen | https://integratech.be/fr/produits/rubans-et-profiles-led |  | https://integratech.be/downloads/datasheets/LS-PERIP20RGB-nl.pdf | https://integratech.be/downloads/datasheets/LS-PERIP20RGB-fr.pdf |  | https://integratech.be/downloads/photometric-data/LS-PER-RGB-DIG.zip | https://www.integratech.be/downloads/pics\LS-ADVIP20-RGB.jpg | https://www.integratech.be/downloads/pics/maatschetsen/LS-PER-RGB-IP20-DIM.jpg |  | 00 | smd5050 |  | -20~+45 | 24Vdc | FALSE | FALSE | FALSE | 5 | exclusief driver | FALSE |  |  | 3 | PWM | >50.000 | L80B50 | TRUE |  | 120RGB-IP20 |  | 1
LED strips en profielen | Courant I | LSP | PERFORMANCE RGB | led strips performance RGB | LS-PERIP67RGB | STRIP PERFORMANCE IP67 RGB 24Vdc | RUBAN PERFORMANCE IP67 RGB 24Vdc | STRIP PERFORMANCE IP67 RGB 24Vdc | R | 211.3 | 592 | 32 | 5404042511732 | 8539 51 00 00 | EC002706 | Yes | 3 |  |  |  |  | 0.35 | 5000 | 12 | 5 |  | 50 | 270 | 270 | 25 | 20 |  | IP67 | 1 |  | 18,5 | RGB | 120 | Multicolor RGB-W ledstrip uit de reeks PERFORMANCE. De strip bestaat uit 120 SMD leds per meter en heeft een energieklasse G. Geschikt voor buiten, vochtige omgevingen: IP67. Rol van 5m. Vermogen van 18,5W/m. De ledstrip wordt gestuurd met een spanning van 24Vdc levert 592 Lm/m en is dimbaar via PWM | Ruban LED multicolore RGB de la série PERFORMANCE. Le ruban est composée de 120 LED SMD par mètre. Le ruban a une puissance de 18,5W/m et une classe énergétique G. Convient aux environnements extèrieurs et humides: IP67. Rouleau de 5m. Le ruban de LED est contrôlée par une tension de 24Vdc. Le ruban fournit 592 Lm/m et a une température de couleur de RGBK avec un IRC de >. Le ruban est dimmable via PWM. | Multicolor RGB-W led strip from the series PERFORMANCE. The strip consists of 120 SMD LEDs per meter and has energy class G. Suitable for outdoor, humid environments: IP67. Roll of 5m. Power of 18.5W/m. The led strip is controlled with a voltage of 24Vdc delivers 592 Lm/m and is dimmable via PWM. | https://integratech.be/nl/producten/led-strips-en-profielen | https://integratech.be/fr/produits/rubans-et-profiles-led |  | https://integratech.be/downloads/datasheets/LS-PERIP67RGB-nl.pdf | https://integratech.be/downloads/datasheets/LS-PERIP67RGB-fr.pdf |  | https://integratech.be/downloads/photometric-data/LS-PER-RGB-DIG.zip | https://www.integratech.be/downloads/pics\LS-ADVIP67-RGB.jpg | https://www.integratech.be/downloads/pics/maatschetsen/LS-PER-RGB-IP67-DIM.jpg |  | 02 | smd5050 |  | -20~+45 | 24Vdc | FALSE | FALSE | FALSE | 5 | exclusief driver | FALSE |  |  | 3 | PWM | >50.000 | L80B50 | TRUE |  | 120RGB-IP20 |  | 1
LED strips en profielen | Courant I | LSP | ADVANCED RGBTW | led strips advanced RGBTW | LS-ADVIP672265RGBTW | STRIP ADVANCED IP67 2200K-6500K 24Vdc RGBTW | RUBAN ADVANCED IP67 2200K-6500K 24Vdc RGBTW | STRIP ADVANCED IP67 2200K-6500K 24Vdc RGBTW | R | 199.94 | 1064 | 55 | 5404042512111 | 8539 51 00 00 | EC002706 | Yes | 3 |  |  |  |  | 0.2 | 5000 | 14 | 5,7 |  | 100 | 270 | 270 | 25 | 20 |  | IP67 | 1 | 80 | 19,2 | 2200-6500 | 120 | Multicolor RGB-TW ledstrip uit de reeks ADVANCED. De strip bestaat uit 180 SMD leds per meter met separate LEDs voor de witte kleur. Het bereik van de witte leds ligt tussen 2200K en 6500K. De strip heeft een energieklasse G. Geschikt voor buiten, vochtige omgevingen: IP67. Rol van 5m. Vermogen van 19,2W/m. De ledstrip wordt gestuurd met een spanning van 24Vdc en levert 1064 Lm/m bij een CRI van >80. De strip is dimbaar via PWM | Ruban LED multicolore RGB-TW de la série ADVANCED. Le ruban est composée de 180 LED SMD par mètre avec des LEDs séparés pour le couleur blanc. Le blanc varie de 2200K à 6500K. Le ruban a une puissance de 19,2W/m et une classe énergétique G. Convient aux environnements extèrieurs et humides: IP67. Rouleau de 5m. Le ruban de LED est contrôlée par une tension de 24Vdc. Le ruban fournit 1064 Lm/m avec un IRC de >80. Le ruban est dimmable via PWM. | Multicolor RGB-TW LED strip from the ADVANCED series. The strip consists of 180 SMD LEDs per meter with separate LEDs for the white color. The range of the white LEDs is between 2200K and 6500K. The strip has an energy class G. Suitable for outdoor, humid environments: IP67. Roll of 5m. Power of 19.2W/m. The LED strip is controlled with a voltage of 24Vdc and delivers 1064 Lm/m at a CRI of >80. The strip is dimmable via PWM. | https://integratech.be/nl/producten/led-strips-en-profielen | https://integratech.be/fr/produits/rubans-et-profiles-led | https://integratech.be/nl/producten/led-strips-en-profielen | https://integratech.be/downloads/datasheets/LS-ADVIP672265RGBTW-nl.pdf | https://integratech.be/downloads/datasheets/LS-ADVIP672265RGBTW-fr.pdf | https://integratech.be/downloads/datasheets/LS-ADVIP672265RGBTW-eng.pdf | https://integratech.be/downloads/photometric-data/LS-ADV-RGB.zip | https://www.integratech.be/downloads/pics\LS-ADVIP67-RGBTW.jpg | https://www.integratech.be/downloads/pics/maatschetsen/LS-ADVIP67-RGBTW-DIM.jpg |  | 02 | SMD3535/2835 |  | -20~+45 | 24Vdc | FALSE | FALSE | FALSE | 5 | exclusief driver | FALSE |  |  |  | PWM | > 100.000 | L80B50 | TRUE |  | 60RGBWW-IP67 |  | 1
LED strips en profielen | Courant I | LSP | PERFORMANCE RGBTW | led strips performance RGBTW | LS-PERIP202265RGBTW | STRIP PERFORMANCE IP20 2200K-6500K 24Vdc RGBTW | RUBAN PERFORMANCE IP20 2200K-6500K 24Vdc RGBTW | STRIP PERFORMANCE IP20 2200K-6500K 24Vdc RGBTW | R | 240.2 | 1565 | 88 | 5404042512050 | 8539 51 00 00 | EC002706 | Yes | 3 |  |  |  |  | 0.42 | 5000 | 12 | 1,8 |  | 62,5 | 240 | 240 | 20 | 30 |  | IP20 | 1 | 90 | 18 | 2200-6500 | 120 | Multicolor RGB-TW ledstrip uit de reeks PERFORMANCE. De strip bestaat uit 288 SMD leds per meter met separate LEDs voor de witte kleur. Het bereik van de witte leds ligt tussen 2200K en 6500K. De strip heeft een energieklasse F. Geschikt voor binnen, droge omgevingen: IP20. Rol van 5m. Vermogen van 18W/m. De ledstrip wordt gestuurd met een spanning van 24Vdc en levert 1565 Lm/m bij een CRI van >90. De strip is dimbaar via PWM | Ruban LED multicolore RGB-TW de la série PERFORMANCE. Le ruban est composée de 288 LED SMD par mètre avec des LEDs séparés pour le couleur blanc. Le blanc varie de 2200K à 6500K. Le ruban a une puissance de 18W/m et une classe énergétique F. Convient aux environnements intèrieurs et secs: IP20. Rouleau de 5m. Le ruban de LED est contrôlée par une tension de 24Vdc. Le ruban fournit 1565 Lm/m avec un IRC de >90. Le ruban est dimmable via PWM. | Multicolor RGB-TW led strip from the PERFORMANCE series. The strip consists of 288 SMD LEDs per meter with separate LEDs for the white color. The range of the white LEDs is between 2200K and 6500K. The strip has an energy class F. Suitable for indoor, dry environments: IP20. Roll of 5m. Power of 18W/m. The led strip is controlled with a voltage of 24Vdc and delivers 1565 Lm/m at a CRI of >90. The strip is dimmable via PWM. | https://integratech.be/nl/producten/led-strips-en-profielen | https://integratech.be/fr/produits/rubans-et-profiles-led |  | https://integratech.be/downloads/datasheets/LS-PERIP202265RGBTW-nl.pdf | https://integratech.be/downloads/datasheets/LS-PERIP202265RGBTW-fr.pdf |  | https://integratech.be/downloads/photometric-data/LS-PER-RGB-DIG.zip | https://www.integratech.be/downloads/pics\LS-ADVIP20-RGBTW.jpg | https://www.integratech.be/downloads/pics/maatschetsen/LS-ADVIP20-RGBTW-DIM.jpg |  | 00 | SMD3535/2216 |  | -20~+45 | 24Vdc | FALSE | FALSE | FALSE | 5 | exclusief driver | FALSE |  |  | 3 | PWM | > 60.000 | L80B50 | TRUE |  | 60RGBWW-IP20 |  | 1
LED strips en profielen | Courant I | LSP | PERFORMANCE RGBTW | led strips performance RGBTW | LS-PERIP672265RGBTW | STRIP PERFORMANCE IP67 2200K-6500K 24Vdc RGBTW | RUBAN PERFORMANCE IP67 2200K-6500K 24Vdc RGBTW | STRIP PERFORMANCE IP67 2200K-6500K 24Vdc RGBTW | R | 261.3 | 1433 | 80 | 5404042512074 | 8539 51 00 00 | EC002706 | Yes | 3 |  |  |  |  | 0.42 | 5000 | 14 | 5,7 |  | 62,5 | 270 | 270 | 25 | 20 |  | IP67 | 1 | 90 | 18 | 2200-6500 | 120 | Multicolor RGB-TW ledstrip uit de reeks PERFORMANCE. De strip bestaat uit 288 SMD leds per meter met separate LEDs voor de witte kleur. Het bereik van de witte leds ligt tussen 2200K en 6500K. De strip heeft een energieklasse G. Geschikt voor buiten, vochtige omgevingen: IP67. Rol van 5m. Vermogen van 18W/m. De ledstrip wordt gestuurd met een spanning van 24Vdc en levert 1433 Lm/m bij een CRI van >90. De strip is dimbaar via PWM | Ruban LED multicolore RGB-TW de la série PERFORMANCE. Le ruban est composée de 288 LED SMD par mètre avec des LEDs séparés pour le couleur blanc. Le blanc varie de 2200K à 6500K. Le ruban a une puissance de 18W/m et une classe énergétique G. Convient aux environnements extèrieurs et humides: IP67. Rouleau de 5m. Le ruban de LED est contrôlée par une tension de 24Vdc. Le ruban fournit 1433 Lm/m avec un IRC de >90. Le ruban est dimmable via PWM. | Multicolor RGB-TW led strip from the PERFORMANCE series. The strip consists of 288 SMD LEDs per meter with separate LEDs for the white color. The range of the white LEDs is between 2200K and 6500K. The strip has an energy class F. Suitable for outdoor, humid environments: IP67. Roll of 5m. Power of 18W/m. The led strip is controlled with a voltage of 24Vdc and delivers 1433 Lm/m at a CRI of >90. The strip is dimmable via PWM. | https://integratech.be/nl/producten/led-strips-en-profielen | https://integratech.be/fr/produits/rubans-et-profiles-led |  | https://integratech.be/downloads/datasheets/LS-PERIP672265RGBTW-nl.pdf | https://integratech.be/downloads/datasheets/LS-PERIP672265RGBTW-fr.pdf |  | https://integratech.be/downloads/photometric-data/LS-PER-RGB-DIG.zip | https://www.integratech.be/downloads/pics\LS-ADVIP67-RGBTW.jpg | https://www.integratech.be/downloads/pics/maatschetsen/LS-ADVIP67-RGBTW-DIM.jpg |  | 02 | SMD3535/2216 |  | -20~+45 | 24Vdc | FALSE | FALSE | FALSE | 5 | exclusief driver | FALSE |  |  | 3 | PWM | > 60.000 | L80B50 | TRUE |  | 60RGBWW-IP67 |  | 1
LED strips en profielen | Courant I | LSP | PERFORMANCE RGBW | led strips performance RGBW | LS-PERIP2027RGBW | STRIP PERFORMANCE IP20 2700K 24Vdc RGBW | RUBAN PERFORMANCE IP20 2700K 24Vdc RGBW | STRIP PERFORMANCE IP20 2700K 24Vdc RGBW | R | 210.4 | 1360 | 71 | 5404042511930 | 8539 51 00 00 | EC002706 | Yes | 3 |  |  |  |  | 0.42 | 5000 | 10 | 1,8 |  | 62,5 | 240 | 240 | 20 | 30 |  | IP20 | 1 | 90 | 19,2 | 2700 | 120 | Multicolor RGB-W ledstrip uit de reeks PERFORMANCE. De strip bestaat uit 112 SMD leds per meter met separate LEDs voor de witte kleur en heeft een energieklasse G. Geschikt voor binnen, droge omgevingen: IP20. Rol van 5m. Vermogen van 19,2W/m. De ledstrip wordt gestuurd met een spanning van 24Vdc. De strip levert 1360 Lm/m en heeft een kleurtemperatuur van 2700K bij een CRI van >90. De strip is dimbaar via PWM | Ruban LED multicolore RGB-W de la série PERFORMANCE. Le ruban est composée de 112 LED SMD par mètre avec des LEDs séparés pour le couleur blanc. Le ruban a une puissance de 19,2W/m et une classe énergétique G. Convient aux environnements intèrieurs et secs: IP20. Rouleau de 5m. Le ruban de LED est contrôlée par une tension de 24Vdc. Le ruban fournit 1360 Lm/m et a une température de couleur de 2700K avec un IRC de >90. Le ruban est dimmable via PWM. | Multicolor RGB-W led strip from the PERFORMANCE series. The strip consists of 112 SMD LEDs per meter with separate LEDs for the white color and has an energy class E. Suitable for indoor, dry environments: IP20. Roll of 5m. Power of 19.2W/m. The led strip is controlled with a voltage of 24Vdc. The strip delivers 1360 Lm/m and has a color temperature of 2700K at a CRI of >90. The strip is dimmable via PWM. | https://integratech.be/nl/producten/led-strips-en-profielen | https://integratech.be/fr/produits/rubans-et-profiles-led |  | https://integratech.be/downloads/datasheets/LS-PERIP2027RGBW-nl.pdf | https://integratech.be/downloads/datasheets/LS-PERIP2027RGBW-fr.pdf |  | https://integratech.be/downloads/photometric-data/LS-PER-RGB-DIG.zip | https://www.integratech.be/downloads/pics\LS-ADVIP20-RGBW.jpg | https://www.integratech.be/downloads/pics/maatschetsen/LS-PER-RGBW-IP20-DIM.jpg |  | 00 | SMD2835/2216 |  | -20~+45 | 24Vdc | FALSE | FALSE | FALSE | 5 | exclusief driver | FALSE |  |  | 3 | PWM | >50.000 | L80B50 | TRUE |  | 60RGBW-IP20-2700 |  | 1
LED strips en profielen | Courant I | LSP | PERFORMANCE RGBW | led strips performance RGBW | LS-PERIP2030RGBW | STRIP PERFORMANCE IP20 3000K 24Vdc RGBW | RUBAN PERFORMANCE IP20 3000K 24Vdc RGBW | STRIP PERFORMANCE IP20 3000K 24Vdc RGBW | R | 210.4 | 1478 | 77 | 5404042512005 | 8539 51 00 00 | EC002706 | Yes | 3 |  |  |  |  | 0.42 | 5000 | 10 | 1,8 |  | 62,5 | 240 | 240 | 20 | 30 |  | IP20 | 1 | 90 | 19,2 | 3000 | 120 | Multicolor RGB-W ledstrip uit de reeks PERFORMANCE. De strip bestaat uit 112 SMD leds per meter met separate LEDs voor de witte kleur en heeft een energieklasse G. Geschikt voor binnen, droge omgevingen: IP20. Rol van 5m. Vermogen van 19,2W/m. De ledstrip wordt gestuurd met een spanning van 24Vdc. De strip levert 1478 Lm/m en heeft een kleurtemperatuur van 3000K bij een CRI van >90. De strip is dimbaar via PWM | Ruban LED multicolore RGB-W de la série PERFORMANCE. Le ruban est composée de 112 LED SMD par mètre avec des LEDs séparés pour le couleur blanc. Le ruban a une puissance de 19,2W/m et une classe énergétique G. Convient aux environnements intèrieurs et secs: IP20. Rouleau de 5m. Le ruban de LED est contrôlée par une tension de 24Vdc. Le ruban fournit 1478 Lm/m et a une température de couleur de 3000K avec un IRC de >90. Le ruban est dimmable via PWM. | Multicolor RGB-W led strip from the PERFORMANCE series. The strip consists of 112 SMD LEDs per meter with separate LEDs for the white color and has an energy class E. Suitable for indoor, dry environments: IP20. Roll of 5m. Power of 19.2W/m. The led strip is controlled with a voltage of 24Vdc. The strip delivers 1478 Lm/m and has a color temperature of 3000K at a CRI of >90. The strip is dimmable via PWM. | https://integratech.be/nl/producten/led-strips-en-profielen | https://integratech.be/fr/produits/rubans-et-profiles-led |  | https://integratech.be/downloads/datasheets/LS-PERIP2030RGBW-nl.pdf | https://integratech.be/downloads/datasheets/LS-PERIP2030RGBW-fr.pdf |  | https://integratech.be/downloads/photometric-data/LS-PER-RGB-DIG.zip | https://www.integratech.be/downloads/pics\LS-ADVIP20-RGBW.jpg | https://www.integratech.be/downloads/pics/maatschetsen/LS-PER-RGBW-IP20-DIM.jpg |  | 00 | SMD2835/2216 |  | -20~+45 | 24Vdc | FALSE | FALSE | FALSE | 5 | exclusief driver | FALSE |  |  | 3 | PWM | >50.000 | L80B50 | TRUE |  | 60RGBW-IP20-3000 |  | 1
LED strips en profielen | Courant I | LSP | PERFORMANCE RGBW | led strips performance RGBW | LS-PERIP2040RGBW | STRIP PERFORMANCE IP20 4000K 24Vdc RGBW | RUBAN PERFORMANCE IP20 4000K 24Vdc RGBW | STRIP PERFORMANCE IP20 4000K 24Vdc RGBW | R | 210.4 | 1610 | 84 | 5404042512012 | 8539 51 00 00 | EC002706 | Yes | 3 |  |  |  |  | 0.42 | 5000 | 10 | 1,8 |  | 62,5 | 240 | 240 | 20 | 30 |  | IP20 | 1 | 90 | 19,2 | 4000 | 120 | Multicolor RGB-W ledstrip uit de reeks PERFORMANCE. De strip bestaat uit 112 SMD leds per meter met separate LEDs voor de witte kleur en heeft een energieklasse G. Geschikt voor binnen, droge omgevingen: IP20. Rol van 5m. Vermogen van 19,2W/m. De ledstrip wordt gestuurd met een spanning van 24Vdc. De strip levert 1610 Lm/m en heeft een kleurtemperatuur van 4000K bij een CRI van >90. De strip is dimbaar via PWM | Ruban LED multicolore RGB-W de la série PERFORMANCE. Le ruban est composée de 112 LED SMD par mètre avec des LEDs séparés pour le couleur blanc. Le ruban a une puissance de 19,2W/m et une classe énergétique G. Convient aux environnements intèrieurs et secs: IP20. Rouleau de 5m. Le ruban de LED est contrôlée par une tension de 24Vdc. Le ruban fournit 1610 Lm/m et a une température de couleur de 4000K avec un IRC de >90. Le ruban est dimmable via PWM. | Multicolor RGB-W led strip from the PERFORMANCE series. The strip consists of 112 SMD LEDs per meter with separate LEDs for the white color and has an energy class E. Suitable for indoor, dry environments: IP20. Roll of 5m. Power of 19.2W/m. The led strip is controlled with a voltage of 24Vdc. The strip delivers 1610 Lm/m and has a color temperature of 4000K at a CRI of >90. The strip is dimmable via PWM. | https://integratech.be/nl/producten/led-strips-en-profielen | https://integratech.be/fr/produits/rubans-et-profiles-led |  | https://integratech.be/downloads/datasheets/LS-PERIP2040RGBW-nl.pdf | https://integratech.be/downloads/datasheets/LS-PERIP2040RGBW-fr.pdf |  | https://integratech.be/downloads/photometric-data/LS-PER-RGB-DIG.zip | https://www.integratech.be/downloads/pics\LS-ADVIP20-RGBW.jpg | https://www.integratech.be/downloads/pics/maatschetsen/LS-PER-RGBW-IP20-DIM.jpg |  | 00 | SMD2835/2216 |  | -20~+45 | 24Vdc | FALSE | FALSE | FALSE | 5 | exclusief driver | FALSE |  |  | 3 | PWM | >50.000 | L80B50 | TRUE |  | 60RGBW-IP20-4000 |  | 1
LED strips en profielen | Courant I | LSP | PERFORMANCE RGBW | led strips performance RGBW | LS-PERIP6727RGBW | STRIP PERFORMANCE IP67 2700K 24Vdc RGBW | RUBAN PERFORMANCE IP67 2700K 24Vdc RGBW | STRIP PERFORMANCE 1140Lm/m IP67 2700K 24Vdc RGBW | R | 228.9 | 1140 | 67 | 5404042512043 | 8539 51 00 00 | EC002706 | Yes | 3 |  |  |  |  | 0.42 | 5000 | 12 | 5,5 |  | 62,5 | 270 | 270 | 25 | 20 |  | IP67 | 1 | 90 | 17 | 2700 | 120 | Multicolor RGB-W ledstrip uit de reeks PERFORMANCE. De strip bestaat uit 112 SMD leds per meter met separate LEDs voor de witte kleur en heeft een energieklasse G. Geschikt voor buiten, vochtige omgevingen: IP67. Rol van 5m. Vermogen van 17W/m. De ledstrip wordt gestuurd met een spanning van 24Vdc. De strip levert 1140 Lm/m en heeft een kleurtemperatuur van 2700K bij een CRI van >90. De strip is dimbaar via PWM | Ruban LED multicolore RGB-W de la série PERFORMANCE. Le ruban est composée de 112 LED SMD par mètre avec des LEDs séparés pour le couleur blanc. Le ruban a une puissance de 17W/m et une classe énergétique G. Convient aux environnements extèrieurs et humides: IP67. Rouleau de 5m. Le ruban de LED est contrôlée par une tension de 24Vdc. Le ruban fournit 1140 Lm/m et a une température de couleur de 2700K avec un IRC de >90. Le ruban est dimmable via PWM. | Multicolor RGB-W led strip from the PERFORMANCE series. The strip consists of 112 SMD LEDs per meter with separate LEDs for the white color and has an energy class E. Suitable for outdoor, humid environments: IP67. Roll of 5m. Power of 17W/m. The led strip is controlled with a voltage of 24Vdc. The strip delivers 1140 Lm/m and has a color temperature of 2700K at a CRI of >90. The strip is dimmable via PWM. | https://integratech.be/nl/producten/led-strips-en-profielen | https://integratech.be/fr/produits/rubans-et-profiles-led |  | https://integratech.be/downloads/datasheets/LS-PERIP6727RGBW-nl.pdf | https://integratech.be/downloads/datasheets/LS-PERIP6727RGBW-fr.pdf |  | https://integratech.be/downloads/photometric-data/LS-PER-RGB-DIG.zip | https://www.integratech.be/downloads/pics\LS-ADVIP67-RGBW.jpg | https://www.integratech.be/downloads/pics/maatschetsen/LS-PER-RGBW-IP67-DIM.jpg |  | 02 | SMD2835/2216 |  | -20~+45 | 24Vdc | FALSE | FALSE | FALSE | 5 | exclusief driver | FALSE |  |  | 3 | PWM | >50.000 | L80B50 | TRUE |  | 60RGBW-IP67-2700 |  | 1
LED strips en profielen | Courant I | LSP | PERFORMANCE RGBW | led strips performance RGBW | LS-PERIP6730RGBW | STRIP PERFORMANCE IP67 3000K 24Vdc RGBW | RUBAN PERFORMANCE IP67 3000K 24Vdc RGBW | STRIP PERFORMANCE IP67 3000K 24Vdc RGBW | R | 228.9 | 1225 | 72 | 5404042512036 | 8539 51 00 00 | EC002706 | Yes | 3 |  |  |  |  | 0.42 | 5000 | 12 | 5,5 |  | 62,5 | 270 | 270 | 25 | 20 |  | IP67 | 1 | 90 | 17 | 3000 | 120 | Multicolor RGB-W ledstrip uit de reeks PERFORMANCE. De strip bestaat uit 112 SMD leds per meter met separate LEDs voor de witte kleur en heeft een energieklasse G. Geschikt voor buiten, vochtige omgevingen: IP67. Rol van 5m. Vermogen van 17W/m. De ledstrip wordt gestuurd met een spanning van 24Vdc. De strip levert 1225 Lm/m en heeft een kleurtemperatuur van 3000K bij een CRI van >90. De strip is dimbaar via PWM | Ruban LED multicolore RGB-W de la série PERFORMANCE. Le ruban est composée de 112 LED SMD par mètre avec des LEDs séparés pour le couleur blanc. Le ruban a une puissance de 17W/m et une classe énergétique G. Convient aux environnements extèrieurs et humides: IP67. Rouleau de 5m. Le ruban de LED est contrôlée par une tension de 24Vdc. Le ruban fournit 1225 Lm/m et a une température de couleur de 3000K avec un IRC de >90. Le ruban est dimmable via PWM. | Multicolor RGB-W led strip from the PERFORMANCE series. The strip consists of 112 SMD LEDs per meter with separate LEDs for the white color and has an energy class E. Suitable for outdoor, humid environments: IP67. Roll of 5m. Power of 17W/m. The led strip is controlled with a voltage of 24Vdc. The strip delivers 1225 Lm/m and has a color temperature of 3000K at a CRI of >90. The strip is dimmable via PWM. | https://integratech.be/nl/producten/led-strips-en-profielen | https://integratech.be/fr/produits/rubans-et-profiles-led |  | https://integratech.be/downloads/datasheets/LS-PERIP6730RGBW-nl.pdf | https://integratech.be/downloads/datasheets/LS-PERIP6730RGBW-fr.pdf |  | https://integratech.be/downloads/photometric-data/LS-PER-RGB-DIG.zip | https://www.integratech.be/downloads/pics\LS-ADVIP67-RGBW.jpg | https://www.integratech.be/downloads/pics/maatschetsen/LS-PER-RGBW-IP67-DIM.jpg |  | 02 | SMD2835/2216 |  | -20~+45 | 24Vdc | FALSE | FALSE | FALSE | 5 | exclusief driver | FALSE |  |  | 3 | PWM | >50.000 | L80B50 | TRUE |  | 60RGBW-IP67-3000 |  | 1
LED strips en profielen | Courant I | LSP | PERFORMANCE RGBW | led strips performance RGBW | LS-PERIP6740RGBW | STRIP PERFORMANCE IP67 4000K 24Vdc RGBW | RUBAN PERFORMANCE IP67 4000K 24Vdc RGBW | STRIP PERFORMANCE IP67 4000K 24Vdc RGBW | R | 228.9 | 1345 | 79 | 5404042512029 | 8539 51 00 00 | EC002706 | Yes | 3 |  |  |  |  | 0.42 | 5000 | 12 | 5,5 |  | 62,5 | 270 | 270 | 25 | 20 |  | IP67 | 1 | 90 | 17 | 4000 | 120 | Multicolor RGB-W ledstrip uit de reeks PERFORMANCE. De strip bestaat uit 112 SMD leds per meter met separate LEDs voor de witte kleur en heeft een energieklasse G. Geschikt voor buiten, vochtige omgevingen: IP67. Rol van 5m. Vermogen van 17W/m. De ledstrip wordt gestuurd met een spanning van 24Vdc. De strip levert 1345 Lm/m en heeft een kleurtemperatuur van 4000K bij een CRI van >90. De strip is dimbaar via PWM | Ruban LED multicolore RGB-W de la série PERFORMANCE. Le ruban est composée de 112 LED SMD par mètre avec des LEDs séparés pour le couleur blanc. Le ruban a une puissance de 17W/m et une classe énergétique G. Convient aux environnements extèrieurs et humides: IP67. Rouleau de 5m. Le ruban de LED est contrôlée par une tension de 24Vdc. Le ruban fournit 1345 Lm/m et a une température de couleur de 4000K avec un IRC de >90. Le ruban est dimmable via PWM. | Multicolor RGB-W led strip from the PERFORMANCE series. The strip consists of 112 SMD LEDs per meter with separate LEDs for the white color and has an energy class E. Suitable for outdoor, humid environments: IP67. Roll of 5m. Power of 17W/m. The led strip is controlled with a voltage of 24Vdc. The strip delivers 1345 Lm/m and has a color temperature of 4000K at a CRI of >90. The strip is dimmable via PWM. | https://integratech.be/nl/producten/led-strips-en-profielen | https://integratech.be/fr/produits/rubans-et-profiles-led |  | https://integratech.be/downloads/datasheets/LS-PERIP6740RGBW-nl.pdf | https://integratech.be/downloads/datasheets/LS-PERIP6740RGBW-fr.pdf |  | https://integratech.be/downloads/photometric-data/LS-PER-RGB-DIG.zip | https://www.integratech.be/downloads/pics\LS-ADVIP67-RGBW.jpg | https://www.integratech.be/downloads/pics/maatschetsen/LS-PER-RGBW-IP67-DIM.jpg |  | 02 | SMD2835/2216 |  | -20~+45 | 24Vdc | FALSE | FALSE | FALSE | 5 | exclusief driver | FALSE |  |  | 3 | PWM | >50.000 | L80B50 | TRUE |  | 60RGBW-IP67-4000 |  | 1
LED strips en profielen | Courant I | LSP | PERFORMANCE UNISIL | led strips performance SIL | LS-PER050IP6727SIL | STRIP PERFORMANCE 500Lm/m IP67 2700K 24Vdc SIL | RUBAN PERFORMANCE 500Lm/m IP67 2700K 24Vdc SIL | STRIP PERFORMANCE 500Lm/m IP67 2700K 24Vdc SIL | R | 175.3 | 527 | 117 | 5404042508831 | 8539 51 00 00 | EC002706 | Yes | 3 |  |  |  |  | 0.35 | 5000 | 12 | 4,5 |  | 26,3 | 270 | 270 | 25 | 20 |  | IP67 | 1 | 90 | 4,5 | 2700 | 120 | Ledstrip uit reeks PERFORMANCE. De strip onderscheidt zich door een egaal lichteffect door middel van het gebruik van een ander type led. De ledstrip bestaat uit 304 SIL leds per meter en heeft een energieklasse E. Geschikt voor buiten, vochtige omgevingen: IP67. Rol van 5m. Vermogen van 4,5W/m. De ledstrip wordt gestuurd met een spanning van 24Vdc. De strip levert 500 Lm/m en heeft een kleurtemperatuur van 2700K bij een CRI van >90. De strip is dimbaar via PWM | Ruban LED de la série PERFORMANCE. Le ruban se distingue par un effet d'éclairage uniforme grâce à l'utilisation d'un autre type de LED. Le ruban est composée de 304 LED SIL par mètre avec une puissance de 4,5W/m et a une classe énergétique E. Convient aux envirronements extèrieurs et humides: IP67. Rouleau de 5m. Le ruban de LED est contrôlée par une tension de 24Vdc. Le ruban fournit 500 Lm/m et a une température de couleur de 2700K avec un IRC de >90. Le ruban est dimmable via PWM. | Led strip from the PERFORMANCE series. The strip is distinguished by an even light effect through the use of a different type of LED. The led strip consists of 304 SIL LEDs per meter and has an energy class E. Suitable for outdoor, humid environments: IP67. Roll of 5m. Power of 4,5W/m. The led strip is controlled with a voltage of 24Vdc. The strip delivers 500 Lm/m and has a color temperature of 2700K at a CRI of >90. The strip is dimmable via PWM. | https://integratech.be/nl/producten/led-strips-en-profielen | https://integratech.be/fr/produits/rubans-et-profiles-led | https://integratech.be/nl/producten/led-strips-en-profielen | https://integratech.be/downloads/datasheets/LS-PER050IP6727SIL-nl.pdf | https://integratech.be/downloads/datasheets/LS-PER050IP6727SIL-fr.pdf | https://integratech.be/downloads/datasheets/LS-PER050IP6727SIL-eng.pdf | https://integratech.be/downloads/photometric-data/LS-PER-DOTFREE.zip | https://www.integratech.be/downloads/pics\LS-PER-SIL.jpg | https://www.integratech.be/downloads/pics/maatschetsen/LS-PER-SIL-IP67-DIM.jpg |  | 02 | smd2835 |  | -20~+45 | 24Vdc | FALSE | FALSE | FALSE | 5 | exclusief driver | FALSE |  |  | 3 | PWM | > 100.000 | L80B50 | TRUE |  | 0 |  | 1
LED strips en profielen | Courant I | LSP | PERFORMANCE UNISIL | led strips performance SIL | LS-PER050IP6730SIL | STRIP PERFORMANCE 500Lm/m IP67 3000K 24Vdc SIL | RUBAN PERFORMANCE 500Lm/m IP67 3000K 24Vdc SIL | STRIP PERFORMANCE 500Lm/m IP67 3000K 24Vdc SIL | R | 175.3 | 549 | 122 | 5404042508848 | 8539 51 00 00 | EC002706 | Yes | 3 |  |  |  |  | 0.35 | 5000 | 12 | 4,5 |  | 26,3 | 270 | 270 | 25 | 20 |  | IP67 | 1 | 90 | 4,5 | 3000 | 120 | Ledstrip uit reeks PERFORMANCE. De strip onderscheidt zich door een egaal lichteffect door middel van het gebruik van een ander type led. De ledstrip bestaat uit 304 SIL leds per meter en heeft een energieklasse E. Geschikt voor buiten, vochtige omgevingen: IP67. Rol van 5m. Vermogen van 4,5W/m. De ledstrip wordt gestuurd met een spanning van 24Vdc. De strip levert 500 Lm/m en heeft een kleurtemperatuur van 3000K bij een CRI van >90. De strip is dimbaar via PWM | Ruban LED de la série PERFORMANCE. Le ruban se distingue par un effet d'éclairage uniforme grâce à l'utilisation d'un autre type de LED. Le ruban est composée de 304 LED SIL par mètre avec une puissance de 4,5W/m et a une classe énergétique E. Convient aux envirronements extèrieurs et humides: IP67. Rouleau de 5m. Le ruban de LED est contrôlée par une tension de 24Vdc. Le ruban fournit 500 Lm/m et a une température de couleur de 3000K avec un IRC de >90. Le ruban est dimmable via PWM. | Led strip from the PERFORMANCE series. The strip is distinguished by an even light effect through the use of a different type of LED. The led strip consists of 304 SIL LEDs per meter and has an energy class E. Suitable for outdoor, humid environments: IP67. Roll of 5m. Power of 4,5W/m. The led strip is controlled with a voltage of 24Vdc. The strip delivers 500 Lm/m and has a color temperature of 3000K at a CRI of >90. The strip is dimmable via PWM. | https://integratech.be/nl/producten/led-strips-en-profielen | https://integratech.be/fr/produits/rubans-et-profiles-led | https://integratech.be/nl/producten/led-strips-en-profielen | https://integratech.be/downloads/datasheets/LS-PER050IP6730SIL-nl.pdf | https://integratech.be/downloads/datasheets/LS-PER050IP6730SIL-fr.pdf | https://integratech.be/downloads/datasheets/LS-PER050IP6730SIL-eng.pdf | https://integratech.be/downloads/photometric-data/LS-PER-DOTFREE.zip | https://www.integratech.be/downloads/pics\LS-PER-SIL.jpg | https://www.integratech.be/downloads/pics/maatschetsen/LS-PER-SIL-IP67-DIM.jpg |  | 02 | smd2835 |  | -20~+45 | 24Vdc | FALSE | FALSE | FALSE | 5 | exclusief driver | FALSE |  |  | 3 | PWM | > 100.000 | L80B50 | TRUE |  | 0 |  | 1
LED strips en profielen | Courant I | LSP | PERFORMANCE UNISIL | led strips performance SIL | LS-PER050IP6740SIL | STRIP PERFORMANCE 500Lm/m IP67 4000K 24Vdc SIL | RUBAN PERFORMANCE 500Lm/m IP67 4000K 24Vdc SIL | STRIP PERFORMANCE 500Lm/m IP67 4000K 24Vdc SIL | R | 175.3 | 590 | 131 | 5404042508855 | 8539 51 00 00 | EC002706 | Yes | 3 |  |  |  |  | 0.35 | 5000 | 12 | 4,5 |  | 26,3 | 270 | 270 | 25 | 20 |  | IP67 | 1 | 90 | 4,5 | 4000 | 120 | Ledstrip uit reeks PERFORMANCE. De strip onderscheidt zich door een egaal lichteffect door middel van het gebruik van een ander type led. De ledstrip bestaat uit 304 SIL leds per meter en heeft een energieklasse E. Geschikt voor buiten, vochtige omgevingen: IP67. Rol van 5m. Vermogen van 4,5W/m. De ledstrip wordt gestuurd met een spanning van 24Vdc. De strip levert 500 Lm/m en heeft een kleurtemperatuur van 4000K bij een CRI van >90. De strip is dimbaar via PWM | Ruban LED de la série PERFORMANCE. Le ruban se distingue par un effet d'éclairage uniforme grâce à l'utilisation d'un autre type de LED. Le ruban est composée de 304 LED SIL par mètre avec une puissance de 4,5W/m et a une classe énergétique E. Convient aux envirronements extèrieurs et humides: IP67. Rouleau de 5m. Le ruban de LED est contrôlée par une tension de 24Vdc. Le ruban fournit 500 Lm/m et a une température de couleur de 4000K avec un IRC de >90. Le ruban est dimmable via PWM. | Led strip from the PERFORMANCE series. The strip is distinguished by an even light effect through the use of a different type of LED. The led strip consists of 304 SIL LEDs per meter and has an energy class E. Suitable for outdoor, humid environments: IP67. Roll of 5m. Power of 4,5W/m. The led strip is controlled with a voltage of 24Vdc. The strip delivers 500 Lm/m and has a color temperature of 4000K at a CRI of >90. The strip is dimmable via PWM. | https://integratech.be/nl/producten/led-strips-en-profielen | https://integratech.be/fr/produits/rubans-et-profiles-led | https://integratech.be/nl/producten/led-strips-en-profielen | https://integratech.be/downloads/datasheets/LS-PER050IP6740SIL-nl.pdf | https://integratech.be/downloads/datasheets/LS-PER050IP6740SIL-fr.pdf | https://integratech.be/downloads/datasheets/LS-PER050IP6740SIL-eng.pdf | https://integratech.be/downloads/photometric-data/LS-PER-DOTFREE.zip | https://www.integratech.be/downloads/pics\LS-PER-SIL.jpg | https://www.integratech.be/downloads/pics/maatschetsen/LS-PER-SIL-IP67-DIM.jpg |  | 02 | smd2835 |  | -20~+45 | 24Vdc | FALSE | FALSE | FALSE | 5 | exclusief driver | FALSE |  |  | 3 | PWM | > 100.000 | L80B50 | TRUE |  | 0 |  | 1
LED strips en profielen | Courant I | LSP | PERFORMANCE UNISIL | led strips performance SIL | LS-PER050IP6765SIL | STRIP PERFORMANCE 500Lm/m IP67 6500K 24Vdc SIL | RUBAN PERFORMANCE 500Lm/m IP67 6500K 24Vdc SIL | STRIP PERFORMANCE 500Lm/m IP67 6500K 24Vdc SIL | R | 175.3 | 567 | 126 | 5404042508862 | 8539 51 00 00 | EC002706 | Yes | 3 |  |  |  |  | 0.35 | 5000 | 12 | 4,5 |  | 26,3 | 270 | 270 | 25 | 20 |  | IP67 | 1 | 90 | 4,5 | 6500 | 120 | Ledstrip uit reeks PERFORMANCE. De strip onderscheidt zich door een egaal lichteffect door middel van het gebruik van een ander type led. De ledstrip bestaat uit 304 SIL leds per meter en heeft een energieklasse E. Geschikt voor buiten, vochtige omgevingen: IP67. Rol van 5m. Vermogen van 4,5W/m. De ledstrip wordt gestuurd met een spanning van 24Vdc. De strip levert 500 Lm/m en heeft een kleurtemperatuur van 6500K bij een CRI van >90. De strip is dimbaar via PWM | Ruban LED de la série PERFORMANCE. Le ruban se distingue par un effet d'éclairage uniforme grâce à l'utilisation d'un autre type de LED. Le ruban est composée de 304 LED SIL par mètre avec une puissance de 4,5W/m et a une classe énergétique E. Convient aux envirronements extèrieurs et humides: IP67. Rouleau de 5m. Le ruban de LED est contrôlée par une tension de 24Vdc. Le ruban fournit 500 Lm/m et a une température de couleur de 6500K avec un IRC de >90. Le ruban est dimmable via PWM. | Led strip from the PERFORMANCE series. The strip is distinguished by an even light effect through the use of a different type of LED. The led strip consists of 304 SIL LEDs per meter and has an energy class E. Suitable for outdoor, humid environments: IP67. Roll of 5m. Power of 4,5W/m. The led strip is controlled with a voltage of 24Vdc. The strip delivers 500 Lm/m and has a color temperature of 6500K at a CRI of >90. The strip is dimmable via PWM. | https://integratech.be/nl/producten/led-strips-en-profielen | https://integratech.be/fr/produits/rubans-et-profiles-led | https://integratech.be/nl/producten/led-strips-en-profielen | https://integratech.be/downloads/datasheets/LS-PER050IP6765SIL-nl.pdf | https://integratech.be/downloads/datasheets/LS-PER050IP6765SIL-fr.pdf | https://integratech.be/downloads/datasheets/LS-PER050IP6765SIL-eng.pdf | https://integratech.be/downloads/photometric-data/LS-PER-DOTFREE.zip | https://www.integratech.be/downloads/pics\LS-PER-SIL.jpg | https://www.integratech.be/downloads/pics/maatschetsen/LS-PER-SIL-IP67-DIM.jpg |  | 02 | smd2835 |  | -20~+45 | 24Vdc | FALSE | FALSE | FALSE | 5 | exclusief driver | FALSE |  |  | 3 | PWM | > 100.000 | L80B50 | TRUE |  | 0 |  | 1
LED strips en profielen | Courant I | LSP | PERFORMANCE UNISIL | led strips performance SIL | LS-PER100IP6727SIL | STRIP PERFORMANCE 1000Lm/m IP67 2700K 24Vdc SIL | RUBAN PERFORMANCE 1000Lm/m IP67 2700K 24Vdc SIL | STRIP PERFORMANCE 1000Lm/m IP67 2700K 24Vdc SIL | R | 198.4 | 992 | 114 | 5404042508879 | 8539 51 00 00 | EC002706 | Yes | 3 |  |  |  |  | 0.35 | 5000 | 12 | 4,5 |  | 26,3 | 270 | 270 | 25 | 20 |  | IP67 | 1 | 90 | 8,7 | 2700 | 120 | Ledstrip uit reeks PERFORMANCE. De strip onderscheidt zich door een egaal lichteffect door middel van het gebruik van een ander type led. De ledstrip bestaat uit 304 SIL leds per meter en heeft een energieklasse E. Geschikt voor buiten, vochtige omgevingen: IP67. Rol van 5m. Vermogen van 8,7W/m. De ledstrip wordt gestuurd met een spanning van 24Vdc. De strip levert 1000 Lm/m en heeft een kleurtemperatuur van 2700K bij een CRI van >90. De strip is dimbaar via PWM | Ruban LED de la série PERFORMANCE. Le ruban se distingue par un effet d'éclairage uniforme grâce à l'utilisation d'un autre type de LED. Le ruban est composée de 304 LED SIL par mètre avec une puissance de 8,7W/m et a une classe énergétique E. Convient aux envirronements extèrieurs et humides: IP67. Rouleau de 5m. Le ruban de LED est contrôlée par une tension de 24Vdc. Le ruban fournit 1000 Lm/m et a une température de couleur de 2700K avec un IRC de >90. Le ruban est dimmable via PWM. | Led strip from the PERFORMANCE series. The strip is distinguished by an even light effect through the use of a different type of LED. The led strip consists of 304 SIL LEDs per meter and has an energy class E. Suitable for outdoor, humid environments: IP67. Roll of 5m. Power of 8,7W/m. The led strip is controlled with a voltage of 24Vdc. The strip delivers 1000 Lm/m and has a color temperature of 2700K at a CRI of >90. The strip is dimmable via PWM. | https://integratech.be/nl/producten/led-strips-en-profielen | https://integratech.be/fr/produits/rubans-et-profiles-led | https://integratech.be/nl/producten/led-strips-en-profielen | https://integratech.be/downloads/datasheets/LS-PER100IP6727SIL-nl.pdf | https://integratech.be/downloads/datasheets/LS-PER100IP6727SIL-fr.pdf | https://integratech.be/downloads/datasheets/LS-PER100IP6727SIL-eng.pdf | https://integratech.be/downloads/photometric-data/LS-PER-DOTFREE.zip | https://www.integratech.be/downloads/pics\LS-PER-SIL.jpg | https://www.integratech.be/downloads/pics/maatschetsen/LS-PER-SIL-IP67-DIM.jpg |  | 02 | smd2835 |  | -20~+45 | 24Vdc | FALSE | FALSE | FALSE | 5 | exclusief driver | FALSE |  |  | 3 | PWM | > 100.000 | L80B50 | TRUE |  | 0 |  | 1
LED strips en profielen | Courant I | LSP | PERFORMANCE UNISIL | led strips performance SIL | LS-PER100IP6730SIL | STRIP PERFORMANCE 1000Lm/m IP67 3000K 24Vdc SIL | RUBAN PERFORMANCE 1000Lm/m IP67 3000K 24Vdc SIL | STRIP PERFORMANCE 1000Lm/m IP67 3000K 24Vdc SIL | R | 198.4 | 1044 | 120 | 5404042508886 | 8539 51 00 00 | EC002706 | Yes | 3 |  |  |  |  | 0.35 | 5000 | 12 | 4,5 |  | 26,3 | 270 | 270 | 25 | 20 |  | IP67 | 1 | 90 | 8,7 | 3000 | 120 | Ledstrip uit reeks PERFORMANCE. De strip onderscheidt zich door een egaal lichteffect door middel van het gebruik van een ander type led. De ledstrip bestaat uit 304 SIL leds per meter en heeft een energieklasse E. Geschikt voor buiten, vochtige omgevingen: IP67. Rol van 5m. Vermogen van 8,7W/m. De ledstrip wordt gestuurd met een spanning van 24Vdc. De strip levert 1000 Lm/m en heeft een kleurtemperatuur van 3000K bij een CRI van >90. De strip is dimbaar via PWM | Ruban LED de la série PERFORMANCE. Le ruban se distingue par un effet d'éclairage uniforme grâce à l'utilisation d'un autre type de LED. Le ruban est composée de 304 LED SIL par mètre avec une puissance de 8,7W/m et a une classe énergétique E. Convient aux envirronements extèrieurs et humides: IP67. Rouleau de 5m. Le ruban de LED est contrôlée par une tension de 24Vdc. Le ruban fournit 1000 Lm/m et a une température de couleur de 3000K avec un IRC de >90. Le ruban est dimmable via PWM. | Led strip from the PERFORMANCE series. The strip is distinguished by an even light effect through the use of a different type of LED. The led strip consists of 304 SIL LEDs per meter and has an energy class E. Suitable for outdoor, humid environments: IP67. Roll of 5m. Power of 8,7W/m. The led strip is controlled with a voltage of 24Vdc. The strip delivers 1000 Lm/m and has a color temperature of 3000K at a CRI of >90. The strip is dimmable via PWM. | https://integratech.be/nl/producten/led-strips-en-profielen | https://integratech.be/fr/produits/rubans-et-profiles-led | https://integratech.be/nl/producten/led-strips-en-profielen | https://integratech.be/downloads/datasheets/LS-PER100IP6730SIL-nl.pdf | https://integratech.be/downloads/datasheets/LS-PER100IP6730SIL-fr.pdf | https://integratech.be/downloads/datasheets/LS-PER100IP6730SIL-eng.pdf | https://integratech.be/downloads/photometric-data/LS-PER-DOTFREE.zip | https://www.integratech.be/downloads/pics\LS-PER-SIL.jpg | https://www.integratech.be/downloads/pics/maatschetsen/LS-PER-SIL-IP67-DIM.jpg |  | 02 | smd2835 |  | -20~+45 | 24Vdc | FALSE | FALSE | FALSE | 5 | exclusief driver | FALSE |  |  | 3 | PWM | > 100.000 | L80B50 | TRUE |  | 0 |  | 1
LED strips en profielen | Courant I | LSP | PERFORMANCE UNISIL | led strips performance SIL | LS-PER100IP6740SIL | STRIP PERFORMANCE 1000Lm/m IP67 4000K 24Vdc SIL | RUBAN PERFORMANCE 1000Lm/m IP67 4000K 24Vdc SIL | STRIP PERFORMANCE 1000Lm/m IP67 4000K 24Vdc SIL | R | 198.4 | 1105 | 127 | 5404042508893 | 8539 51 00 00 | EC002706 | Yes | 3 |  |  |  |  | 0.35 | 5000 | 12 | 4,5 |  | 26,3 | 270 | 270 | 25 | 20 |  | IP67 | 1 | 90 | 8,7 | 4000 | 120 | Ledstrip uit reeks PERFORMANCE. De strip onderscheidt zich door een egaal lichteffect door middel van het gebruik van een ander type led. De ledstrip bestaat uit 304 SIL leds per meter en heeft een energieklasse E. Geschikt voor buiten, vochtige omgevingen: IP67. Rol van 5m. Vermogen van 8,7W/m. De ledstrip wordt gestuurd met een spanning van 24Vdc. De strip levert 1000 Lm/m en heeft een kleurtemperatuur van 4000K bij een CRI van >90. De strip is dimbaar via PWM | Ruban LED de la série PERFORMANCE. Le ruban se distingue par un effet d'éclairage uniforme grâce à l'utilisation d'un autre type de LED. Le ruban est composée de 304 LED SIL par mètre avec une puissance de 8,7W/m et a une classe énergétique E. Convient aux envirronements extèrieurs et humides: IP67. Rouleau de 5m. Le ruban de LED est contrôlée par une tension de 24Vdc. Le ruban fournit 1000 Lm/m et a une température de couleur de 4000K avec un IRC de >90. Le ruban est dimmable via PWM. | Led strip from the PERFORMANCE series. The strip is distinguished by an even light effect through the use of a different type of LED. The led strip consists of 304 SIL LEDs per meter and has an energy class E. Suitable for outdoor, humid environments: IP67. Roll of 5m. Power of 8,7W/m. The led strip is controlled with a voltage of 24Vdc. The strip delivers 1000 Lm/m and has a color temperature of 4000K at a CRI of >90. The strip is dimmable via PWM. | https://integratech.be/nl/producten/led-strips-en-profielen | https://integratech.be/fr/produits/rubans-et-profiles-led | https://integratech.be/nl/producten/led-strips-en-profielen | https://integratech.be/downloads/datasheets/LS-PER100IP6740SIL-nl.pdf | https://integratech.be/downloads/datasheets/LS-PER100IP6740SIL-fr.pdf | https://integratech.be/downloads/datasheets/LS-PER100IP6740SIL-eng.pdf | https://integratech.be/downloads/photometric-data/LS-PER-DOTFREE.zip | https://www.integratech.be/downloads/pics\LS-PER-SIL.jpg | https://www.integratech.be/downloads/pics/maatschetsen/LS-PER-SIL-IP67-DIM.jpg |  | 02 | smd2835 |  | -20~+45 | 24Vdc | FALSE | FALSE | FALSE | 5 | exclusief driver | FALSE |  |  | 3 | PWM | > 100.000 | L80B50 | TRUE |  | 0 |  | 1
LED strips en profielen | Courant I | LSP | PERFORMANCE UNISIL | led strips performance SIL | LS-PER100IP6765SIL | STRIP PERFORMANCE 1000Lm/m IP67 6500K 24Vdc SIL | RUBAN PERFORMANCE 1000Lm/m IP67 6500K 24Vdc SIL | STRIP PERFORMANCE 1000Lm/m IP67 6500K 24Vdc SIL | R | 198.4 | 1122 | 129 | 5404042507551 | 8539 51 00 00 | EC002706 | Yes | 3 |  |  |  |  | 0.35 | 5000 | 12 | 4,5 |  | 26,3 | 270 | 270 | 25 | 20 |  | IP67 | 1 | 90 | 8,7 | 6500 | 120 | Ledstrip uit reeks PERFORMANCE. De strip onderscheidt zich door een egaal lichteffect door middel van het gebruik van een ander type led. De ledstrip bestaat uit 304 SIL leds per meter en heeft een energieklasse E. Geschikt voor buiten, vochtige omgevingen: IP67. Rol van 5m. Vermogen van 8,7W/m. De ledstrip wordt gestuurd met een spanning van 24Vdc. De strip levert 1000 Lm/m en heeft een kleurtemperatuur van 6500K bij een CRI van >90. De strip is dimbaar via PWM | Ruban LED de la série PERFORMANCE. Le ruban se distingue par un effet d'éclairage uniforme grâce à l'utilisation d'un autre type de LED. Le ruban est composée de 304 LED SIL par mètre avec une puissance de 8,7W/m et a une classe énergétique E. Convient aux envirronements extèrieurs et humides: IP67. Rouleau de 5m. Le ruban de LED est contrôlée par une tension de 24Vdc. Le ruban fournit 1000 Lm/m et a une température de couleur de 6500K avec un IRC de >90. Le ruban est dimmable via PWM. | Led strip from the PERFORMANCE series. The strip is distinguished by an even light effect through the use of a different type of LED. The led strip consists of 304 SIL LEDs per meter and has an energy class E. Suitable for outdoor, humid environments: IP67. Roll of 5m. Power of 8,7W/m. The led strip is controlled with a voltage of 24Vdc. The strip delivers 1000 Lm/m and has a color temperature of 6500K at a CRI of >90. The strip is dimmable via PWM. | https://integratech.be/nl/producten/led-strips-en-profielen | https://integratech.be/fr/produits/rubans-et-profiles-led | https://integratech.be/nl/producten/led-strips-en-profielen | https://integratech.be/downloads/datasheets/LS-PER100IP6765SIL-nl.pdf | https://integratech.be/downloads/datasheets/LS-PER100IP6765SIL-fr.pdf | https://integratech.be/downloads/datasheets/LS-PER100IP6765SIL-eng.pdf | https://integratech.be/downloads/photometric-data/LS-PER-DOTFREE.zip | https://www.integratech.be/downloads/pics\LS-PER-SIL.jpg | https://www.integratech.be/downloads/pics/maatschetsen/LS-PER-SIL-IP67-DIM.jpg |  | 02 | smd2835 |  | -20~+45 | 24Vdc | FALSE | FALSE | FALSE | 5 | exclusief driver | FALSE |  |  | 3 | PWM | > 100.000 | L80B50 | TRUE |  | 0 |  | 1
LED strips en profielen | Courant I | LSP | PERFORMANCE UNISIL | led strips performance SIL | LS-PER150IP6727SIL | STRIP PERFORMANCE 1500Lm/m IP67 2700K 24Vdc SIL | RUBAN PERFORMANCE 1500Lm/m IP67 2700K 24Vdc SIL | STRIP PERFORMANCE 1500Lm/m IP67 2700K 24Vdc SIL | R | 212.6 | 1478 | 112 | 5404042507568 | 8539 51 00 00 | EC002706 | Yes | 3 |  |  |  |  | 0.35 | 5000 | 12 | 4,5 |  | 26,3 | 270 | 270 | 25 | 20 |  | IP67 | 1 | 90 | 13,2 | 2700 | 120 | Ledstrip uit reeks PERFORMANCE. De strip onderscheidt zich door een egaal lichteffect door middel van het gebruik van een ander type led. De ledstrip bestaat uit 304 SIL leds per meter en heeft een energieklasse E. Geschikt voor buiten, vochtige omgevingen: IP67. Rol van 5m. Vermogen van 13,2W/m. De ledstrip wordt gestuurd met een spanning van 24Vdc. De strip levert 1500 Lm/m en heeft een kleurtemperatuur van 2700K bij een CRI van >90. De strip is dimbaar via PWM | Ruban LED de la série PERFORMANCE. Le ruban se distingue par un effet d'éclairage uniforme grâce à l'utilisation d'un autre type de LED. Le ruban est composée de 304 LED SIL par mètre avec une puissance de 13,2W/m et a une classe énergétique E. Convient aux envirronements extèrieurs et humides: IP67. Rouleau de 5m. Le ruban de LED est contrôlée par une tension de 24Vdc. Le ruban fournit 1500 Lm/m et a une température de couleur de 2700K avec un IRC de >90. Le ruban est dimmable via PWM. | Led strip from the PERFORMANCE series. The strip is distinguished by an even light effect through the use of a different type of LED. The led strip consists of 304 SIL LEDs per meter and has an energy class E. Suitable for outdoor, humid environments: IP67. Roll of 5m. Power of 13,2W/m. The led strip is controlled with a voltage of 24Vdc. The strip delivers 1500 Lm/m and has a color temperature of 2700K at a CRI of >90. The strip is dimmable via PWM. | https://integratech.be/nl/producten/led-strips-en-profielen | https://integratech.be/fr/produits/rubans-et-profiles-led | https://integratech.be/nl/producten/led-strips-en-profielen | https://integratech.be/downloads/datasheets/LS-PER150IP6727SIL-nl.pdf | https://integratech.be/downloads/datasheets/LS-PER150IP6727SIL-fr.pdf | https://integratech.be/downloads/datasheets/LS-PER150IP6727SIL-eng.pdf | https://integratech.be/downloads/photometric-data/LS-PER-DOTFREE.zip | https://www.integratech.be/downloads/pics\LS-PER-SIL.jpg | https://www.integratech.be/downloads/pics/maatschetsen/LS-PER-SIL-IP67-DIM.jpg |  | 02 | smd2835 |  | -20~+45 | 24Vdc | FALSE | FALSE | FALSE | 5 | exclusief driver | FALSE |  |  | 3 | PWM | > 100.000 | L80B50 | TRUE |  | 0 |  | 1
LED strips en profielen | Courant I | LSP | PERFORMANCE UNISIL | led strips performance SIL | LS-PER150IP6730SIL | STRIP PERFORMANCE 1500Lm/m IP67 3000K 24Vdc SIL | RUBAN PERFORMANCE 1500Lm/m IP67 3000K 24Vdc SIL | STRIP PERFORMANCE 1500Lm/m IP67 3000K 24Vdc SIL | R | 212.6 | 1558 | 118 | 5404042507575 | 8539 51 00 00 | EC002706 | Yes | 3 |  |  |  |  | 0.35 | 5000 | 12 | 4,5 |  | 26,3 | 270 | 270 | 25 | 20 |  | IP67 | 1 | 90 | 13,2 | 3000 | 120 | Ledstrip uit reeks PERFORMANCE. De strip onderscheidt zich door een egaal lichteffect door middel van het gebruik van een ander type led. De ledstrip bestaat uit 304 SIL leds per meter en heeft een energieklasse E. Geschikt voor buiten, vochtige omgevingen: IP67. Rol van 5m. Vermogen van 13,2W/m. De ledstrip wordt gestuurd met een spanning van 24Vdc. De strip levert 1500 Lm/m en heeft een kleurtemperatuur van 3000K bij een CRI van >90. De strip is dimbaar via PWM | Ruban LED de la série PERFORMANCE. Le ruban se distingue par un effet d'éclairage uniforme grâce à l'utilisation d'un autre type de LED. Le ruban est composée de 304 LED SIL par mètre avec une puissance de 13,2W/m et a une classe énergétique E. Convient aux envirronements extèrieurs et humides: IP67. Rouleau de 5m. Le ruban de LED est contrôlée par une tension de 24Vdc. Le ruban fournit 1500 Lm/m et a une température de couleur de 3000K avec un IRC de >90. Le ruban est dimmable via PWM. | Led strip from the PERFORMANCE series. The strip is distinguished by an even light effect through the use of a different type of LED. The led strip consists of 304 SIL LEDs per meter and has an energy class E. Suitable for outdoor, humid environments: IP67. Roll of 5m. Power of 13,2W/m. The led strip is controlled with a voltage of 24Vdc. The strip delivers 1500 Lm/m and has a color temperature of 3000K at a CRI of >90. The strip is dimmable via PWM. | https://integratech.be/nl/producten/led-strips-en-profielen | https://integratech.be/fr/produits/rubans-et-profiles-led | https://integratech.be/nl/producten/led-strips-en-profielen | https://integratech.be/downloads/datasheets/LS-PER150IP6730SIL-nl.pdf | https://integratech.be/downloads/datasheets/LS-PER150IP6730SIL-fr.pdf | https://integratech.be/downloads/datasheets/LS-PER150IP6730SIL-eng.pdf | https://integratech.be/downloads/photometric-data/LS-PER-DOTFREE.zip | https://www.integratech.be/downloads/pics\LS-PER-SIL.jpg | https://www.integratech.be/downloads/pics/maatschetsen/LS-PER-SIL-IP67-DIM.jpg |  | 02 | smd2835 |  | -20~+45 | 24Vdc | FALSE | FALSE | FALSE | 5 | exclusief driver | FALSE |  |  | 3 | PWM | > 100.000 | L80B50 | TRUE |  | 0 |  | 1
LED strips en profielen | Courant I | LSP | PERFORMANCE UNISIL | led strips performance SIL | LS-PER150IP6740SIL | STRIP PERFORMANCE 1500Lm/m IP67 4000K 24Vdc SIL | RUBAN PERFORMANCE 1500Lm/m IP67 4000K 24Vdc SIL | STRIP PERFORMANCE 1500Lm/m IP67 4000K 24Vdc SIL | R | 212.6 | 1637 | 124 | 5404042508909 | 8539 51 00 00 | EC002706 | Yes | 3 |  |  |  |  | 0.35 | 5000 | 12 | 4,5 |  | 26,3 | 270 | 270 | 25 | 20 |  | IP67 | 1 | 90 | 13,2 | 4000 | 120 | Ledstrip uit reeks PERFORMANCE. De strip onderscheidt zich door een egaal lichteffect door middel van het gebruik van een ander type led. De ledstrip bestaat uit 304 SIL leds per meter en heeft een energieklasse E. Geschikt voor buiten, vochtige omgevingen: IP67. Rol van 5m. Vermogen van 13,2W/m. De ledstrip wordt gestuurd met een spanning van 24Vdc. De strip levert 1500 Lm/m en heeft een kleurtemperatuur van 4000K bij een CRI van >90. De strip is dimbaar via PWM | Ruban LED de la série PERFORMANCE. Le ruban se distingue par un effet d'éclairage uniforme grâce à l'utilisation d'un autre type de LED. Le ruban est composée de 304 LED SIL par mètre avec une puissance de 13,2W/m et a une classe énergétique E. Convient aux envirronements extèrieurs et humides: IP67. Rouleau de 5m. Le ruban de LED est contrôlée par une tension de 24Vdc. Le ruban fournit 1500 Lm/m et a une température de couleur de 4000K avec un IRC de >90. Le ruban est dimmable via PWM. | Led strip from the PERFORMANCE series. The strip is distinguished by an even light effect through the use of a different type of LED. The led strip consists of 304 SIL LEDs per meter and has an energy class E. Suitable for outdoor, humid environments: IP67. Roll of 5m. Power of 13,2W/m. The led strip is controlled with a voltage of 24Vdc. The strip delivers 1500 Lm/m and has a color temperature of 4000K at a CRI of >90. The strip is dimmable via PWM. | https://integratech.be/nl/producten/led-strips-en-profielen | https://integratech.be/fr/produits/rubans-et-profiles-led | https://integratech.be/nl/producten/led-strips-en-profielen | https://integratech.be/downloads/datasheets/LS-PER150IP6740SIL-nl.pdf | https://integratech.be/downloads/datasheets/LS-PER150IP6740SIL-fr.pdf | https://integratech.be/downloads/datasheets/LS-PER150IP6740SIL-eng.pdf | https://integratech.be/downloads/photometric-data/LS-PER-DOTFREE.zip | https://www.integratech.be/downloads/pics\LS-PER-SIL.jpg | https://www.integratech.be/downloads/pics/maatschetsen/LS-PER-SIL-IP67-DIM.jpg |  | 02 | smd2835 |  | -20~+45 | 24Vdc | FALSE | FALSE | FALSE | 5 | exclusief driver | FALSE |  |  | 3 | PWM | > 100.000 | L80B50 | TRUE |  | 0 |  | 1
LED strips en profielen | Courant I | LSP | PERFORMANCE UNISIL | led strips performance SIL | LS-PER150IP6765SIL | STRIP PERFORMANCE 1500Lm/m IP67 6500K 24Vdc SIL | RUBAN PERFORMANCE 1500Lm/m IP67 6500K 24Vdc SIL | STRIP PERFORMANCE 1500Lm/m IP67 6500K 24Vdc SIL | R | 212.6 | 1624 | 123 | 5404042508916 | 8539 51 00 00 | EC002706 | Yes | 3 |  |  |  |  | 0.35 | 5000 | 12 | 4,5 |  | 26,3 | 270 | 270 | 25 | 20 |  | IP67 | 1 | 90 | 13,2 | 6500 | 120 | Ledstrip uit reeks PERFORMANCE. De strip onderscheidt zich door een egaal lichteffect door middel van het gebruik van een ander type led. De ledstrip bestaat uit 304 SIL leds per meter en heeft een energieklasse E. Geschikt voor buiten, vochtige omgevingen: IP67. Rol van 5m. Vermogen van 13,2W/m. De ledstrip wordt gestuurd met een spanning van 24Vdc. De strip levert 1500 Lm/m en heeft een kleurtemperatuur van 6500K bij een CRI van >90. De strip is dimbaar via PWM | Ruban LED de la série PERFORMANCE. Le ruban se distingue par un effet d'éclairage uniforme grâce à l'utilisation d'un autre type de LED. Le ruban est composée de 304 LED SIL par mètre avec une puissance de 13,2W/m et a une classe énergétique E. Convient aux envirronements extèrieurs et humides: IP67. Rouleau de 5m. Le ruban de LED est contrôlée par une tension de 24Vdc. Le ruban fournit 1500 Lm/m et a une température de couleur de 6500K avec un IRC de >90. Le ruban est dimmable via PWM. | Led strip from the PERFORMANCE series. The strip is distinguished by an even light effect through the use of a different type of LED. The led strip consists of 304 SIL LEDs per meter and has an energy class E. Suitable for outdoor, humid environments: IP67. Roll of 5m. Power of 13,2W/m. The led strip is controlled with a voltage of 24Vdc. The strip delivers 1500 Lm/m and has a color temperature of 6500K at a CRI of >90. The strip is dimmable via PWM. | https://integratech.be/nl/producten/led-strips-en-profielen | https://integratech.be/fr/produits/rubans-et-profiles-led | https://integratech.be/nl/producten/led-strips-en-profielen | https://integratech.be/downloads/datasheets/LS-PER150IP6765SIL-nl.pdf | https://integratech.be/downloads/datasheets/LS-PER150IP6765SIL-fr.pdf | https://integratech.be/downloads/datasheets/LS-PER150IP6765SIL-eng.pdf | https://integratech.be/downloads/photometric-data/LS-PER-DOTFREE.zip | https://www.integratech.be/downloads/pics\LS-PER-SIL.jpg | https://www.integratech.be/downloads/pics/maatschetsen/LS-PER-SIL-IP67-DIM.jpg |  | 02 | smd2835 |  | -20~+45 | 24Vdc | FALSE | FALSE | FALSE | 5 | exclusief driver | FALSE |  |  | 3 | PWM | > 100.000 | L80B50 | TRUE |  | 0 |  | 1
LED strips en profielen | Courant I | LSP | ADVANCED TW | led strips advanced TW | LS-ADVIP672265TW | STRIP ADVANCED IP67 2200K-6500K 24Vdc TW | RUBAN ADVANCED IP67 2200K-6500K 24Vdc TW | STRIP ADVANCED IP67 2200K-6500K 24Vdc TW | R | 201.75 | 1224 | 85 | 5404042512128 | 8539 51 00 00 | EC002706 | Yes | 3 |  |  |  |  | 0.2 | 5000 | 12 | 4 |  | 100 | 270 | 270 | 25 | 20 |  | IP67 | 1 | 90 | 14,4 | 2200-6500 | 120 | Monocolor TW ledstrip uit de reeks ADVANCED. De strip bestaat uit 120 SMD leds per meter. Het bereik van de kleurtemperatuur ligt tussen 2200K en 6500K. De strip heeft een energieklasse F. Geschikt voor buiten, vochtige omgevingen: IP67. Rol van 5m. Vermogen van 14,4W/m. De ledstrip wordt gestuurd met een spanning van 24Vdc en levert 1224 Lm/m bij een CRI van >90. De strip is dimbaar via PWM | Ruban LED monocolore TW de la série ADVANCED. La ruban est composée de 60 LED SMD par mètre. Le température de couleur varie de 2200K à 6500K. Le ruban a une puissance de 14,4W/m et une classe énergétique F. Convient aux environnements extèrieurs et humides: IP67. Rouleau de 5m. Le ruban de LED est contrôlée par une tension de 24Vdc. Le ruban fournit 1224 Lm/m avec un IRC de >90. Le ruban est dimmable via PWM. | Monocolor TW LED strip from the ADVANCED series. The strip consists of 120 SMD LEDs per meter. The color temperature range is between 2200K and 6500K. The strip has an energy class F. Suitable for outdoor, humid environments: IP67. Roll of 5m. Power of 14,4W/m. The LED strip is controlled with a voltage of 24Vdc and delivers 1224 Lm/m at a CRI of >90. The strip is dimmable via PWM. | https://integratech.be/nl/producten/led-strips-en-profielen | https://integratech.be/fr/produits/rubans-et-profiles-led | https://integratech.be/nl/producten/led-strips-en-profielen | https://integratech.be/downloads/datasheets/LS-ADVIP672265TW-nl.pdf | https://integratech.be/downloads/datasheets/LS-ADVIP672265TW-fr.pdf | https://integratech.be/downloads/datasheets/LS-ADVIP672265TW-eng.pdf | https://integratech.be/downloads/photometric-data/LS-ADV-RGB.zip | https://www.integratech.be/downloads/pics\LS-ADVIP67-TW.jpg | https://www.integratech.be/downloads/pics/maatschetsen/LS-ADVIP67-TW-DIM.jpg |  | 02 | smd2835 |  | -20~+45 | 24Vdc | FALSE | FALSE | FALSE | 5 | exclusief driver | FALSE |  |  |  | PWM | > 100.000 | L80B50 | TRUE |  | 240DOT-IP67-BIC |  | 1
LED strips en profielen | Courant I | LSP | PERFORMANCE TW | led strips performance TW | LS-PERIP202265TW | STRIP PERFORMANCE IP20 2200K-6500K 24Vdc TW | RUBAN PERFORMANCE IP20 2200K-6500K 24Vdc TW | STRIP PERFORMANCE IP20 2200K-6500K 24Vdc TW | R | 210 | 2113 | 88 | 5404042512067 | 8539 51 00 00 | EC002706 | Yes | 3 |  |  |  |  | 0.42 | 5000 | 10 | 1 |  | 50 | 240 | 240 | 20 | 30 |  | IP20 | 1 | 90 | 24 | 2200-6500 | 120 | Monocolor TW ledstrip uit de reeks PERFORMANCE. De strip bestaat uit 240 SMD leds per meter. Het bereik van de kleurtemperatuur ligt tussen 2200K en 6500K. De strip heeft een energieklasse F. Geschikt voor binnen, droge omgevingen: IP20. Rol van 5m. Vermogen van 24W/m. De ledstrip wordt gestuurd met een spanning van 24Vdc en levert 2113 Lm/m bij een CRI van >90. De strip is dimbaar via PWM | Ruban LED monocolore TW de la série PERFORMANCE. La ruban est composée de 240 LED SMD par mètre. Le température de couleur varie de 2200K à 6500K. Le ruban a une puissance de 24W/m et une classe énergétique F. Convient aux environnements intèrieurs et secs: IP20. Rouleau de 5m. Le ruban de LED est contrôlée par une tension de 24Vdc. Le ruban fournit 2113 Lm/m avec un IRC de >90. Le ruban est dimmable via PWM. | Monocolor TW led strip from the PERFORMANCE series. The strip consists of 240 SMD LEDs per meter. The range of color temperature is between 2200K and 6500K. The strip has an energy class F. Suitable for indoor, dry environments: IP20. Roll of 5m. Power of 24W/m. The led strip is controlled with a voltage of 24Vdc and delivers 2113 Lm/m at a CRI of >90. The strip is dimmable via PWM. | https://integratech.be/nl/producten/led-strips-en-profielen | https://integratech.be/fr/produits/rubans-et-profiles-led |  | https://integratech.be/downloads/datasheets/LS-PERIP202265TW-nl.pdf | https://integratech.be/downloads/datasheets/LS-PERIP202265TW-fr.pdf |  | https://integratech.be/downloads/photometric-data/LS-PER-RGB-DIG.zip | https://www.integratech.be/downloads/pics\LS-ADVIP20-TW.jpg | https://www.integratech.be/downloads/pics/maatschetsen/LS-PER-TW-IP20-DIM.jpg |  | 00 | smd2835 |  | -20~+45 | 24Vdc | FALSE | FALSE | FALSE | 5 | exclusief driver | FALSE |  |  | 3 | PWM | > 100.000 | L80B50 | TRUE |  | 240DOT-IP20-BIC |  | 1
LED strips en profielen | Courant I | LSP | PERFORMANCE TW | led strips performance TW | LS-PERIP672265TW | STRIP PERFORMANCE IP67 2200K-6500K 24Vdc TW | RUBAN PERFORMANCE IP67 2200K-6500K 24Vdc TW | STRIP PERFORMANCE IP67 2200K-6500K 24Vdc TW | R | 247.59 | 1718 | 86 | 5404042512081 | 8539 51 00 00 | EC002706 | Yes | 3 |  |  |  |  | 0.42 | 5000 | 12 | 4 |  | 50 | 270 | 270 | 25 | 20 |  | IP67 | 1 | 90 | 20 | 2200-6500 | 120 | Monocolor TW ledstrip uit de reeks PERFORMANCE. De strip bestaat uit 240 SMD leds per meter. Het bereik van de kleurtemperatuur ligt tussen 2200K en 6500K. De strip heeft een energieklasse F. Geschikt voor buiten, vochtige omgevingen: IP67. Rol van 5m. Vermogen van 20W/m. De ledstrip wordt gestuurd met een spanning van 24Vdc en levert 1718 Lm/m bij een CRI van >90. De strip is dimbaar via PWM | Ruban LED monocolore TW de la série PERFORMANCE. La ruban est composée de 240 LED SMD par mètre. Le température de couleur varie de 2200K à 6500K. Le ruban a une puissance de 20W/m et une classe énergétique F. Convient aux environnements extèrieurs et humides: IP67. Rouleau de 5m. Le ruban de LED est contrôlée par une tension de 24Vdc. Le ruban fournit 1718 Lm/m avec un IRC de >90. Le ruban est dimmable via PWM. | Monocolor TW led strip from the PERFORMANCE series. The strip consists of 240 SMD LEDs per meter. The range of color temperature is between 2200K and 6500K. The strip has an energy class F. Suitable for outdoor, humid environments: IP67. Roll of 5m. Power of 20W/m. The led strip is controlled with a voltage of 24Vdc and delivers 1718 Lm/m at a CRI of >90. The strip is dimmable via PWM. | https://integratech.be/nl/producten/led-strips-en-profielen | https://integratech.be/fr/produits/rubans-et-profiles-led |  | https://integratech.be/downloads/datasheets/LS-PERIP672265TW-nl.pdf | https://integratech.be/downloads/datasheets/LS-PERIP672265TW-fr.pdf |  | https://integratech.be/downloads/photometric-data/LS-PER-RGB-DIG.zip | https://www.integratech.be/downloads/pics\LS-ADVIP67-TW.jpg | https://www.integratech.be/downloads/pics/maatschetsen/LS-PER-TW-IP20-DIM.jpg |  | 02 | smd2835 |  | -20~+45 | 24Vdc | FALSE | FALSE | FALSE | 5 | exclusief driver | FALSE |  |  | 3 | PWM | > 100.000 | L80B50 | TRUE |  | 240DOT-IP67-BIC |  | 1
LED strips en profielen | Courant I | LSP | PERFORMANCE HP | ledstrips performance high power | LS-PER200IP2027HP | STRIP PERFORMANCE 2000Lm/m IP20 2700K 24Vdc HP | RUBAN PERFORMANCE 2000Lm/m IP20 2700K 24Vdc HP | STRIP PERFORMANCE 2000Lm/m IP20 2700K 24Vdc HP | R | 210.17 | 2000 | 117 | 5404042512340 | 8539 51 00 00 | EC002706 | Yes | 3 |  |  |  |  | 0.42 | 5000 | 10 | 1,1 |  | 41,66 | 240 | 240 | 20 | 20 |  | IP20 | 1 | 90 | 17 | 2700 | 120 | Ledstrip uit reeks PERFORMANCE. De strip onderscheidt zich door een hoge output, bestaat uit 192 SMD leds per meter en heeft een energieklasse E. Geschikt voor binnen, droge omgevingen: IP20. Rol van 5m. Vermogen van 17W/m. De ledstrip wordt gestuurd met een spanning van 24Vdc. De strip levert 2000 Lm/m en heeft een kleurtemperatuur van 2700K bij een CRI van >90. De strip is dimbaar via PWM | Ruban LED de la série PERFORMANCE. Le ruban se distingue par son rendement élevé, est composée de 192 LED SMD par mètre avec une puissance de 17W/m et a une classe énergétique E. Convient aux envirronements intèrieurs et secs: IP20. Rouleau de 5m. Le ruban de LED est contrôlée par une tension de 24Vdc. Le ruban fournit 2000 Lm/m et a une température de couleur de 2700K avec un IRC de 80. Le ruban est dimmable via PWM. | LED strip from the PERFORMANCE series. The strip is distinguished by its high output, consists of 192 SMD LEDs per meter with an output of 17W/m and has an energy class E. Suitable for indoor, dry environments: IP20. Roll of 5m. The LED strip is controlled with a voltage of 24Vdc. The strip delivers 2000 Lm/m and has a colour temperature of 2700K at a CRI >90. The strip is dimmable via PWM. | https://integratech.be/nl/producten/led-strips-en-profielen | https://integratech.be/fr/produits/rubans-et-profiles-led |  | https://integratech.be/downloads/datasheets/LS-PER200IP2027HP-nl.pdf | https://integratech.be/downloads/datasheets/LS-PER200IP2027HP-fr.pdf |  |  | https://www.integratech.be/downloads/pics\LS-PER-HP2000-IP20.jpg | https://www.integratech.be/downloads/pics/maatschetsen/LS-PER-HP2000-IP20-DIM.jpg |  | 00 | smd2835 |  | -20~+45 | 24Vdc | FALSE | FALSE | FALSE | 5 | exclusief driver | FALSE |  |  |  | PWM | 50.000 | L80B50 | TRUE |  | 0 |  | 1
LED strips en profielen | Courant I | LSP | PERFORMANCE HP | ledstrips performance high power | LS-PER200IP2030HP | STRIP PERFORMANCE 2000Lm/m IP20 3000K 24Vdc HP | RUBAN PERFORMANCE 2000Lm/m IP20 3000K 24Vdc HP | STRIP PERFORMANCE 2000Lm/m IP20 3000K 24Vdc HP | R | 210.17 | 2000 | 117 | 5404042512357 | 8539 51 00 00 | EC002706 | Yes | 3 |  |  |  |  | 0.42 | 5000 | 10 | 1,1 |  | 41,66 | 240 | 240 | 20 | 20 |  | IP20 | 1 | 90 | 17 | 3000 | 120 | Ledstrip uit reeks PERFORMANCE. De strip onderscheidt zich door een hoge output, bestaat uit 192 SMD leds per meter en heeft een energieklasse E. Geschikt voor binnen, droge omgevingen: IP20. Rol van 5m. Vermogen van 17W/m. De ledstrip wordt gestuurd met een spanning van 24Vdc. De strip levert 2000 Lm/m en heeft een kleurtemperatuur van 3000K bij een CRI van >90. De strip is dimbaar via PWM | Ruban LED de la série PERFORMANCE. Le ruban se distingue par son rendement élevé, est composée de 192 LED SMD par mètre avec une puissance de 17W/m et a une classe énergétique E. Convient aux envirronements intèrieurs et secs: IP20. Rouleau de 5m. Le ruban de LED est contrôlée par une tension de 24Vdc. Le ruban fournit 2000 Lm/m et a une température de couleur de 3000K avec un IRC de 80. Le ruban est dimmable via PWM. | LED strip from the PERFORMANCE series. The strip is distinguished by its high output, consists of 192 SMD LEDs per meter with an output of 17W/m and has an energy class E. Suitable for indoor, dry environments: IP20. Roll of 5m. The LED strip is controlled with a voltage of 24Vdc. The strip delivers 2000 Lm/m and has a colour temperature of 3000K at a CRI >90. The strip is dimmable via PWM. | https://integratech.be/nl/producten/led-strips-en-profielen | https://integratech.be/fr/produits/rubans-et-profiles-led |  | https://integratech.be/downloads/datasheets/LS-PER200IP2030HP-nl.pdf | https://integratech.be/downloads/datasheets/LS-PER200IP2030HP-fr.pdf |  |  | https://www.integratech.be/downloads/pics\LS-PER-HP2000-IP20.jpg | https://www.integratech.be/downloads/pics/maatschetsen/LS-PER-HP2000-IP20-DIM.jpg |  | 00 | smd2835 |  | -20~+45 | 24Vdc | FALSE | FALSE | FALSE | 5 | exclusief driver | FALSE |  |  |  | PWM | 50.000 | L80B50 | TRUE |  | 0 |  | 1
LED strips en profielen | Courant I | LSP | PERFORMANCE HP | ledstrips performance high power | LS-PER200IP2040HP | STRIP PERFORMANCE 2000Lm/m IP20 4000K 24Vdc HP | RUBAN PERFORMANCE 2000Lm/m IP20 4000K 24Vdc HP | STRIP PERFORMANCE 2000Lm/m IP20 4000K 24Vdc HP | R | 210.17 | 2000 | 117 | 5404042512364 | 8539 51 00 00 | EC002706 | Yes | 3 |  |  |  |  | 0.42 | 5000 | 10 | 1,1 |  | 41,66 | 240 | 240 | 20 | 20 |  | IP20 | 1 | 90 | 17 | 4000 | 120 | Ledstrip uit reeks PERFORMANCE. De strip onderscheidt zich door een hoge output, bestaat uit 192 SMD leds per meter en heeft een energieklasse E. Geschikt voor binnen, droge omgevingen: IP20. Rol van 5m. Vermogen van 17W/m. De ledstrip wordt gestuurd met een spanning van 24Vdc. De strip levert 2000 Lm/m en heeft een kleurtemperatuur van 4000K bij een CRI van >90. De strip is dimbaar via PWM | Ruban LED de la série PERFORMANCE. Le ruban se distingue par son rendement élevé, est composée de 192 LED SMD par mètre avec une puissance de 17W/m et a une classe énergétique E. Convient aux envirronements intèrieurs et secs: IP20. Rouleau de 5m. Le ruban de LED est contrôlée par une tension de 24Vdc. Le ruban fournit 2000 Lm/m et a une température de couleur de 4000K avec un IRC de 80. Le ruban est dimmable via PWM. | LED strip from the PERFORMANCE series. The strip is distinguished by its high output, consists of 192 SMD LEDs per meter with an output of 17W/m and has an energy class E. Suitable for indoor, dry environments: IP20. Roll of 5m. The LED strip is controlled with a voltage of 24Vdc. The strip delivers 2000 Lm/m and has a colour temperature of 4000K at a CRI >90. The strip is dimmable via PWM. | https://integratech.be/nl/producten/led-strips-en-profielen | https://integratech.be/fr/produits/rubans-et-profiles-led |  | https://integratech.be/downloads/datasheets/LS-PER200IP2040HP-nl.pdf | https://integratech.be/downloads/datasheets/LS-PER200IP2040HP-fr.pdf |  |  | https://www.integratech.be/downloads/pics\LS-PER-HP2000-IP20.jpg | https://www.integratech.be/downloads/pics/maatschetsen/LS-PER-HP2000-IP20-DIM.jpg |  | 00 | smd2835 |  | -20~+45 | 24Vdc | FALSE | FALSE | FALSE | 5 | exclusief driver | FALSE |  |  |  | PWM | 50.000 | L80B50 | TRUE |  | 0 |  | 1
LED strips en profielen | Courant I | LSP | PERFORMANCE HP | ledstrips performance high power | LS-PER200IP2065HP | STRIP PERFORMANCE 2000Lm/m IP20 6500K 24Vdc HP | RUBAN PERFORMANCE 2000Lm/m IP20 6500K 24Vdc HP | STRIP PERFORMANCE 2000Lm/m IP20 6500K 24Vdc HP | R | 210.17 | 2000 | 117 | 5404042512371 | 8539 51 00 00 | EC002706 | Yes | 3 |  |  |  |  | 0.42 | 5000 | 10 | 1,1 |  | 41,66 | 240 | 240 | 20 | 20 |  | IP20 | 1 | 90 | 17 | 6500 | 120 | Ledstrip uit reeks PERFORMANCE. De strip onderscheidt zich door een hoge output, bestaat uit 192 SMD leds per meter en heeft een energieklasse E. Geschikt voor binnen, droge omgevingen: IP20. Rol van 5m. Vermogen van 17W/m. De ledstrip wordt gestuurd met een spanning van 24Vdc. De strip levert 2000 Lm/m en heeft een kleurtemperatuur van 6500K bij een CRI van >90. De strip is dimbaar via PWM | Ruban LED de la série PERFORMANCE. Le ruban se distingue par son rendement élevé, est composée de 192 LED SMD par mètre avec une puissance de 17W/m et a une classe énergétique E. Convient aux envirronements intèrieurs et secs: IP20. Rouleau de 5m. Le ruban de LED est contrôlée par une tension de 24Vdc. Le ruban fournit 2000 Lm/m et a une température de couleur de 6500K avec un IRC de 80. Le ruban est dimmable via PWM. | LED strip from the PERFORMANCE series. The strip is distinguished by its high output, consists of 192 SMD LEDs per meter with an output of 17W/m and has an energy class E. Suitable for indoor, dry environments: IP20. Roll of 5m. The LED strip is controlled with a voltage of 24Vdc. The strip delivers 2000 Lm/m and has a colour temperature of 6500K at a CRI >90. The strip is dimmable via PWM. | https://integratech.be/nl/producten/led-strips-en-profielen | https://integratech.be/fr/produits/rubans-et-profiles-led |  | https://integratech.be/downloads/datasheets/LS-PER200IP2065HP-nl.pdf | https://integratech.be/downloads/datasheets/LS-PER200IP2065HP-fr.pdf |  |  | https://www.integratech.be/downloads/pics\LS-PER-HP2000-IP20.jpg | https://www.integratech.be/downloads/pics/maatschetsen/LS-PER-HP2000-IP20-DIM.jpg |  | 00 | smd2835 |  | -20~+45 | 24Vdc | FALSE | FALSE | FALSE | 5 | exclusief driver | FALSE |  |  |  | PWM | 50.000 | L80B50 | TRUE |  | 0 |  | 1
LED strips en profielen | Courant I | LSP | PERFORMANCE HP | ledstrips performance high power | LS-PER300IP2027HP | STRIP PERFORMANCE 3000Lm/m IP20 2700K 24Vdc HP | RUBAN PERFORMANCE 3000Lm/m IP20 2700K 24Vdc HP | STRIP PERFORMANCE 3000Lm/m IP20 2700K 24Vdc HP | R | 229.37 | 3000 | 120 | 5404042512418 | 8539 51 00 00 | EC002706 | Yes | 3 |  |  |  |  | 0.42 | 5000 | 12 | 1,1 |  | 33,33 | 240 | 240 | 20 | 20 |  | IP20 | 1 | 90 | 25 | 2700 | 120 | Ledstrip uit reeks PERFORMANCE. De strip onderscheidt zich door een hoge output, bestaat uit 240 SMD leds per meter en heeft een energieklasse E. Geschikt voor binnen, droge omgevingen: IP20. Rol van 5m. Vermogen van 25W/m. De ledstrip wordt gestuurd met een spanning van 24Vdc. De strip levert 3000 Lm/m en heeft een kleurtemperatuur van 2700K bij een CRI van >90. De strip is dimbaar via PWM | Ruban LED de la série PERFORMANCE. Le ruban se distingue par son rendement élevé, est composée de 240 LED SMD par mètre avec une puissance de 25W/m et a une classe énergétique E. Convient aux envirronements intèrieurs et secs: IP20. Rouleau de 5m. Le ruban de LED est contrôlée par une tension de 24Vdc. Le ruban fournit 3000 Lm/m et a une température de couleur de 2700K avec un IRC de 80. Le ruban est dimmable via PWM. | LED strip from the PERFORMANCE series. The strip is distinguished by its high output, consists of 240 SMD LEDs per meter with an output of 25W/m and has an energy class E. Suitable for indoor, dry environments: IP20. Roll of 5m. The LED strip is controlled with a voltage of 24Vdc. The strip delivers 3000 Lm/m and has a colour temperature of 2700K at a CRI >90. The strip is dimmable via PWM. | https://integratech.be/nl/producten/led-strips-en-profielen | https://integratech.be/fr/produits/rubans-et-profiles-led |  | https://integratech.be/downloads/datasheets/LS-PER300IP2027HP-nl.pdf | https://integratech.be/downloads/datasheets/LS-PER300IP2027HP-fr.pdf |  |  | https://www.integratech.be/downloads/pics\LS-PER-HP3000-IP20.jpg | https://www.integratech.be/downloads/pics/maatschetsen/LS-PER-HP3000-IP20-DIM.jpg |  | 00 | smd2835 |  | -20~+45 | 24Vdc | FALSE | FALSE | FALSE | 5 | exclusief driver | FALSE |  |  |  | PWM | 50.000 | L80B50 | TRUE |  | 0 |  | 1
LED strips en profielen | Courant I | LSP | PERFORMANCE HP | ledstrips performance high power | LS-PER300IP2030HP | STRIP PERFORMANCE 3000Lm/m IP20 3000K 24Vdc HP | RUBAN PERFORMANCE 3000Lm/m IP20 3000K 24Vdc HP | STRIP PERFORMANCE 3000Lm/m IP20 3000K 24Vdc HP | R | 229.37 | 3000 | 120 | 5404042512401 | 8539 51 00 00 | EC002706 | Yes | 3 |  |  |  |  | 0.42 | 5000 | 12 | 1,1 |  | 33,33 | 240 | 240 | 20 | 20 |  | IP20 | 1 | 90 | 25 | 3000 | 120 | Ledstrip uit reeks PERFORMANCE. De strip onderscheidt zich door een hoge output, bestaat uit 240 SMD leds per meter en heeft een energieklasse E. Geschikt voor binnen, droge omgevingen: IP20. Rol van 5m. Vermogen van 25W/m. De ledstrip wordt gestuurd met een spanning van 24Vdc. De strip levert 3000 Lm/m en heeft een kleurtemperatuur van 3000K bij een CRI van >90. De strip is dimbaar via PWM | Ruban LED de la série PERFORMANCE. Le ruban se distingue par son rendement élevé, est composée de 240 LED SMD par mètre avec une puissance de 25W/m et a une classe énergétique E. Convient aux envirronements intèrieurs et secs: IP20. Rouleau de 5m. Le ruban de LED est contrôlée par une tension de 24Vdc. Le ruban fournit 3000 Lm/m et a une température de couleur de 3000K avec un IRC de 80. Le ruban est dimmable via PWM. | LED strip from the PERFORMANCE series. The strip is distinguished by its high output, consists of 240 SMD LEDs per meter with an output of 25W/m and has an energy class E. Suitable for indoor, dry environments: IP20. Roll of 5m. The LED strip is controlled with a voltage of 24Vdc. The strip delivers 3000 Lm/m and has a colour temperature of 3000K at a CRI >90. The strip is dimmable via PWM. | https://integratech.be/nl/producten/led-strips-en-profielen | https://integratech.be/fr/produits/rubans-et-profiles-led |  | https://integratech.be/downloads/datasheets/LS-PER300IP2030HP-nl.pdf | https://integratech.be/downloads/datasheets/LS-PER300IP2030HP-fr.pdf |  |  | https://www.integratech.be/downloads/pics\LS-PER-HP3000-IP20.jpg | https://www.integratech.be/downloads/pics/maatschetsen/LS-PER-HP3000-IP20-DIM.jpg |  | 00 | smd2835 |  | -20~+45 | 24Vdc | FALSE | FALSE | FALSE | 5 | exclusief driver | FALSE |  |  |  | PWM | 50.000 | L80B50 | TRUE |  | 0 |  | 1
LED strips en profielen | Courant I | LSP | PERFORMANCE HP | ledstrips performance high power | LS-PER300IP2040HP | STRIP PERFORMANCE 3000Lm/m IP20 4000K 24Vdc HP | RUBAN PERFORMANCE 3000Lm/m IP20 4000K 24Vdc HP | STRIP PERFORMANCE 3000Lm/m IP20 4000K 24Vdc HP | R | 229.37 | 3000 | 120 | 5404042512395 | 8539 51 00 00 | EC002706 | Yes | 3 |  |  |  |  | 0.42 | 5000 | 12 | 1,1 |  | 33,33 | 240 | 240 | 20 | 20 |  | IP20 | 1 | 90 | 25 | 4000 | 120 | Ledstrip uit reeks PERFORMANCE. De strip onderscheidt zich door een hoge output, bestaat uit 240 SMD leds per meter en heeft een energieklasse E. Geschikt voor binnen, droge omgevingen: IP20. Rol van 5m. Vermogen van 25W/m. De ledstrip wordt gestuurd met een spanning van 24Vdc. De strip levert 3000 Lm/m en heeft een kleurtemperatuur van 4000K bij een CRI van >90. De strip is dimbaar via PWM | Ruban LED de la série PERFORMANCE. Le ruban se distingue par son rendement élevé, est composée de 240 LED SMD par mètre avec une puissance de 25W/m et a une classe énergétique E. Convient aux envirronements intèrieurs et secs: IP20. Rouleau de 5m. Le ruban de LED est contrôlée par une tension de 24Vdc. Le ruban fournit 3000 Lm/m et a une température de couleur de 4000K avec un IRC de 80. Le ruban est dimmable via PWM. | LED strip from the PERFORMANCE series. The strip is distinguished by its high output, consists of 240 SMD LEDs per meter with an output of 25W/m and has an energy class E. Suitable for indoor, dry environments: IP20. Roll of 5m. The LED strip is controlled with a voltage of 24Vdc. The strip delivers 3000 Lm/m and has a colour temperature of 4000K at a CRI >90. The strip is dimmable via PWM. | https://integratech.be/nl/producten/led-strips-en-profielen | https://integratech.be/fr/produits/rubans-et-profiles-led |  | https://integratech.be/downloads/datasheets/LS-PER300IP2040HP-nl.pdf | https://integratech.be/downloads/datasheets/LS-PER300IP2040HP-fr.pdf |  |  | https://www.integratech.be/downloads/pics\LS-PER-HP3000-IP20.jpg | https://www.integratech.be/downloads/pics/maatschetsen/LS-PER-HP3000-IP20-DIM.jpg |  | 00 | smd2835 |  | -20~+45 | 24Vdc | FALSE | FALSE | FALSE | 5 | exclusief driver | FALSE |  |  |  | PWM | 50.000 | L80B50 | TRUE |  | 0 |  | 1
LED strips en profielen | Courant I | LSP | PERFORMANCE HP | ledstrips performance high power | LS-PER300IP2065HP | STRIP PERFORMANCE 3000Lm/m IP20 6500K 24Vdc HP | RUBAN PERFORMANCE 3000Lm/m IP20 6500K 24Vdc HP | STRIP PERFORMANCE 3000Lm/m IP20 6500K 24Vdc HP | R | 229.37 | 3000 | 120 | 5404042512388 | 8539 51 00 00 | EC002706 | Yes | 3 |  |  |  |  | 0.42 | 5000 | 12 | 1,1 |  | 33,33 | 240 | 240 | 20 | 20 |  | IP20 | 1 | 90 | 25 | 6500 | 120 | Ledstrip uit reeks PERFORMANCE. De strip onderscheidt zich door een hoge output, bestaat uit 240 SMD leds per meter en heeft een energieklasse E. Geschikt voor binnen, droge omgevingen: IP20. Rol van 5m. Vermogen van 25W/m. De ledstrip wordt gestuurd met een spanning van 24Vdc. De strip levert 3000 Lm/m en heeft een kleurtemperatuur van 6500K bij een CRI van >90. De strip is dimbaar via PWM | Ruban LED de la série PERFORMANCE. Le ruban se distingue par son rendement élevé, est composée de 240 LED SMD par mètre avec une puissance de 25W/m et a une classe énergétique E. Convient aux envirronements intèrieurs et secs: IP20. Rouleau de 5m. Le ruban de LED est contrôlée par une tension de 24Vdc. Le ruban fournit 3000 Lm/m et a une température de couleur de 6500K avec un IRC de 80. Le ruban est dimmable via PWM. | LED strip from the PERFORMANCE series. The strip is distinguished by its high output, consists of 240 SMD LEDs per meter with an output of 25W/m and has an energy class E. Suitable for indoor, dry environments: IP20. Roll of 5m. The LED strip is controlled with a voltage of 24Vdc. The strip delivers 3000 Lm/m and has a colour temperature of 6500K at a CRI >90. The strip is dimmable via PWM. | https://integratech.be/nl/producten/led-strips-en-profielen | https://integratech.be/fr/produits/rubans-et-profiles-led |  | https://integratech.be/downloads/datasheets/LS-PER300IP2065HP-nl.pdf | https://integratech.be/downloads/datasheets/LS-PER300IP2065HP-fr.pdf |  |  | https://www.integratech.be/downloads/pics\LS-PER-HP3000-IP20.jpg | https://www.integratech.be/downloads/pics/maatschetsen/LS-PER-HP3000-IP20-DIM.jpg |  | 00 | smd2835 |  | -20~+45 | 24Vdc | FALSE | FALSE | FALSE | 5 | exclusief driver | FALSE |  |  |  | PWM | 50.000 | L80B50 | TRUE |  | 0 |  | 1
LED strips en profielen | Courant I | LSP | PERFORMANCE HP | ledstrips performance high power | LS-PER400IP2027HP | STRIP PERFORMANCE 4000Lm/m IP20 2700K 24Vdc HP | RUBAN PERFORMANCE 4000Lm/m IP20 2700K 24Vdc HP | STRIP PERFORMANCE 4000Lm/m IP20 2700K 24Vdc HP | R | 261.73 | 4000 | 139 | 5404042512425 | 8539 51 00 00 | EC002706 | Yes | 3 |  |  |  |  | 0.42 | 5000 | 14 | 1,1 |  | 31,25 | 240 | 240 | 20 | 20 |  | IP20 | 1 | 80 | 28,8 | 2700 | 120 | Ledstrip uit reeks PERFORMANCE. De strip onderscheidt zich door een hoge output, bestaat uit 256 SMD leds per meter en heeft een energieklasse D. Geschikt voor binnen, droge omgevingen: IP20. Rol van 5m. Vermogen van 28,8W/m. De ledstrip wordt gestuurd met een spanning van 24Vdc. De strip levert 4000 Lm/m en heeft een kleurtemperatuur van 2700K bij een CRI van >90. De strip is dimbaar via PWM | Ruban LED de la série PERFORMANCE. Le ruban se distingue par son rendement élevé, est composée de 256 LED SMD par mètre avec une puissance de 28,8W/m et a une classe énergétique D. Convient aux envirronements intèrieurs et secs: IP20. Rouleau de 5m. Le ruban de LED est contrôlée par une tension de 24Vdc. Le ruban fournit 4000 Lm/m et a une température de couleur de 2700K avec un IRC de 80. Le ruban est dimmable via PWM. | LED strip from the PERFORMANCE series. The strip is distinguished by its high output, consists of 256 SMD LEDs per meter with an output of 28,8W/m and has an energy class D. Suitable for indoor, dry environments: IP20. Roll of 5m. The LED strip is controlled with a voltage of 24Vdc. The strip delivers 4000 Lm/m and has a colour temperature of 2700K at a CRI >90. The strip is dimmable via PWM. | https://integratech.be/nl/producten/led-strips-en-profielen | https://integratech.be/fr/produits/rubans-et-profiles-led |  | https://integratech.be/downloads/datasheets/LS-PER400IP2027HP-nl.pdf | https://integratech.be/downloads/datasheets/LS-PER400IP2027HP-fr.pdf |  |  | https://www.integratech.be/downloads/pics\LS-PER-HP4000-IP20.jpg | https://www.integratech.be/downloads/pics/maatschetsen/LS-PER-HP4000-IP20-DIM.jpg |  | 00 | smd2835 |  | -20~+45 | 24Vdc | FALSE | FALSE | FALSE | 5 | exclusief driver | FALSE |  |  |  | PWM | 50.000 | L80B50 | TRUE |  | 160POW-IP20-3000 |  | 1
LED strips en profielen | Courant I | LSP | PERFORMANCE HP | ledstrips performance high power | LS-PER400IP2030HP | STRIP PERFORMANCE 4000Lm/m IP20 3000K 24Vdc HP | RUBAN PERFORMANCE 4000Lm/m IP20 3000K 24Vdc HP | STRIP PERFORMANCE 4000Lm/m IP20 3000K 24Vdc HP | R | 261.73 | 4000 | 139 | 5404042512432 | 8539 51 00 00 | EC002706 | Yes | 3 |  |  |  |  | 0.42 | 5000 | 14 | 1,1 |  | 31,25 | 240 | 240 | 20 | 20 |  | IP20 | 1 | 80 | 28,8 | 3000 | 120 | Ledstrip uit reeks PERFORMANCE. De strip onderscheidt zich door een hoge output, bestaat uit 256 SMD leds per meter en heeft een energieklasse D. Geschikt voor binnen, droge omgevingen: IP20. Rol van 5m. Vermogen van 28,8W/m. De ledstrip wordt gestuurd met een spanning van 24Vdc. De strip levert 4000 Lm/m en heeft een kleurtemperatuur van 3000K bij een CRI van >90. De strip is dimbaar via PWM | Ruban LED de la série PERFORMANCE. Le ruban se distingue par son rendement élevé, est composée de 256 LED SMD par mètre avec une puissance de 28,8W/m et a une classe énergétique D. Convient aux envirronements intèrieurs et secs: IP20. Rouleau de 5m. Le ruban de LED est contrôlée par une tension de 24Vdc. Le ruban fournit 4000 Lm/m et a une température de couleur de 3000K avec un IRC de 80. Le ruban est dimmable via PWM. | LED strip from the PERFORMANCE series. The strip is distinguished by its high output, consists of 256 SMD LEDs per meter with an output of 28,8W/m and has an energy class D. Suitable for indoor, dry environments: IP20. Roll of 5m. The LED strip is controlled with a voltage of 24Vdc. The strip delivers 4000 Lm/m and has a colour temperature of 3000K at a CRI >90. The strip is dimmable via PWM. | https://integratech.be/nl/producten/led-strips-en-profielen | https://integratech.be/fr/produits/rubans-et-profiles-led |  | https://integratech.be/downloads/datasheets/LS-PER400IP2030HP-nl.pdf | https://integratech.be/downloads/datasheets/LS-PER400IP2030HP-fr.pdf |  |  | https://www.integratech.be/downloads/pics\LS-PER-HP4000-IP20.jpg | https://www.integratech.be/downloads/pics/maatschetsen/LS-PER-HP4000-IP20-DIM.jpg |  | 00 | smd2835 |  | -20~+45 | 24Vdc | FALSE | FALSE | FALSE | 5 | exclusief driver | FALSE |  |  |  | PWM | 50.000 | L80B50 | TRUE |  | 160POW-IP20-2700 |  | 1
LED strips en profielen | Courant I | LSP | PERFORMANCE HP | ledstrips performance high power | LS-PER400IP2040HP | STRIP PERFORMANCE 4000Lm/m IP20 4000K 24Vdc HP | RUBAN PERFORMANCE 4000Lm/m IP20 4000K 24Vdc HP | STRIP PERFORMANCE 4000Lm/m IP20 4000K 24Vdc HP | R | 261.73 | 4000 | 139 | 5404042512449 | 8539 51 00 00 | EC002706 | Yes | 3 |  |  |  |  | 0.42 | 5000 | 14 | 1,1 |  | 31,25 | 240 | 240 | 20 | 20 |  | IP20 | 1 | 80 | 28,8 | 4000 | 120 | Ledstrip uit reeks PERFORMANCE. De strip onderscheidt zich door een hoge output, bestaat uit 256 SMD leds per meter en heeft een energieklasse D. Geschikt voor binnen, droge omgevingen: IP20. Rol van 5m. Vermogen van 28,8W/m. De ledstrip wordt gestuurd met een spanning van 24Vdc. De strip levert 4000 Lm/m en heeft een kleurtemperatuur van 4000K bij een CRI van >90. De strip is dimbaar via PWM | Ruban LED de la série PERFORMANCE. Le ruban se distingue par son rendement élevé, est composée de 256 LED SMD par mètre avec une puissance de 28,8W/m et a une classe énergétique D. Convient aux envirronements intèrieurs et secs: IP20. Rouleau de 5m. Le ruban de LED est contrôlée par une tension de 24Vdc. Le ruban fournit 4000 Lm/m et a une température de couleur de 4000K avec un IRC de 80. Le ruban est dimmable via PWM. | LED strip from the PERFORMANCE series. The strip is distinguished by its high output, consists of 256 SMD LEDs per meter with an output of 28,8W/m and has an energy class D. Suitable for indoor, dry environments: IP20. Roll of 5m. The LED strip is controlled with a voltage of 24Vdc. The strip delivers 4000 Lm/m and has a colour temperature of 4000K at a CRI >90. The strip is dimmable via PWM. | https://integratech.be/nl/producten/led-strips-en-profielen | https://integratech.be/fr/produits/rubans-et-profiles-led |  | https://integratech.be/downloads/datasheets/LS-PER400IP2040HP-nl.pdf | https://integratech.be/downloads/datasheets/LS-PER400IP2040HP-fr.pdf |  |  | https://www.integratech.be/downloads/pics\LS-PER-HP4000-IP20.jpg | https://www.integratech.be/downloads/pics/maatschetsen/LS-PER-HP4000-IP20-DIM.jpg |  | 00 | smd2835 |  | -20~+45 | 24Vdc | FALSE | FALSE | FALSE | 5 | exclusief driver | FALSE |  |  |  | PWM | 50.000 | L80B50 | TRUE |  | 160POW-IP20-4000 |  | 1
LED strips en profielen | Courant I | LSP | PERFORMANCE HP | ledstrips performance high power | LS-PER400IP2065HP | STRIP PERFORMANCE 4000Lm/m IP20 6500K 24Vdc HP | RUBAN PERFORMANCE 4000Lm/m IP20 6500K 24Vdc HP | STRIP PERFORMANCE 4000Lm/m IP20 6500K 24Vdc HP | R | 261.73 | 4000 | 139 | 5404042512456 | 8539 51 00 00 | EC002706 | Yes | 3 |  |  |  |  | 0.42 | 5000 | 14 | 1,1 |  | 31,25 | 240 | 240 | 20 | 20 |  | IP20 | 1 | 80 | 28,8 | 6500 | 120 | Ledstrip uit reeks PERFORMANCE. De strip onderscheidt zich door een hoge output, bestaat uit 256 SMD leds per meter en heeft een energieklasse D. Geschikt voor binnen, droge omgevingen: IP20. Rol van 5m. Vermogen van 28,8W/m. De ledstrip wordt gestuurd met een spanning van 24Vdc. De strip levert 4000 Lm/m en heeft een kleurtemperatuur van 6500K bij een CRI van >90. De strip is dimbaar via PWM | Ruban LED de la série PERFORMANCE. Le ruban se distingue par son rendement élevé, est composée de 256 LED SMD par mètre avec une puissance de 28,8W/m et a une classe énergétique D. Convient aux envirronements intèrieurs et secs: IP20. Rouleau de 5m. Le ruban de LED est contrôlée par une tension de 24Vdc. Le ruban fournit 4000 Lm/m et a une température de couleur de 6500K avec un IRC de 80. Le ruban est dimmable via PWM. | LED strip from the PERFORMANCE series. The strip is distinguished by its high output, consists of 256 SMD LEDs per meter with an output of 28,8W/m and has an energy class D. Suitable for indoor, dry environments: IP20. Roll of 5m. The LED strip is controlled with a voltage of 24Vdc. The strip delivers 4000 Lm/m and has a colour temperature of 6500K at a CRI >90. The strip is dimmable via PWM. | https://integratech.be/nl/producten/led-strips-en-profielen | https://integratech.be/fr/produits/rubans-et-profiles-led |  | https://integratech.be/downloads/datasheets/LS-PER400IP2065HP-nl.pdf | https://integratech.be/downloads/datasheets/LS-PER400IP2065HP-fr.pdf |  |  | https://www.integratech.be/downloads/pics\LS-PER-HP4000-IP20.jpg | https://www.integratech.be/downloads/pics/maatschetsen/LS-PER-HP4000-IP20-DIM.jpg |  | 00 | smd2835 |  | -20~+45 | 24Vdc | FALSE | FALSE | FALSE | 5 | exclusief driver | FALSE |  |  |  | PWM | 50.000 | L80B50 | TRUE |  | 160POW-IP20-4000 |  | 1
LED strips en profielen | Courant I | BPR | SLP | SLP profielen | OCORNA-M3 | Profiel buitenhoek OCORN 3m incl. toebehoren | Profil coin extérieur OCORN 3m accessoires inclus | Profile outer corner OCORN 3m incl. accessories | st | 117.27 |  |  | 5420076267643 | 7604 29 90 | EC002707 | Yes | 3 |  |  |  |  | 0.35 | 3000 | 35 | 35 | [5 empty] | 10 | 0 | IP20 | [5 empty] | Led profiel OCORN voor buitenhoek in geanodiseerd aluminium AL6063. Complete kit met ledprofiel 3m, opaal cover in PC, 2 eindkappen zonder kabelingang, 2 eindkappen met kabelingang in een handige en stevige kartonnen koker. | Profile led OCORN pour coin extérieur en aluminium anodisé AL6063. Kit complet avec profile led de 3m, couvercle opale en PC, 2 embouts sans entrée de câble, 2 embouts avec entrée de câble dans un tube en carton robuste et résistant. | Led profile outer corn OCORN in anodized aluminum AL6063. Complete kit with led profile 3m and milky cover in PC, 2 end caps without cable entry, 2 end caps with cable entry in a handy and sturdy cardboard tube. | https://www.integratech.be/led-strip/led-profiel/inbouw-corner/ | https://www.integratech.be/fr/ruban-led-bandeau-led/profile-led/encastre-angle/ | https://www.integratech.be/en/led-strip/led-strip-profile/recessed-led-profile-corner/ | https://www.integratech.be/downloads/datasheets/OCORNA-M3-nl.pdf | https://www.integratech.be/downloads/datasheets/OCORNA-M3-fr.pdf | https://www.integratech.be/downloads/datasheets/OCORNA-M3-eng.pdf |  | https://www.integratech.be/downloads/pics/OCORNA-M3.jpg | https://www.integratech.be/downloads/pics/maatschetsen/OCORN.jpg | [6 empty] | FALSE | FALSE | FALSE |  |  | FALSE | [6 empty] | FALSE |  |  |  | 1
LED strips en profielen | Courant B | BPR | PL3030 | PL3030 profielen | PL3030A-M2 | Profiel PL3030 alu 2m plexi mat incl. eindkappen | Profil PL3030 alu 2m plexi mat embouts inclus | Profile PL3030 alu 2m milky incl. endcaps | st | 70.36 |  |  | 5420076249359 | 7604 29 90 | EC002707 | Yes | 3 |  |  |  |  | 1.4 | 2000 | 30 | 30 | [5 empty] | 10 | 0 | IP20 | [5 empty] | Led profiel PL3030 in geanodiseerd aluminium AL6063. Complete kit met ledprofiel 2m, opaal cover in PC, 2 eindkappen zonder kabelingang en 2 eindkappen met kabelingang in een handige en stevige kartonnen koker. | Profile led PL3030 en aluminium anodisé AL6063. Kit complet avec profile led de 2m, couvercle opale en PC, 2 embouts sans entrée de câble et 2 embouts avec entrée de câble dans un tube en carton robuste et résistant. | Led profile PL3030 in anodized aluminum AL6063. Complete kit with led profile 2m and milky cover in PC, 2 end caps without cable entry and 2 end caps with cable entry in a handy and sturdy cardboard tube. | https://www.integratech.be/led-strip/led-profiel/opbouw-pl/ | https://www.integratech.be/fr/ruban-led-bandeau-led/profile-led/apparent-pl/ | https://www.integratech.be/en/led-strip/led-strip-profile/structure-led-profile-pl/ | https://www.integratech.be/downloads/datasheets/PL3030A-M2-nl.pdf | https://www.integratech.be/downloads/datasheets/PL3030A-M2-fr.pdf | https://www.integratech.be/downloads/datasheets/PL3030A-M2-eng.pdf |  | https://www.integratech.be/downloads/pics/PL3030A-M2.jpg | https://www.integratech.be/downloads/pics/maatschetsen\PL3030-dimensions.jpg | [6 empty] | FALSE | FALSE | FALSE | 2 |  | FALSE |  | alu |  |  |  |  | FALSE |  |  |  | 1
LED strips en profielen | Courant B | BPR | PL3030 | PL3030 profielen | PL3030B-M2 | Profiel PL3030 zwart 2m plexi mat incl. eindkappen | Profil PL3030 noir 2m plexi mat embouts inclus | Profile PL3030 black 2m milky incl. endcaps | st | 70.36 |  |  | 5420076249373 | 7604 29 90 | EC002707 | Yes | 3 |  |  |  |  | 1.4 | 2000 | 30 | 30 | [5 empty] | 10 | 0 | IP20 | [5 empty] | Led profiel PL3030 in geanodiseerd aluminium AL6063 met zwarte poedercoating RAL9004. Complete kit met ledprofiel 2m, opaal cover in PC, 2 eindkappen zonder kabelingang en 2 eindkappen met kabelingang in een handige en stevige kartonnen koker. | Profile led PL3030 en aluminium anodisé AL6063 en finition noire RAL9004. Kit complet avec profile led de 2m, couvercle opale en PC, 2 embouts sans entrée de câble et 2 embouts avec entrée de câble dans un tube en carton robuste et résistant. | Led profile PL3030 in anodized aluminum AL6063 with black powder coating RAL9004. Complete kit with led profile 2m and milky cover in PC, 2 end caps without cable entry and 2 end caps with cable entry in a handy and sturdy cardboard tube. | https://www.integratech.be/led-strip/led-profiel/opbouw-pl/ | https://www.integratech.be/fr/ruban-led-bandeau-led/profile-led/apparent-pl/ | https://www.integratech.be/en/led-strip/led-strip-profile/structure-led-profile-pl/ | https://www.integratech.be/downloads/datasheets/PL3030B-M2-nl.pdf | https://www.integratech.be/downloads/datasheets/PL3030B-M2-fr.pdf | https://www.integratech.be/downloads/datasheets/PL3030B-M2-eng.pdf |  | https://www.integratech.be/downloads/pics/PL3030B-M2.jpg | https://www.integratech.be/downloads/pics/maatschetsen\PL3030-dimensions.jpg | [6 empty] | FALSE | FALSE | FALSE | 2 |  | FALSE |  | black RAL9004 |  |  |  |  | FALSE |  |  |  | 1
LED strips en profielen | Courant B | BPR | PL3030 | PL3030 profielen | PL3030W-M2 | Profiel PL3030 wit 2m plexi mat incl. eindkappen | Profil PL3030 blanc 2m plexi mat embouts inclus | Profile PL3030 white 2m milky incl. endcaps | st | 70.36 |  |  | 5420076249366 | 7604 29 90 | EC002707 | Yes | 3 |  |  |  |  | 1.4 | 2000 | 30 | 30 | [5 empty] | 10 | 0 | IP20 | [5 empty] | Lineair verlichtingstoestel in kitvorm exclusief lichtbron. Led profiel PL3030 in geanodiseerd aluminium AL6063 met witte poedercoating RAL9016. Complete kit met ledprofiel 2m, opaal cover in PC, 2 eindkappen zonder kabelingang en 2 eindkappen met kabelingang in een handige en stevige kartonnen koker. | Profile led PL3030 en aluminium anodisé AL6063 en finition blanche RAL9016. Kit complet avec profile led de 2m, couvercle opale en PC, 2 embouts sans entrée de câble et 2 embouts avec entrée de câble dans un tube en carton robuste et résistant. | Led profile PL3030 in anodized aluminum AL6063 with white powder coating RAL9016. Complete kit with led profile 2m and milky cover in PC, 2 end caps without cable entry and 2 end caps with cable entry in a handy and sturdy cardboard tube. | https://www.integratech.be/led-strip/led-profiel/opbouw-pl/ | https://www.integratech.be/fr/ruban-led-bandeau-led/profile-led/apparent-pl/ | https://www.integratech.be/en/led-strip/led-strip-profile/structure-led-profile-pl/ | https://www.integratech.be/downloads/datasheets/PL3030W-M2-nl.pdf | https://www.integratech.be/downloads/datasheets/PL3030W-M2-fr.pdf | https://www.integratech.be/downloads/datasheets/PL3030W-M2-eng.pdf |  | https://www.integratech.be/downloads/pics/PL3030W-M2.jpg | https://www.integratech.be/downloads/pics/maatschetsen\PL3030-dimensions.jpg | [6 empty] | FALSE | FALSE | FALSE | 2 |  | FALSE |  | white RAL9016 |  |  |  |  | FALSE |  |  |  | 1
LED strips en profielen | Courant Acc | BPR | ACCPR | Led profiel toebehoren | RBRPL3535 | Inbouwbeugel profiel RPL3535 | Support encastré profile RPL3535 | Recessed bracket profile RPL3535 | st | 3.91 |  |  | 5420076249755 | 9405 99 00 90 | EC002707 | Yes | 3 |  |  |  |  | 0.1 | 55 | 20 | 30 | [5 empty] | 1 | 0 | IP20 | [5 empty] | Inbouwbeugel voor profiel RPL3535 | Support encastré pour profile RPL3535 | Recessed bracket for profile RPL3535 | https://www.integratech.be/led-strip/led-profiel/inbouw-rpl/ | https://www.integratech.be/fr/ruban-led-bandeau-led/profile-led/encastre-rpl/ | https://www.integratech.be/en/led-strip/led-strip-profile/recessed-led-profile-rpl/ | https://www.integratech.be/downloads/datasheets/RBRPL3535-nl.pdf | https://www.integratech.be/downloads/datasheets/RBRPL3535-fr.pdf | https://www.integratech.be/downloads/datasheets/RBRPL3535-eng.pdf |  | https://www.integratech.be/downloads/pics/RBRPL3535.jpg | https://www.integratech.be/downloads/pics/maatschetsen\RBRPL3535-maatschets1.jpg | W:\integra-tarief\ACCESS\pics\maatschetsen\RBRPL3535-maatschets2.jpg | [5 empty] | FALSE | FALSE | FALSE | 2 |  | FALSE |  | alu |  |  |  |  | FALSE |  |  |  | 1
LED strips en profielen | Courant C | BPR | POWERL | Led profiel Powerline | RPL3535A-M2 | Profiel RPL3535 alu 2m plexi mat incl. toebehoren | Profil RPL3535 alu 2m plexi mat accessoires inclus | Profile RPL3535 alu 2m milky incl. accessories | st | 91.21 |  |  | 5420076249410 | 7604 29 90 | EC002707 | Yes | 3 |  |  |  |  | 1.2 | 2000 | 35 | 35 | [5 empty] | 10 | 0 | IP20 | [5 empty] | Led profiel inbouw RPL3535 in geanodiseerd aluminium AL6063. Complete kit met ledprofiel 2m en opaal cover in PC, 2 eindkappen zonder kabelingang en 2 eindkappen met kabelingang in een handige en stevige kartonnen koker. | Profile led encastré RPL3535 en aluminium anodisé AL6063. Kit complet avec profile led de 2m, couvercle opale en PC, 2 embouts sans entrée de câble et 2 embouts avec entrée de câble dans un tube en carton robuste et résistant. | Led profile recessed RPL3535 in anodized aluminum AL6063. Complete kit with led profile 2m and milky cover in PC, 2 end caps without cable entry and 2 end caps with cable entry a handy and sturdy cardboard tube. | https://www.integratech.be/led-strip/led-profiel/inbouw-rpl/ | https://www.integratech.be/fr/ruban-led-bandeau-led/profile-led/encastre-rpl/ | https://www.integratech.be/en/led-strip/led-strip-profile/recessed-led-profile-rpl/ | https://www.integratech.be/downloads/datasheets/RPL3535A-M2-nl.pdf | https://www.integratech.be/downloads/datasheets/RPL3535A-M2-fr.pdf | https://www.integratech.be/downloads/datasheets/RPL3535A-M2-eng.pdf |  | https://www.integratech.be/downloads/pics/RPL3535A-M2.jpg | https://www.integratech.be/downloads/pics/maatschetsen\RPL3535-dimensions.jpg | [6 empty] | FALSE | FALSE | FALSE | 2 |  | FALSE |  | alu |  |  |  |  | FALSE |  |  |  | 1
LED strips en profielen | Courant C | BPR | SLIM | Led profiel Slimline | RSL15A-K2 | Profiel RSL15 alu 2m klare plexi incl. toebehoren | Profil RSL15 alu 2m plexi clair accessoires inclus | Profile RSL15 alu 2m clear cover incl. accessories | st | 45.61 |  |  | 5420076249083 | 7604 29 90 | EC002707 | Yes | 3 |  |  |  |  | 0.5 | 2000 | 17,5 | 15 | [5 empty] | 12 | 0 | IP20 | [5 empty] | Led profiel inbouw RSL15 in geanodiseerd aluminium AL6063. Complete kit met ledprofiel 2m en transparant cover in PC, 2 eindkappen zonder kabelingang en 2 eindkappen met kabelingang in een handige en stevige kartonnen koker. | Profile led encastré RSL15 en aluminium anodisé AL6063. Kit complet avec profile led de 2m, couvercle transparent en PC, 2 embouts sans entrée de câble, 2 embouts avec entrée de câble dans un tube en carton robuste et résistant. | Led profile recessed RSL15 in anodized aluminum AL6063. Complete kit with led profile 2m and transparent cover in PC, 2 end caps without cable entry, 2 end caps with cable entry in a handy and sturdy cardboard tube. | https://www.integratech.be/led-strip/led-profiel/inbouw-rsl/ | https://www.integratech.be/fr/ruban-led-bandeau-led/profile-led/encastre-rsl/ | https://www.integratech.be/en/led-strip/led-strip-profile/recessed-led-profile-rsl/ | https://www.integratech.be/downloads/datasheets/RSL15A-K2-nl.pdf | https://www.integratech.be/downloads/datasheets/RSL15A-K2-fr.pdf | https://www.integratech.be/downloads/datasheets/RSL15A-K2-eng.pdf |  | https://www.integratech.be/downloads/pics/RSL15A-K2.jpg | https://www.integratech.be/downloads/pics/maatschetsen\RSL15-dimensions.jpg | [6 empty] | FALSE | FALSE | FALSE | 2 |  | FALSE |  | alu |  |  |  |  | FALSE |  |  |  | 1
LED strips en profielen | Courant B | BPR | SLIM | Led profiel Slimline | RSL15A-M2 | Profiel RSL15 alu 2m matte plexi incl. toebehoren | Profil RSL15 alu 2m plexi mat accessoires inclus | Profile RSL15 alu 2m milky cover incl. accessories | st | 45.61 |  |  | 5420076249090 | 7604 29 90 | EC002707 | Yes | 3 |  |  |  |  | 0.5 | 2000 | 17,5 | 15 | [5 empty] | 12 | 0 | IP20 | [5 empty] | Led profiel inbouw RSL15 in geanodiseerd aluminium AL6063. Complete kit met ledprofiel 2m en opaal cover in PC, 2 eindkappen zonder kabelingang en 2 eindkappen met kabelingang in een handige en stevige kartonnen koker. | Profile led encastré RSL15 en aluminium anodisé AL6063. Kit complet avec profile led de 2m, couvercle opale en PC, 2 embouts sans entrée de câble, 2 embouts avec entrée de câble dans un tube en carton robuste et résistant. | Led profile recessed RSL15 in anodized aluminum AL6063. Complete kit with led profile 2m and milky cover in PC, 2 end caps without cable entry, 2 end caps with cable entry in a handy and sturdy cardboard tube. | https://www.integratech.be/led-strip/led-profiel/inbouw-rsl/ | https://www.integratech.be/fr/ruban-led-bandeau-led/profile-led/encastre-rsl/ | https://www.integratech.be/en/led-strip/led-strip-profile/recessed-led-profile-rsl/ | https://www.integratech.be/downloads/datasheets/RSL15A-M2-nl.pdf | https://www.integratech.be/downloads/datasheets/RSL15A-M2-fr.pdf | https://www.integratech.be/downloads/datasheets/RSL15A-M2-eng.pdf |  | https://www.integratech.be/downloads/pics/RSL15A-M2.jpg | https://www.integratech.be/downloads/pics/maatschetsen\RSL15-dimensions.jpg | [6 empty] | FALSE | FALSE | FALSE | 2 |  | FALSE |  | alu |  |  |  |  | FALSE |  |  |  | 1
LED strips en profielen | Courant B | BPR | SLIM | Led profiel Slimline | RSL15B-M2 | Profiel RSL15 zwart 2m matte plexi incl. toebeh | Profil RSL15 noir 2m plexi mat accessoires inclus | Profile RSL15 black 2m milky cover incl. access | st | 45.61 |  |  | 5420076249106 | 7604 29 90 | EC002707 | Yes | 3 |  |  |  |  | 0.5 | 2000 | 17,5 | 15 | [5 empty] | 12 | 0 | IP20 | [5 empty] | Led profiel inbouw RSL15 in geanodiseerd aluminium AL6063 met zwarte poedercoating RAL9004. Complete kit met ledprofiel 2m en opaal cover in PC, 2 eindkappen zonder kabelingang en 2 eindkappen met kabelingang in een handige en stevige kartonnen koker. | Profile led encastré RSL15 en aluminium anodisé AL6063 en finition noire RAL9004. Kit complet avec profile led de 2m, couvercle opale en PC, 2 embouts sans entrée de câble, 2 embouts avec entrée de câble dans un tube en carton robuste et résistant. | Led profile recessed RSL15 in anodized aluminum AL6063 with black powder coating RAL9004. Complete kit with led profile 2m and milky cover in PC, 2 end caps without cable entry, 2 end caps with cable entry in a handy and sturdy cardboard tube. | https://www.integratech.be/led-strip/led-profiel/inbouw-rsl/ | https://www.integratech.be/fr/ruban-led-bandeau-led/profile-led/encastre-rsl/ | https://www.integratech.be/en/led-strip/led-strip-profile/recessed-led-profile-rsl/ | https://www.integratech.be/downloads/datasheets/RSL15B-M2-nl.pdf | https://www.integratech.be/downloads/datasheets/RSL15B-M2-fr.pdf | https://www.integratech.be/downloads/datasheets/RSL15B-M2-eng.pdf |  | https://www.integratech.be/downloads/pics/RSL15B-M2.jpg | https://www.integratech.be/downloads/pics/maatschetsen\RSL15-dimensions.jpg | [6 empty] | FALSE | FALSE | FALSE | 2 |  | FALSE |  | black RAL9004 |  |  |  |  | FALSE |  |  |  | 1
LED strips en profielen | Courant B | BPR | PROF | Led profielen | RSL15W-M2 | Profiel RSL15 wit 2m matte plexi incl. toebehoren | Profil RSL15 blanc 2m plexi mat accessoires inclus | Profile RSL15 white 2m milky cover incl. access | st | 45.61 |  |  | 5420076249113 | 7604 29 90 | EC002707 | Yes | 3 |  |  |  |  | 0.5 | 2000 | 17,5 | 15 | [5 empty] | 12 | 0 | IP20 | [5 empty] | Led profiel inbouw RSL15 in geanodiseerd aluminium AL6063 met witte poedercoating RAL9016. Complete kit met ledprofiel 2m en opaal cover in PC, 2 eindkappen zonder kabelingang en 2 eindkappen met kabelingang in een handige en stevige kartonnen koker. | Profile led encastré RSL15 en aluminium anodisé AL6063 en finition blanche RAL9016. Kit complet avec profile led de 2m, couvercle opale en PC, 2 embouts sans entrée de câble, 2 embouts avec entrée de câble dans un tube en carton robuste et résistant. | Led profile recessed RSL15 in anodized aluminum AL6063 with white powder coating RAL9016. Complete kit with led profile 2m and milky cover in PC, 2 end caps without cable entry, 2 end caps with cable entry in a handy and sturdy cardboard tube. | https://www.integratech.be/led-strip/led-profiel/inbouw-rsl/ | https://www.integratech.be/fr/ruban-led-bandeau-led/profile-led/encastre-rsl/ | https://www.integratech.be/en/led-strip/led-strip-profile/recessed-led-profile-rsl/ | https://www.integratech.be/downloads/datasheets/RSL15W-M2-nl.pdf | https://www.integratech.be/downloads/datasheets/RSL15W-M2-fr.pdf | https://www.integratech.be/downloads/datasheets/RSL15W-M2-eng.pdf |  | https://www.integratech.be/downloads/pics/RSL15W-M2.jpg | https://www.integratech.be/downloads/pics/maatschetsen\RSL15-dimensions.jpg | [6 empty] | FALSE | FALSE | FALSE | 2 |  | FALSE |  | white RAL9016 |  |  |  |  | FALSE |  |  |  | 1
LED strips en profielen | Courant C | BPR | SLIM | Led profiel Slimline | RSL7A-K2 | Profiel RSL7 alu 2m klare plexi incl. toebehoren | Profil RSL7 alu 2m plexi clair accessoires inclus | Profile RSL7 alu 2m clear cover incl. accessories | st | 41.7 |  |  | 5420076249045 | 7604 29 90 | EC002707 | Yes | 3 |  |  |  |  | 0.35 | 2000 | 17,5 | 7 | [5 empty] | 12 | 0 | IP20 | [5 empty] | Led profiel inbouw RSL7 in geanodiseerd aluminium AL6063. Complete kit met ledprofiel 2m en transparant cover in PC, 2 eindkappen zonder kabelingang en 2 eindkappen met kabelingang in een handige en stevige kartonnen koker. | Profile led encastré RSL7 en aluminium anodisé AL6063. Kit complet avec profile led de 2m, couvercle transparent en PC, 2 embouts sans entrée de câble, 2 embouts avec entrée de câble et 4 supports de montage en acier inoxydable L304 dans un tube en carton robuste et résistant. | Led profile recessed RSL7 in anodized aluminum AL6063. Complete kit with led profile 2m and transparent cover in PC, 2 end caps without cable entry, 2 end caps with cable entry and 4 mounting brackets stainless steel L304 in a handy and sturdy cardboard tube. | https://www.integratech.be/led-strip/led-profiel/inbouw-rsl/ | https://www.integratech.be/fr/ruban-led-bandeau-led/profile-led/encastre-rsl/ | https://www.integratech.be/en/led-strip/led-strip-profile/recessed-led-profile-rsl/ | https://www.integratech.be/downloads/datasheets/RSL7A-K2-nl.pdf | https://www.integratech.be/downloads/datasheets/RSL7A-K2-fr.pdf | https://www.integratech.be/downloads/datasheets/RSL7A-K2-eng.pdf |  | https://www.integratech.be/downloads/pics/RSL7A-K2.jpg | https://www.integratech.be/downloads/pics/maatschetsen\RSL7-dimensions.jpg | [6 empty] | FALSE | FALSE | FALSE | 2 |  | FALSE |  | alu |  |  |  |  | FALSE |  |  |  | 1
LED strips en profielen | Courant B | BPR | SLIM | Led profiel Slimline | RSL7A-M2 | Profiel RSL7 alu 2m matte plexi incl. toebehoren | Profil RSL7 alu 2m plexi mat accessoires inclus | Profile RSL7 alu 2m milky cover incl. accessories | st | 41.7 |  |  | 5420076249052 | 7604 29 90 | EC002707 | Yes | 3 |  |  |  |  | 0.35 | 2000 | 17,5 | 7 | [5 empty] | 12 | 0 | IP20 | [5 empty] | Led profiel inbouw RSL7 in geanodiseerd aluminium AL6063. Complete kit met ledprofiel 2m en opaal cover in PC, 2 eindkappen zonder kabelingang en 2 eindkappen met kabelingang in een handige en stevige kartonnen koker. | Profile led encastré RSL7 en aluminium anodisé AL6063. Kit complet avec profile led de 2m, couvercle opale en PC, 2 embouts sans entrée de câble, 2 embouts avec entrée de câble et 4 supports de montage en acier inoxydable L304 dans un tube en carton robuste et résistant. | Led profile recessed RSL7 in anodized aluminum AL6063. Complete kit with led profile 2m and milky cover in PC, 2 end caps without cable entry, 2 end caps with cable entry and 4 mounting brackets stainless steel L304 in a handy and sturdy cardboard tube. | https://www.integratech.be/led-strip/led-profiel/inbouw-rsl/ | https://www.integratech.be/fr/ruban-led-bandeau-led/profile-led/encastre-rsl/ | https://www.integratech.be/en/led-strip/led-strip-profile/recessed-led-profile-rsl/ | https://www.integratech.be/downloads/datasheets/RSL7A-M2-nl.pdf | https://www.integratech.be/downloads/datasheets/RSL7A-M2-fr.pdf | https://www.integratech.be/downloads/datasheets/RSL7A-M2-eng.pdf |  | https://www.integratech.be/downloads/pics/RSL7A-M2.jpg | https://www.integratech.be/downloads/pics/maatschetsen\RSL7-dimensions.jpg |  | 08 |  |  |  |  | FALSE | FALSE | FALSE | 2 |  | FALSE |  | alu |  |  |  |  | FALSE |  |  |  | 1
LED strips en profielen | Courant B | BPR | SLIM | Led profiel Slimline | RSL7B-M2 | Profiel RSL7 zwart 2m matte plexi incl. toebehoren | Profil RSL7 noir 2m plexi mat accessoires inclus | Profile RSL7 black 2m milky incl. accessories | st | 41.7 |  |  | 5420076249069 | 7604 29 90 | EC002707 | Yes | 3 |  |  |  |  | 0.35 | 2000 | 17,5 | 7 | [5 empty] | 12 | 0 | IP20 | [5 empty] | Led profiel inbouw RSL7 in geanodiseerd aluminium AL6063 met zwarte poedercoating RAL9004. Complete kit met ledprofiel 2m en opaal cover in PC, 2 eindkappen zonder kabelingang en 2 eindkappen met kabelingang in een handige en stevige kartonnen koker. | Profile led encastré RSL7 en aluminium anodisé AL6063 en finition noire RAL9004. Kit complet avec profile led de 2m, couvercle opale en PC, 2 embouts sans entrée de câble, 2 embouts avec entrée de câble et 4 supports de montage en acier inoxydable L304 dans un tube en carton robuste et résistant. | Led profile recessed RSL7 in anodized aluminum AL6063 with black powder coating RAL9004. Complete kit with led profile 2m and milky cover in PC, 2 end caps without cable entry, 2 end caps with cable entry and 4 mounting brackets stainless steel L304 in a handy and sturdy cardboard tube. | https://www.integratech.be/led-strip/led-profiel/inbouw-rsl/ | https://www.integratech.be/fr/ruban-led-bandeau-led/profile-led/encastre-rsl/ | https://www.integratech.be/en/led-strip/led-strip-profile/recessed-led-profile-rsl/ | https://www.integratech.be/downloads/datasheets/RSL7B-M2-nl.pdf | https://www.integratech.be/downloads/datasheets/RSL7B-M2-fr.pdf | https://www.integratech.be/downloads/datasheets/RSL7B-M2-eng.pdf |  | https://www.integratech.be/downloads/pics/RSL7B-M2.jpg | https://www.integratech.be/downloads/pics/maatschetsen\RSL7-dimensions.jpg | [6 empty] | FALSE | FALSE | FALSE |  |  | FALSE |  | black RAL9004 |  |  |  |  | FALSE |  |  |  | 1
LED strips en profielen | Courant B | BPR | SLIM | Led profiel Slimline | RSL7W-M2 | Profiel RSL7 wit 2m matte plexi incl. toebehoren | Profil RSL7 blanc 2m plexi mat accessoires inclus | Profile RSL7 white 2m milky cover incl. access | st | 41.7 |  |  | 5420076249076 | 7604 29 90 | EC002707 | Yes | 3 |  |  |  |  | 0.35 | 2000 | 17,5 | 7 | [5 empty] | 12 | 0 | IP20 | [5 empty] | Led profiel inbouw RSL7 in geanodiseerd aluminium AL6063 met witte poedercoating RAL9016. Complete kit met ledprofiel 2m en opaal cover in PC, 2 eindkappen zonder kabelingang en 2 eindkappen met kabelingang in een handige en stevige kartonnen koker. | Profile led encastré RSL7 en aluminium anodisé AL6063 en finition blanche RAL9016. Kit complet avec profile led de 2m, couvercle opale en PC, 2 embouts sans entrée de câble, 2 embouts avec entrée de câble et 4 supports de montage en acier inoxydable L304 dans un tube en carton robuste et résistant. | Led profile recessed RSL7 in anodized aluminum AL6063 with white powder coating RAL9016. Complete kit with led profile 2m and milky cover in PC, 2 end caps without cable entry, 2 end caps with cable entry and 4 mounting brackets stainless steel L304 in a handy and sturdy cardboard tube. | https://www.integratech.be/led-strip/led-profiel/inbouw-rsl/ | https://www.integratech.be/fr/ruban-led-bandeau-led/profile-led/encastre-rsl/ | https://www.integratech.be/en/led-strip/led-strip-profile/recessed-led-profile-rsl/ | https://www.integratech.be/downloads/datasheets/RSL7W-M2-nl.pdf | https://www.integratech.be/downloads/datasheets/RSL7W-M2-fr.pdf | https://www.integratech.be/downloads/datasheets/RSL7W-M2-eng.pdf |  | https://www.integratech.be/downloads/pics/RSL7W-M2.jpg | https://www.integratech.be/downloads/pics/maatschetsen\RSL7-dimensions.jpg | [6 empty] | FALSE | FALSE | FALSE | 2 |  | FALSE |  | white RAL9016 |  |  |  |  | FALSE |  |  |  | 1
LED strips en profielen | Courant B | BPR | SLIM | Led profiel Slimline | SL15A-K2 | Profiel SL15 alu 2m klare plexi incl. toebehoren | Profil SL15 alu 2m plexi clair accessoires inclus | Profile SL15 alu 2m clear cover incl. accessories | st | 45.61 |  |  | 5420076248864 | 7604 29 90 | EC002707 | Yes | 3 |  |  |  |  | 0.35 | 2000 | 17,5 | 15 | [5 empty] | 12 | 0 | IP20 | [5 empty] | Led profiel SL15 in geanodiseerd aluminium AL6063. Complete kit met ledprofiel 2m en transparant cover in PC, 2 eindkappen zonder kabelingang, 2 eindkappen met kabelingang en 4 montagebeugels rvs L304 in een handige en stevige kartonnen koker. | Profile led SL15 en aluminium anodisé AL6063. Kit complet avec profile led de 2m, couvercle transparent en PC, 2 embouts sans entrée de câble, 2 embouts avec entrée de câble et 4 supports de montage en acier inoxydable L304 dans un tube en carton robuste et résistant. | Led profile SL15 in anodized aluminum AL6063. Complete kit with led profile 2m and transparent cover in PC, 2 end caps without cable entry, 2 end caps with cable entry and 4 mounting brackets stainless steel L304 in a handy and sturdy cardboard tube. | https://www.integratech.be/led-strip/led-profiel/opbouw-sl/ | https://www.integratech.be/fr/ruban-led-bandeau-led/profile-led/apparent-sl/ | https://www.integratech.be/en/led-strip/led-strip-profile/structure-led-profile-sl/ | https://www.integratech.be/downloads/datasheets/SL15A-K2-nl.pdf | https://www.integratech.be/downloads/datasheets/SL15A-K2-fr.pdf | https://www.integratech.be/downloads/datasheets/SL15A-K2-eng.pdf |  | https://www.integratech.be/downloads/pics/SL15A-K2.jpg | https://www.integratech.be/downloads/pics/maatschetsen/SL15-dim.jpg | [6 empty] | FALSE | FALSE | FALSE | 2 |  | FALSE |  | alu |  |  |  |  | FALSE |  |  |  | 1
LED strips en profielen | Courant NOOS | BPR | SLIM | Led profiel Slimline | SL15A-M2 | Profiel SL15 alu 2m matte plexi incl. toebehoren | Profil SL15 alu 2m plexi mat accessoires inclus | Profile SL15 alu 2m milky cover incl. accessories | st | 45.61 |  |  | 5420076248871 | 7604 29 90 | EC002707 | Yes | 3 |  |  |  |  | 0.35 | 2000 | 17,5 | 15 | [5 empty] | 12 | 0 | IP20 | [5 empty] | Led profiel SL15 in geanodiseerd aluminium AL6063. Complete kit met ledprofiel 2m en opaal cover in PC, 2 eindkappen zonder kabelingang, 2 eindkappen met kabelingang en 4 montagebeugels rvs L304 in een handige en stevige kartonnen koker. | Profile led SL15 en aluminium anodisé AL6063. Kit complet avec profile led de 2m, couvercle opale en PC, 2 embouts sans entrée de câble, 2 embouts avec entrée de câble et 4 supports de montage en acier inoxydable L304 dans un tube en carton robuste et résistant. | Led profile SL15 in anodized aluminum AL6063. Complete kit with led profile 2m and milky cover in PC, 2 end caps without cable entry, 2 end caps with cable entry and 4 mounting brackets stainless steel L304 in a handy and sturdy cardboard tube. | https://www.integratech.be/led-strip/led-profiel/opbouw-sl/ | https://www.integratech.be/fr/ruban-led-bandeau-led/profile-led/apparent-sl/ | https://www.integratech.be/en/led-strip/led-strip-profile/structure-led-profile-sl/ | https://www.integratech.be/downloads/datasheets/SL15A-M2-nl.pdf | https://www.integratech.be/downloads/datasheets/SL15A-M2-fr.pdf | https://www.integratech.be/downloads/datasheets/SL15A-M2-eng.pdf |  | https://www.integratech.be/downloads/pics/SL15A-M2.jpg | https://www.integratech.be/downloads/pics/maatschetsen/SL15-dim.jpg | [6 empty] | FALSE | FALSE | FALSE | 2 |  | FALSE |  | alu |  |  |  |  | FALSE |  |  |  | 1
LED strips en profielen | Courant B | BPR | SLIM | Led profiel Slimline | SL15B-M2 | Profiel SL15 zwart 2m matte plexi incl. toebehoren | Profil SL15 noir 2m plexi mat accessoires inclus | Profile SL15 black 2m milky incl. accessories | st | 45.61 |  |  | 5420076248895 | 7604 29 90 | EC002707 | Yes | 3 |  |  |  |  | 0.35 | 2000 | 17,5 | 15 | [5 empty] | 12 | 0 | IP20 | [5 empty] | Led profiel SL15 in geanodiseerd aluminium AL6063 met zwarte poedercoating RAL9004. Complete kit met ledprofiel 2m en opaal cover in PC, 2 eindkappen zonder kabelingang, 2 eindkappen met kabelingang en 4 montagebeugels rvs L304 in een handige en stevige kartonnen koker. | Profile led SL15 en aluminium anodisé AL6063 en finition noire RAL9004. Kit complet avec profile led de 2m, couvercle opale en PC, 2 embouts sans entrée de câble, 2 embouts avec entrée de câble et 4 supports de montage en acier inoxydable L304 dans un tube en carton robuste et résistant. | Led profile SL15 in anodized aluminum AL6063 with black powder coating RAL9004. Complete kit with led profile 2m and milky cover in PC, 2 end caps without cable entry, 2 end caps with cable entry and 4 mounting brackets stainless steel L304 in a handy and sturdy cardboard tube. | https://www.integratech.be/led-strip/led-profiel/opbouw-sl/ | https://www.integratech.be/fr/ruban-led-bandeau-led/profile-led/apparent-sl/ | https://www.integratech.be/en/led-strip/led-strip-profile/structure-led-profile-sl/ | https://www.integratech.be/downloads/datasheets/SL15B-M2-nl.pdf | https://www.integratech.be/downloads/datasheets/SL15B-M2-fr.pdf | https://www.integratech.be/downloads/datasheets/SL15B-M2-eng.pdf |  | https://www.integratech.be/downloads/pics/SL15B-M2.jpg | https://www.integratech.be/downloads/pics/maatschetsen/SL15-dim.jpg | [6 empty] | FALSE | FALSE | FALSE | 2 |  | FALSE |  | black RAL9004 |  |  |  |  | FALSE |  |  |  | 1
LED strips en profielen | Courant B | BPR | SLIM | Led profiel Slimline | SL15W-M2 | Profiel SL15 wit 2m matte plexi incl. toebehoren | Profil SL15 blanc 2m plexi mat accessoires inclus | Profile SL15 white 2m milky incl. accessories | st | 45.61 |  |  | 5420076248888 | 7604 29 90 | EC002707 | Yes | 3 |  |  |  |  | 0.35 | 2000 | 17,5 | 15 | [5 empty] | 12 | 0 | IP20 | [5 empty] | Led profiel SL15 in geanodiseerd aluminium AL6063 met witte poedercoating RAL9016. Complete kit met ledprofiel 2m en opaal cover in PC, 2 eindkappen zonder kabelingang, 2 eindkappen met kabelingang en 4 montagebeugels rvs L304 in een handige en stevige kartonnen koker. | Profile led SL15 en aluminium anodisé AL6063 en finition blanche RAL9016. Kit complet avec profile led de 2m, couvercle opale en PC, 2 embouts sans entrée de câble, 2 embouts avec entrée de câble et 4 supports de montage en acier inoxydable L304 dans un tube en carton robuste et résistant. | Led profile SL15 in anodized aluminum AL6063 with white powder coating RAL9016. Complete kit with led profile 2m and milky cover in PC, 2 end caps without cable entry, 2 end caps with cable entry and 4 mounting brackets stainless steel L304 in a handy and sturdy cardboard tube. | https://www.integratech.be/led-strip/led-profiel/opbouw-sl/ | https://www.integratech.be/fr/ruban-led-bandeau-led/profile-led/apparent-sl/ | https://www.integratech.be/en/led-strip/led-strip-profile/structure-led-profile-sl/ | https://www.integratech.be/downloads/datasheets/SL15W-M2-nl.pdf | https://www.integratech.be/downloads/datasheets/SL15W-M2-fr.pdf | https://www.integratech.be/downloads/datasheets/SL15W-M2-eng.pdf |  | https://www.integratech.be/downloads/pics/SL15W-M2.jpg | https://www.integratech.be/downloads/pics/maatschetsen/SL15-dim.jpg | [6 empty] | FALSE | FALSE | FALSE | 2 |  | FALSE |  | white RAL9016 |  |  |  |  | FALSE |  |  |  | 1
LED strips en profielen | Courant C | BPR | SLIM | Led profiel Slimline | SL7A-K2 | Profiel SL7 alu 2m klare plexi incl. toebehoren | Profil SL7 alu 2m plexi clair accessoires inclus | Profile SL7 alu 2m clear cover incl. accessories | st | 41.7 |  |  | 5420076248826 | 7604 29 90 | EC002707 | Yes | 3 |  |  |  |  | 0.35 | 2000 | 17,5 | 7 | [5 empty] | 12 | 0 | IP20 | [5 empty] | Led profiel SL7 in geanodiseerd aluminium AL6063. Complete kit met ledprofiel 2m en transparant cover in PC, 2 eindkappen zonder kabelingang, 2 eindkappen met kabelingang en 4 montagebeugels rvs L304 in een handige en stevige kartonnen koker. | Profile led SL7 en aluminium anodisé AL6063. Kit complet avec profile led de 2m, couvercle transparent en PC, 2 embouts sans entrée de câble, 2 embouts avec entrée de câble et 4 supports de montage en acier inoxydable L304 dans un tube en carton robuste et résistant. | Led profile SL7 in anodized aluminum AL6063. Complete kit with led profile 2m and transparent cover in PC, 2 end caps without cable entry, 2 end caps with cable entry and 4 mounting brackets stainless steel L304 in a handy and sturdy cardboard tube. | https://www.integratech.be/led-strip/led-profiel/opbouw-sl/ | https://www.integratech.be/fr/ruban-led-bandeau-led/profile-led/apparent-sl/ | https://www.integratech.be/en/led-strip/led-strip-profile/structure-led-profile-sl/ | https://www.integratech.be/downloads/datasheets/SL7A-K2-nl.pdf | https://www.integratech.be/downloads/datasheets/SL7A-K2-fr.pdf | https://www.integratech.be/downloads/datasheets/SL7A-K2-eng.pdf |  | https://www.integratech.be/downloads/pics/SL7A-K2.jpg | https://www.integratech.be/downloads/pics/maatschetsen/SL7-dim.jpg | [6 empty] | FALSE | FALSE | FALSE | 2 |  | FALSE |  | alu |  |  |  |  | FALSE |  |  |  | 1
LED strips en profielen | Courant NOOS | BPR | SLIM | Led profiel Slimline | SL7A-M2 | Profiel SL7 alu 2m matte plexi incl. toebehoren | Profil SL7 alu 2m plexi mat accessoires inclus | Profile SL7 alu 2m milky cover incl. accessories | st | 41.7 |  |  | 5420076248833 | 7604 29 90 | EC002707 | Yes | 3 |  |  |  |  | 0.35 | 2000 | 17,5 | 7 | [5 empty] | 12 | 0 | IP20 | [5 empty] | Led profiel SL7 in geanodiseerd aluminium AL6063. Complete kit met ledprofiel 2m en opaal cover in PC, 2 eindkappen zonder kabelingang, 2 eindkappen met kabelingang en 4 montagebeugels rvs L304 in een handige en stevige kartonnen koker. | Profile led SL7 en aluminium anodisé AL6063. Kit complet avec profile led de 2m, couvercle opale en PC, 2 embouts sans entrée de câble, 2 embouts avec entrée de câble et 4 supports de montage en acier inoxydable L304 dans un tube en carton robuste et résistant. | Led profile SL7 in anodized aluminum AL6063. Complete kit with led profile 2m and milky cover in PC, 2 end caps without cable entry, 2 end caps with cable entry and 4 mounting brackets stainless steel L304 in a handy and sturdy cardboard tube. | https://www.integratech.be/led-strip/led-profiel/opbouw-sl/ | https://www.integratech.be/fr/ruban-led-bandeau-led/profile-led/apparent-sl/ | https://www.integratech.be/en/led-strip/led-strip-profile/structure-led-profile-sl/ | https://www.integratech.be/downloads/datasheets/SL7A-M2-nl.pdf | https://www.integratech.be/downloads/datasheets/SL7A-M2-fr.pdf | https://www.integratech.be/downloads/datasheets/SL7A-M2-eng.pdf |  | https://www.integratech.be/downloads/pics/SL7A-M2.jpg | https://www.integratech.be/downloads/pics/maatschetsen/SL7-dim.jpg | [6 empty] | FALSE | FALSE | FALSE | 2 |  | FALSE |  | alu |  |  |  |  | FALSE |  |  |  | 1
LED strips en profielen | Courant C | BPR | SLIM | Led profiel Slimline | SL7B-M2 | Profiel SL7 zwart 2m matte plexi incl. toebehoren | Profil SL7 noir 2m plexi mat accessoires inclus | Profile SL7 black 2m milky cover incl. accessories | st | 41.7 |  |  | 5420076248857 | 7604 29 90 | EC002707 | Yes | 3 |  |  |  |  | 0.35 | 2000 | 17,5 | 7 | [5 empty] | 12 | 0 | IP20 | [5 empty] | Led profiel SL7 in geanodiseerd aluminium AL6063 met zwarte poedercoating RAL9004. Complete kit met ledprofiel 2m en opaal cover in PC, 2 eindkappen zonder kabelingang, 2 eindkappen met kabelingang en 4 montagebeugels rvs L304 in een handige en stevige kartonnen koker. | Profile led SL7 en aluminium anodisé AL6063 en finition noire RAL9004. Kit complet avec profile led de 2m, couvercle opale en PC, 2 embouts sans entrée de câble, 2 embouts avec entrée de câble et 4 supports de montage en acier inoxydable L304 dans un tube en carton robuste et résistant. | Led profile SL7 in anodized aluminum AL6063 with black powder coating RAL9004. Complete kit with led profile 2m and milky cover in PC, 2 end caps without cable entry, 2 end caps with cable entry and 4 mounting brackets stainless steel L304 in a handy and sturdy cardboard tube. | https://www.integratech.be/led-strip/led-profiel/opbouw-sl/ | https://www.integratech.be/fr/ruban-led-bandeau-led/profile-led/apparent-sl/ | https://www.integratech.be/en/led-strip/led-strip-profile/structure-led-profile-sl/ | https://www.integratech.be/downloads/datasheets/SL7B-M2-nl.pdf | https://www.integratech.be/downloads/datasheets/SL7B-M2-fr.pdf | https://www.integratech.be/downloads/datasheets/SL7B-M2-eng.pdf |  | https://www.integratech.be/downloads/pics/SL7B-M2.jpg | https://www.integratech.be/downloads/pics/maatschetsen/SL7-dim.jpg | [6 empty] | FALSE | FALSE | FALSE | 2 |  | FALSE |  | black RAL9004 |  |  |  |  | FALSE |  |  |  | 1
LED strips en profielen | Courant C | BPR | SLIM | Led profiel Slimline | SL7W-M2 | Profiel SL7 wit 2m matte plexi incl. toebehoren | Profil SL7 blanc 2m plexi mat accessoires inclus | Profile SL7 white 2m milky cover incl. accessories | st | 41.7 |  |  | 5420076248840 | 7604 29 90 | EC002707 | Yes | 3 |  |  |  |  | 0.35 | 2000 | 17,5 | 7 | [5 empty] | 12 | 0 | IP20 | [5 empty] | Led profiel SL7 in geanodiseerd aluminium AL6063 met witte poedercoating RAL9016. Complete kit met ledprofiel 2m en opaal cover in PC, 2 eindkappen zonder kabelingang, 2 eindkappen met kabelingang en 4 montagebeugels rvs L304 in een handige en stevige kartonnen koker. | Profile led SL7 en aluminium anodisé AL6063 en finition blanche RAL9016. Kit complet avec profile led de 2m, couvercle opale en PC, 2 embouts sans entrée de câble, 2 embouts avec entrée de câble et 4 supports de montage en acier inoxydable L304 dans un tube en carton robuste et résistant. | Led profile SL7 in anodized aluminum AL6063 with white powder coating RAL9016. Complete kit with led profile 2m and milky cover in PC, 2 end caps without cable entry, 2 end caps with cable entry and 4 mounting brackets stainless steel L304 in a handy and sturdy cardboard tube. | https://www.integratech.be/led-strip/led-profiel/opbouw-sl/ | https://www.integratech.be/fr/ruban-led-bandeau-led/profile-led/apparent-sl/ | https://www.integratech.be/en/led-strip/led-strip-profile/structure-led-profile-sl/ | https://www.integratech.be/downloads/datasheets/SL7W-M2-nl.pdf | https://www.integratech.be/downloads/datasheets/SL7W-M2-fr.pdf | https://www.integratech.be/downloads/datasheets/SL7W-M2-eng.pdf |  | https://www.integratech.be/downloads/pics/SL7W-M2.jpg | https://www.integratech.be/downloads/pics/maatschetsen/SL7-dim.jpg | [6 empty] | FALSE | FALSE | FALSE | 2 |  | FALSE |  | white RAL9016 |  |  |  |  | FALSE |  |  |  | 1
LED strips en profielen | Courant C | BPR | PROF | Led profielen | SLB10A-M2 | Profiel plooibaar SLB10 2m mat incl. toebehoren | Profil pliable SLB10 2m mat accessoires inclus | Profile bendable SLB10 2m milky incl. accessories | st | 39.08 |  |  | 5420076249533 | 7604 29 90 | EC002707 | Yes | 3 |  |  |  |  | 0.35 | 2000 | 10 | 8,4 | [5 empty] | 12 | 0 | IP20 | [5 empty] | Plooibaar led profiel SLB10 in geanodiseerd aluminium AL6063. Complete kit met ledprofiel 2m en opaal cover in PC, 2 eindkappen zonder kabelingang, 2 eindkappen met kabelingang en 4 montagebeugels rvs L304 in een handige en stevige kartonnen koker. Maximum buigradius 150 mm. | Profile led pliable SLB10 en aluminium anodisé AL6063. Kit complet avec profile led de 2m, couvercle opale en PC, 2 embouts sans entrée de câble, 2 embouts avec entrée de câble et 4 supports de montage en acier inoxydable L304 dans un tube en carton robuste et résistant. Rayon de courbure maximum 150 mm. | Led profile bendable SLB10 in anodized aluminum AL6063. Complete kit with led profile 2m and milky cover in PC, 2 end caps without cable entry, 2 end caps with cable entry and 4 mounting brackets stainless steel L304 in a handy and sturdy cardboard tube. Maximum bending radius 150 mm. | https://www.integratech.be/led-strip/led-profiel/opbouw-slb-plooibaar/ | https://www.integratech.be/fr/ruban-led-bandeau-led/profile-led/apparent-slb-flexible/ | https://www.integratech.be/en/led-strip/led-strip-profile/structure-led-profile-slb-bendable/ | https://www.integratech.be/downloads/datasheets/SLB10A-M2-nl.pdf | https://www.integratech.be/downloads/datasheets/SLB10A-M2-fr.pdf | https://www.integratech.be/downloads/datasheets/SLB10A-M2-eng.pdf |  | https://www.integratech.be/downloads/pics/SLB10A-M2.jpg | https://www.integratech.be/downloads/pics/maatschetsen\SLB10-dimensions.jpg | W:\integra-tarief\ACCESS\pics\maatschetsen\SLB-maxradius.jpg | [5 empty] | FALSE | FALSE | FALSE | 2 |  | FALSE |  | alu |  |  |  |  | FALSE |  |  |  | 1
LED strips en profielen | Courant C | BPR | PROF | Led profielen | SLB18A-M2 | Profiel plooibaar SLB18 2m mat incl. toebehoren | Profil pliable SLB18 2m mat accessoires inclus | Profile bendable SLB18 2m milky incl. accessories | st | 52.11 |  |  | 5420076249540 | 7604 29 90 | EC002707 | Yes | 3 |  |  |  |  | 0.35 | 2000 | 17,5 | 7 |  |  | 2000 | 50 | 50 | 12 | 0 | IP20 | [5 empty] | Plooibaar led profiel SLB18 in geanodiseerd aluminium AL6063. Complete kit met ledprofiel 2m en opaal cover in PC, 2 eindkappen zonder kabelingang, 2 eindkappen met kabelingang en 4 montagebeugels rvs L304 in een handige en stevige kartonnen koker. Maximum buigradius 150 mm. | Profile led pliable SLB18 en aluminium anodisé AL6063. Kit complet avec profile led de 2m, couvercle opale en PC, 2 embouts sans entrée de câble, 2 embouts avec entrée de câble et 4 supports de montage en acier inoxydable L304 dans un tube en carton robuste et résistant. Rayon de courbure maximum 150 mm. | Led profile bendable SLB18 in anodized aluminum AL6063. Complete kit with led profile 2m and milky cover in PC, 2 end caps without cable entry, 2 end caps with cable entry and 4 mounting brackets stainless steel L304 in a handy and sturdy cardboard tube. Maximum bending radius 150 mm. | https://www.integratech.be/led-strip/led-profiel/opbouw-slb-plooibaar/ | https://www.integratech.be/fr/ruban-led-bandeau-led/profile-led/apparent-slb-flexible/ | https://www.integratech.be/en/led-strip/led-strip-profile/structure-led-profile-slb-bendable/ | https://www.integratech.be/downloads/datasheets/SLB18A-M2-nl.pdf | https://www.integratech.be/downloads/datasheets/SLB18A-M2-fr.pdf | https://www.integratech.be/downloads/datasheets/SLB18A-M2-eng.pdf |  | https://www.integratech.be/downloads/pics/SLB18A-M2.jpg | https://www.integratech.be/downloads/pics/maatschetsen\SLB18-dimensions.jpg | W:\integra-tarief\ACCESS\pics\maatschetsen\SLB-maxradius.jpg | [5 empty] | FALSE | FALSE | FALSE | 2 |  | FALSE |  | alu |  |  |  |  | FALSE |  |  |  | 1
LED strips en profielen | Courant I | BPR | SLIM | Led profiel Slimline | SLF1512A-O2 | Profiel SL Flat 15x12 alu 2m cover opaal incl acc | Profil SL Flat 15x12 alu 2m plexi opale acc inclus | Profile SL Flat 15x12 alu 2m milky cover incl. acc | st | 45.61 |  |  | 5420076265403 | 7604 29 90 | EC002707 | Yes | 3 |  |  |  |  | 0.35 | 2000 | 15 | 12 | [5 empty] | 12 | 0 | IP20 | [5 empty] | Lineair verlichtingstoestel in kitvorm exclusief lichtbron. Aluminum basis voor lichtlijn verlichtingstoestel SL FLAT 15x12mm in geanodiseerd aluminium AL6063 lengte 2 meter. Complete kit bestaande uit aluminium basis van 2m, witte diffuser in polycarbonaat, 2 eindkappen zonder kabelingang, 2 eindkappen met kabelingang en 4 montagebeugels rvs L304 in een handige en stevige kartonnen koker. Serie SL Flat onderscheidt zich door een strakke afwerking zonder groeven, een diffuser die even breed is als het profiel en een hoog koelvermogen. Lichtdoorlaatbaarheid van de witte diffuser max 30%. | Luminaire linéaire en kit sans source lumineuse. Base en aluminium pour luminaire SL FLAT 15x12mm en aluminium anodisé AL6063 longueur 2 mètres. Kit complet comprenant une base en aluminium de 2m, un diffuseur blanc en polycarbonate, 2 embouts sans entrée de câble, 2 embouts avec entrée de câble et 4 supports de fixation en acier inoxydable L304 dans un tube en carton pratique et robuste. La série SL Flat se distingue par une finition propre sans rainures, un diffuseur aussi large que le profilé et une capacité de refroidissement élevée. La transmission lumineuse du diffuseur blanc est de 30% maximum. | Linear lighting fixture in kit form excluding light source. Aluminum base for light line lighting fixture SL FLAT 15x12mm in anodized aluminum AL6063 length 2m. Complete kit consisting of aluminum base of 2m, white diffuser in polycarbonate, 2 end caps without cable entry, 2 end caps with cable entry and 4 mounting brackets stainless steel L304 in a convenient and sturdy cardboard tube. Series SL Flat is distinguished by a clean finish without grooves, a diffuser as wide as the profile and high cooling capacity. Light transmission of the white diffuser max 30%. Translated with www.DeepL.com/Translator (free version) | https://www.integratech.be/led-strip/led-profiel/opbouw-sl-flat/ | https://www.integratech.be/fr/ruban-led-bandeau-led/profile-led/apparent-sl-flat/ | https://www.integratech.be/en/led-strip/led-strip-profile/structure-led-profile-sl-flat/ | https://www.integratech.be/downloads/datasheets/SLF1512A-O2-nl.pdf | https://www.integratech.be/downloads/datasheets/SLF1512A-O2-fr.pdf | https://www.integratech.be/downloads/datasheets/SLF1512A-O2-eng.pdf |  | https://www.integratech.be/downloads/pics/SLF1512A-O2.jpg | https://www.integratech.be/downloads/pics/maatschetsen/SLF1512.jpg | W:\integra-tarief\ACCESS\pics\maatschetsen\SLF1512-maatschets2.jpg | 10 |  |  |  |  | TRUE | FALSE | FALSE | 5 |  | FALSE |  | alu |  |  |  |  | FALSE |  |  |  | 1
LED strips en profielen | Courant I | BPR | SLIM | Led profiel Slimline | SLF1512A-O3 | Profiel SL Flat 15x12 alu 3m cover opaal incl acc | Profil SL Flat 15x12 alu 3m plexi opale acc inclus | Profile SL Flat 15x12 alu 3m milky cover incl. acc | st | 65.14 |  |  | 5420076265410 | 7604 29 90 | EC002707 | Yes | 3 |  |  |  |  | 0.525 | 3000 | 15 | 12 | [5 empty] | 12 | 0 | IP20 | [5 empty] | Led profiel SL FLAT 15x12mm in geanodiseerd aluminium AL6063 lengte 3 meter. Complete kit met ledprofiel 2m en diffuser mat wit in PC, 2 eindkappen zonder kabelingang, 2 eindkappen met kabelingang en 4 onzichtbare montagebeugels rvs L304 in een handige en stevige kartonnen koker. Serie SL Flat onderscheidt zich door een strakke afwerking zonder groeven, een mat witte diffuser die even breed is als het profiel en een hoog koelvermogen. Lichtdoorlaatbaarheid van de witte diffuser max 70%. | Profilé LED SL FLAT 15x12mm en aluminium anodisé AL6063 longueur 3 mètres. Kit complet avec profil LED 2m et diffuseur blanc mat en PC, 2 embouts sans entrée de câble, 2 embouts avec entrée de câble et 4 supports de fixation invisibles en acier inoxydable L304 dans un tube en carton pratique et robuste. La série SL Flat se distingue par une finition élégante sans rainures, un diffuseur blanc mat aussi large que le profil et une capacité de refroidissement élevée.Transmission lumineuse du diffuseur blanc max 70%. | LED profile SL FLAT 15x12mm in anodized aluminum AL6063 length 3 meters. Complete kit with LED profile 2m and diffuser matt white in PC, 2 end caps without cable entry, 2 end caps with cable entry and 4 invisible mounting brackets stainless steel L304 in a handy and sturdy cardboard tube. The SL Flat series is distinguished by a sleek finish without grooves, a matt white diffuser as wide as the profile and a high cooling capacity. Light transmittance of the white diffuser max 70%. | https://www.integratech.be/led-strip/led-profiel/opbouw-sl-flat/ | https://www.integratech.be/fr/ruban-led-bandeau-led/profile-led/apparent-sl-flat/ | https://www.integratech.be/en/led-strip/led-strip-profile/structure-led-profile-sl-flat/ | https://www.integratech.be/downloads/datasheets/SLF1512A-O3-nl.pdf | https://www.integratech.be/downloads/datasheets/SLF1512A-O3-fr.pdf | https://www.integratech.be/downloads/datasheets/SLF1512A-O3-eng.pdf |  | https://www.integratech.be/downloads/pics/SLF1512A-O3.jpg | https://www.integratech.be/downloads/pics/maatschetsen/SLF1512.jpg | W:\integra-tarief\ACCESS\pics\maatschetsen\SLF1512-montage.jpg | 10 |  |  |  |  | TRUE | FALSE | FALSE | 5 |  | FALSE |  | alu |  |  |  |  | FALSE |  |  |  | 1
LED strips en profielen | Courant I | BPR | SLIM | Led profiel Slimline | SLF1512B-B2 | Profiel SL Flat 15x12 zwart 2m dif zwart incl acc | Profil SL Flat 15x12 noir 2m dif noir acc inclus | Profile SL Flat 15x12 black 2m black dif incl. acc | st | 49.51 |  |  | 5420076265496 | 7604 29 90 | EC002707 | Yes | 3 |  |  |  |  | 0.35 | 2000 | 15 | 12 | [5 empty] | 12 | 0 | IP20 | [5 empty] | Led profiel SL FLAT 15x12mm in geanodiseerd aluminium AL6063 zwart RAL9004 lengte 2 meter. Complete kit met ledprofiel 2m en zwarte diffuser in PC, 2 eindkappen zonder kabelingang, 2 eindkappen met kabelingang en 4 onzichtbare montagebeugels rvs L304 in een handige en stevige kartonnen koker. Serie SL Flat onderscheidt zich door een strakke afwerking zonder groeven, een mat witte diffuser die even breed is als het profiel en een hoog koelvermogen. Lichtdoorlaatbaarheid van de zwarte diffuser max 40%. | Profilé LED SL FLAT 15x12mm en aluminium anodisé AL6063 noir RAL9004 longueur 2 mètres. Kit complet avec profil LED 2m et diffuseur noir en PC, 2 embouts sans entrée de câble, 2 embouts avec entrée de câble et 4 supports de fixation invisibles en acier inoxydable L304 dans un tube en carton pratique et robuste. La série SL Flat se distingue par une finition élégante sans rainures, un diffuseur blanc mat aussi large que le profil et une capacité de refroidissement élevée. Transmission lumineuse du diffuseur blanc max 40%. | LED profile SL FLAT 15x12mm in anodized aluminum AL6063 black RAL9004 length 2 meters. Complete kit with LED profile 2m and black diffuser in PC, 2 end caps without cable entry, 2 end caps with cable entry and 4 invisible mounting brackets stainless steel L304 in a handy and sturdy cardboard tube. The SL Flat series is distinguished by a sleek finish without grooves, a matt white diffuser as wide as the profile and a high cooling capacity. Light transmittance of the white diffuser max 40%. | https://www.integratech.be/led-strip/led-profiel/opbouw-sl-flat/ | https://www.integratech.be/fr/ruban-led-bandeau-led/profile-led/apparent-sl-flat/ | https://www.integratech.be/en/led-strip/led-strip-profile/structure-led-profile-sl-flat/ | https://www.integratech.be/downloads/datasheets/SLF1512B-B2-nl.pdf | https://www.integratech.be/downloads/datasheets/SLF1512B-B2-fr.pdf | https://www.integratech.be/downloads/datasheets/SLF1512B-B2-eng.pdf |  | https://www.integratech.be/downloads/pics/SLF1512B-B2.jpg | https://www.integratech.be/downloads/pics/maatschetsen/SLF1512.jpg | W:\integra-tarief\ACCESS\pics\maatschetsen\SLF1512-montage.jpg | 10 |  |  |  |  | TRUE | FALSE | FALSE | 5 |  | FALSE |  | black RAL9004 |  |  |  |  | FALSE |  |  |  | 1
LED strips en profielen | Courant I | BPR | SLIM | Led profiel Slimline | SLF1512B-B3 | Profiel SL Flat 15x12 zwart 3m dif zwart incl acc | Profil SL Flat 15x12 noir 3m dif noir acc inclus | Profile SL Flat 15x12 black 3m black dif incl. acc | st | 71.66 |  |  | 5420076265489 | 7604 29 90 | EC002707 | Yes | 3 |  |  |  |  | 0.525 | 3000 | 15 | 12 | [5 empty] | 12 | 0 | IP20 | [5 empty] | Led profiel SL FLAT 15x12mm in geanodiseerd aluminium AL6063 zwart RAL9004 lengte 3 meter. Complete kit met ledprofiel 2m en zwarte diffuser in PC, 2 eindkappen zonder kabelingang, 2 eindkappen met kabelingang en 4 onzichtbare montagebeugels rvs L304 in een handige en stevige kartonnen koker. Serie SL Flat onderscheidt zich door een strakke afwerking zonder groeven, een mat witte diffuser die even breed is als het profiel en een hoog koelvermogen. Lichtdoorlaatbaarheid van de zwarte diffuser max 40%. | Profilé LED SL FLAT 15x12mm en aluminium anodisé AL6063 noir RAL9004 longueur 3 mètres. Kit complet avec profil LED 2m et diffuseur noir en PC, 2 embouts sans entrée de câble, 2 embouts avec entrée de câble et 4 supports de fixation invisibles en acier inoxydable L304 dans un tube en carton pratique et robuste. La série SL Flat se distingue par une finition élégante sans rainures, un diffuseur blanc mat aussi large que le profil et une capacité de refroidissement élevée. Transmission lumineuse du diffuseur blanc max 40%. | LED profile SL FLAT 15x12mm in anodized aluminum AL6063 black RAL9004 length 3 meters. Complete kit with LED profile 2m and black diffuser in PC, 2 end caps without cable entry, 2 end caps with cable entry and 4 invisible mounting brackets stainless steel L304 in a handy and sturdy cardboard tube. The SL Flat series is distinguished by a sleek finish without grooves, a matt white diffuser as wide as the profile and a high cooling capacity. Light transmittance of the white diffuser max 40%. | https://www.integratech.be/led-strip/led-profiel/opbouw-sl-flat/ | https://www.integratech.be/fr/ruban-led-bandeau-led/profile-led/apparent-sl-flat/ | https://www.integratech.be/en/led-strip/led-strip-profile/structure-led-profile-sl-flat/ | https://www.integratech.be/downloads/datasheets/SLF1512B-B3-nl.pdf | https://www.integratech.be/downloads/datasheets/SLF1512B-B3-fr.pdf | https://www.integratech.be/downloads/datasheets/SLF1512B-B3-eng.pdf |  | https://www.integratech.be/downloads/pics/SLF1512B-B3.jpg | https://www.integratech.be/downloads/pics/maatschetsen/SLF1512.jpg | W:\integra-tarief\ACCESS\pics\maatschetsen\SLF1512-montage.jpg | 10 |  |  |  |  | TRUE | FALSE | FALSE | 5 |  | FALSE |  | black RAL9004 |  |  |  |  | FALSE |  |  |  | 1
LED strips en profielen | Courant I | BPR | SLIM | Led profiel Slimline | SLF1512B-O2 | Profiel SL Flat 15x12 zwart 2m dif opaal incl acc | Profil SL Flat 15x12 noir 2m dif opale acc inclus | Profile SL Flat 15x12 black 2m milky dif incl. acc | st | 45.61 |  |  | 5420076265458 | 7604 29 90 | EC002707 | Yes | 3 |  |  |  |  | 0.35 | 2000 | 15 | 12 | [5 empty] | 12 | 0 | IP20 | [5 empty] | Led profiel SL FLAT 15x12mm in geanodiseerd aluminium AL6063 zwart RAL9004 lengte 2 meter. Complete kit met ledprofiel 2m en diffuser mat wit in PC, 2 eindkappen zonder kabelingang, 2 eindkappen met kabelingang en 4 onzichtbare montagebeugels rvs L304 in een handige en stevige kartonnen koker. Serie SL Flat onderscheidt zich door een strakke afwerking zonder groeven, een mat witte diffuser die even breed is als het profiel en een hoog koelvermogen. Lichtdoorlaatbaarheid van de witte diffuser max 70%. | Profilé LED SL FLAT 15x12mm en aluminium anodisé AL6063 noir RAL9004 longueur 2 mètres. Kit complet avec profil LED 2m et diffuseur blanc mat en PC, 2 embouts sans entrée de câble, 2 embouts avec entrée de câble et 4 supports de fixation invisibles en acier inoxydable L304 dans un tube en carton pratique et robuste. La série SL Flat se distingue par une finition élégante sans rainures, un diffuseur blanc mat aussi large que le profil et une capacité de refroidissement élevée. Transmission lumineuse du diffuseur blanc max 70%. | LED profile SL FLAT 15x12mm in anodized aluminum AL6063 black RAL9004 length 2 meters. Complete kit with LED profile 2m and diffuser matt white in PC, 2 end caps without cable entry, 2 end caps with cable entry and 4 invisible mounting brackets stainless steel L304 in a handy and sturdy cardboard tube. The SL Flat series is distinguished by a sleek finish without grooves, a matt white diffuser as wide as the profile and a high cooling capacity. Light transmittance of the white diffuser max 70%. | https://www.integratech.be/led-strip/led-profiel/opbouw-sl-flat/ | https://www.integratech.be/fr/ruban-led-bandeau-led/profile-led/apparent-sl-flat/ | https://www.integratech.be/en/led-strip/led-strip-profile/structure-led-profile-sl-flat/ | https://www.integratech.be/downloads/datasheets/SLF1512B-O2-nl.pdf | https://www.integratech.be/downloads/datasheets/SLF1512B-O2-fr.pdf | https://www.integratech.be/downloads/datasheets/SLF1512B-O2-eng.pdf |  | https://www.integratech.be/downloads/pics/SLF1512B-O2.jpg | https://www.integratech.be/downloads/pics/maatschetsen/SLF1512.jpg | W:\integra-tarief\ACCESS\pics\maatschetsen\SLF1512-montage.jpg | 10 |  |  |  |  | TRUE | FALSE | FALSE | 5 |  | FALSE |  | black RAL9004 |  |  |  |  | FALSE |  |  |  | 1
LED strips en profielen | Courant I | BPR | SLIM | Led profiel Slimline | SLF1512B-O3 | Profiel SL Flat 15x12 zwart 3m dif opaal incl acc | Profil SL Flat 15x12 noir 3m dif opale acc inclus | Profile SL Flat 15x12 black 3m milky dif incl. acc | st | 65.14 |  |  | 5420076265472 | 7604 29 90 | EC002707 | Yes | 3 |  |  |  |  | 0.525 | 3000 | 15 | 12 | [5 empty] | 12 | 0 | IP20 | [5 empty] | Led profiel SL FLAT 15x12mm in geanodiseerd aluminium AL6063 zwart RAL9004 lengte 3 meter. Complete kit met ledprofiel 2m en diffuser mat wit in PC, 2 eindkappen zonder kabelingang, 2 eindkappen met kabelingang en 4 onzichtbare montagebeugels rvs L304 in een handige en stevige kartonnen koker. Serie SL Flat onderscheidt zich door een strakke afwerking zonder groeven, een mat witte diffuser die even breed is als het profiel en een hoog koelvermogen. Lichtdoorlaatbaarheid van de witte diffuser max 70%. | Profilé LED SL FLAT 15x12mm en aluminium anodisé AL6063 noir RAL9004 longueur 3 mètres. Kit complet avec profil LED 2m et diffuseur blanc mat en PC, 2 embouts sans entrée de câble, 2 embouts avec entrée de câble et 4 supports de fixation invisibles en acier inoxydable L304 dans un tube en carton pratique et robuste. La série SL Flat se distingue par une finition élégante sans rainures, un diffuseur blanc mat aussi large que le profil et une capacité de refroidissement élevée.Transmission lumineuse du diffuseur blanc max 70%. | LED profile SL FLAT 15x12mm in anodized aluminum AL6063 black RAL9004 length 3 meters. Complete kit with LED profile 2m and diffuser matt white in PC, 2 end caps without cable entry, 2 end caps with cable entry and 4 invisible mounting brackets stainless steel L304 in a handy and sturdy cardboard tube. The SL Flat series is distinguished by a sleek finish without grooves, a matt white diffuser as wide as the profile and a high cooling capacity. Light transmittance of the white diffuser max 70%. | https://www.integratech.be/led-strip/led-profiel/opbouw-sl-flat/ | https://www.integratech.be/fr/ruban-led-bandeau-led/profile-led/apparent-sl-flat/ | https://www.integratech.be/en/led-strip/led-strip-profile/structure-led-profile-sl-flat/ | https://www.integratech.be/downloads/datasheets/SLF1512B-O3-nl.pdf | https://www.integratech.be/downloads/datasheets/SLF1512B-O3-fr.pdf | https://www.integratech.be/downloads/datasheets/SLF1512B-O3-eng.pdf |  | https://www.integratech.be/downloads/pics/SLF1512B-O3.jpg | https://www.integratech.be/downloads/pics/maatschetsen/SLF1512.jpg | W:\integra-tarief\ACCESS\pics\maatschetsen\SLF1512-montage.jpg | 10 |  |  |  |  | TRUE | FALSE | FALSE | 5 |  | FALSE |  | black RAL9004 |  |  |  |  | FALSE |  |  |  | 1
LED strips en profielen | Courant I | BPR | SLIM | Led profiel Slimline | SLF1512W-O2 | Profiel SL Flat 15x12 wit 2m cover opaal incl acc | Profil SL Flat 15x12 blanc 2m dif opale acc inclus | Profile SL Flat 15x12 white 2m milky dif incl. acc | st | 45.61 |  |  | 5420076265441 | 7604 29 90 | EC002707 | Yes | 3 |  |  |  |  | 0.35 | 2000 | 15 | 12 | [5 empty] | 12 | 0 | IP20 | [5 empty] | Led profiel SL FLAT 15x12mm in geanodiseerd aluminium AL6063 wit RAL9016 lengte 2 meter. Complete kit met ledprofiel 2m en diffuser mat wit in PC, 2 eindkappen zonder kabelingang, 2 eindkappen met kabelingang en 4 onzichtbare montagebeugels rvs L304 in een handige en stevige kartonnen koker. Serie SL Flat onderscheidt zich door een strakke afwerking zonder groeven, een mat witte diffuser die even breed is als het profiel en een hoog koelvermogen. Lichtdoorlaatbaarheid van de witte diffuser max 70%. | Profilé LED SL FLAT 15x12mm en aluminium anodisé AL6063 blanc RAL9016 longueur 2 mètres. Kit complet avec profil LED 2m et diffuseur blanc mat en PC, 2 embouts sans entrée de câble, 2 embouts avec entrée de câble et 4 supports de fixation invisibles en acier inoxydable L304 dans un tube en carton pratique et robuste. La série SL Flat se distingue par une finition élégante sans rainures, un diffuseur blanc mat aussi large que le profil et une capacité de refroidissement élevée. Transmission lumineuse du diffuseur blanc max 70%. | LED profile SL FLAT 15x12mm in anodized aluminum AL6063 white RAL9016 length 2 meters. Complete kit with LED profile 2m and diffuser matt white in PC, 2 end caps without cable entry, 2 end caps with cable entry and 4 invisible mounting brackets stainless steel L304 in a handy and sturdy cardboard tube. The SL Flat series is distinguished by a sleek finish without grooves, a matt white diffuser as wide as the profile and a high cooling capacity. Light transmittance of the white diffuser max 70%. | https://www.integratech.be/led-strip/led-profiel/opbouw-sl-flat/ | https://www.integratech.be/fr/ruban-led-bandeau-led/profile-led/apparent-sl-flat/ | https://www.integratech.be/en/led-strip/led-strip-profile/structure-led-profile-sl-flat/ | https://www.integratech.be/downloads/datasheets/SLF1512W-O2-nl.pdf | https://www.integratech.be/downloads/datasheets/SLF1512W-O2-fr.pdf | https://www.integratech.be/downloads/datasheets/SLF1512W-O2-eng.pdf |  | https://www.integratech.be/downloads/pics/SLF1512W-O2.jpg | https://www.integratech.be/downloads/pics/maatschetsen/SLF1512.jpg | W:\integra-tarief\ACCESS\pics\maatschetsen\SLF1512-montage.jpg | 10 |  |  |  |  | TRUE | FALSE | FALSE | 5 |  | FALSE |  | white RAL9016 |  |  |  |  | FALSE |  |  |  | 1
LED strips en profielen | Courant I | BPR | SLIM | Led profiel Slimline | SLF1512W-O3 | Profiel SL Flat 15x12 wit 3m cover opaal incl acc | Profil SL Flat 15x12 blanc 3m dif opale acc inclus | Profile SL Flat 15x12 white 3m milky dif incl. acc | st | 65.14 |  |  | 5420076265519 | 7604 29 90 | EC002707 | Yes | 3 |  |  |  |  | 0.525 | 3000 | 15 | 12 | [5 empty] | 12 | 0 | IP20 | [5 empty] | Led profiel SL FLAT 15x12mm in geanodiseerd aluminium AL6063 wit RAL9016 lengte 3 meter. Complete kit met ledprofiel 2m en diffuser mat wit in PC, 2 eindkappen zonder kabelingang, 2 eindkappen met kabelingang en 4 onzichtbare montagebeugels rvs L304 in een handige en stevige kartonnen koker. Serie SL Flat onderscheidt zich door een strakke afwerking zonder groeven, een mat witte diffuser die even breed is als het profiel en een hoog koelvermogen. Lichtdoorlaatbaarheid van de witte diffuser max 70%. | Profilé LED SL FLAT 15x12mm en aluminium anodisé AL6063 blanc RAL9016 longueur 3 mètres. Kit complet avec profil LED 2m et diffuseur blanc mat en PC, 2 embouts sans entrée de câble, 2 embouts avec entrée de câble et 4 supports de fixation invisibles en acier inoxydable L304 dans un tube en carton pratique et robuste. La série SL Flat se distingue par une finition élégante sans rainures, un diffuseur blanc mat aussi large que le profil et une capacité de refroidissement élevée.Transmission lumineuse du diffuseur blanc max 70%. | LED profile SL FLAT 15x12mm in anodized aluminum AL6063 white RAL9016 length 3 meters. Complete kit with LED profile 2m and diffuser matt white in PC, 2 end caps without cable entry, 2 end caps with cable entry and 4 invisible mounting brackets stainless steel L304 in a handy and sturdy cardboard tube. The SL Flat series is distinguished by a sleek finish without grooves, a matt white diffuser as wide as the profile and a high cooling capacity. Light transmittance of the white diffuser max 70%. | https://www.integratech.be/led-strip/led-profiel/opbouw-sl-flat/ | https://www.integratech.be/fr/ruban-led-bandeau-led/profile-led/apparent-sl-flat/ | https://www.integratech.be/en/led-strip/led-strip-profile/structure-led-profile-sl-flat/ | https://www.integratech.be/downloads/datasheets/SLF1512W-O3-nl.pdf | https://www.integratech.be/downloads/datasheets/SLF1512W-O3-fr.pdf | https://www.integratech.be/downloads/datasheets/SLF1512W-O3-eng.pdf |  | https://www.integratech.be/downloads/pics/SLF1512W-O3.jpg | https://www.integratech.be/downloads/pics/maatschetsen/SLF1512.jpg | W:\integra-tarief\ACCESS\pics\maatschetsen\SLF1512-montage.jpg | 10 |  |  |  |  | TRUE | FALSE | FALSE | 5 |  | FALSE |  | white RAL9016 |  |  |  |  | FALSE |  |  |  | 1
LED strips en profielen | Courant I | BPR | SLIM | Led profiel Slimline | SLF2525A-O2 | Profiel SL Flat 25x25 alu 2m cover opaal incl acc | Profil SL Flat 25x25 alu 2m plexi opale acc inclus | Profile SL Flat 25x25 alu 2m milky cover incl. acc | st | 67.76 |  |  | 5420076265502 | 7604 29 90 | EC002707 | Yes | 3 |  |  |  |  | 1.2 | 2000 | 25 | 25 | [5 empty] | 10 | 0 | IP20 | [5 empty] | Led profiel SL FLAT 25x25mm in geanodiseerd aluminium AL6063 lengte 2 meter. Complete kit met ledprofiel 2m en diffuser mat wit in PC, 2 eindkappen zonder kabelingang, 2 eindkappen met kabelingang en 4 onzichtbare montagebeugels rvs L304 in een handige en stevige kartonnen koker. Serie SL Flat onderscheidt zich door een strakke afwerking zonder groeven, een mat witte diffuser die even breed is als het profiel en een hoog koelvermogen. Lichtdoorlaatbaarheid van de witte diffuser max 70%. | Profilé LED SL FLAT 25x25mm en aluminium anodisé AL6063 longueur 2 mètres. Kit complet avec profil LED 2m et diffuseur blanc mat en PC, 2 embouts sans entrée de câble, 2 embouts avec entrée de câble et 4 supports de fixation invisibles en acier inoxydable L304 dans un tube en carton pratique et robuste. La série SL Flat se distingue par une finition élégante sans rainures, un diffuseur blanc mat aussi large que le profil et une capacité de refroidissement élevée. Transmission lumineuse du diffuseur blanc max 70%. | LED profile SL FLAT 25x25mm in anodized aluminum AL6063 length 2 meters. Complete kit with LED profile 2m and diffuser matt white in PC, 2 end caps without cable entry, 2 end caps with cable entry and 4 invisible mounting brackets stainless steel L304 in a handy and sturdy cardboard tube. The SL Flat series is distinguished by a sleek finish without grooves, a matt white diffuser as wide as the profile and a high cooling capacity. Light transmittance of the white diffuser max 70%. | https://www.integratech.be/led-strip/led-profiel/opbouw-sl-flat/ | https://www.integratech.be/fr/ruban-led-bandeau-led/profile-led/apparent-sl-flat/ | https://www.integratech.be/en/led-strip/led-strip-profile/structure-led-profile-sl-flat/ | https://www.integratech.be/downloads/datasheets/SLF2525A-O2-nl.pdf | https://www.integratech.be/downloads/datasheets/SLF2525A-O2-fr.pdf | https://www.integratech.be/downloads/datasheets/SLF2525A-O2-eng.pdf |  | https://www.integratech.be/downloads/pics/SLF2525A-O2.jpg | https://www.integratech.be/downloads/pics/maatschetsen/SLF2525.jpg | W:\integra-tarief\ACCESS\pics\maatschetsen\SLF2525-afmetingen2.jpg | 10 |  |  |  |  | TRUE | FALSE | FALSE | 5 |  | FALSE |  | alu |  |  |  |  | FALSE |  |  |  | 1
LED strips en profielen | Courant I | BPR | SLIM | Led profiel Slimline | SLF2525A-O3 | Profiel SL Flat 25x25 alu 3m cover opaal incl acc | Profil SL Flat 25x25 alu 3m plexi opale acc inclus | Profile SL Flat 25x25 alu 3m milky cover incl. acc | st | 97.72 |  |  | 5420076265557 | 7604 29 90 | EC002707 | Yes | 3 |  |  |  |  | 1.8 | 3000 | 25 | 25 | [5 empty] | 10 | 0 | IP20 | [5 empty] | Led profiel SL FLAT 25x25mm in geanodiseerd aluminium AL6063 lengte 3 meter. Complete kit met ledprofiel 2m en diffuser mat wit in PC, 2 eindkappen zonder kabelingang, 2 eindkappen met kabelingang en 4 onzichtbare montagebeugels rvs L304 in een handige en stevige kartonnen koker. Serie SL Flat onderscheidt zich door een strakke afwerking zonder groeven, een mat witte diffuser die even breed is als het profiel en een hoog koelvermogen. Lichtdoorlaatbaarheid van de witte diffuser max 70%. | Profilé LED SL FLAT 25x25mm en aluminium anodisé AL6063 longueur 3 mètres. Kit complet avec profil LED 2m et diffuseur blanc mat en PC, 2 embouts sans entrée de câble, 2 embouts avec entrée de câble et 4 supports de fixation invisibles en acier inoxydable L304 dans un tube en carton pratique et robuste. La série SL Flat se distingue par une finition élégante sans rainures, un diffuseur blanc mat aussi large que le profil et une capacité de refroidissement élevée.Transmission lumineuse du diffuseur blanc max 70%. | LED profile SL FLAT 25x25mm in anodized aluminum AL6063 length 3 meters. Complete kit with LED profile 2m and diffuser matt white in PC, 2 end caps without cable entry, 2 end caps with cable entry and 4 invisible mounting brackets stainless steel L304 in a handy and sturdy cardboard tube. The SL Flat series is distinguished by a sleek finish without grooves, a matt white diffuser as wide as the profile and a high cooling capacity. Light transmittance of the white diffuser max 70%. | https://www.integratech.be/led-strip/led-profiel/opbouw-sl-flat/ | https://www.integratech.be/fr/ruban-led-bandeau-led/profile-led/apparent-sl-flat/ | https://www.integratech.be/en/led-strip/led-strip-profile/structure-led-profile-sl-flat/ | https://www.integratech.be/downloads/datasheets/SLF2525A-O3-nl.pdf | https://www.integratech.be/downloads/datasheets/SLF2525A-O3-fr.pdf | https://www.integratech.be/downloads/datasheets/SLF2525A-O3-eng.pdf |  | https://www.integratech.be/downloads/pics/SLF2525A-O3.jpg | https://www.integratech.be/downloads/pics/maatschetsen/SLF2525.jpg | W:\integra-tarief\ACCESS\pics\maatschetsen\SLF2525-afmetingen2.jpg | 10 |  |  |  |  | TRUE | FALSE | FALSE | 5 |  | FALSE |  | alu |  |  |  |  | FALSE |  |  |  | 1
LED strips en profielen | Courant I | BPR | SLIM | Led profiel Slimline | SLF2525B-B2 | Profiel SL Flat 25x25 zwart 2m diff zwart incl acc | Profil SL Flat 25x25 noir 2m diff noir accc incl | Profile SL Flat 25x25 black 2m diff black acc incl | st | 75.57 |  |  | 5420076265540 | 7604 29 90 | EC002707 | Yes | 3 |  |  |  |  | 1.2 | 2000 | 25 | 25 | [5 empty] | 10 | 0 | IP20 | [5 empty] | Led profiel SL FLAT 25x25mm in geanodiseerd aluminium AL6063 zwart RAL9004 lengte 2 meter. Complete kit met ledprofiel 2m en zwarte diffuser in PC, 2 eindkappen zonder kabelingang, 2 eindkappen met kabelingang en 4 onzichtbare montagebeugels rvs L304 in een handige en stevige kartonnen koker. Serie SL Flat onderscheidt zich door een strakke afwerking zonder groeven, een mat witte diffuser die even breed is als het profiel en een hoog koelvermogen. Lichtdoorlaatbaarheid van de zwarte diffuser max 40%. | Profilé LED SL FLAT 25x25mm en aluminium anodisé AL6063 noir RAL9004 longueur 2 mètres. Kit complet avec profil LED 2m et diffuseur noir en PC, 2 embouts sans entrée de câble, 2 embouts avec entrée de câble et 4 supports de fixation invisibles en acier inoxydable L304 dans un tube en carton pratique et robuste. La série SL Flat se distingue par une finition élégante sans rainures, un diffuseur blanc mat aussi large que le profil et une capacité de refroidissement élevée. Transmission lumineuse du diffuseur blanc max 40%. | LED profile SL FLAT 25x25mm in anodized aluminum AL6063 black RAL9004 length 2 meters. Complete kit with LED profile 2m and black diffuser in PC, 2 end caps without cable entry, 2 end caps with cable entry and 4 invisible mounting brackets stainless steel L304 in a handy and sturdy cardboard tube. The SL Flat series is distinguished by a sleek finish without grooves, a matt white diffuser as wide as the profile and a high cooling capacity. Light transmittance of the white diffuser max 40%. | https://www.integratech.be/led-strip/led-profiel/opbouw-sl-flat/ | https://www.integratech.be/fr/ruban-led-bandeau-led/profile-led/apparent-sl-flat/ | https://www.integratech.be/en/led-strip/led-strip-profile/structure-led-profile-sl-flat/ | https://www.integratech.be/downloads/datasheets/SLF2525B-B2-nl.pdf | https://www.integratech.be/downloads/datasheets/SLF2525B-B2-fr.pdf | https://www.integratech.be/downloads/datasheets/SLF2525B-B2-eng.pdf |  | https://www.integratech.be/downloads/pics/SLF2525B-B2.jpg | https://www.integratech.be/downloads/pics/maatschetsen/SLF2525.jpg | W:\integra-tarief\ACCESS\pics\maatschetsen\SLF2525-afmetingen2.jpg | 10 |  |  |  |  | TRUE | FALSE | FALSE | 5 |  | FALSE |  | black RAL9004 |  |  |  |  | FALSE |  |  |  | 1
LED strips en profielen | Courant I | BPR | SLIM | Led profiel Slimline | SLF2525B-B3 | Profiel SL Flat 25x25 zwart 3m diff zwart incl acc | Profil SL Flat 25x25 noir 3m diff noir acc incl | Profile SL Flat 25x25 black 3m diff black acc incl | st | 104.23 |  |  | 5420076265601 | 7604 29 90 | EC002707 | Yes | 3 |  |  |  |  | 1.8 | 3000 | 25 | 25 | [5 empty] | 10 | 0 | IP20 | [5 empty] | Led profiel SL FLAT 25x25mm in geanodiseerd aluminium AL6063 zwart RAL9004 lengte 3 meter. Complete kit met ledprofiel 2m en zwarte diffuser in PC, 2 eindkappen zonder kabelingang, 2 eindkappen met kabelingang en 4 onzichtbare montagebeugels rvs L304 in een handige en stevige kartonnen koker. Serie SL Flat onderscheidt zich door een strakke afwerking zonder groeven, een mat witte diffuser die even breed is als het profiel en een hoog koelvermogen. Lichtdoorlaatbaarheid van de zwarte diffuser max 40%. | Profilé LED SL FLAT 25x25mm en aluminium anodisé AL6063 noir RAL9004 longueur 3 mètres. Kit complet avec profil LED 2m et diffuseur noir en PC, 2 embouts sans entrée de câble, 2 embouts avec entrée de câble et 4 supports de fixation invisibles en acier inoxydable L304 dans un tube en carton pratique et robuste. La série SL Flat se distingue par une finition élégante sans rainures, un diffuseur blanc mat aussi large que le profil et une capacité de refroidissement élevée. Transmission lumineuse du diffuseur blanc max 40%. | LED profile SL FLAT 25x25mm in anodized aluminum AL6063 black RAL9004 length 3 meters. Complete kit with LED profile 2m and black diffuser in PC, 2 end caps without cable entry, 2 end caps with cable entry and 4 invisible mounting brackets stainless steel L304 in a handy and sturdy cardboard tube. The SL Flat series is distinguished by a sleek finish without grooves, a matt white diffuser as wide as the profile and a high cooling capacity. Light transmittance of the white diffuser max 40%. | https://www.integratech.be/led-strip/led-profiel/opbouw-sl-flat/ | https://www.integratech.be/fr/ruban-led-bandeau-led/profile-led/apparent-sl-flat/ | https://www.integratech.be/en/led-strip/led-strip-profile/structure-led-profile-sl-flat/ | https://www.integratech.be/downloads/datasheets/SLF2525B-B3-nl.pdf | https://www.integratech.be/downloads/datasheets/SLF2525B-B3-fr.pdf | https://www.integratech.be/downloads/datasheets/SLF2525B-B3-eng.pdf |  | https://www.integratech.be/downloads/pics/SLF2525B-B3.jpg | https://www.integratech.be/downloads/pics/maatschetsen/SLF2525.jpg | W:\integra-tarief\ACCESS\pics\maatschetsen\SLF2525-afmetingen2.jpg | 10 |  |  |  |  | TRUE | FALSE | FALSE | 5 |  | FALSE |  | black RAL9004 |  |  |  |  | FALSE |  |  |  | 1
LED strips en profielen | Courant I | BPR | SLIM | Led profiel Slimline | SLF2525B-O2 | Profiel SL Flat 25x25 zwart 2m diff opaal incl acc | Profil SL Flat 25x25 noir 2m diff opale acc incl | Profile SL Flat 25x25 black 2m diff milky acc incl | st | 67.76 |  |  | 5420076265533 | 7604 29 90 | EC002707 | Yes | 3 |  |  |  |  | 1.2 | 2000 | 25 | 25 | [5 empty] | 10 | 0 | IP20 | [5 empty] | Led profiel SL FLAT 25x25mm in geanodiseerd aluminium AL6063 zwart RAL9004 lengte 2 meter. Complete kit met ledprofiel 2m en diffuser mat wit in PC, 2 eindkappen zonder kabelingang, 2 eindkappen met kabelingang en 4 onzichtbare montagebeugels rvs L304 in een handige en stevige kartonnen koker. Serie SL Flat onderscheidt zich door een strakke afwerking zonder groeven, een mat witte diffuser die even breed is als het profiel en een hoog koelvermogen. Lichtdoorlaatbaarheid van de witte diffuser max 70%. | Profilé LED SL FLAT 25x25mm en aluminium anodisé AL6063 noir RAL9004 longueur 2 mètres. Kit complet avec profil LED 2m et diffuseur blanc mat en PC, 2 embouts sans entrée de câble, 2 embouts avec entrée de câble et 4 supports de fixation invisibles en acier inoxydable L304 dans un tube en carton pratique et robuste. La série SL Flat se distingue par une finition élégante sans rainures, un diffuseur blanc mat aussi large que le profil et une capacité de refroidissement élevée. Transmission lumineuse du diffuseur blanc max 70%. | LED profile SL FLAT 25x25mm in anodized aluminum AL6063 black RAL9004 length 2 meters. Complete kit with LED profile 2m and diffuser matt white in PC, 2 end caps without cable entry, 2 end caps with cable entry and 4 invisible mounting brackets stainless steel L304 in a handy and sturdy cardboard tube. The SL Flat series is distinguished by a sleek finish without grooves, a matt white diffuser as wide as the profile and a high cooling capacity. Light transmittance of the white diffuser max 70%. | https://www.integratech.be/led-strip/led-profiel/opbouw-sl-flat/ | https://www.integratech.be/fr/ruban-led-bandeau-led/profile-led/apparent-sl-flat/ | https://www.integratech.be/en/led-strip/led-strip-profile/structure-led-profile-sl-flat/ | https://www.integratech.be/downloads/datasheets/SLF2525B-O2-nl.pdf | https://www.integratech.be/downloads/datasheets/SLF2525B-O2-fr.pdf | https://www.integratech.be/downloads/datasheets/SLF2525B-O2-eng.pdf |  | https://www.integratech.be/downloads/pics/SLF2525B-O2.jpg | https://www.integratech.be/downloads/pics/maatschetsen/SLF2525.jpg | W:\integra-tarief\ACCESS\pics\maatschetsen\SLF2525-afmetingen2.jpg | 10 |  |  |  |  | TRUE | FALSE | FALSE | 5 |  | FALSE |  | black RAL9004 |  |  |  |  | FALSE |  |  |  | 1
LED strips en profielen | Courant I | BPR | SLIM | Led profiel Slimline | SLF2525B-O3 | Profiel SL Flat 25x25 zwart 3m diff opaal incl acc | Profil SL Flat 25x25 noir 3m diff opale acc incl | Profile SL Flat 25x25 black 3m diff milky acc incl | st | 97.72 |  |  | 5420076265595 | 7604 29 90 | EC002707 | Yes | 3 |  |  |  |  | 1.8 | 3000 | 25 | 25 | [5 empty] | 10 | 0 | IP20 | [5 empty] | Led profiel SL FLAT 25x25mm in geanodiseerd aluminium AL6063 zwart RAL9004 lengte 3 meter. Complete kit met ledprofiel 2m en diffuser mat wit in PC, 2 eindkappen zonder kabelingang, 2 eindkappen met kabelingang en 4 onzichtbare montagebeugels rvs L304 in een handige en stevige kartonnen koker. Serie SL Flat onderscheidt zich door een strakke afwerking zonder groeven, een mat witte diffuser die even breed is als het profiel en een hoog koelvermogen. Lichtdoorlaatbaarheid van de witte diffuser max 70%. | Profilé LED SL FLAT 25x25mm en aluminium anodisé AL6063 noir RAL9004 longueur 3 mètres. Kit complet avec profil LED 2m et diffuseur blanc mat en PC, 2 embouts sans entrée de câble, 2 embouts avec entrée de câble et 4 supports de fixation invisibles en acier inoxydable L304 dans un tube en carton pratique et robuste. La série SL Flat se distingue par une finition élégante sans rainures, un diffuseur blanc mat aussi large que le profil et une capacité de refroidissement élevée.Transmission lumineuse du diffuseur blanc max 70%. | LED profile SL FLAT 25x25mm in anodized aluminum AL6063 black RAL9004 length 3 meters. Complete kit with LED profile 2m and diffuser matt white in PC, 2 end caps without cable entry, 2 end caps with cable entry and 4 invisible mounting brackets stainless steel L304 in a handy and sturdy cardboard tube. The SL Flat series is distinguished by a sleek finish without grooves, a matt white diffuser as wide as the profile and a high cooling capacity. Light transmittance of the white diffuser max 70%. | https://www.integratech.be/led-strip/led-profiel/opbouw-sl-flat/ | https://www.integratech.be/fr/ruban-led-bandeau-led/profile-led/apparent-sl-flat/ | https://www.integratech.be/en/led-strip/led-strip-profile/structure-led-profile-sl-flat/ | https://www.integratech.be/downloads/datasheets/SLF2525B-O3-nl.pdf | https://www.integratech.be/downloads/datasheets/SLF2525B-O3-fr.pdf | https://www.integratech.be/downloads/datasheets/SLF2525B-O3-eng.pdf |  | https://www.integratech.be/downloads/pics/SLF2525B-O3.jpg | https://www.integratech.be/downloads/pics/maatschetsen/SLF2525.jpg | W:\integra-tarief\ACCESS\pics\maatschetsen\SLF2525-afmetingen2.jpg | 10 |  |  |  |  | TRUE | FALSE | FALSE | 5 |  | FALSE |  | black RAL9004 |  |  |  |  | FALSE |  |  |  | 1
LED strips en profielen | Courant I | BPR | SLIM | Led profiel Slimline | SLF2525SUS | Pendelset 2m voor profiel SLF2525/SLF3535 | Set de suspension 2m pour profile SLF2525/SLF3535 | Suspension set 2m for profile SLF2525/SLF3535 | st | 10.42 |  |  | 5420076265632 | 9405 99 00 90 | EC002707 | Yes | 3 |  |  |  |  | 0.1 | 1 | 1 | 2000 | [5 empty] | 1 | 0 | IP20 | [5 empty] | Pendelset 2 meter voor led profiel SL Flat 25x25 of 35x35 | Kit de suspension 2 mètres pour profil LED SL Flat 25x25 ou 35x35 | Suspension set 2 meters for LED profile SL Flat 25x25 or 35x35 | https://www.integratech.be/led-strip/led-profiel/opbouw-sl-flat/ | https://www.integratech.be/fr/ruban-led-bandeau-led/profile-led/apparent-sl-flat/ | https://www.integratech.be/en/led-strip/led-strip-profile/structure-led-profile-sl-flat/ | https://www.integratech.be/downloads/datasheets/SLF2525SUS-nl.pdf | https://www.integratech.be/downloads/datasheets/SLF2525SUS-fr.pdf | https://www.integratech.be/downloads/datasheets/SLF2525SUS-eng.pdf |  | https://www.integratech.be/downloads/pics/SLF2525SUS.jpg | W:\integra-tarief\ACCESS\pics\maatschetsen\ |  | 10 |  |  |  |  | TRUE | FALSE | FALSE | 5 |  | FALSE |  | alu |  |  |  |  | FALSE |  |  |  | 1
LED strips en profielen | Courant I | BPR | SLIM | Led profiel Slimline | SLF2525W-O2 | Profiel SL Flat 25x25 wit 2m diff opaal incl acc | Profil SL Flat 25x25 blanc 2m diff opale acc incl | Profile SL Flat 25x25 white 2m diff milky acc incl | st | 67.76 |  |  | 5420076265526 | 7604 29 90 | EC002707 | Yes | 3 |  |  |  |  | 1.2 | 2000 | 25 | 25 | [5 empty] | 10 | 0 | IP20 | [5 empty] | Led profiel SL FLAT 25x25mm in geanodiseerd aluminium AL6063 wit RAL9016 lengte 2 meter. Complete kit met ledprofiel 2m en diffuser mat wit in PC, 2 eindkappen zonder kabelingang, 2 eindkappen met kabelingang en 4 onzichtbare montagebeugels rvs L304 in een handige en stevige kartonnen koker. Serie SL Flat onderscheidt zich door een strakke afwerking zonder groeven, een mat witte diffuser die even breed is als het profiel en een hoog koelvermogen. Lichtdoorlaatbaarheid van de witte diffuser max 70%. | Profilé LED SL FLAT 25x25mm en aluminium anodisé AL6063 blanc RAL9016 longueur 2 mètres. Kit complet avec profil LED 2m et diffuseur blanc mat en PC, 2 embouts sans entrée de câble, 2 embouts avec entrée de câble et 4 supports de fixation invisibles en acier inoxydable L304 dans un tube en carton pratique et robuste. La série SL Flat se distingue par une finition élégante sans rainures, un diffuseur blanc mat aussi large que le profil et une capacité de refroidissement élevée. Transmission lumineuse du diffuseur blanc max 70%. | LED profile SL FLAT 25x25mm in anodized aluminum AL6063 white RAL9016 length 2 meters. Complete kit with LED profile 2m and diffuser matt white in PC, 2 end caps without cable entry, 2 end caps with cable entry and 4 invisible mounting brackets stainless steel L304 in a handy and sturdy cardboard tube. The SL Flat series is distinguished by a sleek finish without grooves, a matt white diffuser as wide as the profile and a high cooling capacity. Light transmittance of the white diffuser max 70%. | https://www.integratech.be/led-strip/led-profiel/opbouw-sl-flat/ | https://www.integratech.be/fr/ruban-led-bandeau-led/profile-led/apparent-sl-flat/ | https://www.integratech.be/en/led-strip/led-strip-profile/structure-led-profile-sl-flat/ | https://www.integratech.be/downloads/datasheets/SLF2525W-O2-nl.pdf | https://www.integratech.be/downloads/datasheets/SLF2525W-O2-fr.pdf | https://www.integratech.be/downloads/datasheets/SLF2525W-O2-eng.pdf |  | https://www.integratech.be/downloads/pics/SLF2525W-O2.jpg | https://www.integratech.be/downloads/pics/maatschetsen/SLF2525.jpg | W:\integra-tarief\ACCESS\pics\maatschetsen\SLF2525-afmetingen2.jpg | 10 |  |  |  |  | TRUE | FALSE | FALSE | 5 |  | FALSE |  | white RAL9016 |  |  |  |  | FALSE |  |  |  | 1
LED strips en profielen | Courant I | BPR | SLIM | Led profiel Slimline | SLF2525W-O3 | Profiel SL Flat 25x25 wit 3m diff opaal incl acc | Profil SL Flat 25x25 blanc 3m diff opale acc incl | Profile SL Flat 25x25 white 3m diff milky acc incl | st | 97.72 |  |  | 5420076265588 | 7604 29 90 | EC002707 | Yes | 3 |  |  |  |  | 1.8 | 3000 | 25 | 25 | [5 empty] | 10 | 0 | IP20 | [5 empty] | Led profiel SL FLAT 25x25mm in geanodiseerd aluminium AL6063 wit RAL9016 lengte 3 meter. Complete kit met ledprofiel 2m en diffuser mat wit in PC, 2 eindkappen zonder kabelingang, 2 eindkappen met kabelingang en 4 onzichtbare montagebeugels rvs L304 in een handige en stevige kartonnen koker. Serie SL Flat onderscheidt zich door een strakke afwerking zonder groeven, een mat witte diffuser die even breed is als het profiel en een hoog koelvermogen. Lichtdoorlaatbaarheid van de witte diffuser max 70%. | Profilé LED SL FLAT 25x25mm en aluminium anodisé AL6063 blanc RAL9016 longueur 3 mètres. Kit complet avec profil LED 2m et diffuseur blanc mat en PC, 2 embouts sans entrée de câble, 2 embouts avec entrée de câble et 4 supports de fixation invisibles en acier inoxydable L304 dans un tube en carton pratique et robuste. La série SL Flat se distingue par une finition élégante sans rainures, un diffuseur blanc mat aussi large que le profil et une capacité de refroidissement élevée. Transmission lumineuse du diffuseur blanc max 70%. | LED profile SL FLAT 25x25mm in anodized aluminum AL6063 white RAL9016 length 3 meters. Complete kit with LED profile 2m and diffuser matt white in PC, 2 end caps without cable entry, 2 end caps with cable entry and 4 invisible mounting brackets stainless steel L304 in a handy and sturdy cardboard tube. The SL Flat series is distinguished by a sleek finish without grooves, a matt white diffuser as wide as the profile and a high cooling capacity. Light transmittance of the white diffuser max 70%. | https://www.integratech.be/led-strip/led-profiel/opbouw-sl-flat/ | https://www.integratech.be/fr/ruban-led-bandeau-led/profile-led/apparent-sl-flat/ | https://www.integratech.be/en/led-strip/led-strip-profile/structure-led-profile-sl-flat/ | https://www.integratech.be/downloads/datasheets/SLF2525W-O3-nl.pdf | https://www.integratech.be/downloads/datasheets/SLF2525W-O3-fr.pdf | https://www.integratech.be/downloads/datasheets/SLF2525W-O3-eng.pdf |  | https://www.integratech.be/downloads/pics/SLF2525W-O3.jpg | https://www.integratech.be/downloads/pics/maatschetsen/SLF2525.jpg | W:\integra-tarief\ACCESS\pics\maatschetsen\SLF2525-afmetingen2.jpg | 10 |  |  |  |  | TRUE | FALSE | FALSE | 5 |  | FALSE |  | white RAL9016 |  |  |  |  | FALSE |  |  |  | 1
LED strips en profielen | Courant I | BPR | SLIM | Led profiel Slimline | SLF2535WALL | Set wandbeugels voor profiel SLF2525 en SLF3535 | Set support mural pour profile SLF3535 et SLF3535 | Set wall bracket for profile SLF2525 and SLF3535 | st | 3.62 |  |  | 5420076265762 | 9405 99 00 90 | EC002707 | Yes | 3 |  |  |  |  | 0.1 | 35 | 35 | 2 | [5 empty] | 1 | 0 | IP20 |  |  |  |  | 48 | Wandbeugel voor led profiel SLF2525 en SLF3535 | Support mural pour profilé LED SLF2525 et SLF3535 | Wall bracket for LED profile SLF2525 and SLF3535 | https://www.integratech.be/led-strip/led-profiel/opbouw-sl-flat/ | https://www.integratech.be/fr/ruban-led-bandeau-led/profile-led/apparent-sl-flat/ | https://www.integratech.be/en/led-strip/led-strip-profile/structure-led-profile-sl-flat/ | https://www.integratech.be/downloads/datasheets/SLF3535WALL-nl.pdf | https://www.integratech.be/downloads/datasheets/SLF3535WALL-fr.pdf | https://www.integratech.be/downloads/datasheets/SLF3535WALL-eng.pdf |  | https://www.integratech.be/downloads/pics/SLF2535WALL.jpg | W:\integra-tarief\ACCESS\pics\maatschetsen\SLF3535-afmetingen.jpg | [6 empty] | TRUE | FALSE | FALSE | 5 |  | FALSE |  | alu |  |  |  |  | FALSE |  |  |  | 1
LED strips en profielen | Courant I | BPR | SLIM | Led profiel Slimline | SLF3535A-O2 | Profiel SL Flat 35x35 alu 2m cover opaal incl acc | Profil SL Flat 35x35 alu 2m plexi opale acc inclus | Profile SL Flat 35x35 alu 2m milky cover incl. acc | st | 83.39 |  |  | 5420076265649 | 7604 29 90 | EC002707 | Yes | 3 |  |  |  |  | 1.4 | 2000 | 35 | 35 | [5 empty] | 10 | 0 | IP20 | [5 empty] | Led profiel SL FLAT 35x35mm in geanodiseerd aluminium AL6063 lengte 2 meter. Complete kit met ledprofiel 2m en diffuser mat wit in PC, 2 eindkappen zonder kabelingang, 2 eindkappen met kabelingang en 4 onzichtbare montagebeugels rvs L304 in een handige en stevige kartonnen koker. Serie SL Flat onderscheidt zich door een strakke afwerking zonder groeven, een mat witte diffuser die even breed is als het profiel en een hoog koelvermogen. Lichtdoorlaatbaarheid van de witte diffuser max 70%. | Profilé LED SL FLAT 35x35mm en aluminium anodisé AL6063 longueur 2 mètres. Kit complet avec profil LED 2m et diffuseur blanc mat en PC, 2 embouts sans entrée de câble, 2 embouts avec entrée de câble et 4 supports de fixation invisibles en acier inoxydable L304 dans un tube en carton pratique et robuste. La série SL Flat se distingue par une finition élégante sans rainures, un diffuseur blanc mat aussi large que le profil et une capacité de refroidissement élevée. Transmission lumineuse du diffuseur blanc max 70%. | LED profile SL FLAT 35x35mm in anodized aluminum AL6063 length 2 meters. Complete kit with LED profile 2m and diffuser matt white in PC, 2 end caps without cable entry, 2 end caps with cable entry and 4 invisible mounting brackets stainless steel L304 in a handy and sturdy cardboard tube. The SL Flat series is distinguished by a sleek finish without grooves, a matt white diffuser as wide as the profile and a high cooling capacity. Light transmittance of the white diffuser max 70%. | https://www.integratech.be/led-strip/led-profiel/opbouw-sl-flat/ | https://www.integratech.be/fr/ruban-led-bandeau-led/profile-led/apparent-sl-flat/ | https://www.integratech.be/en/led-strip/led-strip-profile/structure-led-profile-sl-flat/ | https://www.integratech.be/downloads/datasheets/SLF3535A-O2-nl.pdf | https://www.integratech.be/downloads/datasheets/SLF3535A-O2-fr.pdf | https://www.integratech.be/downloads/datasheets/SLF3535A-O2-eng.pdf |  | https://www.integratech.be/downloads/pics/SLF3535A-O2.jpg | https://www.integratech.be/downloads/pics/maatschetsen/SLF3535.jpg | W:\integra-tarief\ACCESS\pics\maatschetsen\SLF3535-afmetingen2.jpg | 10 |  |  |  |  | TRUE | FALSE | FALSE | 5 |  | FALSE |  | alu |  |  |  |  | FALSE |  |  |  | 1
LED strips en profielen | Courant I | BPR | SLIM | Led profiel Slimline | SLF3535A-O3 | Profiel SL Flat 35x35 alu 3m cover opaal incl acc | Profil SL Flat 35x35 alu 3m plexi opale acc inclus | Profile SL Flat 35x35 alu 3m milky cover incl. acc | st | 109.46 |  |  | 5420076265656 | 7604 29 90 | EC002707 | Yes | 3 |  |  |  |  | 1.8 | 3000 | 35 | 35 | [5 empty] | 10 | 0 | IP20 | [5 empty] | Led profiel SL FLAT 35x35mm in geanodiseerd aluminium AL6063 lengte 3 meter. Complete kit met ledprofiel 2m en diffuser mat wit in PC, 2 eindkappen zonder kabelingang, 2 eindkappen met kabelingang en 4 onzichtbare montagebeugels rvs L304 in een handige en stevige kartonnen koker. Serie SL Flat onderscheidt zich door een strakke afwerking zonder groeven, een mat witte diffuser die even breed is als het profiel en een hoog koelvermogen. Lichtdoorlaatbaarheid van de witte diffuser max 70%. | Profilé LED SL FLAT 35x35mm en aluminium anodisé AL6063 longueur 3 mètres. Kit complet avec profil LED 2m et diffuseur blanc mat en PC, 2 embouts sans entrée de câble, 2 embouts avec entrée de câble et 4 supports de fixation invisibles en acier inoxydable L304 dans un tube en carton pratique et robuste. La série SL Flat se distingue par une finition élégante sans rainures, un diffuseur blanc mat aussi large que le profil et une capacité de refroidissement élevée.Transmission lumineuse du diffuseur blanc max 70%. | LED profile SL FLAT 35x35mm in anodized aluminum AL6063 length 3 meters. Complete kit with LED profile 2m and diffuser matt white in PC, 2 end caps without cable entry, 2 end caps with cable entry and 4 invisible mounting brackets stainless steel L304 in a handy and sturdy cardboard tube. The SL Flat series is distinguished by a sleek finish without grooves, a matt white diffuser as wide as the profile and a high cooling capacity. Light transmittance of the white diffuser max 70%. | https://www.integratech.be/led-strip/led-profiel/opbouw-sl-flat/ | https://www.integratech.be/fr/ruban-led-bandeau-led/profile-led/apparent-sl-flat/ | https://www.integratech.be/en/led-strip/led-strip-profile/structure-led-profile-sl-flat/ | https://www.integratech.be/downloads/datasheets/SLF3535A-O3-nl.pdf | https://www.integratech.be/downloads/datasheets/SLF3535A-O3-fr.pdf | https://www.integratech.be/downloads/datasheets/SLF3535A-O3-eng.pdf |  | https://www.integratech.be/downloads/pics/SLF3535A-O3.jpg | https://www.integratech.be/downloads/pics/maatschetsen/SLF3535.jpg | W:\integra-tarief\ACCESS\pics\maatschetsen\SLF3535-afmetingen2.jpg | 10 |  |  |  |  | TRUE | FALSE | FALSE | 5 |  | FALSE |  | alu |  |  |  |  | FALSE |  |  |  | 1
LED strips en profielen | Courant I | BPR | SLIM | Led profiel Slimline | SLF3535B-B2 | Profiel SL Flat 35x35 zwart 2m diff zwart incl acc | Profil SL Flat 35x35 noir 2m diff noir acc incl | Profile SL Flat 35x35 black 2m black diff incl acc | st | 91.21 |  |  | 5420076265687 | 7604 29 90 | EC002707 | Yes | 3 |  |  |  |  | 1.4 | 2000 | 35 | 35 | [5 empty] | 10 | 0 | IP20 | [5 empty] | Led profiel SL FLAT 35x35mm in geanodiseerd aluminium AL6063 zwart RAL9004 lengte 2 meter. Complete kit met ledprofiel 2m en zwarte diffuser in PC, 2 eindkappen zonder kabelingang, 2 eindkappen met kabelingang en 4 onzichtbare montagebeugels rvs L304 in een handige en stevige kartonnen koker. Serie SL Flat onderscheidt zich door een strakke afwerking zonder groeven, een mat witte diffuser die even breed is als het profiel en een hoog koelvermogen. Lichtdoorlaatbaarheid van de zwarte diffuser max 40%. | Profilé LED SL FLAT 35x35mm en aluminium anodisé AL6063 noir RAL9004 longueur 2 mètres. Kit complet avec profil LED 2m et diffuseur noir en PC, 2 embouts sans entrée de câble, 2 embouts avec entrée de câble et 4 supports de fixation invisibles en acier inoxydable L304 dans un tube en carton pratique et robuste. La série SL Flat se distingue par une finition élégante sans rainures, un diffuseur blanc mat aussi large que le profil et une capacité de refroidissement élevée. Transmission lumineuse du diffuseur blanc max 40%. | LED profile SL FLAT 35x35mm in anodized aluminum AL6063 black RAL9004 length 2 meters. Complete kit with LED profile 2m and black diffuser in PC, 2 end caps without cable entry, 2 end caps with cable entry and 4 invisible mounting brackets stainless steel L304 in a handy and sturdy cardboard tube. The SL Flat series is distinguished by a sleek finish without grooves, a matt white diffuser as wide as the profile and a high cooling capacity. Light transmittance of the white diffuser max 40%. | https://www.integratech.be/led-strip/led-profiel/opbouw-sl-flat/ | https://www.integratech.be/fr/ruban-led-bandeau-led/profile-led/apparent-sl-flat/ | https://www.integratech.be/en/led-strip/led-strip-profile/structure-led-profile-sl-flat/ | https://www.integratech.be/downloads/datasheets/SLF3535B-B2-nl.pdf | https://www.integratech.be/downloads/datasheets/SLF3535B-B2-fr.pdf | https://www.integratech.be/downloads/datasheets/SLF3535B-B2-eng.pdf |  | https://www.integratech.be/downloads/pics/SLF3535B-B2.jpg | https://www.integratech.be/downloads/pics/maatschetsen/SLF3535.jpg | W:\integra-tarief\ACCESS\pics\maatschetsen\SLF3535-afmetingen2.jpg | 10 |  |  |  |  | TRUE | FALSE | FALSE | 5 |  | FALSE |  | black RAL9004 |  |  |  |  | FALSE |  |  |  | 1
LED strips en profielen | Courant I | BPR | SLIM | Led profiel Slimline | SLF3535B-B3 | Profiel SL Flat 35x35 zwart 3m diff zwart incl acc | Profil SL Flat 35x35 noir 3m diff noir acc incl | Profile SL Flat 35x35 black 3m black diff incl Acc | st | 117.27 |  |  | 5420076265717 | 7604 29 90 | EC002707 | Yes | 3 |  |  |  |  | 1.8 | 3000 | 35 | 35 | [5 empty] | 10 | 0 | IP20 | [5 empty] | Led profiel SL FLAT 35x35mm in geanodiseerd aluminium AL6063 zwart RAL9004 lengte 3 meter. Complete kit met ledprofiel 2m en zwarte diffuser in PC, 2 eindkappen zonder kabelingang, 2 eindkappen met kabelingang en 4 onzichtbare montagebeugels rvs L304 in een handige en stevige kartonnen koker. Serie SL Flat onderscheidt zich door een strakke afwerking zonder groeven, een mat witte diffuser die even breed is als het profiel en een hoog koelvermogen. Lichtdoorlaatbaarheid van de zwarte diffuser max 40%. | Profilé LED SL FLAT 35x35mm en aluminium anodisé AL6063 noir RAL9004 longueur 3 mètres. Kit complet avec profil LED 2m et diffuseur noir en PC, 2 embouts sans entrée de câble, 2 embouts avec entrée de câble et 4 supports de fixation invisibles en acier inoxydable L304 dans un tube en carton pratique et robuste. La série SL Flat se distingue par une finition élégante sans rainures, un diffuseur blanc mat aussi large que le profil et une capacité de refroidissement élevée. Transmission lumineuse du diffuseur blanc max 40%. | LED profile SL FLAT 35x35mm in anodized aluminum AL6063 black RAL9004 length 3 meters. Complete kit with LED profile 2m and black diffuser in PC, 2 end caps without cable entry, 2 end caps with cable entry and 4 invisible mounting brackets stainless steel L304 in a handy and sturdy cardboard tube. The SL Flat series is distinguished by a sleek finish without grooves, a matt white diffuser as wide as the profile and a high cooling capacity. Light transmittance of the white diffuser max 40%. | https://www.integratech.be/led-strip/led-profiel/opbouw-sl-flat/ | https://www.integratech.be/fr/ruban-led-bandeau-led/profile-led/apparent-sl-flat/ | https://www.integratech.be/en/led-strip/led-strip-profile/structure-led-profile-sl-flat/ | https://www.integratech.be/downloads/datasheets/SLF3535B-B3-nl.pdf | https://www.integratech.be/downloads/datasheets/SLF3535B-B3-fr.pdf | https://www.integratech.be/downloads/datasheets/SLF3535B-B3-eng.pdf |  | https://www.integratech.be/downloads/pics/SLF3535B-B3.jpg | https://www.integratech.be/downloads/pics/maatschetsen/SLF3535.jpg | W:\integra-tarief\ACCESS\pics\maatschetsen\SLF3535-afmetingen2.jpg | 10 |  |  |  |  | TRUE | FALSE | FALSE | 5 |  | FALSE |  | black RAL9004 |  |  |  |  | FALSE |  |  |  | 1
LED strips en profielen | Courant I | BPR | SLIM | Led profiel Slimline | SLF3535B-O2 | Profiel SL Flat 35x35 zwart 2m diff opaal incl acc | Profil SL Flat 35x35 noir 2m diff opale acc incl | Profile SL Flat 35x35 black 2m milky diff incl acc | st | 83.39 |  |  | 5420076265670 | 7604 29 90 | EC002707 | Yes | 3 |  |  |  |  | 1.4 | 2000 | 35 | 35 | [5 empty] | 10 | 0 | IP20 | [5 empty] | Led profiel SL FLAT 35x35mm in geanodiseerd aluminium AL6063 zwart RAL9004 lengte 2 meter. Complete kit met ledprofiel 2m en diffuser mat wit in PC, 2 eindkappen zonder kabelingang, 2 eindkappen met kabelingang en 4 onzichtbare montagebeugels rvs L304 in een handige en stevige kartonnen koker. Serie SL Flat onderscheidt zich door een strakke afwerking zonder groeven, een mat witte diffuser die even breed is als het profiel en een hoog koelvermogen. Lichtdoorlaatbaarheid van de witte diffuser max 70%. | Profilé LED SL FLAT 35x35mm en aluminium anodisé AL6063 noir RAL9004 longueur 2 mètres. Kit complet avec profil LED 2m et diffuseur blanc mat en PC, 2 embouts sans entrée de câble, 2 embouts avec entrée de câble et 4 supports de fixation invisibles en acier inoxydable L304 dans un tube en carton pratique et robuste. La série SL Flat se distingue par une finition élégante sans rainures, un diffuseur blanc mat aussi large que le profil et une capacité de refroidissement élevée. Transmission lumineuse du diffuseur blanc max 70%. | LED profile SL FLAT 35x35mm in anodized aluminum AL6063 black RAL9004 length 2 meters. Complete kit with LED profile 2m and diffuser matt white in PC, 2 end caps without cable entry, 2 end caps with cable entry and 4 invisible mounting brackets stainless steel L304 in a handy and sturdy cardboard tube. The SL Flat series is distinguished by a sleek finish without grooves, a matt white diffuser as wide as the profile and a high cooling capacity. Light transmittance of the white diffuser max 70%. | https://www.integratech.be/led-strip/led-profiel/opbouw-sl-flat/ | https://www.integratech.be/fr/ruban-led-bandeau-led/profile-led/apparent-sl-flat/ | https://www.integratech.be/en/led-strip/led-strip-profile/structure-led-profile-sl-flat/ | https://www.integratech.be/downloads/datasheets/SLF3535B-O2-nl.pdf | https://www.integratech.be/downloads/datasheets/SLF3535B-O2-fr.pdf | https://www.integratech.be/downloads/datasheets/SLF3535B-O2-eng.pdf |  | https://www.integratech.be/downloads/pics/SLF3535B-O2.jpg | https://www.integratech.be/downloads/pics/maatschetsen/SLF3535.jpg | W:\integra-tarief\ACCESS\pics\maatschetsen\SLF3535-afmetingen2.jpg | 10 |  |  |  |  | TRUE | FALSE | FALSE | 5 |  | FALSE |  | black RAL9004 |  |  |  |  | FALSE |  |  |  | 1
LED strips en profielen | Courant I | BPR | SLIM | Led profiel Slimline | SLF3535B-O3 | Profiel SL Flat 35x35 zwart 3m diff opaal incl acc | Profil SL Flat 35x35 noir 3m diff opale acc incl | Profile SL Flat 35x35 black 3m milky diff incl Acc | st | 109.46 |  |  | 5420076265700 | 7604 29 90 | EC002707 | Yes | 3 |  |  |  |  | 1.8 | 3000 | 35 | 35 | [5 empty] | 10 | 0 | IP20 | [5 empty] | Led profiel SL FLAT 35x35mm in geanodiseerd aluminium AL6063 zwart RAL9004 lengte 3 meter. Complete kit met ledprofiel 2m en diffuser mat wit in PC, 2 eindkappen zonder kabelingang, 2 eindkappen met kabelingang en 4 onzichtbare montagebeugels rvs L304 in een handige en stevige kartonnen koker. Serie SL Flat onderscheidt zich door een strakke afwerking zonder groeven, een mat witte diffuser die even breed is als het profiel en een hoog koelvermogen. Lichtdoorlaatbaarheid van de witte diffuser max 70%. | Profilé LED SL FLAT 35x35mm en aluminium anodisé AL6063 noir RAL9004 longueur 3 mètres. Kit complet avec profil LED 2m et diffuseur blanc mat en PC, 2 embouts sans entrée de câble, 2 embouts avec entrée de câble et 4 supports de fixation invisibles en acier inoxydable L304 dans un tube en carton pratique et robuste. La série SL Flat se distingue par une finition élégante sans rainures, un diffuseur blanc mat aussi large que le profil et une capacité de refroidissement élevée.Transmission lumineuse du diffuseur blanc max 70%. | LED profile SL FLAT 35x35mm in anodized aluminum AL6063 black RAL9004 length 3 meters. Complete kit with LED profile 2m and diffuser matt white in PC, 2 end caps without cable entry, 2 end caps with cable entry and 4 invisible mounting brackets stainless steel L304 in a handy and sturdy cardboard tube. The SL Flat series is distinguished by a sleek finish without grooves, a matt white diffuser as wide as the profile and a high cooling capacity. Light transmittance of the white diffuser max 70%. | https://www.integratech.be/led-strip/led-profiel/opbouw-sl-flat/ | https://www.integratech.be/fr/ruban-led-bandeau-led/profile-led/apparent-sl-flat/ | https://www.integratech.be/en/led-strip/led-strip-profile/structure-led-profile-sl-flat/ | https://www.integratech.be/downloads/datasheets/SLF3535B-O3-nl.pdf | https://www.integratech.be/downloads/datasheets/SLF3535B-O3-fr.pdf | https://www.integratech.be/downloads/datasheets/SLF3535B-O3-eng.pdf |  | https://www.integratech.be/downloads/pics/SLF3535B-O3.jpg | https://www.integratech.be/downloads/pics/maatschetsen/SLF3535.jpg | W:\integra-tarief\ACCESS\pics\maatschetsen\SLF3535-afmetingen2.jpg | 10 |  |  |  |  | TRUE | FALSE | FALSE | 5 |  | FALSE |  | black RAL9004 |  |  |  |  | FALSE |  |  |  | 1
LED strips en profielen | Courant I | BPR | SLIM | Led profiel Slimline | SLF3535W-O2 | Profiel SL Flat 35x35 wit 2m cover opaal incl acc | Profil SL Flat 35x35 blanc 2m diff opale acc incl | Profile SL Flat 35x35 white 2m milky diff incl acc | st | 83.39 |  |  | 5420076265663 | 7604 29 90 | EC002707 | Yes | 3 |  |  |  |  | 1.4 | 2000 | 35 | 35 | [5 empty] | 10 | 0 | IP20 | [5 empty] | Led profiel SL FLAT 35x35mm in geanodiseerd aluminium AL6063 wit RAL9016 lengte 2 meter. Complete kit met ledprofiel 2m en diffuser mat wit in PC, 2 eindkappen zonder kabelingang, 2 eindkappen met kabelingang en 4 onzichtbare montagebeugels rvs L304 in een handige en stevige kartonnen koker. Serie SL Flat onderscheidt zich door een strakke afwerking zonder groeven, een mat witte diffuser die even breed is als het profiel en een hoog koelvermogen. Lichtdoorlaatbaarheid van de witte diffuser max 70%. | Profilé LED SL FLAT 35x35mm en aluminium anodisé AL6063 blanc RAL9016 longueur 2 mètres. Kit complet avec profil LED 2m et diffuseur blanc mat en PC, 2 embouts sans entrée de câble, 2 embouts avec entrée de câble et 4 supports de fixation invisibles en acier inoxydable L304 dans un tube en carton pratique et robuste. La série SL Flat se distingue par une finition élégante sans rainures, un diffuseur blanc mat aussi large que le profil et une capacité de refroidissement élevée. Transmission lumineuse du diffuseur blanc max 70%. | LED profile SL FLAT 35x35mm in anodized aluminum AL6063 white RAL9016 length 2 meters. Complete kit with LED profile 2m and diffuser matt white in PC, 2 end caps without cable entry, 2 end caps with cable entry and 4 invisible mounting brackets stainless steel L304 in a handy and sturdy cardboard tube. The SL Flat series is distinguished by a sleek finish without grooves, a matt white diffuser as wide as the profile and a high cooling capacity. Light transmittance of the white diffuser max 70%. | https://www.integratech.be/led-strip/led-profiel/opbouw-sl-flat/ | https://www.integratech.be/fr/ruban-led-bandeau-led/profile-led/apparent-sl-flat/ | https://www.integratech.be/en/led-strip/led-strip-profile/structure-led-profile-sl-flat/ | https://www.integratech.be/downloads/datasheets/SLF3535W-O2-nl.pdf | https://www.integratech.be/downloads/datasheets/SLF3535W-O2-fr.pdf | https://www.integratech.be/downloads/datasheets/SLF3535W-O2-eng.pdf |  | https://www.integratech.be/downloads/pics/SLF3535W-O2.jpg | https://www.integratech.be/downloads/pics/maatschetsen/SLF3535.jpg | W:\integra-tarief\ACCESS\pics\maatschetsen\SLF3535-afmetingen2.jpg | 10 |  |  |  |  | TRUE | FALSE | FALSE | 5 |  | FALSE |  | white RAL9016 |  |  |  |  | FALSE |  |  |  | 1
LED strips en profielen | Courant I | BPR | SLIM | Led profiel Slimline | SLF3535W-O3 | Profiel SL Flat 35x35 wit 3m diff opaal incl acc | Profil SL Flat 35x35 blanc 3m diff opale acc incl | Profile SL Flat 35x35 white 3m milky diff incl Acc | st | 109.46 |  |  | 5420076265694 | 7604 29 90 | EC002707 | Yes | 3 |  |  |  |  | 1.8 | 3000 | 35 | 35 | [5 empty] | 10 | 0 | IP20 | [5 empty] | Led profiel SL FLAT 35x35mm in geanodiseerd aluminium AL6063 wit RAL9016 lengte 3 meter. Complete kit met ledprofiel 2m en diffuser mat wit in PC, 2 eindkappen zonder kabelingang, 2 eindkappen met kabelingang en 4 onzichtbare montagebeugels rvs L304 in een handige en stevige kartonnen koker. Serie SL Flat onderscheidt zich door een strakke afwerking zonder groeven, een mat witte diffuser die even breed is als het profiel en een hoog koelvermogen. Lichtdoorlaatbaarheid van de witte diffuser max 70%. | Profilé LED SL FLAT 35x35mm en aluminium anodisé AL6063 blanc RAL9016 longueur 3 mètres. Kit complet avec profil LED 2m et diffuseur blanc mat en PC, 2 embouts sans entrée de câble, 2 embouts avec entrée de câble et 4 supports de fixation invisibles en acier inoxydable L304 dans un tube en carton pratique et robuste. La série SL Flat se distingue par une finition élégante sans rainures, un diffuseur blanc mat aussi large que le profil et une capacité de refroidissement élevée.Transmission lumineuse du diffuseur blanc max 70%. | LED profile SL FLAT 35x35mm in anodized aluminum AL6063 white RAL9016 length 3 meters. Complete kit with LED profile 2m and diffuser matt white in PC, 2 end caps without cable entry, 2 end caps with cable entry and 4 invisible mounting brackets stainless steel L304 in a handy and sturdy cardboard tube. The SL Flat series is distinguished by a sleek finish without grooves, a matt white diffuser as wide as the profile and a high cooling capacity. Light transmittance of the white diffuser max 70%. | https://www.integratech.be/led-strip/led-profiel/opbouw-sl-flat/ | https://www.integratech.be/fr/ruban-led-bandeau-led/profile-led/apparent-sl-flat/ | https://www.integratech.be/en/led-strip/led-strip-profile/structure-led-profile-sl-flat/ | https://www.integratech.be/downloads/datasheets/SLF3535W-O3-nl.pdf | https://www.integratech.be/downloads/datasheets/SLF3535W-O3-fr.pdf | https://www.integratech.be/downloads/datasheets/SLF3535W-O3-eng.pdf |  | https://www.integratech.be/downloads/pics/SLF3535W-O3.jpg | https://www.integratech.be/downloads/pics/maatschetsen/SLF3535.jpg | W:\integra-tarief\ACCESS\pics\maatschetsen\SLF3535-afmetingen2.jpg | 10 |  |  |  |  | TRUE | FALSE | FALSE | 5 |  | FALSE |  | white RAL9016 |  |  |  |  | FALSE |  |  |  | 1
LED strips en profielen | Courant O | BPR | SLI | SLI profielen | SLI15A-M2 | Profiel SLI15 alu 2m matte plexi incl. toebehoren | Profil SLI15 alu 2m plexi mat accessoires inclus | Profile SLI15 alu 2m milky cover incl. accessories | st | 42.48 |  |  | 5420076249014 | 7604 29 90 | EC002707 | Yes | 3 |  |  |  |  | 0.35 | 2000 | 17,5 | 15 | [5 empty] | 12 | 0 | IP20 | [5 empty] | Led profiel SLI15 in geanodiseerd aluminium AL6063. Complete kit met ledprofiel 2m en opaal cover in PC, 2 eindkappen zonder kabelingang, 2 eindkappen met kabelingang en 4 montagebeugels rvs L304 in een handige en stevige kartonnen koker. | Profile led SLI15 en aluminium anodisé AL6063. Kit complet avec profile led de 2m, couvercle opale en PC, 2 embouts sans entrée de câble, 2 embouts avec entrée de câble et 4 supports de montage en acier inoxydable L304 dans un tube en carton robuste et résistant. | Led profile SLI15 in anodized aluminum AL6063. Complete kit with led profile 2m and milky cover in PC, 2 end caps without cable entry, 2 end caps with cable entry and 4 mounting brackets stainless steel L304 in a handy and sturdy cardboard tube. | https://www.integratech.be/nl/led-strip/led-profiel/opbouw-sli/ | https://www.integratech.be/fr/ruban-led-bandeau-led/profile-led/apparent-sli/ | https://www.integratech.be/eng/led-strip-2/led-strip-profile/structure-led-profile-sli/ | https://www.integratech.be/downloads/datasheets/SLI15A-M2-nl.pdf | https://www.integratech.be/downloads/datasheets/SLI15A-M2-fr.pdf | https://www.integratech.be/downloads/datasheets/SLI15A-M2-eng.pdf |  | https://www.integratech.be/downloads/pics/SLI15A-M2.jpg | https://www.integratech.be/downloads/pics/maatschetsen\SLI15-dimensions.jpg | [6 empty] | FALSE | FALSE | FALSE | 2 |  | FALSE |  | alu |  |  |  |  | FALSE |  |  |  | 1
LED strips en profielen | On order | BPR | SLI | SLI profielen | SLI15W-M2 | Profiel SLI15 wit 2m matte plexi incl. toebehoren | Profil SLI15 blanc 2m plexi mat accessoires inclus | Profile SLI15 white 2m milky cover incl. acc | st | 42.48 |  |  | 5420076249021 | 7604 29 90 | EC002707 | No | 3 |  |  |  |  | 0.35 | 2000 | 17,5 | 15 | [5 empty] | 12 | 0 | IP20 | [5 empty] | Led profiel SLI15 in geanodiseerd aluminium AL6063 met witte poedercoating RAL9016. Complete kit met ledprofiel 2m en opaal cover in PC, 2 eindkappen zonder kabelingang, 2 eindkappen met kabelingang en 4 montagebeugels rvs L304 in een handige en stevige kartonnen koker. | Profile led SLI15 en aluminium anodisé AL6063 en finition blance RAL9016. Kit complet avec profile led de 2m, couvercle opale en PC, 2 embouts sans entrée de câble, 2 embouts avec entrée de câble et 4 supports de montage en acier inoxydable L304 dans un tube en carton robuste et résistant. | Led profile SLI15 in anodized aluminum AL6063 with white powder coating RAL9016. Complete kit with led profile 2m and milky cover in PC, 2 end caps without cable entry, 2 end caps with cable entry and 4 mounting brackets stainless steel L304 in a handy and sturdy cardboard tube. | https://www.integratech.be/nl/led-strip/led-profiel/opbouw-sli/ | https://www.integratech.be/fr/ruban-led-bandeau-led/profile-led/apparent-sli/ | https://www.integratech.be/eng/led-strip-2/led-strip-profile/structure-led-profile-sli/ | https://www.integratech.be/downloads/datasheets/SLI15W-M2-nl.pdf | https://www.integratech.be/downloads/datasheets/SLI15W-M2-fr.pdf | https://www.integratech.be/downloads/datasheets/SLI15W-M2-eng.pdf |  | https://www.integratech.be/downloads/pics/SLI15W-M2.jpg | https://www.integratech.be/downloads/pics/maatschetsen\SLI15-dimensions.jpg | [6 empty] | FALSE | FALSE | FALSE | 2 |  | FALSE |  | white RAL9016 |  |  |  |  | FALSE |  |  |  | 1
LED strips en profielen | Courant O | BPR | SLI | SLI profielen | SLI7A-K2 | Profiel SLI7 alu 2m klare plexi incl. toebehoren | Profil SLI7 alu 2m plexi clair accessoires inclus | Profile SLI7 alu 2m clear cover incl. accessories | st | 38.01 |  |  | 5420076248963 | 7604 29 90 | EC002707 | Yes | 3 |  |  |  |  | 0.35 | 2000 | 17,5 | 7 | [5 empty] | 12 | 0 | IP20 | [5 empty] | Led profiel SLI7 in geanodiseerd aluminium AL6063. Complete kit met ledprofiel 2m en transparant cover in PC, 2 eindkappen zonder kabelingang, 2 eindkappen met kabelingang en 4 montagebeugels rvs L304 in een handige en stevige kartonnen koker. | Profile led SLI7 en aluminium anodisé AL6063. Kit complet avec profile led de 2m, couvercle transparent en PC, 2 embouts sans entrée de câble, 2 embouts avec entrée de câble et 4 supports de montage en acier inoxydable L304 dans un tube en carton robuste et résistant. | Led profile SLI7 in anodized aluminum AL6063. Complete kit with led profile 2m and transparent cover in PC, 2 end caps without cable entry, 2 end caps with cable entry and 4 mounting brackets stainless steel L304 in a handy and sturdy cardboard tube. | https://www.integratech.be/nl/led-strip/led-profiel/opbouw-sli/ | https://www.integratech.be/fr/ruban-led-bandeau-led/profile-led/apparent-sli/ | https://www.integratech.be/eng/led-strip-2/led-strip-profile/structure-led-profile-sli/ | https://www.integratech.be/downloads/datasheets/SLI7A-K2-nl.pdf | https://www.integratech.be/downloads/datasheets/SLI7A-K2-fr.pdf | https://www.integratech.be/downloads/datasheets/SLI7A-K2-eng.pdf |  | https://www.integratech.be/downloads/pics/SLI7A-K2.jpg | https://www.integratech.be/downloads/pics/maatschetsen\SLI7-dimensions.jpg | [6 empty] | FALSE | FALSE | FALSE | 2 |  | FALSE |  | alu |  |  |  |  | FALSE |  |  |  | 1
LED strips en profielen | Courant O | BPR | SLI | SLI profielen | SLI7A-M2 | Profiel SLI7 alu 2m matte plexi incl. toebehoren | Profil SLI7 alu 2m plexi mat accessoires inclus | Profile SLI7 alu 2m milky cover incl. accessories | st | 38.01 |  |  | 5420076248970 | 7604 29 90 | EC002707 | Yes | 3 |  |  |  |  | 0.35 | 2000 | 17,5 | 7 | [5 empty] | 12 | 0 | IP20 | [5 empty] | Led profiel SLI7 in geanodiseerd aluminium AL6063. Complete kit met ledprofiel 2m en opaal cover in PC, 2 eindkappen zonder kabelingang, 2 eindkappen met kabelingang en 4 montagebeugels rvs L304 in een handige en stevige kartonnen koker. | Profile led SLI7 en aluminium anodisé AL6063. Kit complet avec profile led de 2m, couvercle opale en PC, 2 embouts sans entrée de câble, 2 embouts avec entrée de câble et 4 supports de montage en acier inoxydable L304 dans un tube en carton robuste et résistant. | Led profile SLI7 in anodized aluminum AL6063. Complete kit with led profile 2m and milky cover in PC, 2 end caps without cable entry, 2 end caps with cable entry and 4 mounting brackets stainless steel L304 in a handy and sturdy cardboard tube. | https://www.integratech.be/nl/led-strip/led-profiel/opbouw-sli/ | https://www.integratech.be/fr/ruban-led-bandeau-led/profile-led/apparent-sli/ | https://www.integratech.be/eng/led-strip-2/led-strip-profile/structure-led-profile-sli/ | https://www.integratech.be/downloads/datasheets/SLI7A-M2-nl.pdf | https://www.integratech.be/downloads/datasheets/SLI7A-M2-fr.pdf | https://www.integratech.be/downloads/datasheets/SLI7A-M2-eng.pdf |  | https://www.integratech.be/downloads/pics/SLI7A-M2.jpg | https://www.integratech.be/downloads/pics/maatschetsen\SLI7-dimensions.jpg | [6 empty] | FALSE | FALSE | FALSE | 2 |  | FALSE |  | alu |  |  |  |  | FALSE |  |  |  | 1
LED strips en profielen | On order | BPR | SLI | SLI profielen | SLI7B-M2 | Profiel SLI7 zwart 2m matte plexi incl. toebehoren | Profil SLI7 noir 2m plexi mat accessoires inclus | Profile SLI7 black 2m milky incl. accessories | st | 42.3 |  |  | 5420076248994 | 7604 29 90 | EC002707 | No | 3 |  |  |  |  | 0.35 | 2000 | 17,5 | 7 | [5 empty] | 12 | 0 | IP20 | [5 empty] | Led profiel SLI7 in geanodiseerd aluminium AL6063 met zwarte poedercoating RAL9004. Complete kit met ledprofiel 2m en opaal cover in PC, 2 eindkappen zonder kabelingang, 2 eindkappen met kabelingang en 4 montagebeugels rvs L304 in een handige en stevige kartonnen koker. | Profile led SLI7 en aluminium anodisé AL6063 en finition noire RAL9004. Kit complet avec profile led de 2m, couvercle opale en PC, 2 embouts sans entrée de câble, 2 embouts avec entrée de câble et 4 supports de montage en acier inoxydable L304 dans un tube en carton robuste et résistant. | Led profile SLI7 in anodized aluminum AL6063 with black powder coating RAL9004. Complete kit with led profile 2m and milky cover in PC, 2 end caps without cable entry, 2 end caps with cable entry and 4 mounting brackets stainless steel L304 in a handy and sturdy cardboard tube. | https://www.integratech.be/nl/led-strip/led-profiel/opbouw-sli/ | https://www.integratech.be/fr/ruban-led-bandeau-led/profile-led/apparent-sli/ | https://www.integratech.be/eng/led-strip-2/led-strip-profile/structure-led-profile-sli/ | https://www.integratech.be/downloads/datasheets/SLI7B-M2-nl.pdf | https://www.integratech.be/downloads/datasheets/SLI7B-M2-fr.pdf | https://www.integratech.be/downloads/datasheets/SLI7B-M2-eng.pdf |  | https://www.integratech.be/downloads/pics/SLI7B-M2.jpg | https://www.integratech.be/downloads/pics/maatschetsen\SLI7-dimensions.jpg | [6 empty] | FALSE | FALSE | FALSE | 2 |  | FALSE |  | black RAL9004 |  |  |  |  | FALSE |  |  |  | 1
LED strips en profielen | Courant O | BPR | SLI | SLI profielen | SLI7W-M2 | Profiel SLI7 wit 2m matte plexi incl. toebehoren | Profil SLI7 blanc 2m plexi mat accessoires inclus | Profile SLI7 white 2m milky incl. accessories | st | 38.01 |  |  | 5420076248987 | 7604 29 90 | EC002707 | Yes | 3 |  |  |  |  | 0.35 | 2000 | 17,5 | 7 | [5 empty] | 12 | 0 | IP20 | [6 empty] | Profile led SLI7 en aluminium anodisé AL6063 en finition blanche RAL9016. Kit complet avec profile led de 2m, couvercle opale en PC, 2 embouts sans entrée de câble, 2 embouts avec entrée de câble et 4 supports de montage en acier inoxydable L304 dans un tube en carton robuste et résistant. | Led profile SLI7 in anodized aluminum AL6063 with white powder coating RAL9016. Complete kit with led profile 2m and milky cover in PC, 2 end caps without cable entry, 2 end caps with cable entry and 4 mounting brackets stainless steel L304 in a handy and sturdy cardboard tube. | https://www.integratech.be/nl/led-strip/led-profiel/opbouw-sli/ | https://www.integratech.be/fr/ruban-led-bandeau-led/profile-led/apparent-sli/ | https://www.integratech.be/eng/led-strip-2/led-strip-profile/structure-led-profile-sli/ | https://www.integratech.be/downloads/datasheets/SLI7W-M2-nl.pdf | https://www.integratech.be/downloads/datasheets/SLI7W-M2-fr.pdf | https://www.integratech.be/downloads/datasheets/SLI7W-M2-eng.pdf |  | https://www.integratech.be/downloads/pics/SLI7W-M2.jpg | https://www.integratech.be/downloads/pics/maatschetsen\SLI7-dimensions.jpg | [6 empty] | FALSE | FALSE | FALSE |  |  | FALSE |  | white RAL9016 |  |  |  |  | FALSE |  |  |  | 1
LED strips en profielen | Courant I | BPR | SLI | SLP profielen | SLP15A-M3 | Profiel SLP15 alu 3m matte plexi incl. toebehoren | Profil SLP15 alu 3m plexi mat accessoires inclus | Profile SLP15 alu 3m milky cover incl. accessories | st | 117.27 |  |  | 5420076265960 | 7604 29 90 | EC002707 | Yes | 3 |  |  |  |  | 0.525 | 3000 | [7 empty] | 10 | 0 | IP20 | [5 empty] | Led profiel inbouw voor plaasterwerk SLP15 in geanodiseerd aluminium AL6063. Complete kit met ledprofiel 3m en opaal cover in PC, 2 eindkappen zonder kabelingang en 2 eindkappen met kabelingang in een handige en stevige kartonnen koker. | Profile led encastré pour plâtrage SLP15 en aluminium anodisé AL6063. Kit complet avec profile led de 3m, couvercle opale en PC, 2 embouts sans entrée de câble, 2 embouts avec entrée de câble dans un tube en carton robuste et résistant. | Led profile for plastering SLP15 in anodized aluminum AL6063. Complete kit with led profile 3m and milky cover in PC, 2 end caps without cable entry, 2 end caps with cable entry in a handy and sturdy cardboard tube. | https://www.integratech.be/led-strip/led-profiel/inbouw-corner/ | https://www.integratech.be/fr/ruban-led-bandeau-led/profile-led/encastre-angle/ | https://www.integratech.be/en/led-strip/led-strip-profile/recessed-led-profile-corner/ | https://www.integratech.be/downloads/datasheets/SLP15A-M3-nl.pdf | https://www.integratech.be/downloads/datasheets/SLP15A-M3-fr.pdf | https://www.integratech.be/downloads/datasheets/SLP15A-M3-eng.pdf |  | https://www.integratech.be/downloads/pics/SLP15A-M3.jpg | https://www.integratech.be/downloads/pics/maatschetsen/SLP15A.jpg | W:\integra-tarief\ACCESS\pics\maatschetsen\SPL15- montage.jpg | [5 empty] | FALSE | FALSE | FALSE |  |  | FALSE | [6 empty] | FALSE |  |  |  | 1
LED strips en profielen | Courant C | BPR | SLIM | Led profiel Slimline | SLW15A-M2 | Profiel SLW15 alu 2m matte plexi incl. toebehoren | Profil SLW15 alu 2m plexi mat accessoires inclus | Profile SLW15 alu 2m milky cover incl. accessories | st | 62.53 |  |  | 5420076248932 | 7604 29 90 | EC002707 | Yes | 3 |  |  |  |  | 0.55 | 2000 | 22,6 | 15,66 | [5 empty] | 12 | 0 | IP20 | [5 empty] | Led profiel SLW15 in geanodiseerd aluminium AL6063. Complete kit met ledprofiel 2m en opaal cover in PC, 2 eindkappen zonder kabelingang, 2 eindkappen met kabelingang en 4 montagebeugels rvs L304 in een handige en stevige kartonnen koker. | Profile led SLW15 en aluminium anodisé AL6063. Kit complet avec profile led de 2m, couvercle opale en PC, 2 embouts sans entrée de câble, 2 embouts avec entrée de câble et 4 supports de montage en acier inoxydable L304 dans un tube en carton robuste et résistant. | Led profile SLW15 in anodized aluminum AL6063. Complete kit with led profile 2m and milky cover in PC, 2 end caps without cable entry, 2 end caps with cable entry and 4 mounting brackets stainless steel L304 in a handy and sturdy cardboard tube. | https://www.integratech.be/led-strip/led-profiel/opbouw-sl/ | https://www.integratech.be/fr/ruban-led-bandeau-led/profile-led/apparent-sl/ | https://www.integratech.be/en/led-strip/led-strip-profile/structure-led-profile-sl/ | https://www.integratech.be/downloads/datasheets/SLW15A-M2-nl.pdf | https://www.integratech.be/downloads/datasheets/SLW15A-M2-fr.pdf | https://www.integratech.be/downloads/datasheets/SLW15A-M2-eng.pdf |  | https://www.integratech.be/downloads/pics/SLW15A-M2.jpg | https://www.integratech.be/downloads/pics/maatschetsen\SLW15-dimensions.jpg | [6 empty] | FALSE | FALSE | FALSE | 2 |  | FALSE |  | alu |  |  |  |  | FALSE |  |  |  | 1
LED strips en profielen | Courant B | BPR | SLIM | Led profiel Slimline | SLW15B-M2 | Profiel SLW15 zwart 2m matte plexi incl. toebeh | Profil SLW15 noir 2m plexi mat accessoires incl. | Profile SLW15 black 2m milky cover incl. acc. | st | 62.53 |  |  | 5420076248949 | 7604 29 90 | EC002707 | Yes | 3 |  |  |  |  | 0.55 | 2000 | 22,6 | 15,66 | [5 empty] | 12 | 0 | IP20 | [5 empty] | Led profiel SLW15 in geanodiseerd aluminium AL6063 met zwarte poedercoating RAL9004. Complete kit met ledprofiel 2m en opaal cover in PC, 2 eindkappen zonder kabelingang, 2 eindkappen met kabelingang en 4 montagebeugels rvs L304 in een handige en stevige kartonnen koker. | Profile led SLW15 en aluminium anodisé AL6063 en finition noire RAL9004. Kit complet avec profile led de 2m, couvercle opale en PC, 2 embouts sans entrée de câble, 2 embouts avec entrée de câble et 4 supports de montage en acier inoxydable L304 dans un tube en carton robuste et résistant. | Led profile SLW15 in anodized aluminum AL6063 with black powder coating RAL9004. Complete kit with led profile 2m and milky cover in PC, 2 end caps without cable entry, 2 end caps with cable entry and 4 mounting brackets stainless steel L304 in a handy and sturdy cardboard tube. | https://www.integratech.be/led-strip/led-profiel/opbouw-sl/ | https://www.integratech.be/fr/ruban-led-bandeau-led/profile-led/apparent-sl/ | https://www.integratech.be/en/led-strip/led-strip-profile/structure-led-profile-sl/ | https://www.integratech.be/downloads/datasheets/SLW15B-M2-nl.pdf | https://www.integratech.be/downloads/datasheets/SLW15B-M2-fr.pdf | https://www.integratech.be/downloads/datasheets/SLW15B-M2-eng.pdf |  | https://www.integratech.be/downloads/pics/SLW15B-M2.jpg | https://www.integratech.be/downloads/pics/maatschetsen\SLW15-dimensions.jpg | [6 empty] | FALSE | FALSE | FALSE | 2 |  | FALSE |  | black RAL9004 |  |  |  |  | FALSE |  |  |  | 1
LED strips en profielen | Courant C | BPR | SLIM | Led profiel Slimline | SLW15W-M2 | Profiel SLW15 wit 2m matte plexi incl. toebehoren | Profil SLW15 blanc 2m plexi mat access inclus | Profile SLW15 white 2m milky cover incl. access | st | 62.53 |  |  | 5420076248956 | 7604 29 90 | EC002707 | Yes | 3 |  |  |  |  | 0.55 | 2000 | 22,6 | 15,66 | [5 empty] | 12 | 0 | IP20 | [5 empty] | Led profiel SLW15 in geanodiseerd aluminium AL6063 met witte poedercoating RAL9016. Complete kit met ledprofiel 2m en opaal cover in PC, 2 eindkappen zonder kabelingang, 2 eindkappen met kabelingang en 4 montagebeugels rvs L304 in een handige en stevige kartonnen koker. | Profile led SLW15 en aluminium anodisé AL6063 en finition blanche RAL9016. Kit complet avec profile led de 2m, couvercle opale en PC, 2 embouts sans entrée de câble, 2 embouts avec entrée de câble et 4 supports de montage en acier inoxydable L304 dans un tube en carton robuste et résistant. | Led profile SLW15 in anodized aluminum AL6063 with white powder coating RAL9016. Complete kit with led profile 2m and milky cover in PC, 2 end caps without cable entry, 2 end caps with cable entry and 4 mounting brackets stainless steel L304 in a handy and sturdy cardboard tube. | https://www.integratech.be/led-strip/led-profiel/opbouw-sl/ | https://www.integratech.be/fr/ruban-led-bandeau-led/profile-led/apparent-sl/ | https://www.integratech.be/en/led-strip/led-strip-profile/structure-led-profile-sl/ | https://www.integratech.be/downloads/datasheets/SLW15W-M2-nl.pdf | https://www.integratech.be/downloads/datasheets/SLW15W-M2-fr.pdf | https://www.integratech.be/downloads/datasheets/SLW15W-M2-eng.pdf |  | https://www.integratech.be/downloads/pics/SLW15W-M2.jpg | https://www.integratech.be/downloads/pics/maatschetsen\SLW15-dimensions.jpg | [6 empty] | FALSE | FALSE | FALSE | 2 |  | FALSE |  | white RAL9016 |  |  |  |  | FALSE |  |  |  | 1
LED strips en profielen | Courant C | BPR | SLIM | Led profiel Slimline | SLW8A-M2 | Profiel SLW8 alu 2m matte plexi incl. toebehoren | Profil SLW8 alu 2m plexi mat accessoires inclus | Profile SLW8 alu 2m milky cover incl. Accessories | st | 54.73 |  |  | 5420076248925 | 7604 29 90 | EC002707 | Yes | 3 |  |  |  |  | 0.55 | 2000 | 22,6 | 9,9 | [5 empty] | 12 | 0 | IP20 | [5 empty] | Led profiel SLW8 in geanodiseerd aluminium AL6063. Complete kit met ledprofiel 2m en opaal cover in PC, 2 eindkappen zonder kabelingang, 2 eindkappen met kabelingang en 4 montagebeugels rvs L304 in een handige en stevige kartonnen koker. | Profile led SLW8 en aluminium anodisé AL6063. Kit complet avec profile led de 2m, couvercle opale en PC, 2 embouts sans entrée de câble, 2 embouts avec entrée de câble et 4 supports de montage en acier inoxydable L304 dans un tube en carton robuste et résistant. | Led profile SLW8 in anodized aluminum AL6063. Complete kit with led profile 2m and milky cover in PC, 2 end caps without cable entry, 2 end caps with cable entry and 4 mounting brackets stainless steel L304 in a handy and sturdy cardboard tube. | https://www.integratech.be/led-strip/led-profiel/opbouw-sl/ | https://www.integratech.be/fr/ruban-led-bandeau-led/profile-led/apparent-sl/ | https://www.integratech.be/en/led-strip/led-strip-profile/structure-led-profile-sl/ | https://www.integratech.be/downloads/datasheets/SLW8A-M2-nl.pdf | https://www.integratech.be/downloads/datasheets/SLW8A-M2-fr.pdf | https://www.integratech.be/downloads/datasheets/SLW8A-M2-eng.pdf |  | https://www.integratech.be/downloads/pics/SLW8A-M2.jpg | https://www.integratech.be/downloads/pics/maatschetsen\SLW8-dimensions.jpg | [6 empty] | FALSE | FALSE | FALSE | 2 |  | FALSE |  | alu |  |  |  |  | FALSE |  |  |  | 1
LED strips en profielen | Courant B | BPR | SLIM | Led profiel Slimline | SLW8B-M2 | Profiel SLW8 zwart 2m matte plexi incl. toebehoren | Profil SLW8 noir 2m plexi mat accessoires inclus | Profile SLW8 black 2m milky incl. accessories | st | 54.73 |  |  | 5420076248918 | 7604 29 90 | EC002707 | Yes | 3 |  |  |  |  | 0.55 | 2000 | 22,6 | 9,9 | [5 empty] | 12 | 0 | IP20 | [5 empty] | Led profiel SLW8 in geanodiseerd aluminium AL6063 met zwarte poedercoating RAL9004. Complete kit met ledprofiel 2m en opaal cover in PC, 2 eindkappen zonder kabelingang, 2 eindkappen met kabelingang en 4 montagebeugels rvs L304 in een handige en stevige kartonnen koker. | Profile led SLW8 en aluminium anodisé AL6063 en finition noire RAL9004. Kit complet avec profile led de 2m, couvercle opale en PC, 2 embouts sans entrée de câble, 2 embouts avec entrée de câble et 4 supports de montage en acier inoxydable L304 dans un tube en carton robuste et résistant. | Led profile SLW8 in anodized aluminum AL6063 with black powder coating RAL9004. Complete kit with led profile 2m and milky cover in PC, 2 end caps without cable entry, 2 end caps with cable entry and 4 mounting brackets stainless steel L304 in a handy and sturdy cardboard tube. | https://www.integratech.be/led-strip/led-profiel/opbouw-sl/ | https://www.integratech.be/fr/ruban-led-bandeau-led/profile-led/apparent-sl/ | https://www.integratech.be/en/led-strip/led-strip-profile/structure-led-profile-sl/ | https://www.integratech.be/downloads/datasheets/SLW8B-M2-nl.pdf | https://www.integratech.be/downloads/datasheets/SLW8B-M2-fr.pdf | https://www.integratech.be/downloads/datasheets/SLW8B-M2-eng.pdf |  | https://www.integratech.be/downloads/pics/SLW8B-M2.jpg | https://www.integratech.be/downloads/pics/maatschetsen\SLW8-dimensions.jpg | [6 empty] | FALSE | FALSE | FALSE | 2 |  | FALSE |  | black RAL9004 |  |  |  |  | FALSE |  |  |  | 1
LED strips en profielen | Courant C | BPR | SLIM | Led profiel Slimline | SLW8W-M2 | Profiel SLW8 wit 2m matte plexi incl. toebehoren | Profil SLW8 blanc 2m plexi mat accessoires inclus | Profile SLW8 white 2m milky incl. accessories | st | 54.73 |  |  | 5420076248901 | 7604 29 90 | EC002707 | Yes | 3 |  |  |  |  | 0.55 | 2000 | 22,6 | 9,9 | [5 empty] | 12 | 0 | IP20 | [5 empty] | Led profiel SLW8 in geanodiseerd aluminium AL6063 met witte poedercoating RAL9016. Complete kit met ledprofiel 2m en opaal cover in PC, 2 eindkappen zonder kabelingang, 2 eindkappen met kabelingang en 4 montagebeugels rvs L304 in een handige en stevige kartonnen koker. | Profile led SLW8 en aluminium anodisé AL6063 en finition blanche RAL9016. Kit complet avec profile led de 2m, couvercle opale en PC, 2 embouts sans entrée de câble, 2 embouts avec entrée de câble et 4 supports de montage en acier inoxydable L304 dans un tube en carton robuste et résistant. | Led profile SLW8 in anodized aluminum AL6063 with white powder coating RAL9016. Complete kit with led profile 2m and milky cover in PC, 2 end caps without cable entry, 2 end caps with cable entry and 4 mounting brackets stainless steel L304 in a handy and sturdy cardboard tube. | https://www.integratech.be/led-strip/led-profiel/opbouw-sl/ | https://www.integratech.be/fr/ruban-led-bandeau-led/profile-led/apparent-sl/ | https://www.integratech.be/en/led-strip/led-strip-profile/structure-led-profile-sl/ | https://www.integratech.be/downloads/datasheets/SLW8W-M2-nl.pdf | https://www.integratech.be/downloads/datasheets/SLW8W-M2-fr.pdf | https://www.integratech.be/downloads/datasheets/SLW8W-M2-eng.pdf |  | https://www.integratech.be/downloads/pics/SLW8W-M2.jpg | https://www.integratech.be/downloads/pics/maatschetsen\SLW8-dimensions.jpg | [6 empty] | FALSE | FALSE | FALSE | 2 |  | FALSE |  | white RAL9016 |  |  |  |  | FALSE |  |  |  | 1
LED tracklights | Courant I | B | F1 | Tracklight F1 | F115DI-B3000 | Tracklight F1 15W 3000K CRI90 zwart intrack driver | Tracklight F1 15W 3000K CRI90 noir intrack driver | Tracklight F1 15W 3000K CRI90 black intrack driver | st | 117.27 | 1425 | 95 | 5420076263362 | 9405 42 10 00 | EC001744 | Yes | 3 | 0.0661 | 4.56 |  |  | 0.55 | 196 | 62 | 130 | 62 |  | 200 | 70 | 150 | 30 | 0 | IP20 | 0,95 | 90 | 15 | 3000 | 30 | Richtbare railspot voor universele Eutrack 3-fase rail. Behuizing zwart RAL9004 uitgerust met Citizen ledchip met hoge kleurweergave CRI90 en Alanod reflector van 30° met een efficiëntie van 97%. Powergear railadapter met geïntegreerde flickr free Osram driver, niet dimbaar. Levensduur 50.000u L80B20, garantie 5 jaar. | Tracklight réglable pour rail triphasé universel Eutrack. Boîtier noir RAL9004 équipé avec puce LED Citizen à haut rendu des couleurs CRI90 et réflecteur Alanod de 30° avec un rendement de 97%. Adaptateur de rail Powergear avec driver Osram flickr free intégré, non dimmable. Durée de vie 50.000 heures L80B20, garantie 5 ans. | Adjustable track spot for universal Eutrack 3-phase track. Housing black RAL9004 equipped with Citizen LED chip with high color rendering CRI90 and Alanod reflector 30° with an efficiency of 97%. Powergear rail adapter with integrated flickr free Osram driver, not dimmable. Lifespan 50;000h L80B20, warranty 5 years. | https://integratech.be/nl/producten/led-tracklights/tracklight-f1 | https://integratech.be/fr/produits/tracklights/tracklight-f1 | https://www.integratech.be/en/led-track-light/f1/ | https://www.integratech.be/downloads/datasheets/F115DI-B3000-nl.pdf | https://www.integratech.be/downloads/datasheets/F115DI-B3000-fr.pdf | https://www.integratech.be/downloads/datasheets/F115DI-B3000-eng.pdf | https://integratech.be/downloads/photometric-data/f1.zip | https://www.integratech.be/downloads/pics/F115DI-B3000.jpg | https://www.integratech.be/downloads/pics/maatschetsen/F115DI-Dim.jpg |  | 07 | cob1202 | Citizen | -20~+45 | 198-265 | TRUE | FALSE | FALSE | 5 | inclusief driver (intern) | FALSE | 96 99 100 98 100 | black RAL9004 | 4,5 | no | 50.000 | L80B20 | FALSE |  |  |  | 1
LED tracklights | Courant I | B | F1 | Tracklight F1 | F115DI-B4000 | Tracklight F1 15W 4000K CRI90 zwart intrack driver | Tracklight F1 15W 4000K CRI90 noir intrack driver | Tracklight F1 15W 4000K CRI90 black intrack driver | st | 117.27 | 1500 | 100 | 5420076263379 | 9405 42 10 00 | EC001744 | Yes | 3 | 0.0661 | 4.56 |  |  | 0.55 | 196 | 62 | 130 | 62 |  | 200 | 70 | 150 | 30 | 0 | IP20 | 0,95 | 90 | 15 | 4000 | 30 | Richtbare railspot voor universele Eutrack 3-fase rail. Behuizing zwart RAL9004 uitgerust met Citizen ledchip met hoge kleurweergave CRI90 en Alanod reflector van 30° met een efficiëntie van 97%. Powergear railadapter met geïntegreerde flickr free Osram driver, niet dimbaar. Levensduur 50.000u L80B20, garantie 5 jaar. | Tracklight réglable pour rail triphasé universel Eutrack. Boîtier noir RAL9004 équipé avec puce LED Citizen à haut rendu des couleurs CRI90 et réflecteur Alanod de 30° avec un rendement de 97%. Adaptateur de rail Powergear avec driver Osram flickr free intégré, non dimmable. Durée de vie 50.000 heures L80B20, garantie 5 ans. | Adjustable track spot for universal Eutrack 3-phase track. Housing black RAL9004 equipped with Citizen LED chip with high color rendering CRI90 and Alanod reflector 30° with an efficiency of 97%. Powergear rail adapter with integrated flickr free Osram driver, not dimmable. Lifespan 50;000h L80B20, warranty 5 years. | https://integratech.be/nl/producten/led-tracklights/tracklight-f1 | https://integratech.be/fr/produits/tracklights/tracklight-f1 | https://www.integratech.be/en/led-track-light/f1/ | https://www.integratech.be/downloads/datasheets/F115DI-B4000-nl.pdf | https://www.integratech.be/downloads/datasheets/F115DI-B4000-fr.pdf | https://www.integratech.be/downloads/datasheets/F115DI-B4000-eng.pdf | https://integratech.be/downloads/photometric-data/f1.zip | https://www.integratech.be/downloads/pics/F115DI-B4000.jpg | https://www.integratech.be/downloads/pics/maatschetsen/F115DI-Dim.jpg |  | 07 | cob1202 | Citizen | -20~+45 | 198-265 | TRUE | FALSE | FALSE | 5 | inclusief driver (intern) | FALSE | 96 99 100 98 100 | black RAL9004 | 4,5 | no | 50.000 | L80B20 | FALSE |  |  |  | 1
LED tracklights | Courant I | B | F1 | Tracklight F1 | F115DI-W3000 | Tracklight F1 15W 3000K CRI90 wit intrack driver | Tracklight F1 15W 3000K CRI90 blanc intrack driver | Tracklight F1 15W 3000K CRI90 white intrack driver | st | 117.27 | 1425 | 95 | 5420076263386 | 9405 42 10 00 | EC001744 | Yes | 3 | 0.0661 | 4.56 |  |  | 0.55 | 196 | 62 | 130 | 62 |  | 200 | 70 | 150 | 30 | 0 | IP20 | 0,95 | 90 | 15 | 3000 | 30 | Richtbare railspot voor universele Eutrack 3-fase rail. Behuizing wit RAL9016 uitgerust met Citizen ledchip met hoge kleurweergave CRI90 en Alanod reflector van 30° met een efficiëntie van 97%. Powergear railadapter met geïntegreerde flickr free Osram driver, niet dimbaar. Levensduur 50.000u L80B20, garantie 5 jaar. | Tracklight réglable pour rail triphasé universel Eutrack. Boîtier blanc RAL9016 équipé avec puce LED Citizen à haut rendu des couleurs CRI90 et réflecteur Alanod de 30° avec un rendement de 97%. Adaptateur de rail Powergear avec driver Osram flickr free intégré, non dimmable. Durée de vie 50.000 heures L80B20, garantie 5 ans. | Adjustable track spot for universal Eutrack 3-phase track. Housing white RAL9016 equipped with Citizen LED chip with high color rendering CRI90 and Alanod reflector 30° with an efficiency of 97%. Powergear rail adapter with integrated flickr free Osram driver, not dimmable. Lifespan 50;000h L80B20, warranty 5 years. | https://integratech.be/nl/producten/led-tracklights/tracklight-f1 | https://integratech.be/fr/produits/tracklights/tracklight-f1 | https://www.integratech.be/en/led-track-light/f1/ | https://www.integratech.be/downloads/datasheets/F115DI-W3000-nl.pdf | https://www.integratech.be/downloads/datasheets/F115DI-W3000-fr.pdf | https://www.integratech.be/downloads/datasheets/F115DI-W3000-eng.pdf | https://integratech.be/downloads/photometric-data/f1.zip | https://www.integratech.be/downloads/pics/F115DI-W3000.jpg | https://www.integratech.be/downloads/pics/maatschetsen/F115DI-Dim.jpg |  | 07 | cob1202 | Citizen | -20~+45 | 198-265 | TRUE | FALSE | FALSE | 5 | inclusief driver (intern) | FALSE | 96 99 100 98 100 | white RAL9016 | 4,5 | no | 50.000 | L80B20 | FALSE |  |  |  | 1
LED tracklights | Courant I | B | F1 | Tracklight F1 | F115DI-W4000 | Tracklight F1 15W 4000K CRI90 wit intrack driver | Tracklight F1 15W 4000K CRI90 blanc intrack driver | Tracklight F1 15W 4000K CRI90 white intrack driver | st | 117.27 | 1500 | 100 | 5420076263409 | 9405 42 10 00 | EC001744 | Yes | 3 | 0.0661 | 4.56 |  |  | 0.55 | 196 | 62 | 130 | 62 |  | 200 | 70 | 150 | 30 | 0 | IP20 | 0,95 | 90 | 15 | 4000 | 30 | Richtbare railspot voor universele Eutrack 3-fase rail. Behuizing wit RAL9016 uitgerust met Citizen ledchip met hoge kleurweergave CRI90 en Alanod reflector van 30° met een efficiëntie van 97%. Powergear railadapter met geïntegreerde flickr free Osram driver, niet dimbaar. Levensduur 50.000u L80B20, garantie 5 jaar. | Tracklight réglable pour rail triphasé universel Eutrack. Boîtier blanc RAL9016 équipé avec puce LED Citizen à haut rendu des couleurs CRI90 et réflecteur Alanod de 30° avec un rendement de 97%. Adaptateur de rail Powergear avec driver Osram flickr free intégré, non dimmable. Durée de vie 50.000 heures L80B20, garantie 5 ans. | Adjustable track spot for universal Eutrack 3-phase track. Housing white RAL9016 equipped with Citizen LED chip with high color rendering CRI90 and Alanod reflector 30° with an efficiency of 97%. Powergear rail adapter with integrated flickr free Osram driver, not dimmable. Lifespan 50;000h L80B20, warranty 5 years. | https://integratech.be/nl/producten/led-tracklights/tracklight-f1 | https://integratech.be/fr/produits/tracklights/tracklight-f1 | https://www.integratech.be/en/led-track-light/f1/ | https://www.integratech.be/downloads/datasheets/F115DI-W4000-nl.pdf | https://www.integratech.be/downloads/datasheets/F115DI-W4000-fr.pdf | https://www.integratech.be/downloads/datasheets/F115DI-W4000-eng.pdf | https://integratech.be/downloads/photometric-data/f1.zip | https://www.integratech.be/downloads/pics/F115DI-W4000.jpg | https://www.integratech.be/downloads/pics/maatschetsen/F115DI-Dim.jpg |  | 07 | cob1202 | Citizen | -20~+45 | 198-265 | TRUE | FALSE | FALSE | 5 | inclusief driver (intern) | FALSE | 96 99 100 98 100 | white RAL9016 | 4,5 | no | 50.000 | L80B20 | FALSE |  |  |  | 1
LED tracklights | Courant I | B | F1 | Tracklight F1 | F125DI-B3000 | Tracklight F1 25W 3000K CRI90 zwart intrack driver | Tracklight F1 25W 3000K CRI90 noir intrack driver | Tracklight F1 25W 3000K CRI90 black intrack driver | st | 162.88 | 2375 | 95 | 5420076263416 | 9405 42 10 00 | EC001744 | Yes | 3 | 0.0661 | 4.56 |  |  | 1.15 | 226,5 | 90 | 178 | 90 |  | 230 | 100 | 200 | 16 | 0 | IP20 | 0,95 | 90 | 25 | 3000 | 30 | Richtbare railspot voor universele Eutrack 3-fase rail. Behuizing zwart RAL9004 uitgerust met Citizen ledchip met hoge kleurweergave CRI90 en Alanod reflector van 30° met een efficiëntie van 97%. Powergear railadapter met geïntegreerde flickr free Osram driver, niet dimbaar. Levensduur 50.000u L80B20, garantie 5 jaar. | Tracklight réglable pour rail triphasé universel Eutrack. Boîtier noir RAL9004 équipé avec puce LED Citizen à haut rendu des couleurs CRI90 et réflecteur Alanod de 30° avec un rendement de 97%. Adaptateur de rail Powergear avec driver Osram flickr free intégré, non dimmable. Durée de vie 50.000 heures L80B20, garantie 5 ans. | Adjustable track spot for universal Eutrack 3-phase track. Housing black RAL9004 equipped with Citizen LED chip with high color rendering CRI90 and Alanod reflector 30° with an efficiency of 97%. Powergear rail adapter with integrated flickr free Osram driver, not dimmable. Lifespan 50;000h L80B20, warranty 5 years. | https://integratech.be/nl/producten/led-tracklights/tracklight-f1 | https://integratech.be/fr/produits/tracklights/tracklight-f1 | https://www.integratech.be/en/led-track-light/f1/ | https://www.integratech.be/downloads/datasheets/F125DI-B3000-nl.pdf | https://www.integratech.be/downloads/datasheets/F125DI-B3000-fr.pdf | https://www.integratech.be/downloads/datasheets/F125DI-B3000-eng.pdf | https://integratech.be/downloads/photometric-data/f1.zip | https://www.integratech.be/downloads/pics/F125DI-B3000.jpg | https://www.integratech.be/downloads/pics/maatschetsen/F1235DI-Dim.jpg |  | 07 | cob1202 | Citizen | -20~+45 | 200-240 | TRUE | FALSE | FALSE | 5 | inclusief driver (intern) | FALSE | 96 99 100 98 100 | black RAL9004 | 4,5 | no | 50.000 | L80B20 | FALSE |  |  |  | 1
LED tracklights | Courant I | B | F1 | Tracklight F1 | F125DI-B4000 | Tracklight F1 25W 4000K CRI90 zwart intrack driver | Tracklight F1 25W 4000K CRI90 noir intrack driver | Tracklight F1 25W 4000K CRI90 black intrack driver | st | 162.88 | 2500 | 100 | 5420076263423 | 9405 42 10 00 | EC001744 | Yes | 3 | 0.0661 | 4.56 |  |  | 1.15 | 226,5 | 90 | 178 | 90 |  | 230 | 100 | 200 | 16 | 0 | IP20 | 0,95 | 90 | 25 | 4000 | 30 | Richtbare railspot voor universele Eutrack 3-fase rail. Behuizing zwart RAL9004 uitgerust met Citizen ledchip met hoge kleurweergave CRI90 en Alanod reflector van 30° met een efficiëntie van 97%. Powergear railadapter met geïntegreerde flickr free Osram driver, niet dimbaar. Levensduur 50.000u L80B20, garantie 5 jaar. | Tracklight réglable pour rail triphasé universel Eutrack. Boîtier noir RAL9004 équipé avec puce LED Citizen à haut rendu des couleurs CRI90 et réflecteur Alanod de 30° avec un rendement de 97%. Adaptateur de rail Powergear avec driver Osram flickr free intégré, non dimmable. Durée de vie 50.000 heures L80B20, garantie 5 ans. | Adjustable track spot for universal Eutrack 3-phase track. Housing black RAL9004 equipped with Citizen LED chip with high color rendering CRI90 and Alanod reflector 30° with an efficiency of 97%. Powergear rail adapter with integrated flickr free Osram driver, not dimmable. Lifespan 50;000h L80B20, warranty 5 years. | https://integratech.be/nl/producten/led-tracklights/tracklight-f1 | https://integratech.be/fr/produits/tracklights/tracklight-f1 | https://www.integratech.be/en/led-track-light/f1/ | https://www.integratech.be/downloads/datasheets/F125DI-B4000-nl.pdf | https://www.integratech.be/downloads/datasheets/F125DI-B4000-fr.pdf | https://www.integratech.be/downloads/datasheets/F125DI-B4000-eng.pdf | https://integratech.be/downloads/photometric-data/f1.zip | https://www.integratech.be/downloads/pics/F125DI-B4000.jpg | https://www.integratech.be/downloads/pics/maatschetsen/F1235DI-Dim.jpg |  | 07 | cob1202 | Citizen | -20~+45 | 200-240 | TRUE | FALSE | FALSE | 5 | inclusief driver (intern) | FALSE | 96 99 100 98 100 | black RAL9004 | 4,5 | no | 50.000 | L80B20 | FALSE |  |  |  | 1
LED tracklights | Courant I | B | F1 | Tracklight F1 | F125DI-W3000 | Tracklight F1 25W 3000K CRI90 wit intrack driver | Tracklight F1 25W 3000K CRI90 blanc intrack driver | Tracklight F1 25W 3000K CRI90 white intrack driver | st | 162.88 | 2375 | 95 | 5420076263430 | 9405 42 10 00 | EC001744 | Yes | 3 | 0.0661 | 4.56 |  |  | 1.15 | 226,5 | 90 | 178 | 90 |  | 230 | 100 | 200 | 16 | 0 | IP20 | 0,95 | 90 | 25 | 3000 | 30 | Richtbare railspot voor universele Eutrack 3-fase rail. Behuizing wit RAL9016 uitgerust met Citizen ledchip met hoge kleurweergave CRI90 en Alanod reflector van 30° met een efficiëntie van 97%. Powergear railadapter met geïntegreerde flickr free Osram driver, niet dimbaar. Levensduur 50.000u L80B20, garantie 5 jaar. | Tracklight réglable pour rail triphasé universel Eutrack. Boîtier blanc RAL9016 équipé avec puce LED Citizen à haut rendu des couleurs CRI90 et réflecteur Alanod de 30° avec un rendement de 97%. Adaptateur de rail Powergear avec driver Osram flickr free intégré, non dimmable. Durée de vie 50.000 heures L80B20, garantie 5 ans. | Adjustable track spot for universal Eutrack 3-phase track. Housing white RAL9016 equipped with Citizen LED chip with high color rendering CRI90 and Alanod reflector 30° with an efficiency of 97%. Powergear rail adapter with integrated flickr free Osram driver, not dimmable. Lifespan 50;000h L80B20, warranty 5 years. | https://integratech.be/nl/producten/led-tracklights/tracklight-f1 | https://integratech.be/fr/produits/tracklights/tracklight-f1 | https://www.integratech.be/en/led-track-light/f1/ | https://www.integratech.be/downloads/datasheets/F125DI-W3000-nl.pdf | https://www.integratech.be/downloads/datasheets/F125DI-W3000-fr.pdf | https://www.integratech.be/downloads/datasheets/F125DI-W3000-eng.pdf | https://integratech.be/downloads/photometric-data/f1.zip | https://www.integratech.be/downloads/pics/F125DI-W3000.jpg | https://www.integratech.be/downloads/pics/maatschetsen/F1235DI-Dim.jpg |  | 07 | cob1202 | Citizen | -20~+45 | 200-240 | TRUE | FALSE | FALSE | 5 | inclusief driver (intern) | FALSE | 96 99 100 98 100 | white RAL9016 | 4,5 | no | 50.000 | L80B20 | FALSE |  |  |  | 1
LED tracklights | Courant I | B | F1 | Tracklight F1 | F125DI-W4000 | Tracklight F1 25W 4000K CRI90 wit intrack driver | Tracklight F1 25W 4000K CRI90 blanc intrack driver | Tracklight F1 25W 4000K CRI90 white intrack driver | st | 162.88 | 2500 | 100 | 5420076263447 | 9405 42 10 00 | EC001744 | Yes | 3 | 0.0661 | 4.56 |  |  | 1.15 | 226,5 | 90 | 178 | 90 |  | 230 | 100 | 200 | 16 | 0 | IP20 | 0,95 | 90 | 25 | 4000 | 30 | Richtbare railspot voor universele Eutrack 3-fase rail. Behuizing wit RAL9016 uitgerust met Citizen ledchip met hoge kleurweergave CRI90 en Alanod reflector van 30° met een efficiëntie van 97%. Powergear railadapter met geïntegreerde flickr free Osram driver, niet dimbaar. Levensduur 50.000u L80B20, garantie 5 jaar. | Tracklight réglable pour rail triphasé universel Eutrack. Boîtier blanc RAL9016 équipé avec puce LED Citizen à haut rendu des couleurs CRI90 et réflecteur Alanod de 30° avec un rendement de 97%. Adaptateur de rail Powergear avec driver Osram flickr free intégré, non dimmable. Durée de vie 50.000 heures L80B20, garantie 5 ans. | Adjustable track spot for universal Eutrack 3-phase track. Housing white RAL9016 equipped with Citizen LED chip with high color rendering CRI90 and Alanod reflector 30° with an efficiency of 97%. Powergear rail adapter with integrated flickr free Osram driver, not dimmable. Lifespan 50;000h L80B20, warranty 5 years. | https://integratech.be/nl/producten/led-tracklights/tracklight-f1 | https://integratech.be/fr/produits/tracklights/tracklight-f1 | https://www.integratech.be/en/led-track-light/f1/ | https://www.integratech.be/downloads/datasheets/F125DI-W4000-nl.pdf | https://www.integratech.be/downloads/datasheets/F125DI-W4000-fr.pdf | https://www.integratech.be/downloads/datasheets/F125DI-W4000-eng.pdf | https://integratech.be/downloads/photometric-data/f1.zip | https://www.integratech.be/downloads/pics/F125DI-W4000.jpg | https://www.integratech.be/downloads/pics/maatschetsen/F1235DI-Dim.jpg |  | 07 | cob1202 | Citizen | -20~+45 | 200-240 | TRUE | FALSE | FALSE | 5 | inclusief driver (intern) | FALSE | 96 99 100 98 100 | white RAL9016 | 4,5 | no | 50.000 | L80B20 | FALSE |  |  |  | 1
LED tracklights | Courant I | B | F1 | Tracklight F1 | F135DI-B3000 | Tracklight F1 35W 3000K CRI90 zwart intrack driver | Tracklight F1 35W 3000K CRI90 noir intrack driver | Tracklight F1 35W 3000K CRI90 black intrack driver | st | 182.41 | 3325 | 95 | 5420076263454 | 9405 42 10 00 | EC001744 | Yes | 3 | 0.0661 | 4.56 |  |  | 1.15 | 226,5 | 90 | 178 | 90 |  | 230 | 100 | 200 | 16 | 0 | IP20 | 0,95 | 90 | 35 | 3000 | 30 | Richtbare railspot voor universele Eutrack 3-fase rail. Behuizing zwart RAL9004 uitgerust met Citizen ledchip met hoge kleurweergave CRI90 en Alanod reflector van 30° met een efficiëntie van 97%. Powergear railadapter met geïntegreerde flickr free Osram driver, niet dimbaar. Levensduur 50.000u L80B20, garantie 5 jaar. | Tracklight réglable pour rail triphasé universel Eutrack. Boîtier noir RAL9004 équipé avec puce LED Citizen à haut rendu des couleurs CRI90 et réflecteur Alanod de 30° avec un rendement de 97%. Adaptateur de rail Powergear avec driver Osram flickr free intégré, non dimmable. Durée de vie 50.000 heures L80B20, garantie 5 ans. | Adjustable track spot for universal Eutrack 3-phase track. Housing black RAL9004 equipped with Citizen LED chip with high color rendering CRI90 and Alanod reflector 30° with an efficiency of 97%. Powergear rail adapter with integrated flickr free Osram driver, not dimmable. Lifespan 50;000h L80B20, warranty 5 years. | https://integratech.be/nl/producten/led-tracklights/tracklight-f1 | https://integratech.be/fr/produits/tracklights/tracklight-f1 | https://www.integratech.be/en/led-track-light/f1/ | https://www.integratech.be/downloads/datasheets/F135DI-B3000-nl.pdf | https://www.integratech.be/downloads/datasheets/F135DI-B3000-fr.pdf | https://www.integratech.be/downloads/datasheets/F135DI-B3000-eng.pdf | https://integratech.be/downloads/photometric-data/f1.zip | https://www.integratech.be/downloads/pics/F135DI-B3000.jpg | https://www.integratech.be/downloads/pics/maatschetsen/F1235DI-Dim.jpg |  | 07 | cob1202 | Citizen | -20~+45 | 220-240 | TRUE | FALSE | FALSE |  | inclusief driver (intern) | FALSE | 96 99 100 98 100 | black RAL9004 | 4,5 | no | 50.000 | L80B20 | FALSE |  |  |  | 1
LED tracklights | Courant I | B | F1 | Tracklight F1 | F135DI-B4000 | Tracklight F1 35W 4000K CRI90 zwart intrack driver | Tracklight F1 35W 4000K CRI90 noir intrack driver | Tracklight F1 35W 4000K CRI90 black intrack driver | st | 182.41 | 3500 | 100 | 5420076263461 | 9405 42 10 00 | EC001744 | Yes | 3 | 0.0661 | 4.56 |  |  | 1.15 | 226,5 | 90 | 178 | 90 |  | 230 | 100 | 200 | 16 | 0 | IP20 | 0,95 | 90 | 35 | 4000 | 30 | Richtbare railspot voor universele Eutrack 3-fase rail. Behuizing zwart RAL9004 uitgerust met Citizen ledchip met hoge kleurweergave CRI90 en Alanod reflector van 30° met een efficiëntie van 97%. Powergear railadapter met geïntegreerde flickr free Osram driver, niet dimbaar. Levensduur 50.000u L80B20, garantie 5 jaar. | Tracklight réglable pour rail triphasé universel Eutrack. Boîtier noir RAL9004 équipé avec puce LED Citizen à haut rendu des couleurs CRI90 et réflecteur Alanod de 30° avec un rendement de 97%. Adaptateur de rail Powergear avec driver Osram flickr free intégré, non dimmable. Durée de vie 50.000 heures L80B20, garantie 5 ans. | Adjustable track spot for universal Eutrack 3-phase track. Housing black RAL9004 equipped with Citizen LED chip with high color rendering CRI90 and Alanod reflector 30° with an efficiency of 97%. Powergear rail adapter with integrated flickr free Osram driver, not dimmable. Lifespan 50;000h L80B20, warranty 5 years. | https://integratech.be/nl/producten/led-tracklights/tracklight-f1 | https://integratech.be/fr/produits/tracklights/tracklight-f1 | https://www.integratech.be/en/led-track-light/f1/ | https://www.integratech.be/downloads/datasheets/F135DI-B4000-nl.pdf | https://www.integratech.be/downloads/datasheets/F135DI-B4000-fr.pdf | https://www.integratech.be/downloads/datasheets/F135DI-B4000-eng.pdf | https://integratech.be/downloads/photometric-data/f1.zip | https://www.integratech.be/downloads/pics/F135DI-B4000.jpg | https://www.integratech.be/downloads/pics/maatschetsen/F1235DI-Dim.jpg |  | 07 | cob1202 | Citizen | -20~+45 | 220-240 | TRUE | FALSE | FALSE |  | inclusief driver (intern) | FALSE | 96 99 100 98 100 | black RAL9004 | 4,5 | no | 50.000 | L80B20 | FALSE |  |  |  | 1
LED tracklights | Courant I | B | F1 | Tracklight F1 | F135DI-W3000 | Tracklight F1 35W 3000K CRI90 wit intrack driver | Tracklight F1 35W 3000K CRI90 blanc intrack driver | Tracklight F1 35W 3000K CRI90 white intrack driver | st | 182.41 | 3325 | 95 | 5420076263478 | 9405 42 10 00 | EC001744 | Yes | 3 | 0.0661 | 4.56 |  |  | 1.15 | 226,5 | 90 | 178 | 90 |  | 230 | 100 | 200 | 16 | 0 | IP20 | 0,95 | 90 | 35 | 3000 | 30 | Richtbare railspot voor universele Eutrack 3-fase rail. Behuizing wit RAL9016 uitgerust met Citizen ledchip met hoge kleurweergave CRI90 en Alanod reflector van 30° met een efficiëntie van 97%. Powergear railadapter met geïntegreerde flickr free Osram driver, niet dimbaar. Levensduur 50.000u L80B20, garantie 5 jaar. | Tracklight réglable pour rail triphasé universel Eutrack. Boîtier blanc RAL9016 équipé avec puce LED Citizen à haut rendu des couleurs CRI90 et réflecteur Alanod de 30° avec un rendement de 97%. Adaptateur de rail Powergear avec driver Osram flickr free intégré, non dimmable. Durée de vie 50.000 heures L80B20, garantie 5 ans. | Adjustable track spot for universal Eutrack 3-phase track. Housing white RAL9016 equipped with Citizen LED chip with high color rendering CRI90 and Alanod reflector 30° with an efficiency of 97%. Powergear rail adapter with integrated flickr free Osram driver, not dimmable. Lifespan 50;000h L80B20, warranty 5 years. | https://integratech.be/nl/producten/led-tracklights/tracklight-f1 | https://integratech.be/fr/produits/tracklights/tracklight-f1 | https://www.integratech.be/en/led-track-light/f1/ | https://www.integratech.be/downloads/datasheets/F135DI-W3000-nl.pdf | https://www.integratech.be/downloads/datasheets/F135DI-W3000-fr.pdf | https://www.integratech.be/downloads/datasheets/F135DI-W3000-eng.pdf | https://integratech.be/downloads/photometric-data/f1.zip | https://www.integratech.be/downloads/pics/F135DI-W3000.jpg | https://www.integratech.be/downloads/pics/maatschetsen/F1235DI-Dim.jpg |  | 07 | cob1202 | Citizen | -20~+45 | 220-240 | TRUE | FALSE | FALSE |  | inclusief driver (intern) | FALSE | 96 99 100 98 100 | white RAL9016 | 4,5 | no | 50.000 | L80B20 | FALSE |  |  |  | 1
LED tracklights | Courant I | B | F1 | Tracklight F1 | F135DI-W4000 | Tracklight F1 35W 4000K CRI90 wit intrack driver | Tracklight F1 35W 4000K CRI90 blanc intrack driver | Tracklight F1 35W 4000K CRI90 white intrack driver | st | 182.41 | 3500 | 100 | 5420076263492 | 9405 42 10 00 | EC001744 | Yes | 3 | 0.0661 | 4.56 |  |  | 1.15 | 226,5 | 90 | 178 | 90 |  | 230 | 100 | 200 | 16 | 0 | IP20 | 0,95 | 90 | 35 | 4000 | 30 | Richtbare railspot voor universele Eutrack 3-fase rail. Behuizing wit RAL9016 uitgerust met Citizen ledchip met hoge kleurweergave CRI90 en Alanod reflector van 30° met een efficiëntie van 97%. Powergear railadapter met geïntegreerde flickr free Osram driver, niet dimbaar. Levensduur 50.000u L80B20, garantie 5 jaar. | Tracklight réglable pour rail triphasé universel Eutrack. Boîtier blanc RAL9016 équipé avec puce LED Citizen à haut rendu des couleurs CRI90 et réflecteur Alanod de 30° avec un rendement de 97%. Adaptateur de rail Powergear avec driver Osram flickr free intégré, non dimmable. Durée de vie 50.000 heures L80B20, garantie 5 ans. | Adjustable track spot for universal Eutrack 3-phase track. Housing white RAL9016 equipped with Citizen LED chip with high color rendering CRI90 and Alanod reflector 30° with an efficiency of 97%. Powergear rail adapter with integrated flickr free Osram driver, not dimmable. Lifespan 50;000h L80B20, warranty 5 years. | https://integratech.be/nl/producten/led-tracklights/tracklight-f1 | https://integratech.be/fr/produits/tracklights/tracklight-f1 | https://www.integratech.be/en/led-track-light/f1/ | https://www.integratech.be/downloads/datasheets/F135DI-W4000-nl.pdf | https://www.integratech.be/downloads/datasheets/F135DI-W4000-fr.pdf | https://www.integratech.be/downloads/datasheets/F135DI-W4000-eng.pdf | https://integratech.be/downloads/photometric-data/f1.zip | https://www.integratech.be/downloads/pics/F135DI-W4000.jpg | https://www.integratech.be/downloads/pics/maatschetsen/F1235DI-Dim.jpg |  | 07 | cob1202 | Citizen | -20~+45 | 220-240 | TRUE | FALSE | FALSE |  | inclusief driver (intern) | FALSE | 96 99 100 98 100 | white RAL9016 | 4,5 | no | 50.000 | L80B20 | FALSE |  |  |  | 1
LED tracklights | Courant I | B | F1 | Tracklight F1 | F145DI-B3000 | Tracklight F1 45W 3000K CRI90 zwart intrack driver | Tracklight F1 45W 3000K CRI90 noir intrack driver | Tracklight F1 45W 3000K CRI90 black intrack driver | st | 234.53 | 4275 | 95 | 5420076263508 | 9405 42 10 00 | EC001744 | Yes | 3 | 0.0661 | 4.56 |  |  | 1.4 | 236,5 | 110 | 204 | 110 |  | 250 | 120 | 220 | 12 | 0 | IP20 | 0,95 | 90 | 45 | 3000 | 30 | Richtbare railspot voor universele Eutrack 3-fase rail. Behuizing zwart RAL9004 uitgerust met Citizen ledchip met hoge kleurweergave CRI90 en Alanod reflector van 30° met een efficiëntie van 97%. Powergear railadapter met geïntegreerde flickr free Osram driver, niet dimbaar. Levensduur 50.000u L80B20, garantie 5 jaar. | Tracklight réglable pour rail triphasé universel Eutrack. Boîtier noir RAL9004 équipé avec puce LED Citizen à haut rendu des couleurs CRI90 et réflecteur Alanod de 30° avec un rendement de 97%. Adaptateur de rail Powergear avec driver Osram flickr free intégré, non dimmable. Durée de vie 50.000 heures L80B20, garantie 5 ans. | Adjustable track spot for universal Eutrack 3-phase track. Housing black RAL9004 equipped with Citizen LED chip with high color rendering CRI90 and Alanod reflector 30° with an efficiency of 97%. Powergear rail adapter with integrated flickr free Osram driver, not dimmable. Lifespan 50;000h L80B20, warranty 5 years. | https://integratech.be/nl/producten/led-tracklights/tracklight-f1 | https://integratech.be/fr/produits/tracklights/tracklight-f1 | https://www.integratech.be/en/led-track-light/f1/ | https://www.integratech.be/downloads/datasheets/F145DI-B3000-nl.pdf | https://www.integratech.be/downloads/datasheets/F145DI-B3000-fr.pdf | https://www.integratech.be/downloads/datasheets/F145DI-B3000-eng.pdf | https://integratech.be/downloads/photometric-data/f1.zip | https://www.integratech.be/downloads/pics/F145DI-B3000.jpg | https://www.integratech.be/downloads/pics/maatschetsen/F145DI-Dim.jpg |  | 07 | cob1202 | Citizen | -20~+45 | 220-240 | TRUE | FALSE | FALSE |  | inclusief driver (intern) | FALSE | 96 99 100 98 100 | black RAL9004 | 4,5 | no | 50.000 | L80B20 | FALSE |  |  |  | 1
LED tracklights | Courant I | B | F1 | Tracklight F1 | F145DI-B4000 | Tracklight F1 45W 4000K CRI90 zwart intrack driver | Tracklight F1 45W 4000K CRI90 noir intrack driver | Tracklight F1 45W 4000K CRI90 black intrack driver | st | 234.53 | 4500 | 100 | 5420076263515 | 9405 42 10 00 | EC001744 | Yes | 3 | 0.0661 | 4.56 |  |  | 1.4 | 236,5 | 110 | 204 | 110 |  | 250 | 120 | 220 | 12 | 0 | IP20 | 0,95 | 90 | 45 | 4000 | 30 | Richtbare railspot voor universele Eutrack 3-fase rail. Behuizing zwart RAL9004 uitgerust met Citizen ledchip met hoge kleurweergave CRI90 en Alanod reflector van 30° met een efficiëntie van 97%. Powergear railadapter met geïntegreerde flickr free Osram driver, niet dimbaar. Levensduur 50.000u L80B20, garantie 5 jaar. | Tracklight réglable pour rail triphasé universel Eutrack. Boîtier noir RAL9004 équipé avec puce LED Citizen à haut rendu des couleurs CRI90 et réflecteur Alanod de 30° avec un rendement de 97%. Adaptateur de rail Powergear avec driver Osram flickr free intégré, non dimmable. Durée de vie 50.000 heures L80B20, garantie 5 ans. | Adjustable track spot for universal Eutrack 3-phase track. Housing black RAL9004 equipped with Citizen LED chip with high color rendering CRI90 and Alanod reflector 30° with an efficiency of 97%. Powergear rail adapter with integrated flickr free Osram driver, not dimmable. Lifespan 50;000h L80B20, warranty 5 years. | https://integratech.be/nl/producten/led-tracklights/tracklight-f1 | https://integratech.be/fr/produits/tracklights/tracklight-f1 | https://www.integratech.be/en/led-track-light/f1/ | https://www.integratech.be/downloads/datasheets/F145DI-B4000-nl.pdf | https://www.integratech.be/downloads/datasheets/F145DI-B4000-fr.pdf | https://www.integratech.be/downloads/datasheets/F145DI-B4000-eng.pdf | https://integratech.be/downloads/photometric-data/f1.zip | https://www.integratech.be/downloads/pics/F145DI-B4000.jpg | https://www.integratech.be/downloads/pics/maatschetsen/F145DI-Dim.jpg |  | 07 | cob1202 | Citizen | -20~+45 | 220-240 | TRUE | FALSE | FALSE |  | inclusief driver (intern) | FALSE | 96 99 100 98 100 | black RAL9004 | 4,5 | no | 50.000 | L80B20 | FALSE |  |  |  | 1
LED tracklights | Courant I | B | F1 | Tracklight F1 | F145DI-W3000 | Tracklight F1 45W 3000K CRI90 wit intrack driver | Tracklight F1 45W 3000K CRI90 blanc intrack driver | Tracklight F1 45W 3000K CRI90 white intrack driver | st | 234.53 | 4275 | 95 | 5420076263539 | 9405 42 10 00 | EC001744 | Yes | 3 | 0.0661 | 4.56 |  |  | 1.4 | 236,5 | 110 | 204 | 110 |  | 250 | 120 | 220 | 12 | 0 | IP20 | 0,95 | 90 | 45 | 3000 | 30 | Richtbare railspot voor universele Eutrack 3-fase rail. Behuizing wit RAL9016 uitgerust met Citizen ledchip met hoge kleurweergave CRI90 en Alanod reflector van 30° met een efficiëntie van 97%. Powergear railadapter met geïntegreerde flickr free Osram driver, niet dimbaar. Levensduur 50.000u L80B20, garantie 5 jaar. | Tracklight réglable pour rail triphasé universel Eutrack. Boîtier blanc RAL9016 équipé avec puce LED Citizen à haut rendu des couleurs CRI90 et réflecteur Alanod de 30° avec un rendement de 97%. Adaptateur de rail Powergear avec driver Osram flickr free intégré, non dimmable. Durée de vie 50.000 heures L80B20, garantie 5 ans. | Adjustable track spot for universal Eutrack 3-phase track. Housing white RAL9016 equipped with Citizen LED chip with high color rendering CRI90 and Alanod reflector 30° with an efficiency of 97%. Powergear rail adapter with integrated flickr free Osram driver, not dimmable. Lifespan 50;000h L80B20, warranty 5 years. | https://integratech.be/nl/producten/led-tracklights/tracklight-f1 | https://integratech.be/fr/produits/tracklights/tracklight-f1 | https://www.integratech.be/en/led-track-light/f1/ | https://www.integratech.be/downloads/datasheets/F145DI-W3000-nl.pdf | https://www.integratech.be/downloads/datasheets/F145DI-W3000-fr.pdf | https://www.integratech.be/downloads/datasheets/F145DI-W3000-eng.pdf | https://integratech.be/downloads/photometric-data/f1.zip | https://www.integratech.be/downloads/pics/F145DI-W3000.jpg | https://www.integratech.be/downloads/pics/maatschetsen/F145DI-Dim.jpg |  | 07 | cob1202 | Citizen | -20~+45 | 220-240 | TRUE | FALSE | FALSE |  | inclusief driver (intern) | FALSE | 96 99 100 98 100 | white RAL9016 | 4,5 | no | 50.000 | L80B20 | FALSE |  |  |  | 1
LED tracklights | Courant I | B | F1 | Tracklight F1 | F145DI-W4000 | Tracklight F1 45W 4000K CRI90 wit intrack driver | Tracklight F1 45W 4000K CRI90 blanc intrack driver | Tracklight F1 45W 4000K CRI90 white intrack driver | st | 234.53 | 4500 | 100 | 5420076263546 | 9405 42 10 00 | EC001744 | Yes | 3 | 0.0661 | 4.56 |  |  | 1.4 | 236,5 | 110 | 204 | 110 |  | 250 | 120 | 220 | 12 | 0 | IP20 | 0,95 | 90 | 45 | 4000 | 30 | Richtbare railspot voor universele Eutrack 3-fase rail. Behuizing wit RAL9016 uitgerust met Citizen ledchip met hoge kleurweergave CRI90 en Alanod reflector van 30° met een efficiëntie van 97%. Powergear railadapter met geïntegreerde flickr free Osram driver, niet dimbaar. Levensduur 50.000u L80B20, garantie 5 jaar. | Tracklight réglable pour rail triphasé universel Eutrack. Boîtier blanc RAL9016 équipé avec puce LED Citizen à haut rendu des couleurs CRI90 et réflecteur Alanod de 30° avec un rendement de 97%. Adaptateur de rail Powergear avec driver Osram flickr free intégré, non dimmable. Durée de vie 50.000 heures L80B20, garantie 5 ans. | Adjustable track spot for universal Eutrack 3-phase track. Housing white RAL9016 equipped with Citizen LED chip with high color rendering CRI90 and Alanod reflector 30° with an efficiency of 97%. Powergear rail adapter with integrated flickr free Osram driver, not dimmable. Lifespan 50;000h L80B20, warranty 5 years. | https://integratech.be/nl/producten/led-tracklights/tracklight-f1 | https://integratech.be/fr/produits/tracklights/tracklight-f1 | https://www.integratech.be/en/led-track-light/f1/ | https://www.integratech.be/downloads/datasheets/F145DI-W4000-nl.pdf | https://www.integratech.be/downloads/datasheets/F145DI-W4000-fr.pdf | https://www.integratech.be/downloads/datasheets/F145DI-W4000-eng.pdf | https://integratech.be/downloads/photometric-data/f1.zip | https://www.integratech.be/downloads/pics/F145DI-W4000.jpg | https://www.integratech.be/downloads/pics/maatschetsen/F145DI-Dim.jpg |  | 07 | cob1202 | Citizen | -20~+45 | 220-240 | TRUE | FALSE | FALSE |  | inclusief driver (intern) | FALSE | 96 99 100 98 100 | white RAL9016 | 4,5 | no | 50.000 | L80B20 | FALSE |  |  |  | 1
LED tracklights | Courant I | B | F2 | Tracklight F2 | F220DI-B3000 | Tracklight F2 20W 36° 3000K CRI90 intrack zwart | Tracklight F2 20W 36° 3000K CRI90 intrack noir | Tracklight F2 20W 36° 3000K CRI90 intrack black | st | 156.36 | 1900 | 95 | 5420076265267 | 9405 42 10 00 | EC001744 | Yes | 3 | 0.0661 | 4.56 |  |  | 0.92 | 224 | 95 | 115 | 95 |  | 230 | 100 | 160 | 18 | 0 | IP20 | 0,95 | 90 | 20 | 3000 | 36 | Richtbare railspot in een extra smalle behuizing voor universele Eutrack 3-fase rail. Behuizing zwart RAL9004 uitgerust met Citizen ledchip met hoge kleurweergave CRI90. Powergear railadapter met geïntegreerde flickr free Osram driver, niet dimbaar. Levensduur 50.000u L80B20, garantie 5 jaar. | Tracklight dans un boîtier extra-étroit pour rail triphasé universel Eutrack. Boîtier noir RAL9004 équipé d'une puce LED Citizen avec rendu des couleurs élevé CRI90. Adaptateur de rail Powergear avec driver Osram Flickr free intégré, non dimmable. Durée de vie 50.000 heures L80B20, garantie 5 ans. | Track spot in an extra narrow housing for universal Eutrack 3-phase track. Housing black RAL9004 equipped with Citizen LED chip with high color rendering CRI90. Powergear rail adapter with integrated flickr free Osram driver, not dimmable. Lifespan 50.000 hours L80B20, warranty 5 years. | https://integratech.be/nl/producten/led-tracklights/tracklight-f2 | https://integratech.be/fr/produits/tracklights/tracklight-f2 | https://www.integratech.be/en/led-track-light/f2/ | https://www.integratech.be/downloads/datasheets/F220DI-B3000-nl.pdf | https://www.integratech.be/downloads/datasheets/F220DI-B3000-fr.pdf | https://www.integratech.be/downloads/datasheets/F220DI-B3000-eng.pdf | https://integratech.be/downloads/photometric-data/f2.zip | https://www.integratech.be/downloads/pics/F220DI-B3000.jpg | https://www.integratech.be/downloads/pics/maatschetsen/F2DI-Dim.jpg | W:\integra-tarief\ACCESS\pics\maatschetsen\ | 07 | cob1204 | Citizen | -20~+45 | 220-240V | TRUE | FALSE | FALSE | 5 | inclusief driver (intern) | FALSE |  | black RAL9005 | 3 | no | 50.000 | L80B20 | FALSE |  |  |  | 1
LED tracklights | Courant I | B | F2 | Tracklight F2 | F220DI-B4000 | Tracklight F2 20W 36° 4000K CRI90 intrack zwart | Tracklight F2 20W 36° 4000K CRI90 intrack noir | Tracklight F2 20W 36° 4000K CRI90 intrack black | st | 156.36 | 2000 | 95 | 5420076265274 | 9405 42 10 00 | EC001744 | Yes | 3 | 0.0661 | 4.56 |  |  | 0.92 | 224 | 95 | 115 | 95 |  | 230 | 100 | 160 | 18 | 0 | IP20 | 0,95 | 90 | 20 | 4000 | 36 | Richtbare railspot in een extra smalle behuizing voor universele Eutrack 3-fase rail. Behuizing zwart RAL9004 uitgerust met Citizen ledchip met hoge kleurweergave CRI90. Powergear railadapter met geïntegreerde flickr free Osram driver, niet dimbaar. Levensduur 50.000u L80B20, garantie 5 jaar. | Tracklight dans un boîtier extra-étroit pour rail triphasé universel Eutrack. Boîtier noir RAL9004 équipé d'une puce LED Citizen avec rendu des couleurs élevé CRI90. Adaptateur de rail Powergear avec driver Osram Flickr free intégré, non dimmable. Durée de vie 50.000 heures L80B20, garantie 5 ans. | Track spot in an extra narrow housing for universal Eutrack 3-phase track. Housing black RAL9004 equipped with Citizen LED chip with high color rendering CRI90. Powergear rail adapter with integrated flickr free Osram driver, not dimmable. Lifespan 50.000 hours L80B20, warranty 5 years. | https://integratech.be/nl/producten/led-tracklights/tracklight-f2 | https://integratech.be/fr/produits/tracklights/tracklight-f2 | https://www.integratech.be/en/led-track-light/f2/ | https://www.integratech.be/downloads/datasheets/F220DI-B4000-nl.pdf | https://www.integratech.be/downloads/datasheets/F220DI-B4000-fr.pdf | https://www.integratech.be/downloads/datasheets/F220DI-B4000-eng.pdf | https://integratech.be/downloads/photometric-data/f2.zip | https://www.integratech.be/downloads/pics/F220DI-B4000.jpg | https://www.integratech.be/downloads/pics/maatschetsen/F2DI-Dim.jpg | W:\integra-tarief\ACCESS\pics\maatschetsen\ | 07 | cob1204 | Citizen | -20~+45 | 220-240V | TRUE | FALSE | FALSE | 5 | inclusief driver (intern) | FALSE |  | black RAL9005 | 3 | no | 50.000 | L80B20 | FALSE |  |  |  | 1
LED tracklights | Courant I | B | F2 | Tracklight F2 | F220DI-W3000 | Tracklight F2 20W 36° 3000K CRI90 intrack wit | Tracklight F2 20W 36° 3000K CRI90 intrack blanc | Tracklight F2 20W 36° 3000K CRI90 intrack white | st | 156.36 | 1900 | 95 | 5420076265304 | 9405 42 10 00 | EC001744 | Yes | 3 | 0.0661 | 4.56 |  |  | 0.92 | 224 | 95 | 115 | 95 |  | 230 | 100 | 160 | 18 | 0 | IP20 | 0,95 | 90 | 20 | 3000 | 36 | Richtbare railspot in een extra smalle behuizing voor universele Eutrack 3-fase rail. Behuizing wit RAL9016 uitgerust met Citizen ledchip met hoge kleurweergave CRI90. Powergear railadapter met geïntegreerde flickr free Osram driver, niet dimbaar. Levensduur 50.000u L80B20, garantie 5 jaar. | Tracklight dans un boîtier extra-étroit pour rail triphasé universel Eutrack. Boîtier blanc RAL9016 équipé d'une puce LED Citizen avec rendu des couleurs élevé CRI90. Adaptateur de rail Powergear avec driver Osram Flickr free intégré, non dimmable. Durée de vie 50.000 heures L80B20, garantie 5 ans. | Track spot in an extra narrow housing for universal Eutrack 3-phase track. Housing white RAL9016 equipped with Citizen LED chip with high color rendering CRI90. Powergear rail adapter with integrated flickr free Osram driver, not dimmable. Lifespan 50.000 hours L80B20, warranty 5 years. | https://integratech.be/nl/producten/led-tracklights/tracklight-f2 | https://integratech.be/fr/produits/tracklights/tracklight-f2 | https://www.integratech.be/en/led-track-light/f2/ | https://www.integratech.be/downloads/datasheets/F220DI-W3000-nl.pdf | https://www.integratech.be/downloads/datasheets/F220DI-W3000-fr.pdf | https://www.integratech.be/downloads/datasheets/F220DI-W3000-eng.pdf | https://integratech.be/downloads/photometric-data/f2.zip | https://www.integratech.be/downloads/pics/F220DI-W3000.jpg | https://www.integratech.be/downloads/pics/maatschetsen/F2DI-Dim.jpg | W:\integra-tarief\ACCESS\pics\maatschetsen\ | 07 | cob1204 | Citizen | -20~+45 | 220-240V | TRUE | FALSE | FALSE | 5 | inclusief driver (intern) | FALSE |  | white RAL9016 | 3 | no | 50.000 | L80B20 | FALSE |  |  |  | 1
LED tracklights | Courant I | B | F2 | Tracklight F2 | F220DI-W4000 | Tracklight F2 20W 36° 4000K CRI90 intrack wit | Tracklight F2 20W 36° 4000K CRI90 intrack blanc | Tracklight F2 20W 36° 4000K CRI90 intrack white | st | 156.36 | 2000 | 95 | 5420076265311 | 9405 42 10 00 | EC001744 | Yes | 3 | 0.0661 | 4.56 |  |  | 0.92 | 224 | 95 | 115 | 95 |  | 230 | 100 | 160 | 18 | 0 | IP20 | 0,95 | 90 | 20 | 4000 | 36 | Richtbare railspot in een extra smalle behuizing voor universele Eutrack 3-fase rail. Behuizing wit RAL9016 uitgerust met Citizen ledchip met hoge kleurweergave CRI90. Powergear railadapter met geïntegreerde flickr free Osram driver, niet dimbaar. Levensduur 50.000u L80B20, garantie 5 jaar. | Tracklight dans un boîtier extra-étroit pour rail triphasé universel Eutrack. Boîtier blanc RAL9016 équipé d'une puce LED Citizen avec rendu des couleurs élevé CRI90. Adaptateur de rail Powergear avec driver Osram Flickr free intégré, non dimmable. Durée de vie 50.000 heures L80B20, garantie 5 ans. | Track spot in an extra narrow housing for universal Eutrack 3-phase track. Housing white RAL9016 equipped with Citizen LED chip with high color rendering CRI90. Powergear rail adapter with integrated flickr free Osram driver, not dimmable. Lifespan 50.000 hours L80B20, warranty 5 years. | https://integratech.be/nl/producten/led-tracklights/tracklight-f2 | https://integratech.be/fr/produits/tracklights/tracklight-f2 | https://www.integratech.be/en/led-track-light/f2/ | https://www.integratech.be/downloads/datasheets/F220DI-W4000-nl.pdf | https://www.integratech.be/downloads/datasheets/F220DI-W4000-fr.pdf | https://www.integratech.be/downloads/datasheets/F220DI-W4000-eng.pdf | https://integratech.be/downloads/photometric-data/f2.zip | https://www.integratech.be/downloads/pics/F220DI-W4000.jpg | https://www.integratech.be/downloads/pics/maatschetsen/F2DI-Dim.jpg | W:\integra-tarief\ACCESS\pics\maatschetsen\ | 07 | cob1204 | Citizen | -20~+45 | 220-240V | TRUE | FALSE | FALSE | 5 | inclusief driver (intern) | FALSE |  | white RAL9016 | 3 | no | 50.000 | L80B20 | FALSE |  |  |  | 1
LED tracklights | Courant I | B | F2 | Tracklight F2 | F230DI-B3000 | Tracklight F2 30W 36° 3000K CRI90 intrack zwart | Tracklight F2 30W 36° 3000K CRI90 intrack noir | Tracklight F2 30W 36° 3000K CRI90 intrack black | st | 169.38 | 2850 | 95 | 5420076265281 | 9405 42 10 00 | EC001744 | Yes | 3 | 0.0661 | 4.56 |  |  | 0.92 | 224 | 95 | 115 | 95 |  | 230 | 100 | 160 | 18 | 0 | IP20 | 0,95 | 90 | 30 | 3000 | 36 | Richtbare railspot in een extra smalle behuizing voor universele Eutrack 3-fase rail. Behuizing zwart RAL9004 uitgerust met Citizen ledchip met hoge kleurweergave CRI90. Powergear railadapter met geïntegreerde flickr free Osram driver, niet dimbaar. Levensduur 50.000u L80B20, garantie 5 jaar. | Tracklight dans un boîtier extra-étroit pour rail triphasé universel Eutrack. Boîtier noir RAL9004 équipé d'une puce LED Citizen avec rendu des couleurs élevé CRI90. Adaptateur de rail Powergear avec driver Osram Flickr free intégré, non dimmable. Durée de vie 50.000 heures L80B20, garantie 5 ans. | Track spot in an extra narrow housing for universal Eutrack 3-phase track. Housing black RAL9004 equipped with Citizen LED chip with high color rendering CRI90. Powergear rail adapter with integrated flickr free Osram driver, not dimmable. Lifespan 50.000 hours L80B20, warranty 5 years. | https://integratech.be/nl/producten/led-tracklights/tracklight-f2 | https://integratech.be/fr/produits/tracklights/tracklight-f2 | https://www.integratech.be/en/led-track-light/f2/ | https://www.integratech.be/downloads/datasheets/F230DI-B3000-nl.pdf | https://www.integratech.be/downloads/datasheets/F230DI-B3000-fr.pdf | https://www.integratech.be/downloads/datasheets/F230DI-B3000-eng.pdf | https://integratech.be/downloads/photometric-data/f2.zip | https://www.integratech.be/downloads/pics/F230DI-B3000.jpg | https://www.integratech.be/downloads/pics/maatschetsen/F2DI-Dim.jpg | W:\integra-tarief\ACCESS\pics\maatschetsen\ | 07 | cob1206 | Citizen | -20~+45 | 220-240V | TRUE | FALSE | FALSE | 5 | inclusief driver (intern) | FALSE |  | black RAL9005 | 3 | no | 50.000 | L80B20 | FALSE |  |  |  | 1
LED tracklights | Courant I | B | F2 | Tracklight F2 | F230DI-B4000 | Tracklight F2 30W 36° 4000K CRI90 intrack zwart | Tracklight F2 30W 36° 4000K CRI90 intrack noir | Tracklight F2 30W 36° 4000K CRI90 intrack black | st | 169.38 | 3000 | 95 | 5420076265298 | 9405 42 10 00 | EC001744 | Yes | 3 | 0.0661 | 4.56 |  |  | 0.92 | 224 | 95 | 115 | 95 |  | 230 | 100 | 160 | 18 | 0 | IP20 | 0,95 | 90 | 30 | 4000 | 36 | Richtbare railspot in een extra smalle behuizing voor universele Eutrack 3-fase rail. Behuizing zwart RAL9004 uitgerust met Citizen ledchip met hoge kleurweergave CRI90. Powergear railadapter met geïntegreerde flickr free Osram driver, niet dimbaar. Levensduur 50.000u L80B20, garantie 5 jaar. | Tracklight dans un boîtier extra-étroit pour rail triphasé universel Eutrack. Boîtier noir RAL9004 équipé d'une puce LED Citizen avec rendu des couleurs élevé CRI90. Adaptateur de rail Powergear avec driver Osram Flickr free intégré, non dimmable. Durée de vie 50.000 heures L80B20, garantie 5 ans. | Track spot in an extra narrow housing for universal Eutrack 3-phase track. Housing black RAL9004 equipped with Citizen LED chip with high color rendering CRI90. Powergear rail adapter with integrated flickr free Osram driver, not dimmable. Lifespan 50.000 hours L80B20, warranty 5 years. | https://integratech.be/nl/producten/led-tracklights/tracklight-f2 | https://integratech.be/fr/produits/tracklights/tracklight-f2 | https://www.integratech.be/en/led-track-light/f2/ | https://www.integratech.be/downloads/datasheets/F230DI-B4000-nl.pdf | https://www.integratech.be/downloads/datasheets/F230DI-B4000-fr.pdf | https://www.integratech.be/downloads/datasheets/F230DI-B4000-eng.pdf | https://integratech.be/downloads/photometric-data/f2.zip | https://www.integratech.be/downloads/pics/F230DI-B4000.jpg | https://www.integratech.be/downloads/pics/maatschetsen/F2DI-Dim.jpg | W:\integra-tarief\ACCESS\pics\maatschetsen\ | 07 | cob1206 | Citizen | -20~+45 | 220-240V | TRUE | FALSE | FALSE | 5 | inclusief driver (intern) | FALSE |  | black RAL9005 | 3 | yes | 50.000 | L80B20 | FALSE |  |  |  | 1
LED tracklights | Courant I | B | F2 | Tracklight F2 | F230DI-W3000 | Tracklight F2 30W 36° 3000K CRI90 intrack wit | Tracklight F2 30W 36° 3000K CRI90 intrack blanc | Tracklight F2 30W 36° 3000K CRI90 intrack white | st | 169.38 | 2850 | 95 | 5420076265328 | 9405 42 10 00 | EC001744 | Yes | 3 | 0.0661 | 4.56 |  |  | 0.92 | 224 | 95 | 115 | 95 |  | 230 | 100 | 160 | 18 | 0 | IP20 | 0,95 | 90 | 30 | 3000 | 36 | Richtbare railspot in een extra smalle behuizing voor universele Eutrack 3-fase rail. Behuizing wit RAL9016 uitgerust met Citizen ledchip met hoge kleurweergave CRI90. Powergear railadapter met geïntegreerde flickr free Osram driver, niet dimbaar. Levensduur 50.000u L80B20, garantie 5 jaar. | Tracklight dans un boîtier extra-étroit pour rail triphasé universel Eutrack. Boîtier blanc RAL9016 équipé d'une puce LED Citizen avec rendu des couleurs élevé CRI90. Adaptateur de rail Powergear avec driver Osram Flickr free intégré, non dimmable. Durée de vie 50.000 heures L80B20, garantie 5 ans. | Track spot in an extra narrow housing for universal Eutrack 3-phase track. Housing white RAL9016 equipped with Citizen LED chip with high color rendering CRI90. Powergear rail adapter with integrated flickr free Osram driver, not dimmable. Lifespan 50.000 hours L80B20, warranty 5 years. | https://integratech.be/nl/producten/led-tracklights/tracklight-f2 | https://integratech.be/fr/produits/tracklights/tracklight-f2 | https://www.integratech.be/en/led-track-light/f2/ | https://www.integratech.be/downloads/datasheets/F230DI-W3000-nl.pdf | https://www.integratech.be/downloads/datasheets/F230DI-W3000-fr.pdf | https://www.integratech.be/downloads/datasheets/F230DI-W3000-eng.pdf | https://integratech.be/downloads/photometric-data/f2.zip | https://www.integratech.be/downloads/pics/F230DI-W3000.jpg | https://www.integratech.be/downloads/pics/maatschetsen/F2DI-Dim.jpg | W:\integra-tarief\ACCESS\pics\maatschetsen\ | 07 | cob1206 | Citizen | -20~+45 | 220-240V | TRUE | FALSE | FALSE | 5 | inclusief driver (intern) | FALSE |  | white RAL9016 | 3 | no | 50.000 | L80B20 | FALSE |  |  |  | 1
LED tracklights | Courant I | B | F2 | Tracklight F2 | F230DI-W4000 | Tracklight F2 30W 36° 4000K CRI90 intrack wit | Tracklight F2 30W 36° 4000K CRI90 intrack blanc | Tracklight F2 30W 36° 4000K CRI90 intrack white | st | 169.38 | 3000 | 95 | 5420076265335 | 9405 42 10 00 | EC001744 | Yes | 3 | 0.0661 | 4.56 |  |  | 0.92 | 224 | 95 | 115 | 95 |  | 230 | 100 | 160 | 18 | 0 | IP20 | 0,95 | 90 | 30 | 4000 | 36 | Richtbare railspot in een extra smalle behuizing voor universele Eutrack 3-fase rail. Behuizing wit RAL9016 uitgerust met Citizen ledchip met hoge kleurweergave CRI90. Powergear railadapter met geïntegreerde flickr free Osram driver, niet dimbaar. Levensduur 50.000u L80B20, garantie 5 jaar. | Tracklight dans un boîtier extra-étroit pour rail triphasé universel Eutrack. Boîtier blanc RAL9016 équipé d'une puce LED Citizen avec rendu des couleurs élevé CRI90. Adaptateur de rail Powergear avec driver Osram Flickr free intégré, non dimmable. Durée de vie 50.000 heures L80B20, garantie 5 ans. | Track spot in an extra narrow housing for universal Eutrack 3-phase track. Housing white RAL9016 equipped with Citizen LED chip with high color rendering CRI90. Powergear rail adapter with integrated flickr free Osram driver, not dimmable. Lifespan 50.000 hours L80B20, warranty 5 years. | https://integratech.be/nl/producten/led-tracklights/tracklight-f2 | https://integratech.be/fr/produits/tracklights/tracklight-f2 | https://www.integratech.be/en/led-track-light/f2/ | https://www.integratech.be/downloads/datasheets/F230DI-W4000-nl.pdf | https://www.integratech.be/downloads/datasheets/F230DI-W4000-fr.pdf | https://www.integratech.be/downloads/datasheets/F230DI-W4000-eng.pdf | https://integratech.be/downloads/photometric-data/f2.zip | https://www.integratech.be/downloads/pics/F230DI-W4000.jpg | https://www.integratech.be/downloads/pics/maatschetsen/F2DI-Dim.jpg | W:\integra-tarief\ACCESS\pics\maatschetsen\ | 07 | cob1206 | Citizen | -20~+45 | 220-240V | TRUE | FALSE | FALSE | 5 | inclusief driver (intern) | FALSE |  | white RAL9016 | 3 | no | 50.000 | L80B20 | FALSE |  |  |  | 1
LED tracklights | Courant Acc | B | F2 | Tracklight F2 Toebehoren | F2HON | Honingraad low UGR afscherming voor F2 tracklight | Nid d'abeille pour tracklight F2 low UGR | Honeycomb low UGR shield for F2 tracklight | st | 6.51 |  | 95 | 5420076265373 | 9405 92 00 90 | EC002558 | No | 35 |  |  |  |  | 0.1 | 75 | 75 | 3 | 75 |  |  |  |  | 24 | 0 | IP20 | [8 empty] | https://integratech.be/nl/producten/led-tracklights/tracklight-f2 | https://integratech.be/fr/produits/tracklights/tracklight-f2 | https://www.integratech.be/en/led-track-light/f2/ | https://www.integratech.be/downloads/datasheets/F2HON-nl.pdf | https://www.integratech.be/downloads/datasheets/F2HON-fr.pdf | https://www.integratech.be/downloads/datasheets/F2HON-eng.pdf |  | https://www.integratech.be/downloads/pics/F2HON.jpg | https://www.integratech.be/downloads/pics/maatschetsen/F2HON-afmetingen.jpg | W:\integra-tarief\ACCESS\pics\maatschetsen\ | 07 |  |  | -20~+45 |  | FALSE | FALSE | FALSE | 5 |  | FALSE |  | black |  |  |  |  | FALSE |  |  |  | 1
LED tracklights | Courant Acc | B | F2 | Tracklight F2 Toebehoren | F2LEN15 | Lens voor F2 tracklight 15° | lentille pour tracklight F2 15° | Lens for F2 tracklight 15° | st | 11.73 |  | 95 | 5420076265342 | 9405 92 00 90 | EC002558 | Yes | 3 |  |  |  |  | 0.1 | 75 | 75 | 23 | 75 |  |  |  |  | 24 | 0 | IP20 | [8 empty] | https://integratech.be/nl/producten/led-tracklights/tracklight-f2 | https://integratech.be/fr/produits/tracklights/tracklight-f2 | https://www.integratech.be/en/led-track-light/f2/ | https://www.integratech.be/downloads/datasheets/F2LEN15-nl.pdf | https://www.integratech.be/downloads/datasheets/F2LEN15-fr.pdf | https://www.integratech.be/downloads/datasheets/F2LEN15-eng.pdf |  | https://www.integratech.be/downloads/pics/F2LEN15.jpg | https://www.integratech.be/downloads/pics/maatschetsen/F2LEN-afmetingen.jpg | W:\integra-tarief\ACCESS\pics\maatschetsen\ | 07 |  |  | -20~+45 |  | FALSE | FALSE | FALSE | 5 |  | FALSE |  | clear |  |  |  |  | FALSE |  |  |  | 1
LED tracklights | Courant Acc | B | F2 | Tracklight F2 Toebehoren | F2LEN24 | Lens voor F2 tracklight 24° | lentille pour tracklight F2 24° | Lens for F2 tracklight 24° | st | 11.73 |  | 95 | 5420076265359 | 9405 92 00 90 | EC002558 | Yes | 3 |  |  |  |  | 0.1 | 75 | 75 | 23 | 75 |  |  |  |  | 24 | 0 | IP20 | [8 empty] | https://integratech.be/nl/producten/led-tracklights/tracklight-f2 | https://integratech.be/fr/produits/tracklights/tracklight-f2 | https://www.integratech.be/en/led-track-light/f2/ | https://www.integratech.be/downloads/datasheets/F2LEN24-nl.pdf | https://www.integratech.be/downloads/datasheets/F2LEN24-fr.pdf | https://www.integratech.be/downloads/datasheets/F2LEN24-eng.pdf |  | https://www.integratech.be/downloads/pics/F2LEN24.jpg | https://www.integratech.be/downloads/pics/maatschetsen/F2LEN-afmetingen.jpg | W:\integra-tarief\ACCESS\pics\maatschetsen\ | 07 |  |  | -20~+45 |  | FALSE | FALSE | FALSE | 5 |  | FALSE |  | clear |  |  |  |  | FALSE |  |  |  | 1
LED tracklights | Courant Acc | B | F2 | Tracklight F2 Toebehoren | F2LEN60 | Lens voor F2 tracklight 60° | lentille pour tracklight F2 60° | Lens for F2 tracklight 60° | st | 11.73 |  | 95 | 5420076265366 | 9405 92 00 90 | EC002558 | Yes | 3 |  |  |  |  | 0.1 | 75 | 75 | 23 | 75 |  |  |  |  | 24 | 0 | IP20 | [8 empty] | https://integratech.be/nl/producten/led-tracklights/tracklight-f2 | https://integratech.be/fr/produits/tracklights/tracklight-f2 | https://www.integratech.be/en/led-track-light/f2/ | https://www.integratech.be/downloads/datasheets/F2LEN60-nl.pdf | https://www.integratech.be/downloads/datasheets/F2LEN60-fr.pdf | https://www.integratech.be/downloads/datasheets/F2LEN60-eng.pdf |  | https://www.integratech.be/downloads/pics/F2LEN60.jpg | https://www.integratech.be/downloads/pics/maatschetsen/F2LEN-afmetingen.jpg | W:\integra-tarief\ACCESS\pics\maatschetsen\ | 07 |  |  | -20~+45 |  | FALSE | FALSE | FALSE | 5 |  | FALSE |  | clear |  |  |  |  | FALSE |  |  |  | 1
LED tracklights | Courant I | A | TRA | Linear Track | LT15613R120 | Linear track 1,5m 20-65W CRI90 3K 120gr wit | Linear track 1,5m 20-65W CRI90 3K 120gr blanc | Linear track 1,5m 20-65W CRI90 3K 120gr white | st | 169.38 | 7895 | 130 | 5420076264499 | 9405 11 90 90 | EC001744 | Yes | 3 | 0.0661 | 4.56 |  |  | 1.73 | 1504 | 64 | 54 |  |  | 1525 | 70 | 60 | 10 | 120 | IP20 | 0,95 | 90 | 61 | 3000 | 120 | Integratech LINEAR TRACK creëert een nieuw idee van railverlichting voor winkelruimten met zijn driver in raildesign. Het superslanke ontwerp zonder zichtbare driver realiseert de perfecte combinatie tussen rail en armatuur. Geschikt voor Global, Eutrac, Staff, Ivela, Unipro, Stucchi en Erco 3-fase rails. Fase- en vermogen selectie met dipswitch. Instelbaar vermogen tussen 20 en 65W. | Integratech LINEAR TRACK crée une nouvelle idée d'éclairage ferroviaire pour les espaces commerciaux avec son driver dans la rail. La conception ultra mince sans driver visible réalise la combinaison parfaite entre le rail et le luminaire. Convient pour les rails triphasés Global, Eutrac, Staff, Ivela, Unipro, Stucchi et Erco. Sélection de phase et de puissance avec dip switch. Puissance réglable entre 20 et 65W. | Integratech LINEAR TRACK creates a new idea of track lighting for retail spaces with its driver in rail design. The super slim design without visible driver realizes the perfect combination between rail and luminaire. Suitable for Global, Eutrac, Staff, Ivela, Unipro, Stucchi and Erco 3-phase rails. Phase and power selection with dip switch. Adjustable power between 20 and 65W. | https://www.integratech.be/led-track-light-rail-spot/linear-track/ | https://www.integratech.be/fr/track-light-projecteur-sur-rail/linear-track/ | https://www.integratech.be/en/led-track-light/linear-track/ | https://www.integratech.be/downloads/datasheets/LT15613R120-nl.pdf | https://www.integratech.be/downloads/datasheets/LT15613R120-fr.pdf | https://www.integratech.be/downloads/datasheets/LT15613R120-eng.pdf | https://integratech.be/downloads/photometric-data/lineartrack.zip | https://www.integratech.be/downloads/pics/LT15613R120.jpg | https://www.integratech.be/downloads/pics/maatschetsen/LinearTrack-dim.jpg | W:\integra-tarief\ACCESS\pics\maatschetsen\linear-track-dimensions-2.jpg | 06 | smd2835 | Edison | -20~+60 | 220-240 | TRUE | FALSE | FALSE | 5 | inclusief driver (intern) | FALSE | 65 93 98 98 100 | white RAL9016 | <4 | no | 50.000 | L80B20 | FALSE |  |  |  | 1
LED tracklights | Courant I | A | TRA | Linear Track | LT15613R120B | Linear track 1,5m 61W CRI90 3000K 120gr zwart | Linear track 1,5m 61W CRI90 3000K 120gr noir | Linear track 1,5m 61W CRI90 3000K 120gr black | st | 169.38 | 7895 | 136 | 5420076264505 | 9405 11 90 90 | EC001744 | No | 35 | 0.0661 | 4.56 |  |  | 1.73 | 1504 | 64 | 54 |  |  | 1525 | 70 | 60 | 10 | 120 | IP20 | 0,95 | 90 | 61 | 3000 | 120 | Integratech LINEAR TRACK creëert een nieuw idee van railverlichting voor winkelruimten met zijn driver in raildesign. Het superslanke ontwerp zonder zichtbare driver realiseert de perfecte combinatie tussen rail en armatuur. Geschikt voor Global, Eutrac, Staff, Ivela, Unipro, Stucchi en Erco 3-fase rails. Fase- en vermogen selectie met dipswitch. Instelbaar vermogen tussen 42 en 61W. | Integratech LINEAR TRACK crée une nouvelle idée d'éclairage ferroviaire pour les espaces commerciaux avec son driver dans la rail. La conception ultra mince sans driver visible réalise la combinaison parfaite entre le rail et le luminaire. Convient pour les rails triphasés Global, Eutrac, Staff, Ivela, Unipro, Stucchi et Erco. Sélection de phase et de puissance avec dip switch. Puissance réglable entre 42 et 61W. | Integratech LINEAR TRACK creates a new idea of track lighting for retail spaces with its driver in rail design. The super slim design without visible driver realizes the perfect combination between rail and luminaire. Suitable for Global, Eutrac, Staff, Ivela, Unipro, Stucchi and Erco 3-phase rails. Phase and power selection with dip switch. Adjustable power between 42 and 61W. | https://www.integratech.be/led-track-light-rail-spot/linear-track/ | https://www.integratech.be/fr/track-light-projecteur-sur-rail/linear-track/ | https://www.integratech.be/en/led-track-light/linear-track/ | https://www.integratech.be/downloads/datasheets/LT15614R120DAB-nl.pdf | https://www.integratech.be/downloads/datasheets/LT15614R120DAB-fr.pdf | https://www.integratech.be/downloads/datasheets/LT15614R120DAB-eng.pdf | https://integratech.be/downloads/photometric-data/lineartrack.zip | https://www.integratech.be/downloads/pics/LT15613R120B.jpg | https://www.integratech.be/downloads/pics/maatschetsen/LinearTrack-dim.jpg | W:\integra-tarief\ACCESS\pics\maatschetsen\linear-track-dimensions-2.jpg | 06 | smd2835 | Edison | -20~+60 | 220-240 | TRUE | FALSE | FALSE | 5 | inclusief driver (intern) | FALSE | 65 93 98 98 100 | black RAL9005 | <4 | DALI | 50.000 | L80B20 | FALSE |  |  |  | 1
LED tracklights | Courant I | A | TRA | Linear Track | LT15613R90 | Linear track 1,5m 20-61W CRI90 3K 90gr wit | Linear track 1,5m 20-61W CRI90 3K 90gr blanc | Linear track 1,5m 20-61W CRI90 3K 90gr white | st | 169.38 | 7893 | 140 | 5420076264611 | 9405 11 90 90 | EC001744 | Yes | 3 | 0.0661 | 4.56 |  |  | 1.73 | 1504 | 64 | 54 |  |  | 1525 | 70 | 60 | 15 | 120 | IP20 | 0,95 | 90 | 61 | 3000 | 90 | Integratech LINEAR TRACK creëert een nieuw idee van railverlichting voor winkelruimten met zijn driver in raildesign. Het superslanke ontwerp zonder zichtbare driver realiseert de perfecte combinatie tussen rail en armatuur. Geschikt voor Global, Eutrac, Staff, Ivela, Unipro, Stucchi en Erco 3-fase rails. Fase- en vermogen selectie met dipswitch. Instelbaar vermogen tussen 20 en 61W. | Integratech LINEAR TRACK crée une nouvelle idée d'éclairage ferroviaire pour les espaces commerciaux avec son driver dans la rail. La conception ultra mince sans driver visible réalise la combinaison parfaite entre le rail et le luminaire. Convient pour les rails triphasés Global, Eutrac, Staff, Ivela, Unipro, Stucchi et Erco. Sélection de phase et de puissance avec dip switch. Puissance réglable entre 20 et 61W. | Integratech LINEAR TRACK creates a new idea of track lighting for retail spaces with its driver in rail design. The super slim design without visible driver realizes the perfect combination between rail and luminaire. Suitable for Global, Eutrac, Staff, Ivela, Unipro, Stucchi and Erco 3-phase rails. Phase and power selection with dip switch. Adjustable power between 20 and 61W. | https://www.integratech.be/led-track-light-rail-spot/linear-track/ | https://www.integratech.be/fr/track-light-projecteur-sur-rail/linear-track/ | https://www.integratech.be/en/led-track-light/linear-track/ | https://www.integratech.be/downloads/datasheets/LT15613R90-nl.pdf | https://www.integratech.be/downloads/datasheets/LT15613R90-fr.pdf | https://www.integratech.be/downloads/datasheets/LT15613R90-eng.pdf | https://integratech.be/downloads/photometric-data/lineartrack.zip | https://www.integratech.be/downloads/pics/LT15613R90.jpg | https://www.integratech.be/downloads/pics/maatschetsen/LinearTrack-dim.jpg | W:\integra-tarief\ACCESS\pics\maatschetsen\linear-track-dimensions-2.jpg | 06 | smd2835 | Edison | -20~+60 | 220-240 | TRUE | FALSE | FALSE | 5 | inclusief driver (intern) | FALSE | 65 93 98 98 100 | white RAL9016 | <4 | no | 50.000 | L80B20 | FALSE |  |  |  | 1
LED tracklights | Courant I | A | TRA | Linear Track | LT15613R90B | Linear track 1,5m 20-61W CRI90 3K 90gr zwart | Linear track 1,5m 20-61W CRI90 3K 90gr noir | Linear track 1,5m 20-61W CRI90 3K 90gr black | st | 169.38 | 7893 | 140 | 5420076264628 | 9405 11 90 90 | EC001744 | Yes | 3 | 0.0661 | 4.56 |  |  | 1.73 | 1504 | 64 | 54 |  |  | 1525 | 70 | 60 | 10 | 120 | IP20 | 0,95 | 90 | 61 | 3000 | 90 | Integratech LINEAR TRACK creëert een nieuw idee van railverlichting voor winkelruimten met zijn driver in raildesign. Het superslanke ontwerp zonder zichtbare driver realiseert de perfecte combinatie tussen rail en armatuur. Geschikt voor Global, Eutrac, Staff, Ivela, Unipro, Stucchi en Erco 3-fase rails. Fase- en vermogen selectie met dipswitch. Instelbaar vermogen tussen 20 en 61W. | Integratech LINEAR TRACK crée une nouvelle idée d'éclairage ferroviaire pour les espaces commerciaux avec son driver dans la rail. La conception ultra mince sans driver visible réalise la combinaison parfaite entre le rail et le luminaire. Convient pour les rails triphasés Global, Eutrac, Staff, Ivela, Unipro, Stucchi et Erco. Sélection de phase et de puissance avec dip switch. Puissance réglable entre 20 et 61W. | Integratech LINEAR TRACK creates a new idea of track lighting for retail spaces with its driver in rail design. The super slim design without visible driver realizes the perfect combination between rail and luminaire. Suitable for Global, Eutrac, Staff, Ivela, Unipro, Stucchi and Erco 3-phase rails. Phase and power selection with dip switch. Adjustable power between 20 and 61W. | https://www.integratech.be/led-track-light-rail-spot/linear-track/ | https://www.integratech.be/fr/track-light-projecteur-sur-rail/linear-track/ | https://www.integratech.be/en/led-track-light/linear-track/ | https://www.integratech.be/downloads/datasheets/LT15613R90B-nl.pdf | https://www.integratech.be/downloads/datasheets/LT15613R90B-fr.pdf | https://www.integratech.be/downloads/datasheets/LT15613R90B-eng.pdf | https://integratech.be/downloads/photometric-data/lineartrack.zip | https://www.integratech.be/downloads/pics/LT15613R90B.jpg | https://www.integratech.be/downloads/pics/maatschetsen/LinearTrack-dim.jpg | W:\integra-tarief\ACCESS\pics\maatschetsen\linear-track-dimensions-2.jpg | 06 | smd2835 | Edison | -20~+60 | 220-240 | TRUE | FALSE | FALSE | 5 | inclusief driver (intern) | FALSE | 65 93 98 98 100 | black RAL9005 | <4 | no | 50.000 | L80B20 | FALSE |  |  |  | 1
LED tracklights | Courant I | A | TRA | Linear Track | LT15614R120 | Linear track 1,5m 20-61W CRI90 4K 120gr wit | Linear track 1,5m 20-61W CRI90 4K 120gr blanc | Linear track 1,5m 20-61W CRI90 4K 120gr white | st | 169.38 | 7895 | 136 | 5420076264024 | 9405 11 90 90 | EC001744 | Yes | 3 | 0.0661 | 4.56 |  |  | 1.73 | 1504 | 64 | 54 |  |  | 1525 | 70 | 60 | 10 | 120 | IP20 | 0,95 | 90 | 61 | 4000 | 120 | Integratech LINEAR TRACK creëert een nieuw idee van railverlichting voor winkelruimten met zijn driver in raildesign. Het superslanke ontwerp zonder zichtbare driver realiseert de perfecte combinatie tussen rail en armatuur. Geschikt voor Global, Eutrac, Staff, Ivela, Unipro, Stucchi en Erco 3-fase rails. Fase- en vermogen selectie met dipswitch. Instelbaar vermogen tussen 20 en 61W. | Integratech LINEAR TRACK crée une nouvelle idée d'éclairage ferroviaire pour les espaces commerciaux avec son driver dans la rail. La conception ultra mince sans driver visible réalise la combinaison parfaite entre le rail et le luminaire. Convient pour les rails triphasés Global, Eutrac, Staff, Ivela, Unipro, Stucchi et Erco. Sélection de phase et de puissance avec dip switch. Puissance réglable entre 20 et 61W. | Integratech LINEAR TRACK creates a new idea of track lighting for retail spaces with its driver in rail design. The super slim design without visible driver realizes the perfect combination between rail and luminaire. Suitable for Global, Eutrac, Staff, Ivela, Unipro, Stucchi and Erco 3-phase rails. Phase and power selection with dip switch. Adjustable power between 20 and 61W. | https://www.integratech.be/led-track-light-rail-spot/linear-track/ | https://www.integratech.be/fr/track-light-projecteur-sur-rail/linear-track/ | https://www.integratech.be/en/led-track-light/linear-track/ | https://www.integratech.be/downloads/datasheets/LT15614R120-nl.pdf | https://www.integratech.be/downloads/datasheets/LT15614R120-fr.pdf | https://www.integratech.be/downloads/datasheets/LT15614R120-eng.pdf | https://integratech.be/downloads/photometric-data/lineartrack.zip | https://www.integratech.be/downloads/pics/LT15614R120.jpg | https://www.integratech.be/downloads/pics/maatschetsen/LinearTrack-dim.jpg | W:\integra-tarief\ACCESS\pics\maatschetsen\linear-track-dimensions-2.jpg | 06 | smd2835 | Edison | -20~+60 | 220-240 | TRUE | FALSE | FALSE | 5 | inclusief driver (intern) | FALSE | 65 93 98 98 100 | white RAL9016 | <4 | no | 50.000 | L80B20 | FALSE |  |  |  | 1
LED tracklights | Courant I | A | TRA | Linear Track | LT15614R120B | Linear track 1,5m 20-61W CRI90 4K 120gr zwart | Linear track 1,5m 20-61W CRI90 4K 120gr noir | Linear track 1,5m 20-61W CRI90 4K 120gr black | st | 169.38 | 7895 | 136 | 5420076264055 | 9405 11 90 90 | EC001744 | Yes | 3 | 0.0661 | 4.56 |  |  | 1.73 | 1504 | 64 | 54 |  |  | 1525 | 70 | 60 | 10 | 120 | IP20 | 0,95 | 90 | 61 | 4000 | 120 | Integratech LINEAR TRACK creëert een nieuw idee van railverlichting voor winkelruimten met zijn driver in raildesign. Het superslanke ontwerp zonder zichtbare driver realiseert de perfecte combinatie tussen rail en armatuur. Geschikt voor Global, Eutrac, Staff, Ivela, Unipro, Stucchi en Erco 3-fase rails. Fase- en vermogen selectie met dipswitch. Instelbaar vermogen tussen 20 en 61W. | Integratech LINEAR TRACK crée une nouvelle idée d'éclairage ferroviaire pour les espaces commerciaux avec son driver dans la rail. La conception ultra mince sans driver visible réalise la combinaison parfaite entre le rail et le luminaire. Convient pour les rails triphasés Global, Eutrac, Staff, Ivela, Unipro, Stucchi et Erco. Sélection de phase et de puissance avec dip switch. Puissance réglable entre 20 et 61W. | Integratech LINEAR TRACK creates a new idea of track lighting for retail spaces with its driver in rail design. The super slim design without visible driver realizes the perfect combination between rail and luminaire. Suitable for Global, Eutrac, Staff, Ivela, Unipro, Stucchi and Erco 3-phase rails. Phase and power selection with dip switch. Adjustable power between 20 and 61W. | https://www.integratech.be/led-track-light-rail-spot/linear-track/ | https://www.integratech.be/fr/track-light-projecteur-sur-rail/linear-track/ | https://www.integratech.be/en/led-track-light/linear-track/ | https://www.integratech.be/downloads/datasheets/LT15614R120B-nl.pdf | https://www.integratech.be/downloads/datasheets/LT15614R120B-fr.pdf | https://www.integratech.be/downloads/datasheets/LT15614R120B-eng.pdf | https://integratech.be/downloads/photometric-data/lineartrack.zip | https://www.integratech.be/downloads/pics/LT15614R120B.jpg | https://www.integratech.be/downloads/pics/maatschetsen/LinearTrack-dim.jpg | W:\integra-tarief\ACCESS\pics\maatschetsen\linear-track-dimensions-2.jpg | 06 | smd2835 | Edison | -20~+60 | 220-240 | TRUE | FALSE | FALSE | 5 | inclusief driver (intern) | FALSE | 65 93 98 98 100 | black RAL9005 | <4 | no | 50.000 | L80B20 | FALSE |  |  |  | 1
LED tracklights | Courant I | A | TRA | Linear Track | LT15614R90 | Linear track 1,5m 20-61W CRI90 4K 90gr wit | Linear track 1,5m 20-61W CRI90 4K 90gr blanc | Linear track 1,5m 20-61W CRI90 4K 90gr white | st | 169.38 | 8309 | 150 | 5420076264017 | 9405 11 90 90 | EC001744 | Yes | 3 | 0.0661 | 4.56 |  |  | 1.73 | 1504 | 64 | 54 |  |  | 1525 | 70 | 60 | 15 | 120 | IP20 | 0,95 | 90 | 61 | 4000 | 90 | Integratech LINEAR TRACK creëert een nieuw idee van railverlichting voor winkelruimten met zijn driver in raildesign. Het superslanke ontwerp zonder zichtbare driver realiseert de perfecte combinatie tussen rail en armatuur. Geschikt voor Global, Eutrac, Staff, Ivela, Unipro, Stucchi en Erco 3-fase rails. Fase- en vermogen selectie met dipswitch. Instelbaar vermogen tussen 20 en 61W. | Integratech LINEAR TRACK crée une nouvelle idée d'éclairage ferroviaire pour les espaces commerciaux avec son driver dans la rail. La conception ultra mince sans driver visible réalise la combinaison parfaite entre le rail et le luminaire. Convient pour les rails triphasés Global, Eutrac, Staff, Ivela, Unipro, Stucchi et Erco. Sélection de phase et de puissance avec dip switch. Puissance réglable entre 20 et 61W. | Integratech LINEAR TRACK creates a new idea of track lighting for retail spaces with its driver in rail design. The super slim design without visible driver realizes the perfect combination between rail and luminaire. Suitable for Global, Eutrac, Staff, Ivela, Unipro, Stucchi and Erco 3-phase rails. Phase and power selection with dip switch. Adjustable power between 20 and 61W. | https://www.integratech.be/led-track-light-rail-spot/linear-track/ | https://www.integratech.be/fr/track-light-projecteur-sur-rail/linear-track/ | https://www.integratech.be/en/led-track-light/linear-track/ | https://www.integratech.be/downloads/datasheets/LT15614R90-nl.pdf | https://www.integratech.be/downloads/datasheets/LT15614R90-fr.pdf | https://www.integratech.be/downloads/datasheets/LT15614R90-eng.pdf | https://integratech.be/downloads/photometric-data/lineartrack.zip | https://www.integratech.be/downloads/pics/LT15614R90.jpg | https://www.integratech.be/downloads/pics/maatschetsen/LinearTrack-dim.jpg | W:\integra-tarief\ACCESS\pics\maatschetsen\linear-track-dimensions-2.jpg | 06 | smd2835 | Edison | -20~+60 | 220-240 | TRUE | FALSE | FALSE | 5 | inclusief driver (intern) | FALSE | 65 93 98 98 100 | white RAL9016 | <4 | no | 50.000 | L80B20 | FALSE |  |  |  | 1
LED tracklights | Courant I | A | TRA | Linear Track | LT15614R90B | Linear track 1,5m 20-61W CRI90 4K 90gr zwart | Linear track 1,5m 20-61W CRI90 4K 90gr noir | Linear track 1,5m20-61W CRI90 4K 90gr black | st | 169.38 | 8309 | 150 | 5420076264109 | 9405 11 90 90 | EC001744 | Yes | 3 | 0.0661 | 4.56 |  |  | 1.73 | 1504 | 64 | 54 |  |  | 1525 | 70 | 60 | 15 | 120 | IP20 | 0,95 | 90 | 61 | 4000 | 90 | Integratech LINEAR TRACK creëert een nieuw idee van railverlichting voor winkelruimten met zijn driver in raildesign. Het superslanke ontwerp zonder zichtbare driver realiseert de perfecte combinatie tussen rail en armatuur. Geschikt voor Global, Eutrac, Staff, Ivela, Unipro, Stucchi en Erco 3-fase rails. Fase- en vermogen selectie met dipswitch. Instelbaar vermogen tussen 20 en 61W. | Integratech LINEAR TRACK crée une nouvelle idée d'éclairage ferroviaire pour les espaces commerciaux avec son driver dans la rail. La conception ultra mince sans driver visible réalise la combinaison parfaite entre le rail et le luminaire. Convient pour les rails triphasés Global, Eutrac, Staff, Ivela, Unipro, Stucchi et Erco. Sélection de phase et de puissance avec dip switch. Puissance réglable entre 20 et 61W. | Integratech LINEAR TRACK creates a new idea of track lighting for retail spaces with its driver in rail design. The super slim design without visible driver realizes the perfect combination between rail and luminaire. Suitable for Global, Eutrac, Staff, Ivela, Unipro, Stucchi and Erco 3-phase rails. Phase and power selection with dip switch. Adjustable power between 20 and 61W. | https://www.integratech.be/led-track-light-rail-spot/linear-track/ | https://www.integratech.be/fr/track-light-projecteur-sur-rail/linear-track/ | https://www.integratech.be/en/led-track-light/linear-track/ | https://www.integratech.be/downloads/datasheets/LT15614R90B-nl.pdf | https://www.integratech.be/downloads/datasheets/LT15614R90B-fr.pdf | https://www.integratech.be/downloads/datasheets/LT15614R90B-eng.pdf | https://integratech.be/downloads/photometric-data/lineartrack.zip | https://www.integratech.be/downloads/pics/LT15614R90B.jpg | https://www.integratech.be/downloads/pics/maatschetsen/LinearTrack-dim.jpg | W:\integra-tarief\ACCESS\pics\maatschetsen\linear-track-dimensions-2.jpg | 06 | smd2835 | Edison | -20~+60 | 220-240 | TRUE | FALSE | FALSE | 5 | inclusief driver (intern) | FALSE | 65 93 98 98 100 | black RAL9005 | <4 | no | 50.000 | L80B20 | FALSE |  |  |  | 1
LED tracklights | Courant I | A | 3-FASE | 3-fase rails | TRA3F1MB | Universele 3 fase rail dim 7p 1m zwart | Rail universel triphasé dim 7p 1m noir | Universal 3 phase rail dim 7p 1m black | st | 56.9 |  |  | 8719747930021 | 9405 99 00 90 | EC000986 | Yes | 3 |  |  |  |  | 1.16 | 1000 | 35,2 | 35,5 | [5 empty] | 1 | 0 | IP20 | [5 empty] | Universele opbouw 3 fase rail 7-polig voor railspots. Lengte 1m wit. Geschikt voor dimming 1-10V/DALI. Verschillende montage- en hulpstukken beschikbaar. | Rail triphasé universelle 7 pôles pour tracklights. Longueur 1m blanc. Convient pour dimming 1-10V/DALI. Divers accessoires pour montage et raccordement disponibles. | Universal phase rail 7-pole for rail spots. Length 1m white. Suitable for dimming 1-10V/DALI. Various mounting accessories available. | https://www.integratech.be/led-track-light-rail-spot/universele-3-fase-rail/ | https://www.integratech.be/fr/track-light-projecteur-sur-rail/rail-triphase-universel/ | https://www.integratech.be/en/led-track-light/universal-3-phase-rail/ | https://www.integratech.be/downloads/datasheets/TRA3F1MB-nl.pdf | https://www.integratech.be/downloads/datasheets/TRA3F1MB-fr.pdf | https://www.integratech.be/downloads/datasheets/TRA3F1MB-eng.pdf |  | https://www.integratech.be/downloads/pics/TRA3F1MB.jpg | https://www.integratech.be/downloads/pics/maatschetsen/3faseRail.jpg | W:\integra-tarief\ACCESS\aansluitschema\ | [5 empty] | FALSE | FALSE | FALSE | 3 |  | FALSE |  | black |  |  |  |  | FALSE |  |  |  | 1
LED tracklights | Courant I | A | 3-FASE | 3-fase rails | TRA3F1MW | Universele 3 fase rail dim 7p 1m wit | Rail universel triphasé dim 7p 1m blanc | Universal 3 phase rail dim 7p 1m white | st | 56.9 |  |  | 8719747930007 | 9405 99 00 90 | EC000986 | No | 35 |  |  |  |  | 1.16 | 1000 | 35,2 | 35,5 | [5 empty] | 1 | 0 | IP20 | [5 empty] | Universele opbouw 3 fase rail 7-polig voor railspots. Lengte 1m zwart. Geschikt voor dimming 1-10V/DALI. Verschillende montage- en hulpstukken beschikbaar. | Rail triphasé universelle 7 pôles pour tracklights. Longueur 1m noir. Convient pour dimming 1-10V/DALI. Divers accessoires pour montage et raccordement disponibles. | Universal phase rail 7-pole for rail spots. Length 1m black. Suitable for dimming 1-10V / DALI. Various mounting accessories available. | https://www.integratech.be/led-track-light-rail-spot/universele-3-fase-rail/ | https://www.integratech.be/fr/track-light-projecteur-sur-rail/rail-triphase-universel/ | https://www.integratech.be/en/led-track-light/universal-3-phase-rail/ | https://www.integratech.be/downloads/datasheets/TRA3F1MW-nl.pdf | https://www.integratech.be/downloads/datasheets/TRA3F1MW-fr.pdf | https://www.integratech.be/downloads/datasheets/TRA3F1MW-eng.pdf |  | https://www.integratech.be/downloads/pics/TRA3F1MW.jpg | https://www.integratech.be/downloads/pics/maatschetsen/3faseRail.jpg | W:\integra-tarief\ACCESS\ | [5 empty] | FALSE | FALSE | FALSE | 3 |  | FALSE |  | white |  |  |  |  | FALSE |  |  |  | 1
LED tracklights | Courant I | A | 3-FASE | 3-fase rails | TRA3F2MB | Universele 3 fase rail dim 7p 2m zwart | Rail universel triphasé dim 7p 2m noir | Universal 3 phase rail dim 7p 2m black | st | 108.06 |  |  | 8719747930083 | 9405 99 00 90 | EC000986 | No | 35 |  |  |  |  | 2.22 | 2000 | 35,2 | 35,5 | [5 empty] | 1 | 0 | IP20 | [5 empty] | Universele opbouw 3 fase rail 7-polig voor railspots. Lengte 2m zwart. Geschikt voor dimming 1-10V/DALI. Verschillende montage- en hulpstukken beschikbaar. | Rail triphasé universelle 7 pôles pour tracklights. Longueur 2m noir. Convient pour dimming 1-10V/DALI. Divers accessoires pour montage et raccordement disponibles. | Universal phase rail 7-pole for rail spots. Length 2m black. Suitable for dimming 1-10V / DALI. Various mounting accessories available. | https://www.integratech.be/led-track-light-rail-spot/universele-3-fase-rail/ | https://www.integratech.be/fr/track-light-projecteur-sur-rail/rail-triphase-universel/ | https://www.integratech.be/en/led-track-light/universal-3-phase-rail/ | https://www.integratech.be/downloads/datasheets/TRA3F2MB-nl.pdf | https://www.integratech.be/downloads/datasheets/TRA3F2MB-fr.pdf | https://www.integratech.be/downloads/datasheets/TRA3F2MB-eng.pdf |  | https://www.integratech.be/downloads/pics/TRA3F2MB.jpg | https://www.integratech.be/downloads/pics/maatschetsen/3faseRail.jpg | W:\integra-tarief\ACCESS\ | [5 empty] | FALSE | FALSE | FALSE | 3 |  | FALSE |  | black |  |  |  |  | FALSE |  |  |  | 1
LED tracklights | Courant I | A | 3-FASE | 3-fase rails | TRA3F2MW | Universele 3 fase rail dim 7p 2m wit | Rail universel triphasé dim 7p 2m blanc | Universal 3 phase rail dim 7p 2m white | st | 108.85 |  |  | 8719747930069 | 9405 99 00 90 | EC000986 | No | 35 |  |  |  |  | 2.22 | 2000 | 35,2 | 35,5 | [5 empty] | 1 | 0 | IP20 | [5 empty] | Universele opbouw 3 fase rail 7-polig voor railspots. Lengte 2m wit. Geschikt voor dimming 1-10V/DALI. Verschillende montage- en hulpstukken beschikbaar. | Rail triphasé universelle 7 pôles pour tracklights. Longueur 2m blanc. Convient pour dimming 1-10V/DALI. Divers accessoires pour montage et raccordement disponibles. | Universal phase rail 7-pole for rail spots. Length 2m white. Suitable for dimming 1-10V / DALI. Various mounting accessories available. | https://www.integratech.be/led-track-light-rail-spot/universele-3-fase-rail/ | https://www.integratech.be/fr/track-light-projecteur-sur-rail/rail-triphase-universel/ | https://www.integratech.be/en/led-track-light/universal-3-phase-rail/ | https://www.integratech.be/downloads/datasheets/TRA3F2MW-nl.pdf | https://www.integratech.be/downloads/datasheets/TRA3F2MW-fr.pdf | https://www.integratech.be/downloads/datasheets/TRA3F2MW-eng.pdf |  | https://www.integratech.be/downloads/pics/TRA3F2MW.jpg | https://www.integratech.be/downloads/pics/maatschetsen/3faseRail.jpg | W:\integra-tarief\ACCESS\ | [5 empty] | FALSE | FALSE | FALSE | 3 |  | FALSE |  | white |  |  |  |  | FALSE |  |  |  | 1
LED tracklights | Courant I | A | 3-FASE | 3-fase rails | TRA3F3MB | Universele 3 fase rail dim 7p 3m zwart | Rail universel triphasé dim 7p 3m noir | Universal 3 phase rail dim 7p 3m black | st | 159.69 |  |  | 8719747930144 | 9405 99 00 90 | EC000986 | No | 35 |  |  |  |  | 3.28 | 3000 | 35,2 | 35,5 | [5 empty] | 1 | 0 | IP20 | [5 empty] | Universele opbouw 3 fase rail 7-polig voor railspots. Lengte 3m zwart. Geschikt voor dimming 1-10V/DALI. Verschillende montage- en hulpstukken beschikbaar. | Rail triphasé universelle 7 pôles pour tracklights. Longueur 3m noir. Convient pour dimming 1-10V/DALI. Divers accessoires pour montage et raccordement disponibles. | Universal phase rail 7-pole for rail spots. Length 3m black. Suitable for dimming 1-10V / DALI. Various mounting accessories available. | https://www.integratech.be/led-track-light-rail-spot/universele-3-fase-rail/ | https://www.integratech.be/fr/track-light-projecteur-sur-rail/rail-triphase-universel/ | https://www.integratech.be/en/led-track-light/universal-3-phase-rail/ | https://www.integratech.be/downloads/datasheets/TRA3F3MB-nl.pdf | https://www.integratech.be/downloads/datasheets/TRA3F3MB-fr.pdf | https://www.integratech.be/downloads/datasheets/TRA3F3MB-eng.pdf |  | https://www.integratech.be/downloads/pics/TRA3F3MB.jpg | https://www.integratech.be/downloads/pics/maatschetsen/3faseRail.jpg | W:\integra-tarief\ACCESS\ | [5 empty] | FALSE | FALSE | FALSE | 3 |  | FALSE |  | black |  |  |  |  | FALSE |  |  |  | 1
LED tracklights | Courant I | A | 3-FASE | 3-fase rails | TRA3F3MW | Universele 3 fase rail dim 7p 3m wit | Rail universel triphasé dim 7p 3m blanc | Universal 3 phase rail dim 7p 3m white | st | 160.87 |  |  | 8719747930120 | 9405 99 00 90 | EC000986 | No | 35 |  |  |  |  | 3.28 | 3000 | 35,2 | 35,5 | [5 empty] | 1 | 0 | IP20 | [5 empty] | Universele opbouw 3 fase rail 7-polig voor railspots. Lengte 3m wit. Geschikt voor dimming 1-10V/DALI. Verschillende montage- en hulpstukken beschikbaar. | Rail triphasé universelle 7 pôles pour tracklights. Longueur 3m blanc. Convient pour dimming 1-10V/DALI. Divers accessoires pour montage et raccordement disponibles. | Universal phase rail 7-pole for rail spots. Length 3m white. Suitable for dimming 1-10V/DALI. Various mounting accessories available. | https://www.integratech.be/led-track-light-rail-spot/universele-3-fase-rail/ | https://www.integratech.be/fr/track-light-projecteur-sur-rail/rail-triphase-universel/ | https://www.integratech.be/en/led-track-light/universal-3-phase-rail/ | https://www.integratech.be/downloads/datasheets/TRA3F3MW-nl.pdf | https://www.integratech.be/downloads/datasheets/TRA3F3MW-fr.pdf | https://www.integratech.be/downloads/datasheets/TRA3F3MW-eng.pdf |  | https://www.integratech.be/downloads/pics/TRA3F3MW.jpg | https://www.integratech.be/downloads/pics/maatschetsen/3faseRail.jpg | W:\integra-tarief\ACCESS\ | [5 empty] | FALSE | FALSE | FALSE | 3 |  | FALSE |  | white |  |  |  |  | FALSE |  |  |  | 1
LED tracklights | Courant I | A | 3-FASE | 3-fase rails Toebehoren | TRA3FCB | Koppelstuk voor universele 3 fase rail 7p zwart | Coupleur pour rail universel 3ph 7p noir | Coupler for universal 3ph rail 7p black | st | 20.96 |  |  | 8719747930328 | 9405 99 00 90 | EC002556 | No | 35 |  |  |  |  | 0.06 | 68 | 20,5 | 35 | [5 empty] | 1 | 0 | IP20 | [5 empty] | Met het koppelstuk voor 3 fase rail zwart bekomt men een mechanische en elektrische verbinding. Standaard 7-polig, geschikt voor dimming 1-10V/DALI. | Avec la coupleur pour rail triphasé noir, une connexion mécanique et électrique est obtenue. Standard 7 pôles, adapté pour dimming 1-10V/DALI. | With the coupling piece for 3 phase rail black, a mechanical and electrical connection is obtained. Standard 7 pole, suitable for dimming 1-10V/DALI. | https://www.integratech.be/led-track-light-rail-spot/universele-3-fase-rail/ | https://www.integratech.be/fr/track-light-projecteur-sur-rail/rail-triphase-universel/ | https://www.integratech.be/en/led-track-light/universal-3-phase-rail/ | https://www.integratech.be/downloads/datasheets/TRA3FCB-nl.pdf | https://www.integratech.be/downloads/datasheets/TRA3FCB-fr.pdf | https://www.integratech.be/downloads/datasheets/TRA3FCB-eng.pdf |  | https://www.integratech.be/downloads/pics/TRA3FCB.jpg | https://www.integratech.be/downloads/pics/maatschetsen/TRA3FC-afmetingen.jpg | [6 empty] | FALSE | FALSE | FALSE | 3 |  | FALSE |  | black |  |  |  |  | FALSE |  |  |  | 1
LED tracklights | Courant I | A | 3-FASE | 3-fase rails Toebehoren | TRA3FCW | Koppelstuk voor universele 3 fase rail 7p wit | Coupleur pour rail universel 3ph 7p blanc | Coupler for universal 3ph rail 7p white | st | 21.47 |  |  | 8719747930304 | 9405 99 00 90 | EC002556 | No | 35 |  |  |  |  | 0.06 | 68 | 20,5 | 35 | [5 empty] | 1 | 0 | IP20 | [5 empty] | Met het koppelstuk voor 3 fase rail wit bekomt men een mechanische en elektrische verbinding. Standaard 7-polig, geschikt voor dimming 1-10V/DALI. | Avec la coupleur pour rail triphasé blanc, une connexion mécanique et électrique est obtenue. Standard 7 pôles, adapté pour dimming 1-10V/DALI. | With the coupling piece for 3 phase rail white, a mechanical and electrical connection is obtained. Standard 7 pole, suitable for dimming 1-10V/DALI. | https://www.integratech.be/led-track-light-rail-spot/universele-3-fase-rail/ | https://www.integratech.be/fr/track-light-projecteur-sur-rail/rail-triphase-universel/ | https://www.integratech.be/en/led-track-light/universal-3-phase-rail/ | https://www.integratech.be/downloads/datasheets/TRA3FCW-nl.pdf | https://www.integratech.be/downloads/datasheets/TRA3FCW-fr.pdf | https://www.integratech.be/downloads/datasheets/TRA3FCW-eng.pdf |  | https://www.integratech.be/downloads/pics/TRA3FCW.jpg | https://www.integratech.be/downloads/pics/maatschetsen/TRA3FC-afmetingen.jpg | [6 empty] | FALSE | FALSE | FALSE | 3 |  | FALSE |  | white |  |  |  |  | FALSE |  |  |  | 1
LED tracklights | Courant I | A | 3-FASE | 3-fase rails Toebehoren | TRA3FECB | Eindkap voor universele 3 fase rail zwart | Embout pour rail universel 3ph noir | End cap for universal 3ph rail black | st | 6.82 |  |  | 8719747930298 | 9405 92 00 90 | EC002557 | No | 35 |  |  |  |  | 0.09 | 31,3 | 35,2 | 35,5 | [5 empty] | 1 | 0 | IP20 | [5 empty] | Eindkap voor 3 fase rail zwart om het uiteinde van de rail af te werken en elektrisch te isoleren. | Embout pour rail triphasé noir pour terminer l'extrémité du rail et isoler électriquement. | End cap for 3 phase rail black to finish the end of the rail and electrically insulate. | https://www.integratech.be/led-track-light-rail-spot/universele-3-fase-rail/ | https://www.integratech.be/fr/track-light-projecteur-sur-rail/rail-triphase-universel/ | https://www.integratech.be/en/led-track-light/universal-3-phase-rail/ | https://www.integratech.be/downloads/datasheets/TRA3FECB-nl.pdf | https://www.integratech.be/downloads/datasheets/TRA3FECB-fr.pdf | https://www.integratech.be/downloads/datasheets/TRA3FECB-eng.pdf |  | https://www.integratech.be/downloads/pics/TRA3FECB.jpg | https://www.integratech.be/downloads/pics/maatschetsen/TRA3FEC-afmetingen.jpg | [6 empty] | FALSE | FALSE | FALSE | 3 |  | FALSE |  | black |  |  |  |  | FALSE |  |  |  | 1
LED tracklights | Courant I | A | 3-FASE | 3-fase rails Toebehoren | TRA3FECW | Eindkap voor universele 3 fase rail wit | Embout pour rail universel 3ph blanc | End cap for universal 3ph rail white | st | 7.04 |  |  | 8719747930274 | 9405 92 00 90 | EC002557 | No | 35 |  |  |  |  | 0.09 | 31,3 | 35,2 | 35,5 | [5 empty] | 1 | 0 | IP20 | [5 empty] | Eindkap voor 3 fase rail wit om het uiteinde van de rail af te werken en elektrisch te isoleren. | Embout pour rail triphasé blanc pour terminer l'extrémité du rail et isoler électriquement. | End cap for 3 phase rail white to finish the end of the rail and electrically insulate. | https://www.integratech.be/led-track-light-rail-spot/universele-3-fase-rail/ | https://www.integratech.be/fr/track-light-projecteur-sur-rail/rail-triphase-universel/ | https://www.integratech.be/en/led-track-light/universal-3-phase-rail/ | https://www.integratech.be/downloads/datasheets/TRA3FECW-nl.pdf | https://www.integratech.be/downloads/datasheets/TRA3FECW-fr.pdf | https://www.integratech.be/downloads/datasheets/TRA3FECW-eng.pdf |  | https://www.integratech.be/downloads/pics/TRA3FECW.jpg | https://www.integratech.be/downloads/pics/maatschetsen/TRA3FEC-afmetingen.jpg | [6 empty] | FALSE | FALSE | FALSE | 3 |  | FALSE |  | white |  |  |  |  | FALSE |  |  |  | 1
LED tracklights | Courant I | A | 3-FASE | 3-fase rails Toebehoren | TRA3FFLEXB | Flexibele bocht universele 3 fase rail 7p zwart | Coude flexible pour rail universel 3ph 7p noir | Flexibel corner for universal 3ph rail 7p black | st | 90.32 |  |  | 8719747930656 | 9405 92 00 90 | EC002556 | No | 35 |  |  |  |  | 0.3 | 228 | 35,2 | 35,5 | [5 empty] | 1 | 0 | IP20 | [5 empty] | Variabele bocht voor 3 fase rail zwart. Laat toe om makkelijk andere bochten dan 90° te maken. Standaard 7-polig, geschikt voor dimming 1-10V/DALI. | Coude variable pour rail triphasé noir. Permet de faire facilement d'autres courbes que 90 °. Standard 7 pôles, adapté pour dimming 1-10V/DALI. | Flexible corner for 3 phase rail black. Allows to easily make other corners than 90 °. Standard 7 pole, suitable for dimming 1-10V/DALI. | https://www.integratech.be/led-track-light-rail-spot/universele-3-fase-rail/ | https://www.integratech.be/fr/track-light-projecteur-sur-rail/rail-triphase-universel/ | https://www.integratech.be/en/led-track-light/universal-3-phase-rail/ | https://www.integratech.be/downloads/datasheets/TRA3FFLEXB-nl.pdf | https://www.integratech.be/downloads/datasheets/TRA3FFLEXB-fr.pdf | https://www.integratech.be/downloads/datasheets/TRA3FFLEXB-eng.pdf |  | https://www.integratech.be/downloads/pics/TRA3FFLEXB.jpg | https://www.integratech.be/downloads/pics/maatschetsen/TRA3FFLEX-afmetingen.jpg | W:\integra-tarief\ACCESS\pics\maatschetsen\ | [5 empty] | FALSE | FALSE | FALSE | 3 |  | FALSE |  | black |  |  |  |  | FALSE |  |  |  | 1
LED tracklights | Courant I | A | 3-FASE | 3-fase rails Toebehoren | TRA3FFLEXW | Flexibele bocht universele 3 fase rail 7p wit | Coude flexible pour rail universel 3ph 7p blanc | Flexibel corner for universal 3ph rail 7p white | st | 92.79 |  |  | 8719747930632 | 9405 92 00 90 | EC002556 | No | 35 |  |  |  |  | 0.3 | 228 | 35,2 | 35,5 | [5 empty] | 1 | 0 | IP20 | [5 empty] | Variabele bocht voor 3 fase rail wit. Laat toe om makkelijk andere bochten dan 90° te maken. Standaard 7-polig, geschikt voor dimming 1-10V/DALI. | Coude variable pour rail triphasé blanc. Permet de faire facilement d'autres courbes que 90 °. Standard 7 pôles, adapté pour dimming 1-10V/DALI. | Flexible corner for 3 phase rail white. Allows to easily make other corners than 90 °. Standard 7 pole, suitable for dimming 1-10V/DALI. | https://www.integratech.be/led-track-light-rail-spot/universele-3-fase-rail/ | https://www.integratech.be/fr/track-light-projecteur-sur-rail/rail-triphase-universel/ | https://www.integratech.be/en/led-track-light/universal-3-phase-rail/ | https://www.integratech.be/downloads/datasheets/TRA3FFLEXW-nl.pdf | https://www.integratech.be/downloads/datasheets/TRA3FFLEXW-fr.pdf | https://www.integratech.be/downloads/datasheets/TRA3FFLEXW-eng.pdf |  | https://www.integratech.be/downloads/pics/TRA3FFLEXW.jpg | https://www.integratech.be/downloads/pics/maatschetsen/TRA3FFLEX-afmetingen.jpg | W:\integra-tarief\ACCESS\pics\maatschetsen\ | [5 empty] | FALSE | FALSE | FALSE | 3 |  | FALSE |  | white |  |  |  |  | FALSE |  |  |  | 1
LED tracklights | Courant I | A | 3-FASE | 3-fase rails Toebehoren | TRA3FLB | Bocht links universele 3 fase rail 7p zwart | Coude gauche pour rail universel 3ph 7p noir | Corner left for universal 3ph rail 7p black | st | 56.43 |  |  | 8719747930410 | 9405 92 00 90 | EC002556 | No | 35 |  |  |  |  | 0.2 | 100,7 | 100,7 | 35,5 | [5 empty] | 1 | 0 | IP20 | [5 empty] | Hoekstuk 90° voor 3 fase rail zwart geschikt voor het maken van een linkse bocht. Standaard 7-polig, geschikt voor dimming 1-10V/DALI. | Coude 90 ° pour rail triphasé noir adapté pour réaliser une courbe gauche. Standard 7 pôles, adapté pour dimming 1-10V/DALI. | Corner 90 ° for 3 phase rail black suitable for making a left curve. Standard 7 pole, suitable for dimming 1-10V/DALI. | https://www.integratech.be/led-track-light-rail-spot/universele-3-fase-rail/ | https://www.integratech.be/fr/track-light-projecteur-sur-rail/rail-triphase-universel/ | https://www.integratech.be/en/led-track-light/universal-3-phase-rail/ | https://www.integratech.be/downloads/datasheets/TRA3FLB-nl.pdf | https://www.integratech.be/downloads/datasheets/TRA3FLB-fr.pdf | https://www.integratech.be/downloads/datasheets/TRA3FLB-eng.pdf |  | https://www.integratech.be/downloads/pics/TRA3FLB.jpg | https://www.integratech.be/downloads/pics/maatschetsen/TRA3FLR-afmetingen.jpg | W:\integra-tarief\ACCESS\pics\maatschetsen\ | [5 empty] | FALSE | FALSE | FALSE | 3 |  | FALSE |  | black |  |  |  |  | FALSE |  |  |  | 1
LED tracklights | Courant I | A | 3-FASE | 3-fase rails Toebehoren | TRA3FLW | Bocht links universele 3 fase rail 7p wit | Coude gauche pour rail universel 3ph 7p blanc | Corner left for universal 3ph rail 7p white | st | 58.28 |  |  | 8719747930397 | 9405 92 00 90 | EC002556 | No | 35 |  |  |  |  | 0.2 | 100,7 | 100,7 | 35,5 | [5 empty] | 1 | 0 | IP20 | [5 empty] | Hoekstuk 90° voor 3 fase rail wit geschikt voor het maken van een linkse bocht. Standaard 7-polig, geschikt voor dimming 1-10V/DALI. | Coude 90 ° pour rail triphasé blanc adapté pour réaliser une courbe gauche. Standard 7 pôles, adapté pour dimming 1-10V/DALI. | Corner 90 ° for 3 phase rail white suitable for making a left curve. Standard 7 pole, suitable for dimming 1-10V/DALI. | https://www.integratech.be/led-track-light-rail-spot/universele-3-fase-rail/ | https://www.integratech.be/fr/track-light-projecteur-sur-rail/rail-triphase-universel/ | https://www.integratech.be/en/led-track-light/universal-3-phase-rail/ | https://www.integratech.be/downloads/datasheets/TRA3FLW-nl.pdf | https://www.integratech.be/downloads/datasheets/TRA3FLW-fr.pdf | https://www.integratech.be/downloads/datasheets/TRA3FLW-eng.pdf |  | https://www.integratech.be/downloads/pics/TRA3FLW.jpg | https://www.integratech.be/downloads/pics/maatschetsen/TRA3FLR-afmetingen.jpg | W:\integra-tarief\ACCESS\pics\maatschetsen\ | [5 empty] | FALSE | FALSE | FALSE | 3 |  | FALSE |  | white |  |  |  |  | FALSE |  |  |  | 1
LED tracklights | Courant I | A | 3-FASE | 3-fase rails Toebehoren | TRA3FPLA | Plafondbevestiging universele 3 fase rail | Montage plafond pour rail universel 3ph | Ceiling fixation for universal 3ph rail | st | 15.63 |  |  | 8719747930953 | 9405 99 00 90 | EC000986 | No | 35 |  |  |  |  | 0.15 | 35 | 35,2 | 35,5 | [5 empty] | 1 | 0 | IP20 | [5 empty] | Plafondbeugel voor rechtstreekse montage op plafond van een 3 fase rail zwart. | Support de plafond pour montage direct au plafond d'un rail triphasé noir. | Ceiling bracket for direct mounting on the ceiling of a 3 phase rail black. | https://www.integratech.be/led-track-light-rail-spot/universele-3-fase-rail/ | https://www.integratech.be/fr/track-light-projecteur-sur-rail/rail-triphase-universel/ | https://www.integratech.be/en/led-track-light/universal-3-phase-rail/ | https://www.integratech.be/downloads/datasheets/TRA3FPLA-nl.pdf | https://www.integratech.be/downloads/datasheets/TRA3FPLA-fr.pdf | https://www.integratech.be/downloads/datasheets/TRA3FPLA-eng.pdf |  | https://www.integratech.be/downloads/pics/TRA3FPLA.jpg | https://www.integratech.be/downloads/pics/maatschetsen/TRA3FPLA-maatschets.jpg | [6 empty] | FALSE | FALSE | FALSE | 3 |  | FALSE |  | black |  |  |  |  | FALSE |  |  |  | 1
LED tracklights | Courant I | A | 3-FASE | 3-fase rails Toebehoren | TRA3FPOWLB | Voeding links voor univ 3 fase rail 7p zwart | Alimentation gauche pour rail univ 3ph 7p noir | Power connector left for univ 3ph rail 7p black | st | 28.11 |  |  | 8719747930236 | 9405 92 00 90 | EC002556 | No | 35 |  |  |  |  | 0.11 | 98,5 | 35,2 | 35,5 | [5 empty] | 1 | 0 | IP20 | [5 empty] | Aansluitconnector voor 230V voeding links voor 3 fase rail zwart. Standaard 7-polig, geschikt voor dimming 1-10V/DALI. | Connecteur pour alimentation 230V gauche pour rail triphasé noir. Standard 7 pôles, adapté pour dimming 1-10V/DALI. | Connector left for 230V power supply for 3 phase rail black. Standard 7 pole, suitable for dimming 1-10V/DALI. | https://www.integratech.be/led-track-light-rail-spot/universele-3-fase-rail/ | https://www.integratech.be/fr/track-light-projecteur-sur-rail/rail-triphase-universel/ | https://www.integratech.be/en/led-track-light/universal-3-phase-rail/ | https://www.integratech.be/downloads/datasheets/TRA3FPOWLB-nl.pdf | https://www.integratech.be/downloads/datasheets/TRA3FPOWLB-fr.pdf | https://www.integratech.be/downloads/datasheets/TRA3FPOWLB-eng.pdf |  | https://www.integratech.be/downloads/pics/TRA3FPOWLB.jpg | https://www.integratech.be/downloads/pics/maatschetsen/TRA3FPOWLB-afmetingen.jpg | [6 empty] | FALSE | FALSE | FALSE | 3 |  | FALSE |  | black |  |  |  |  | FALSE |  |  |  | 1
LED tracklights | Courant I | A | 3-FASE | 3-fase rails Toebehoren | TRA3FPOWLW | Voeding links voor universele 3 fase rail 7p wit | Alimentation gauche pour rail univ 3ph 7p blanc | Power connector left for univ 3ph rail 7p white | st | 28.93 |  |  | 8719747930212 | 9405 92 00 90 | EC002556 | No | 35 |  |  |  |  | 0.11 | 98,5 | 35,2 | 35,5 | [5 empty] | 1 | 0 | IP20 | [5 empty] | Aansluitconnector voor 230V voeding links voor 3 fase rail wit. Standaard 7-polig, geschikt voor dimming 1-10V/DALI. | Connecteur pour alimentation 230V gauche pour rail triphasé blanc. Standard 7 pôles, adapté pour dimming 1-10V/DALI. | Connector left for 230V power supply for 3 phase rail white. Standard 7 pole, suitable for dimming 1-10V/DALI. | https://www.integratech.be/led-track-light-rail-spot/universele-3-fase-rail/ | https://www.integratech.be/fr/track-light-projecteur-sur-rail/rail-triphase-universel/ | https://www.integratech.be/en/led-track-light/universal-3-phase-rail/ | https://www.integratech.be/downloads/datasheets/TRA3FPOWLW-nl.pdf | https://www.integratech.be/downloads/datasheets/TRA3FPOWLW-fr.pdf | https://www.integratech.be/downloads/datasheets/TRA3FPOWLW-eng.pdf |  | https://www.integratech.be/downloads/pics/TRA3FPOWLW.jpg | https://www.integratech.be/downloads/pics/maatschetsen/TRA3FPOWLB-afmetingen.jpg | [6 empty] | FALSE | FALSE | FALSE | 3 |  | FALSE |  | white |  |  |  |  | FALSE |  |  |  | 1
LED tracklights | Courant I | A | 3-FASE | 3-fase rails Toebehoren | TRA3FPOWMB | Middenvoeding voor universele 3 fase rail 7p zwart | Alimentation centre pour rail univ 3ph 7p noir | Power connector middle univ 3ph rail 7p black | st | 59.03 |  |  | 8719747930380 | 9405 92 00 90 | EC002556 | No | 35 |  |  |  |  | 0.2 | 166 | 35,2 | 35,5 | [5 empty] | 1 | 0 | IP20 | [5 empty] | Aansluitconnector voor middenaansluiting van 230V voeding voor 3 fase rail zwart. Standaard 7-polig, geschikt voor dimming 1-10V/DALI. | Connecteur pour le raccordement central de l'alimentation 230V pour rail triphasé noir. Standard 7 pôles, adapté pour dimming 1-10V/DALI. | Connector for center connection of 230V power supply for 3 phase rail black. Standard 7 pole, suitable for dimming 1-10V/DALI. | https://www.integratech.be/led-track-light-rail-spot/universele-3-fase-rail/ | https://www.integratech.be/fr/track-light-projecteur-sur-rail/rail-triphase-universel/ | https://www.integratech.be/en/led-track-light/universal-3-phase-rail/ | https://www.integratech.be/downloads/datasheets/TRA3FPOWMB-nl.pdf | https://www.integratech.be/downloads/datasheets/TRA3FPOWMB-fr.pdf | https://www.integratech.be/downloads/datasheets/TRA3FPOWMB-eng.pdf |  | https://www.integratech.be/downloads/pics/TRA3FPOWMB.jpg | https://www.integratech.be/downloads/pics/maatschetsen/TRA3FPOWMB-afmetingen.jpg | [6 empty] | FALSE | FALSE | FALSE | 3 |  | FALSE |  | black |  |  |  |  | FALSE |  |  |  | 1
LED tracklights | Courant I | A | 3-FASE | 3-fase rails Toebehoren | TRA3FPOWMW | Middenvoeding voor universele 3 fase rail 7p wit | Alimentation centre pour rail univ 3ph 7p blanc | Power connector middle univ 3ph rail 7p white | st | 60.74 |  |  | 8719747930366 | 9405 92 00 90 | EC002556 | No | 35 |  |  |  |  | 0.2 | 166 | 35,2 | 35,5 | [5 empty] | 1 | 0 | IP20 | [5 empty] | Aansluitconnector voor middenaansluiting van 230V voeding voor 3 fase rail wit. Standaard 7-polig, geschikt voor dimming 1-10V/DALI. | Connecteur pour le raccordement central de l'alimentation 230V pour rail triphasé blanc. Standard 7 pôles, adapté pour dimming 1-10V/DALI. | Connector for center connection of 230V power supply for 3 phase rail white. Standard 7 pole, suitable for dimming 1-10V/DALI. | https://www.integratech.be/led-track-light-rail-spot/universele-3-fase-rail/ | https://www.integratech.be/fr/track-light-projecteur-sur-rail/rail-triphase-universel/ | https://www.integratech.be/en/led-track-light/universal-3-phase-rail/ | https://www.integratech.be/downloads/datasheets/TRA3FPOWMW-nl.pdf | https://www.integratech.be/downloads/datasheets/TRA3FPOWMW-fr.pdf | https://www.integratech.be/downloads/datasheets/TRA3FPOWMW-eng.pdf |  | https://www.integratech.be/downloads/pics/TRA3FPOWMW.jpg | https://www.integratech.be/downloads/pics/maatschetsen/TRA3FPOWMB-afmetingen.jpg | [6 empty] | FALSE | FALSE | FALSE | 3 |  | FALSE |  | white |  |  |  |  | FALSE |  |  |  | 1
LED tracklights | Courant I | A | 3-FASE | 3-fase rails Toebehoren | TRA3FPOWRB | Voeding rechts voor univ 3 fase rail 7p zwart | Alimentation droit pour rail univ 3ph 7p noir | Power connector right for univ 3ph rail 7p black | st | 28.11 |  |  | 8719747930267 | 9405 92 00 90 | EC002556 | No | 35 |  |  |  |  | 0.11 | 98,5 | 35,2 | 35,5 | [5 empty] | 1 | 0 | IP20 | [5 empty] | Aansluitconnector voor 230V voeding rechts voor 3 fase rail zwart. Standaard 7-polig, geschikt voor dimming 1-10V/DALI. | Connecteur pour alimentation 230V droit pour rail triphasé noir. Standard 7 pôles, adapté pour dimming 1-10V/DALI. | Connector right for 230V power supply for 3 phase rail black. Standard 7 pole, suitable for dimming 1-10V/DALI. | https://www.integratech.be/led-track-light-rail-spot/universele-3-fase-rail/ | https://www.integratech.be/fr/track-light-projecteur-sur-rail/rail-triphase-universel/ | https://www.integratech.be/en/led-track-light/universal-3-phase-rail/ | https://www.integratech.be/downloads/datasheets/TRA3FPOWRB-nl.pdf | https://www.integratech.be/downloads/datasheets/TRA3FPOWRB-fr.pdf | https://www.integratech.be/downloads/datasheets/TRA3FPOWRB-eng.pdf |  | https://www.integratech.be/downloads/pics/TRA3FPOWRB.jpg | https://www.integratech.be/downloads/pics/maatschetsen/TRA3FPOWR-afmetingen.jpg | [6 empty] | FALSE | FALSE | FALSE | 3 |  | FALSE |  | black |  |  |  |  | FALSE |  |  |  | 1
LED tracklights | Courant I | A | 3-FASE | 3-fase rails Toebehoren | TRA3FPOWRW | Voeding rechts voor universele 3 fase rail 7p wit | Alimentation droit pour rail univ 3ph 7p blanc | Power connector right for univ 3ph rail 7p white | st | 28.93 |  |  | 8719747930243 | 9405 92 00 90 | EC002556 | No | 35 |  |  |  |  | 0.11 | 98,5 | 35,2 | 35,5 | [5 empty] | 1 | 0 | IP20 | [5 empty] | Aansluitconnector voor 230V voeding rechts voor 3 fase rail wit. Standaard 7-polig, geschikt voor dimming 1-10V/DALI. | Connecteur pour alimentation 230V droit pour rail triphasé blanc. Standard 7 pôles, adapté pour dimming 1-10V/DALI. | Connector right for 230V power supply for 3 phase rail white. Standard 7 pole, suitable for dimming 1-10V/DALI. | https://www.integratech.be/led-track-light-rail-spot/universele-3-fase-rail/ | https://www.integratech.be/fr/track-light-projecteur-sur-rail/rail-triphase-universel/ | https://www.integratech.be/en/led-track-light/universal-3-phase-rail/ | https://www.integratech.be/downloads/datasheets/TRA3FPOWRW-nl.pdf | https://www.integratech.be/downloads/datasheets/TRA3FPOWRW-fr.pdf | https://www.integratech.be/downloads/datasheets/TRA3FPOWRW-eng.pdf |  | https://www.integratech.be/downloads/pics/TRA3FPOWRW.jpg | https://www.integratech.be/downloads/pics/maatschetsen/TRA3FPOWR-afmetingen.jpg | [6 empty] | FALSE | FALSE | FALSE | 3 |  | FALSE |  | white |  |  |  |  | FALSE |  |  |  | 1
LED tracklights | Courant I | A | 3-FASE | 3-fase rails Toebehoren | TRA3FRB | Bocht rechts universele 3 fase rail 7p zwart | Coude droit pour rail universel 3ph 7p noir | Corner right for universal 3ph rail 7p black | st | 56.43 |  |  | 8719747930441 | 9405 92 00 90 | EC002556 | No | 35 |  |  |  |  | 0.2 | 100,7 | 100,7 | 35,5 | [5 empty] | 1 | 0 | IP20 | [5 empty] | Hoekstuk 90° voor 3 fase rail zwart geschikt voor het maken van een rechtste bocht. Standaard 7-polig, geschikt voor dimming 1-10V/DALI. | Coude 90 ° pour rail triphasé noir adapté pour réaliser une courbe droite. Standard 7 pôles, adapté pour dimming 1-10V/DALI. | Corner 90 ° for 3 phase rail black suitable for making a left curve. Standard 7 pole, suitable for dimming 1-10V/DALI. | https://www.integratech.be/led-track-light-rail-spot/universele-3-fase-rail/ | https://www.integratech.be/fr/track-light-projecteur-sur-rail/rail-triphase-universel/ | https://www.integratech.be/en/led-track-light/universal-3-phase-rail/ | https://www.integratech.be/downloads/datasheets/TRA3FRB-nl.pdf | https://www.integratech.be/downloads/datasheets/TRA3FRB-fr.pdf | https://www.integratech.be/downloads/datasheets/TRA3FRB-eng.pdf |  | https://www.integratech.be/downloads/pics/TRA3FRB.jpg | https://www.integratech.be/downloads/pics/maatschetsen/TRA3FLR-afmetingen.jpg | W:\integra-tarief\ACCESS\pics\maatschetsen\ | [5 empty] | FALSE | FALSE | FALSE | 3 |  | FALSE |  | black |  |  |  |  | FALSE |  |  |  | 1
LED tracklights | Courant I | A | 3-FASE | 3-fase rails Toebehoren | TRA3FRW | Bocht rechts universele 3 fase rail 7p wit | Coude droit pour rail universel 3ph 7p blanc | Corner right for universal 3ph rail 7p white | st | 58.28 |  |  | 8719747930427 | 9405 92 00 90 | EC002556 | No | 35 |  |  |  |  | 0.2 | 100,7 | 100,7 | 35,5 | [5 empty] | 1 | 0 | IP20 | [5 empty] | Hoekstuk 90° voor 3 fase rail wit geschikt voor het maken van een rechtse bocht. Standaard 7-polig, geschikt voor dimming 1-10V/DALI. | Coude 90 ° pour rail triphasé blanc adapté pour réaliser une courbe droite. Standard 7 pôles, adapté pour dimming 1-10V/DALI. | Corner 90 ° for 3 phase rail white suitable for making a left curve. Standard 7 pole, suitable for dimming 1-10V/DALI. | https://www.integratech.be/led-track-light-rail-spot/universele-3-fase-rail/ | https://www.integratech.be/fr/track-light-projecteur-sur-rail/rail-triphase-universel/ | https://www.integratech.be/en/led-track-light/universal-3-phase-rail/ | https://www.integratech.be/downloads/datasheets/TRA3FRW-nl.pdf | https://www.integratech.be/downloads/datasheets/TRA3FRW-fr.pdf | https://www.integratech.be/downloads/datasheets/TRA3FRW-eng.pdf |  | https://www.integratech.be/downloads/pics/TRA3FRW.jpg | https://www.integratech.be/downloads/pics/maatschetsen/TRA3FLR-afmetingen.jpg | W:\integra-tarief\ACCESS\pics\maatschetsen\ | [5 empty] | FALSE | FALSE | FALSE | 3 |  | FALSE |  | white |  |  |  |  | FALSE |  |  |  | 1
LED tracklights | Courant I | A | 3-FASE | 3-fase rails Toebehoren | TRA3FSUSB | Pendel 3m voor universele 3 fase rail zwart | Suspension 3m pour rail universel 3ph noir | Suspension 3m for universal 3ph rail black | st | 35.18 |  |  | 8719747930809 | 9405 92 00 90 | EC000986 | No | 35 |  |  |  |  | 0.75 | 3000 | 35 | 59,5 | [5 empty] | 1 | 0 | IP20 | [5 empty] | Pendelophanging met staaldraad van 3m lang voor 3 fase rail zwart, inclusief plafondkap en draadklem. | Suspension avec fil d'acier longueur de 3m pour rail triphasé noir. Inclut clip pour fil acier et bouchon de finition. | Suspension with steel wire of 3m long for 3 phase rail black. Includes screw gripper and ceiling cap. | https://www.integratech.be/led-track-light-rail-spot/universele-3-fase-rail/ | https://www.integratech.be/fr/track-light-projecteur-sur-rail/rail-triphase-universel/ | https://www.integratech.be/en/led-track-light/universal-3-phase-rail/ | https://www.integratech.be/downloads/datasheets/TRA3FSUSB-nl.pdf | https://www.integratech.be/downloads/datasheets/TRA3FSUSB-fr.pdf | https://www.integratech.be/downloads/datasheets/TRA3FSUSB-eng.pdf |  | https://www.integratech.be/downloads/pics/TRA3FSUSB.jpg | https://www.integratech.be/downloads/pics/maatschetsen/TRA3FSU-DIM.jpg | [6 empty] | FALSE | FALSE | FALSE | 3 |  | FALSE |  | black |  |  |  |  | FALSE |  |  |  | 1
LED tracklights | Courant I | A | 3-FASE | 3-fase rails Toebehoren | TRA3FSUSW | Pendel 3m voor universele 3 fase rail wit | Suspension 3m pour rail universel 3ph blanc | Suspension 3m for universal 3ph rail white | st | 35.18 |  |  | 8719747930786 | 9405 92 00 90 | EC000986 | No | 35 |  |  |  |  | 0.75 | 3000 | 35 | 59,5 | [5 empty] | 1 | 0 | IP20 | [5 empty] | Pendelophanging met staaldraad van 3m lang voor 3 fase rail wit. Inclusief draadklem en plafondkap. | Suspension avec fil d'acier longueur de 3m pour rail triphasé blanc. Inclut clip pour fil acier et bouchon de finition. | Suspension with steel wire of 3m long for 3 phase rail white. Includes screw gripper and ceiling cap. | https://www.integratech.be/led-track-light-rail-spot/universele-3-fase-rail/ | https://www.integratech.be/fr/track-light-projecteur-sur-rail/rail-triphase-universel/ | https://www.integratech.be/en/led-track-light/universal-3-phase-rail/ | https://www.integratech.be/downloads/datasheets/TRA3FSUSW-nl.pdf | https://www.integratech.be/downloads/datasheets/TRA3FSUSW-fr.pdf | https://www.integratech.be/downloads/datasheets/TRA3FSUSW-eng.pdf |  | https://www.integratech.be/downloads/pics/TRA3FSUSW.jpg | https://www.integratech.be/downloads/pics/maatschetsen/TRA3FSU-DIM.jpg | [6 empty] | FALSE | FALSE | FALSE | 3 |  | FALSE |  | white |  |  |  |  | FALSE |  |  |  | 1
Lijnverlichting | Courant B | A | DREAMLINE | Accessoires Dreamline | A15CA | Dreamline kunststof afdekkap 1437mm | Dreamline couvercle en plastique 1437mm | Dreamline plastic cover 1437mm | st | 15.63 |  |  | 5420076214722 | 9405 92 00 90 | EC002557 | Yes | 3 |  |  |  |  | 0.25 | 1437 | 64,5 | 1,5 | [5 empty] | 120 |  | IP40 | [5 empty] | Toebehoren voor Integra Dreamline lichtlijn systeem. Blinde afdekplaat voor draagpprofiel in kunststof 1437mm. | Accessoires pour Integra Dreamline système d'éclairage linéaire . Couvercle pour goulotte en plastique 1437mm. | Accessories for Integra Dreamline lightline system. Blind cover plate for profile in plastic 1437 mm. | https://www.integratech.be/led-voor-utiliteit/lijnverlichting-ledlijn-dreamline/ | https://www.integratech.be/fr/eclairage-led-tertiaire/ligne-continu-dreamline/ | https://www.integratech.be/en/led-lighting-utility/led-line-dreamline/ | https://www.integratech.be/downloads/datasheets/A15CA-nl.pdf | https://www.integratech.be/downloads/datasheets/A15CA-fr.pdf | https://www.integratech.be/downloads/datasheets/A15CA-eng.pdf |  | https://www.integratech.be/downloads/pics/A15CA.jpg |  |  | 07 |  |  |  |  | FALSE | FALSE | FALSE | 5 |  | FALSE |  | white RAL9003 |  |  |  |  | FALSE |  |  |  | 1
Lijnverlichting | Courant Acc | A | DREAMLINE | Accessoires Dreamline | A15CB | Dreamline aluminium afdekkap 1437mm | Dreamline couvercle en alu 1437mm | Dreamline alu cover 1437mm | st | 33.17 |  |  | 5420076214746 | 9405 99 00 90 | EC002557 | No | 35 |  |  |  |  | 0.8 | 1437 | 64,5 | 6,5 | [5 empty] | 1 |  | IP40 | [5 empty] | Toebehoren voor Integra Dreamline lichtlijn systeem. Blinde afdekplaat voor draagpprofiel in aluminium 1437mm. | Accessoires pour Integra Dreamline système d'éclairage linéaire . Couvercle pour goulotte en alu 1437mm. | Accessories for Integra Dreamline lightline system. Blind cover plate for profile in metal 1437 mm. | https://www.integratech.be/led-voor-utiliteit/lijnverlichting-ledlijn-dreamline/ | https://www.integratech.be/fr/eclairage-led-tertiaire/ligne-continu-dreamline/ | https://www.integratech.be/en/led-lighting-utility/led-line-dreamline/ | https://www.integratech.be/downloads/datasheets/A15CB-nl.pdf | https://www.integratech.be/downloads/datasheets/A15CB-fr.pdf | https://www.integratech.be/downloads/datasheets/A15CB-eng.pdf |  | https://www.integratech.be/downloads/pics/A15CB.jpg |  |  | 07 |  |  |  |  | FALSE | FALSE | FALSE | 5 |  | FALSE |  | white RAL9003 |  |  |  |  | FALSE |  |  |  | 1
Lijnverlichting | On order | A | DREAMLINE | Accessoires Dreamline | A15TRA3F | Dreamline module 1437mm met 3-fase rail 700mm | Dreamline module 1437mm avec rail 3ph 700mm | Dreamline module 1437mm with 3-f rail 700mm | st | 131.31 |  |  | 5420076216221 | 9405 11 90 90 | EC000986 | No | 90 |  |  |  |  | 1.975 | 1437 | 64,5 | 20 | [5 empty] | 1 |  | IP40 |  |  | 72 |  |  | Dreamline module 1437mm met ingebouwde 3-fase rail voor montage van de tracklights. Tracklengte 700mm. | Module Dreamline 1437mm avec rail triphasé pour tracklights. Longueur du rail 700mm. | Dreamline module 1437mm with integrated 3 phase rail for tracklights. Trackl length 700mm. | https://www.integratech.be/led-voor-utiliteit/lijnverlichting-ledlijn-dreamline/ | https://www.integratech.be/fr/eclairage-led-tertiaire/ligne-continu-dreamline/ | https://www.integratech.be/en/led-lighting-utility/led-line-dreamline/ | https://www.integratech.be/downloads/datasheets/A15TRA3F-nl.pdf | https://www.integratech.be/downloads/datasheets/A15TRA3F-fr.pdf | https://www.integratech.be/downloads/datasheets/A15TRA3F-eng.pdf |  | https://www.integratech.be/downloads/pics/A15TRA3F.jpg |  | W:\integra-tarief\ACCESS\pics\maatschetsen\A15TRA3F.jpg | 07 |  |  |  |  | FALSE | FALSE | FALSE | 5 |  | FALSE |  | white RAL9003 |  |  |  |  | FALSE |  |  |  | 1
Lijnverlichting | Courant B | A | DREAMLINE | Accessoires Dreamline | B1508 | Draagprofiel Dreamline 1437mm 1U 8x2,5mm2 | Profil support Dreamline 1437mm 1U 8x2,5mm2 | Support profile Dreamline 1437mm 1U 8x2,5mm2 | st | 71.66 |  |  | 5420076238070 | 9405 99 00 90 | EC000293 | Yes | 3 |  |  |  |  | 2 | 1437 | 64,5 | 50 | [5 empty] | 8 | 0 | IP40 | [5 empty] | Integra Dreamline stalen draagprofiel wit RAL9003 1437mm lang, uitgerust met 8 geleiders van 2,5mm² voor 3 lichtkringen, dimming en noodcircuit. De draagprofielen worden stevig in elkaar verankerd dankzij een vernieuwd mechanisch vergrendelsysteem waardoor de ophangpunten tot 2 meter uit elkaar kunnen liggen. Geschikt voor 1 Dreamline LED module van 1437mm. | Integra Dreamline profil de support en ancier blanc RAL9003, longeur 1437mm, équipé avec 8 conducteurs de 2,5mm² pour 3 circuit d'éclairage, dimming et un circuit de secours. Les profilés de support sont fermement ancrés l'un dans l'autre grâce à un nouveau système de verrouillage mécanique qui permet de séparer les points de suspension jusqu'à 2 mètres. Pour 1 module Dreamline de 1437mm. | Integra Dreamline trunking rail white RAL9003 1437mm long, equipped with 8 conductors of 2.5mm² for 3 light circuits, dimming and emergency circuit. The trunking rails are firmly anchored in each other thanks to a new mechanical locking system that allows the suspension points to be 2 meters apart. Suitable for 1 Dreamline module 1437mm. | https://www.integratech.be/led-voor-utiliteit/lijnverlichting-ledlijn-dreamline/ | https://www.integratech.be/fr/eclairage-led-tertiaire/ligne-continu-dreamline/ | https://www.integratech.be/en/led-lighting-utility/led-line-dreamline/ | https://www.integratech.be/downloads/datasheets/B1508-nl.pdf | https://www.integratech.be/downloads/datasheets/B1508-fr.pdf | https://www.integratech.be/downloads/datasheets/B1508-eng.pdf |  | https://www.integratech.be/downloads/pics/B1508.jpg |  | W:\integra-tarief\ACCESS\pics\maatschetsen\ | 07 |  |  |  |  | FALSE | FALSE | FALSE | 5 |  | FALSE |  | white RAL9003 |  |  |  |  | FALSE |  |  |  | 1
Lijnverlichting | Courant B | A | DREAMLINE | Accessoires Dreamline | B3008 | Draagprofiel Dreamline 2874mm 2U 8x2,5mm2 | Profil support Dreamline 2874mm 2U 8x2,5mm2 | Support profile Dreamline 2874mm 2U 8x2,5mm2 | st | 117.27 |  |  | 5420076238087 | 9405 99 00 90 | EC000293 | Yes | 3 |  |  |  |  | 3.6 | 2874 | 64,5 | 50 | [5 empty] | 8 | 80 | IP40 | [5 empty] | Integra Dreamline stalen draagprofiel wit RAL9003 2874mm lang, uitgerust met 8 geleiders van 2,5mm² voor 3 lichtkringen, dimming en noodcircuit. De draagprofielen worden stevig in elkaar verankerd dankzij een vernieuwd mechanisch vergrendelsysteem waardoor de ophangpunten tot 2 meter uit elkaar kunnen liggen. Geschikt voor 2 Dreamline modules van 1437mm. | Integra Dreamline profil de support en ancier blanc RAL9003, longeur 2874mm, équipé avec 8 conducteurs de 2,5mm² pour 3 circuit d'éclairage, dimming et un circuit de secours. Les profilés de support sont fermement ancrés l'un dans l'autre grâce à un nouveau système de verrouillage mécanique qui permet de séparer les points de suspension jusqu'à 2 mètres. Pour 2 module Dreamline de 1437mm. | Integra Dreamline trunking rail white RAL9003 2874mm long, equipped with 8 conductors of 2.5mm² for 3 light circuits, dimming and emergency circuit. The trunking rails are firmly anchored in each other thanks to a new mechanical locking system that allows the suspension points to be 2 meters apart. Suitable for 2 Dreamline modules 1437mm. | https://www.integratech.be/led-voor-utiliteit/lijnverlichting-ledlijn-dreamline/ | https://www.integratech.be/fr/eclairage-led-tertiaire/ligne-continu-dreamline/ | https://www.integratech.be/en/led-lighting-utility/led-line-dreamline/ | https://www.integratech.be/downloads/datasheets/B3008-nl.pdf | https://www.integratech.be/downloads/datasheets/B3008-fr.pdf | https://www.integratech.be/downloads/datasheets/B3008-eng.pdf |  | https://www.integratech.be/downloads/pics/B3008.jpg |  | W:\integra-tarief\ACCESS\pics\maatschetsen\enec.jpg | 07 |  |  |  |  | FALSE | FALSE | FALSE | 5 |  | FALSE |  | white RAL9003 |  |  |  |  | FALSE |  |  |  | 1
Lijnverlichting | Courant Acc | A | DREAMLINE | Accessoires Dreamline | DMA001 | Dreamline beugel voor plafondbevestiging | Dreamline support de plafond | Dreamline ceiling bracket | st | 3.91 |  |  | 5420076214845 | 9405 99 00 90 | EC002557 | Yes | 3 |  |  |  |  | 0.2 | 64,5 | 40 | 15 | [5 empty] | 1 |  | IP40 | [5 empty] | Plafondbeugel voor bevestiging van Dreamline draagprofiel tegen het plafond. Met staalveer 0,5mm | Support de plafond pour la fixation d'un profilé de support Dreamline au plafond. Avec ressort en acier 0,5 mm | Ceiling bracket for fixing the Dreamline support profile to the ceiling. With steel spring 0.5mm. | https://www.integratech.be/led-voor-utiliteit/lijnverlichting-ledlijn-dreamline/ | https://www.integratech.be/fr/eclairage-led-tertiaire/ligne-continu-dreamline/ | https://www.integratech.be/en/led-lighting-utility/led-line-dreamline/ | https://www.integratech.be/downloads/datasheets/DMA001-nl.pdf | https://www.integratech.be/downloads/datasheets/DMA001-fr.pdf | https://www.integratech.be/downloads/datasheets/DMA001-eng.pdf |  | https://www.integratech.be/downloads/pics/DMA001.jpg | https://www.integratech.be/downloads/pics/maatschetsen/DMA001-afmetingen.jpg | W:\integra-tarief\ACCESS\pics\maatschetsen\dma001-schets.jpg | 07 |  |  |  |  | FALSE | FALSE | FALSE | 5 |  | FALSE |  | silver |  |  |  |  | FALSE |  |  |  | 1
Lijnverlichting | Courant Acc | A | DREAMLINE | Accessoires Dreamline | DMA002 | Dreamline pendelophanging met staaldraad 2m | Dreamline suspension avec fil d'acier 2m | Dreamline pending suspension with steel wire 2m | st | 9.12 |  |  | 5420076214807 | 9405 99 00 90 | EC002557 | Yes | 3 |  |  |  |  | 0.5 | 2000 | 1,5 | 1,5 | [5 empty] | 1 |  | IP40 | [5 empty] | Pendelophanging voor Dreamline draagprofiel. Staaldraad van 1,5mm dik en 2m lang. | Suspension pour profile support Dreamline. Fil d'acier 1,5mm d'épaisseur et 2 m de long. | Pendant suspension for Dreamline trunking. Steel wire 1.5mm thick and 2m long. | https://www.integratech.be/led-voor-utiliteit/lijnverlichting-ledlijn-dreamline/ | https://www.integratech.be/fr/eclairage-led-tertiaire/ligne-continu-dreamline/ | https://www.integratech.be/en/led-lighting-utility/led-line-dreamline/ | https://www.integratech.be/downloads/datasheets/DMA002-nl.pdf | https://www.integratech.be/downloads/datasheets/DMA002-fr.pdf | https://www.integratech.be/downloads/datasheets/DMA002-eng.pdf |  | https://www.integratech.be/downloads/pics/DMA002.jpg | https://www.integratech.be/downloads/pics/maatschetsen\DMA002-afmetingen.jpg | W:\integra-tarief\ACCESS\pics\maatschetsen\dma002-schets.jpg | 07 |  |  |  |  | FALSE | FALSE | FALSE | 5 |  | FALSE |  | silver |  |  |  |  | FALSE |  |  |  | 1
Lijnverlichting | Courant Acc | A | DREAMLINE | Accessoires Dreamline | DMA005 | Dreamline eindkap voor draagprofiel | Dreamline embout pour profile de support | Dreamline endcap for support profile | st | 2.61 |  |  | 5420076214791 | 9405 92 00 90 | EC002557 | Yes | 3 |  |  |  |  | 0.2 | 64,5 | 10 | 50 | [5 empty] | 200 |  | IP40 | [5 empty] | Dreamline eindkap voor draagprofiel | Dreamline embout pour profile de support | Dreamline endcap for support profile | https://www.integratech.be/led-voor-utiliteit/lijnverlichting-ledlijn-dreamline/ | https://www.integratech.be/fr/eclairage-led-tertiaire/ligne-continu-dreamline/ | https://www.integratech.be/en/led-lighting-utility/led-line-dreamline/ | https://www.integratech.be/downloads/datasheets/DMA005-nl.pdf | https://www.integratech.be/downloads/datasheets/DMA005-fr.pdf | https://www.integratech.be/downloads/datasheets/DMA005-eng.pdf |  | https://www.integratech.be/downloads/pics/DMA005.jpg | https://www.integratech.be/downloads/pics/maatschetsen\DMA005-afmetingen.jpg |  | 07 |  |  |  |  | FALSE | FALSE | FALSE | 5 |  | FALSE |  | white RAL9003 |  |  |  |  | FALSE |  |  |  | 1
Lijnverlichting | Courant Acc | A | DREAMLINE | Accessoires Dreamline | DMA005SS | Dreamline eindbox voor draagprofiel | Dreamline boite d'arrèt pour profile de support | Dreamline steel endbox for support profile | st | 23.08 |  |  | 5420076261092 | 9405 99 00 90 | EC002557 | Yes | 3 |  |  |  |  | 0.5 | 299 | 64,5 | 50 | [5 empty] | 20 | 0 | IP40 | [5 empty] | Dreamline eindbox voor draagprofiel B1508/B3008. De eindbox wordt over het koppelstuk geschoven. Kan in combinatie met DMA006M-8 gebruikt worden als voedingsstuk. | Dreamline boite d'arrèt pour profile de support B1508/B3008. Le boîtier d'arret est glissé sur la pièce d'accouplement. Peut être utilisé en combinaison avec le DMA006M-8 comme alimentation. | Dreamline steel endbox for support profile B1508/B3008. The end box is slid over the coupling piece. Can be used in combination with DMA006M-8 as a power supply. | https://www.integratech.be/led-voor-utiliteit/lijnverlichting-ledlijn-dreamline/ | https://www.integratech.be/fr/eclairage-led-tertiaire/ligne-continu-dreamline/ | https://www.integratech.be/en/led-lighting-utility/led-line-dreamline/ | https://www.integratech.be/downloads/datasheets/DMA005SS-nl.pdf | https://www.integratech.be/downloads/datasheets/DMA005SS-fr.pdf | https://www.integratech.be/downloads/datasheets/DMA005SS-eng.pdf |  | https://www.integratech.be/downloads/pics/DMA005SS.jpg | https://www.integratech.be/downloads/pics/maatschetsen\DMA005SS-afmetingen.jpg |  | 07 |  |  |  |  | FALSE | FALSE | FALSE |  |  | FALSE |  | white RAL9003 |  |  |  |  | FALSE |  |  |  | 1
Lijnverlichting | Courant Acc | A | DREAMLINE | Accessoires Dreamline | DMA006-8 | Dreamline connector female 8p 8x2,5mm² | Dreamline connecteur female 8p 8x2.5mm² | Dreamline female connector 8p 8x2,5mm² | st | 9.12 |  |  | 5420076239763 | 9405 99 00 90 | EC002556 | Yes | 3 |  |  |  |  | 0.1 | 60 | 25 | 15 | [5 empty] | 1 | 0 | IP40 | [5 empty] | Aansluitconnector 8x2,5mm2 230V 15A voor Dreamline draagprofiel. Laat toe om rechtstreeks in het draagprofiel de voeding aan te sluiten in plaats van Dreamline connector DMA013-8 te gebruiken. | Connecteur 8x2.5mm2 230V 15A pour profil Dreamline. Pour connecter l'alimentation directement dans la profil de support au lieu d'utiliser le connecteur Dreamline DMA013-8. | Power connector 8x2.5mm2 230V 15A for Dreamline profile. Allows you to connect the power supply directly to the profile instead of using Dreamline connector DMA013-8. | https://www.integratech.be/led-voor-utiliteit/lijnverlichting-ledlijn-dreamline/ | https://www.integratech.be/fr/eclairage-led-tertiaire/ligne-continu-dreamline/ | https://www.integratech.be/en/led-lighting-utility/led-line-dreamline/ | https://www.integratech.be/downloads/datasheets/DMA006-8-nl.pdf | https://www.integratech.be/downloads/datasheets/DMA006-8-fr.pdf | https://www.integratech.be/downloads/datasheets/DMA006-8-eng.pdf |  | https://www.integratech.be/downloads/pics/DMA006-8.jpg | https://www.integratech.be/downloads/pics/maatschetsen\DMA006-afmetingen2.jpg |  | 07 |  |  |  |  | FALSE | FALSE | FALSE | 5 |  | FALSE |  | white RAL9003 |  |  |  |  | FALSE |  |  |  | 1
Lijnverlichting | Courant Acc | A | DREAMLINE | Accessoires Dreamline | DMA006M-8 | Dreamline connector 8p 8x2,5mm2 male | Dreamline connecteur 8p 230V 15A 8x 2.5mm2 male | Dreamline connector 8p 8x2,5mm2 male | st | 9.12 |  |  | 5420076261115 | 9405 99 00 90 | EC002556 | Yes | 3 |  |  |  |  | 0.2 | 60 | 25 | 15 | [5 empty] | 1 | 0 | IP40 | [5 empty] | Aansluitconnector 8x2,5mm2 230V 15A voor Dreamline draagprofiel. Laat toe om rechtstreeks in het draagprofiel de voeding aan te sluiten in plaats van Dreamline connector DMA013-8 te gebruiken. | Connecteur 8x2.5mm2 230V 15A pour profil Dreamline. Pour connecter l'alimentation directement dans la profil de support au lieu d'utiliser le connecteur Dreamline DMA013-8. | Power connector 8x2.5mm2 230V 15A for Dreamline profile. Allows you to connect the power supply directly to the profile instead of using Dreamline connector DMA013-8. | https://www.integratech.be/led-voor-utiliteit/lijnverlichting-ledlijn-dreamline/ | https://www.integratech.be/fr/eclairage-led-tertiaire/ligne-continu-dreamline/ | https://www.integratech.be/en/led-lighting-utility/led-line-dreamline/ | https://www.integratech.be/downloads/datasheets/DMA006M-8-nl.pdf | https://www.integratech.be/downloads/datasheets/DMA006M-8-fr.pdf | https://www.integratech.be/downloads/datasheets/DMA006M-8-eng.pdf |  | https://www.integratech.be/downloads/pics/DMA006M-8.jpg | https://www.integratech.be/downloads/pics/maatschetsen\DMA006-afmetingen2.jpg |  | 07 |  |  |  |  | FALSE | FALSE | FALSE |  |  | FALSE |  | white RAL9003 |  |  |  |  | FALSE |  |  |  | 1
Lijnverlichting | Courant B | A | DREAMLINE | Accessoires Dreamline | DMA013-8 | Dreamline voeding met aansluitconnector 8x2,5mm² | Dreamline alimentation avec connecteur 8x2,5mm2 | Dreamline power connection bloc 8x2,5mm² | st | 41.7 |  |  | 5420076239770 | 9405 99 00 90 | EC002556 | Yes | 3 |  |  |  |  | 0.5 | 299 | 64,5 | 50 | [5 empty] | 1 | 0 | IP40 | [8 empty] | https://www.integratech.be/led-voor-utiliteit/lijnverlichting-ledlijn-dreamline/ | https://www.integratech.be/fr/eclairage-led-tertiaire/ligne-continu-dreamline/ | https://www.integratech.be/en/led-lighting-utility/led-line-dreamline/ | https://www.integratech.be/downloads/datasheets/DMA013-8-nl.pdf | https://www.integratech.be/downloads/datasheets/DMA013-8-fr.pdf | https://www.integratech.be/downloads/datasheets/DMA013-8-eng.pdf |  | https://www.integratech.be/downloads/pics/DMA013-8.jpg | https://www.integratech.be/downloads/pics/maatschetsen\DMA013-8-afmetingen.jpg |  | 07 |  |  |  |  | FALSE | FALSE | FALSE | 5 |  | FALSE |  | white RAL9003 |  |  |  |  | FALSE |  |  |  | 1
Lijnverlichting | Courant B | A | DREAMLINE | Dreamline | DMA15754R120 | Dreamline module 63W 120° 4000K Osram non-dim | Dreamline module 63W 120° 4000K Osram non-dim | Dreamline module 63W 120° 4000K Osram non-dim | st | 143.05 | 8574 | 136 | 5420076258917 | 9405 11 90 90 | EC000986 | Yes | 3 | 0.0661 | 4.56 |  |  | 2.275 | 1437 | 64,5 | 20 |  |  | 150 | 80 | 40 | 8 | 120 | IP40 | 0,98 | 83 | 63 | 4000 | 120 | Led module Dreamline 63W met opaal PMMA diffuser 120° voor lichtlijn systeem, lengte 1437mm, efficiëntie tot 160lm/W naargelang uitvoering. Uitgerust met niet-dimbare Osram driver, instelbaar vermogen 57W/63W met dip switch. | Module LED Dreamline 63W avec diffuseur PMMA opalin 120° pour système en lignes, longueur 1437mm, efficacité jusqu'à 160lm/W selon version. Equipé d'un driver Osram non dimmable, puissance réglable 57W/63W avec dip switch. | LED module Dreamline 63W with opal PMMA diffuser 120° for light line system, length 1437mm, efficiency up to 160lm/W depending on version. Equipped with non-dimmable Osram driver, adjustable power 57W/63W with dip switch. | https://www.integratech.be/led-voor-utiliteit/lijnverlichting-ledlijn-dreamline/ | https://www.integratech.be/fr/eclairage-led-tertiaire/ligne-continu-dreamline/ | https://www.integratech.be/en/led-lighting-utility/led-line-dreamline/ | https://www.integratech.be/downloads/datasheets/DMA15754R120-nl.pdf | https://www.integratech.be/downloads/datasheets/DMA15754R120-fr.pdf | https://www.integratech.be/downloads/datasheets/DMA15754R120-eng.pdf | https://integratech.be/downloads/photometric-data/dreamline.zip | https://www.integratech.be/downloads/pics/DMA15754R120.jpg | https://www.integratech.be/downloads/pics/maatschetsen\A15L75-afmetingen.jpg | W:\integra-tarief\ACCESS\pics\maatschetsen\ENEC25.jpg | 07 | smd2835 | Edison | -25~+50 | 220-240V | TRUE | FALSE | FALSE | 5 | inclusief driver (extern) | TRUE | 43 74 92 91 100 | white RAL9003 | 4 | no | 50.000 | L80B20 | FALSE |  |  |  | 1
Lijnverlichting | Courant B | A | DREAMLINE | Dreamline | DMA15754R120DA | Dreamline module 63W 120° 4000K Osram DALI | Dreamline module 63W 120° 4000K Osram DALI | Dreamline module 63W 120° 4000K Osram DALI | st | 217.68 | 8571 | 136 | 5420076259020 | 9405 11 90 90 | EC000986 | Yes | 3 | 0.0661 | 4.56 |  |  | 2.275 | 1437 | 64,5 | 20 |  |  | 150 | 80 | 40 | 8 | 120 | IP40 | 0,98 | 83 | 63 | 4000 | 120 | Led module Dreamline 63W met opaal PMMA diffuser 120° voor lichtlijn systeem, lengte 1437mm, efficiëntie tot 160lm/W naargelang uitvoering. Uitgerust met DALI dimbare Osram driver. | Module LED Dreamline 63W avec diffuseur PMMA opalin 120° pour système en lignes, longueur 1437mm, efficacité jusqu'à 160lm/W selon version. Equipé d'un driver Osram réglable DALI. | LED module Dreamline 63W with opal PMMA diffuser 120° for light line system, length 1437mm, efficiency up to 160lm/W depending on version. Equipped with DALI dimmable Osram driver. | https://www.integratech.be/led-voor-utiliteit/lijnverlichting-ledlijn-dreamline/ | https://www.integratech.be/fr/eclairage-led-tertiaire/ligne-continu-dreamline/ | https://www.integratech.be/en/led-lighting-utility/led-line-dreamline/ | https://www.integratech.be/downloads/datasheets/DMA15754R120DA-nl.pdf | https://www.integratech.be/downloads/datasheets/DMA15754R120DA-fr.pdf | https://www.integratech.be/downloads/datasheets/DMA15754R120DA-eng.pdf | https://integratech.be/downloads/photometric-data/dreamline.zip | https://www.integratech.be/downloads/pics/DMA15754R120DA.jpg | https://www.integratech.be/downloads/pics/maatschetsen\A15L75-afmetingen.jpg | W:\integra-tarief\ACCESS\pics\maatschetsen\ENEC25.jpg | 07 | smd2835 | Edison | -25~+50 | 220-240V | TRUE | FALSE | FALSE | 5 | inclusief driver (intern) | TRUE | 43 74 92 91 100 | white RAL9003 | 4 | DALI | 50.000 | L80B20 | FALSE |  |  |  | 1
Lijnverlichting | Courant B | A | DREAMLINE | Dreamline | DMA15754R120DAEM | Dreamline module 63W 120° 4000K DALI nood 3h | Dreamline module 63W 120° 4000K DALI secours 3h | Dreamline module 63W 120° 4000K DALI emergency 3h | st | 323.42 | 8571 | 136 | 5420076259099 | 9405 11 90 90 | EC000986 | Yes | 3 | 0.0661 | 4.56 | 0.063 | Ni-Cd/LiFePO rechargable 150gr A110020110 | 2.4 | 1437 | 64,5 | 20 |  |  | 150 | 80 | 40 | 8 | 120 | IP40 | 0,98 | 83 | 63 | 4000 | 120 | Led module Dreamline 63W met opaal PMMA diffuser 120° voor lichtlijn systeem, lengte 1437mm, efficiëntie tot 160lm/W naargelang uitvoering. Uitgerust met DALI dimbare Osram driver. Met ingebouwde noodunit 3 uur. Lumenoutput bij nood 10W. Werking leds noodunit: rode led betekent dat de batterij opgeladen wordt, als de batterij volledig geladen is dan wordt deze led blauw. De groene led licht op als het toestel in noodmodus werkt, dus als de spanning wegvalt. | Module LED Dreamline 63W avec diffuseur PMMA opalin 120° pour système en lignes, longueur 1437mm, efficacité jusqu'à 160lm/W selon version. Equipé d'un driver Osram réglable DALI, puissance réglable 57W/63W avec dip switch. Avec unité de secours interne 3 heures. Puissance lumineuse en secours 10W. Fonctionnement de l'unité de secours: le led rouge signifie que la batterie est en cours de chargement. Lorsque la batterie est complètement chargée, ce led devient bleu. La led verte s'allume lorsque l'appareil. | LED module Dreamline 63W with opal PMMA diffuser 120° for light line system, length 1437mm, efficiency up to 160lm/W depending on version. Equipped with DALI dimmable Osram driver. With built-in emergency unit 3 hours. Lumen output in emergency 10W. Operation leds emergency unit: red led means that the battery is being charged, when the battery is fully charged, this led will turn blue. The green LED lights up when the device is operating in emergency mode, ie when the power fails. | https://www.integratech.be/led-voor-utiliteit/lijnverlichting-ledlijn-dreamline/ | https://www.integratech.be/fr/eclairage-led-tertiaire/ligne-continu-dreamline/ | https://www.integratech.be/en/led-lighting-utility/led-line-dreamline/ | https://www.integratech.be/downloads/datasheets/DMA15754R120DAEM-nl.pdf | https://www.integratech.be/downloads/datasheets/DMA15754R120DAEM-fr.pdf | https://www.integratech.be/downloads/datasheets/DMA15754R120DAEM-eng.pdf | https://integratech.be/downloads/photometric-data/dreamline.zip | https://www.integratech.be/downloads/pics/DMA15754R120DAEM.jpg | https://www.integratech.be/downloads/pics/maatschetsen\A15L75-afmetingen.jpg | W:\integra-tarief\ACCESS\pics\maatschetsen\ENEC25.jpg | 07 | smd2835 | Edison | -25~+50 | 220-240V | TRUE | FALSE | FALSE | 5 | inclusief driver (intern) | TRUE | 43 74 92 91 100 | white RAL9003 | 4 | DALI | 50.000 | L80B20 | FALSE |  |  |  | 1
Lijnverlichting | Courant B | A | DREAMLINE | Dreamline | DMA15754R120EM | Dreamline module 63W 120° 4000K nood 3h | Dreamline module 63W 120° 4000K secours 3h | Dreamline module 63W 120° 4000K emergency 3h | st | 248.77 | 8574 | 147 | 5420076259006 | 9405 11 90 90 | EC000986 | Yes | 3 | 0.0661 | 4.56 | 0.063 | Ni-Cd/LiFePO rechargable 150gr A110020110 | 2.4 | 1437 | 64,5 | 20 |  |  | 150 | 80 | 40 | 8 | 120 | IP40 | 0,98 | 83 | 63 | 4000 | 120 | Led module Dreamline 63W met opaal PMMA diffuser 120° voor lichtlijn systeem, lengte 1437mm, efficiëntie tot 160lm/W naargelang uitvoering. Uitgerust met niet-dimbare Osram driver, instelbaar vermogen 57W/63W met dipwitch. Met ingebouwde noodunit 3 uur. Lumenoutput bij nood 10W. Werking leds noodunit: rode led betekent dat de batterij opgeladen wordt, als de batterij volledig geladen is dan wordt deze led blauw. De groene led licht op als het toestel in noodmodus werkt, dus als de spanning wegvalt. | Module LED Dreamline 63W avec diffuseur PMMA opalin 120° pour système en lignes, longueur 1437mm, efficacité jusqu'à 160lm/W selon version. Equipé d'un driver Osram non dimmable, puissance réglable 57W/63W avec dip switch. Avec unité de secours interne 3 heures. Puissance lumineuse en secours 10W. Fonctionnement de l'unité de secours: le led rouge signifie que la batterie est en cours de chargement. Lorsque la batterie est complètement chargée, ce led devient bleu. La led verte s'allume lorsque l'appareil. | LED module Dreamline 63W with opal PMMA diffuser 120° for light line system, length 1437mm, efficiency up to 160lm/W depending on version. Equipped with non-dimmable Osram driver, adjustable power 57W/63W with dip switch. With built-in emergency unit 3 hours. Lumen output in emergency 10W. Operation leds emergency unit: red led means that the battery is being charged, when the battery is fully charged, this led will turn blue. The green LED lights up when the device is operating in emergency mode, ie when the power fails. | https://www.integratech.be/led-voor-utiliteit/lijnverlichting-ledlijn-dreamline/ | https://www.integratech.be/fr/eclairage-led-tertiaire/ligne-continu-dreamline/ | https://www.integratech.be/en/led-lighting-utility/led-line-dreamline/ | https://www.integratech.be/downloads/datasheets/DMA15754R120EM-nl.pdf | https://www.integratech.be/downloads/datasheets/DMA15754R120EM-fr.pdf | https://www.integratech.be/downloads/datasheets/DMA15754R120EM-eng.pdf | https://integratech.be/downloads/photometric-data/dreamline.zip | https://www.integratech.be/downloads/pics/DMA15754R120EM.jpg | https://www.integratech.be/downloads/pics/maatschetsen\A15L75-afmetingen.jpg | W:\integra-tarief\ACCESS\pics\maatschetsen\ENEC25.jpg | 07 | smd2835 | Edison | -25~+50 | 220-240V | TRUE | FALSE | FALSE | 5 | inclusief driver (intern) | TRUE | 43 74 92 91 100 | white RAL9003 | 4 | no | 50.000 | L80B20 | FALSE |  |  |  | 1
Lijnverlichting | Courant B | A | DREAMLINE | Dreamline | DMA15754R90 | Dreamline module 63W 90° 4000K Osram non-dim | Dreamline module 63W 90° 4000K Osram non-dim | Dreamline module 63W 90° 4000K Osram non-dim | st | 143.05 | 9704 | 154 | 5420076258948 | 9405 11 90 90 | EC000986 | Yes | 3 | 0.0661 | 4.56 |  |  | 2.275 | 1437 | 64,5 | 20 |  |  | 150 | 80 | 40 | 8 | 120 | IP40 | 0,98 | 83 | 63 | 4000 | 90 | Led module Dreamline 63W met PC lens 90° voor lichtlijn systeem, lengte 1437mm, efficiëntie tot 160lm/W naargelang uitvoering. Uitgerust met niet-dimbare Osram driver, instelbaar vermogen 57W/63W met dipwitch. | Module LED Dreamline 63W avec lentille en PC 90° pour système en lignes, longueur 1437mm, efficacité jusqu'à 160lm/W selon version. Equipé d'un driver Osram non dimmable, puissance réglable 57W/63W avec dip switch. | LED module Dreamline 63W with PC lens 90° for light line system, length 1437mm, efficiency up to 160lm/W depending on the version. Equipped with non-dimmable Osram driver, adjustable power 57W/63W with dip switch. | https://www.integratech.be/led-voor-utiliteit/lijnverlichting-ledlijn-dreamline/ | https://www.integratech.be/fr/eclairage-led-tertiaire/ligne-continu-dreamline/ | https://www.integratech.be/en/led-lighting-utility/led-line-dreamline/ | https://www.integratech.be/downloads/datasheets/DMA15754R90-nl.pdf | https://www.integratech.be/downloads/datasheets/DMA15754R90-fr.pdf | https://www.integratech.be/downloads/datasheets/DMA15754R90-eng.pdf | https://integratech.be/downloads/photometric-data/dreamline.zip | https://www.integratech.be/downloads/pics/DMA15754R90.jpg | https://www.integratech.be/downloads/pics/maatschetsen\A15L75-afmetingen.jpg | W:\integra-tarief\ACCESS\pics\maatschetsen\ENEC25.jpg | 07 | smd2835 | Edison | -25~+50 | 220-240V | TRUE | FALSE | FALSE | 5 | inclusief driver (intern) | TRUE | 50 82 96 97 84 | white RAL9003 | 4 | no | 50.000 | L80B20 | FALSE |  |  |  | 1
Lijnverlichting | Courant B | A | DREAMLINE | Dreamline | DMA15754R90DA | Dreamline module 63W 90° 4000K DALI Osram | Dreamline module 63W 90° 4000K DALI Osram | Dreamline module 63W 90° 4000K DALI Osram | st | 217.68 | 9704 | 154 | 5420076259037 | 9405 11 90 90 | EC000986 | Yes | 3 | 0.0661 | 4.56 |  |  | 2.275 | 1437 | 64,5 | 20 |  |  | 150 | 80 | 40 | 8 | 120 | IP40 | 0,98 | 83 | 63 | 4000 | 90 | Led module Dreamline 63W met PC lens 90° voor lichtlijn systeem, lengte 1437mm, efficiëntie tot 160lm/W naargelang uitvoering. Uitgerust met DALI dimbare Osram driver. | Module LED Dreamline 63W avec lentille en PC 90° pour système en lignes, longueur 1437mm, efficacité jusqu'à 160lm/W selon version. Equipé d'un driver Osram non dimmable, puissance réglable 57W/63W avec dip switch. Equipé d'un driver Osram réglable DALI. | LED module Dreamline 63W with PC lens 90° for light line system, length 1437mm, efficiency up to 160lm/W depending on the version. Equipped with DALI dimmable Osram driver. | https://www.integratech.be/led-voor-utiliteit/lijnverlichting-ledlijn-dreamline/ | https://www.integratech.be/fr/eclairage-led-tertiaire/ligne-continu-dreamline/ | https://www.integratech.be/en/led-lighting-utility/led-line-dreamline/ | https://www.integratech.be/downloads/datasheets/DMA15754R90DA-nl.pdf | https://www.integratech.be/downloads/datasheets/DMA15754R90DA-fr.pdf | https://www.integratech.be/downloads/datasheets/DMA15754R90DA-eng.pdf | https://integratech.be/downloads/photometric-data/dreamline.zip | https://www.integratech.be/downloads/pics/DMA15754R90DA.jpg | https://www.integratech.be/downloads/pics/maatschetsen\A15L75-afmetingen.jpg | W:\integra-tarief\ACCESS\pics\maatschetsen\ENEC25.jpg | 07 | smd2835 | Edison | -25~+50 | 220-240V | TRUE | FALSE | FALSE | 5 | inclusief driver (intern) | TRUE | 50 82 96 97 84 | white RAL9003 | 4 | DALI | 50.000 | L80B20 | FALSE |  |  |  | 1
Lijnverlichting | Courant B | A | DREAMLINE | Dreamline | DMA15754R90DAEM | Dreamline module 63W 90° 4000K DALI nood 3h | Dreamline module 63W 90° 4000K DALI secours 3h | Dreamline module 63W 90° 4000K DALI emergency 3h | st | 323.42 | 9704 | 154 | 5420076259105 | 9405 11 90 90 | EC000986 | Yes | 3 | 0.0661 | 4.56 | 0.063 | Ni-Cd/LiFePO rechargable 150gr A110020110 | 2.4 | 1437 | 64,5 | 20 |  |  | 150 | 80 | 40 | 8 | 120 | IP40 | 0,98 | 83 | 63 | 4000 | 90 | Led module Dreamline 63W met PC lens 90° voor lichtlijn systeem, lengte 1437mm, efficiëntie tot 160lm/W naargelang uitvoering. Uitgerust met DALI dimbare Osram driver. Met ingebouwde noodunit 3 uur. Lumenoutput bij nood 10W. Werking leds noodunit: rode led betekent dat de batterij opgeladen wordt, als de batterij volledig geladen is dan wordt deze led blauw. De groene led licht op als het toestel in noodmodus werkt, dus als de spanning wegvalt. | Module LED Dreamline 63W avec lentille en PC 90° pour système en lignes, longueur 1437mm, efficacité jusqu'à 160lm/W selon version. Equipé d'un driver Osram non dimmable, puissance réglable 57W/63W avec dip switch. Equipé d'un driver Osram réglable DALI. Avec unité de secours interne 3 heures. Puissance lumineuse en secours 10W. Fonctionnement de l'unité de secours: le led rouge signifie que la batterie est en cours de chargement. Lorsque la batterie est complètement chargée, ce led devient bleu. La led verte s'allume lorsque l'appareil. | LED module Dreamline 63W with PC lens 90° for light line system, length 1437mm, efficiency up to 160lm/W depending on the version. Equipped with DALI dimmable Osram driver. With built-in emergency unit 3 hours. Lumen output in emergency 10W. Operation leds emergency unit: red led means that the battery is being charged, when the battery is fully charged, this led will turn blue. The green LED lights up when the device is operating in emergency mode, ie when the power fails. | https://www.integratech.be/led-voor-utiliteit/lijnverlichting-ledlijn-dreamline/ | https://www.integratech.be/fr/eclairage-led-tertiaire/ligne-continu-dreamline/ | https://www.integratech.be/en/led-lighting-utility/led-line-dreamline/ | https://www.integratech.be/downloads/datasheets/DMA15754R90DAEM-nl.pdf | https://www.integratech.be/downloads/datasheets/DMA15754R90DAEM-fr.pdf | https://www.integratech.be/downloads/datasheets/DMA15754R90DAEM-eng.pdf | https://integratech.be/downloads/photometric-data/dreamline.zip | https://www.integratech.be/downloads/pics/DMA15754R90DAEM.jpg | https://www.integratech.be/downloads/pics/maatschetsen\A15L75-afmetingen.jpg | W:\integra-tarief\ACCESS\pics\maatschetsen\ENEC25.jpg | 07 | smd2835 | Edison | -25~+50 | 220-240V | TRUE | FALSE | FALSE | 5 | inclusief driver (intern) | TRUE | 50 82 96 97 84 | white RAL9003 | 4 | DALI | 50.000 | L80B20 | FALSE |  |  |  | 1
Lijnverlichting | Courant B | A | DREAMLINE | Dreamline | DMA15754R90EM | Dreamline module 63W 90° 4000K nood 3h | Dreamline module 63W 90° 4000K secours 3h | Dreamline module 63W 90° 4000K emergency 3h | st | 248.77 | 9717 | 154 | 5420076259013 | 9405 11 90 90 | EC000986 | Yes | 3 | 0.0661 | 4.56 | 0.063 | Ni-Cd/LiFePO rechargable 150gr A110020110 | 2.4 | 1437 | 64,5 | 20 |  |  | 150 | 80 | 40 | 8 | 120 | IP40 | 0,98 | 83 | 63 | 4000 | 90 | Led module Dreamline 63W met PC lens 90° voor lichtlijn systeem, lengte 1437mm, efficiëntie tot 160lm/W naargelang uitvoering. Uitgerust met niet-dimbare Osram driver, instelbaar vermogen 57W/63W met dipwitch. Met ingebouwde noodunit 3 uur. Lumenoutput bij nood 10W. Werking leds noodunit: rode led betekent dat de batterij opgeladen wordt, als de batterij volledig geladen is dan wordt deze led blauw. De groene led licht op als het toestel in noodmodus werkt, dus als de spanning wegvalt. | Module LED Dreamline 63W avec lentille en PC 90° pour système en lignes, longueur 1437mm, efficacité jusqu'à 160lm/W selon version. Equipé d'un driver Osram non dimmable, puissance réglable 57W/63W avec dip switch. Avec unité de secours interne 3 heures. Puissance lumineuse en secours 10W. Fonctionnement de l'unité de secours: le led rouge signifie que la batterie est en cours de chargement. Lorsque la batterie est complètement chargée, ce led devient bleu. La led verte s'allume lorsque l'appareil. | LED module Dreamline 63W with PC lens 90° for light line system, length 1437mm, efficiency up to 160lm/W depending on the version. Equipped with non-dimmable Osram driver, adjustable power 57W/63W with dip switch. With built-in emergency unit 3 hours. Lumen output in emergency 10W. Operation leds emergency unit: red led means that the battery is being charged, when the battery is fully charged, this led will turn blue. The green LED lights up when the device is operating in emergency mode, ie when the power fails. | https://www.integratech.be/led-voor-utiliteit/lijnverlichting-ledlijn-dreamline/ | https://www.integratech.be/fr/eclairage-led-tertiaire/ligne-continu-dreamline/ | https://www.integratech.be/en/led-lighting-utility/led-line-dreamline/ | https://www.integratech.be/downloads/datasheets/DMA15754R90EM-nl.pdf | https://www.integratech.be/downloads/datasheets/DMA15754R90EM-fr.pdf | https://www.integratech.be/downloads/datasheets/DMA15754R90EM-eng.pdf | https://integratech.be/downloads/photometric-data/dreamline.zip | https://www.integratech.be/downloads/pics/DMA15754R90EM.jpg | https://www.integratech.be/downloads/pics/maatschetsen\A15L75-afmetingen.jpg | W:\integra-tarief\ACCESS\pics\maatschetsen\ENEC25.jpg | 07 | smd2835 | Edison | -25~+50 | 220-240V | TRUE | FALSE | FALSE | 5 | inclusief driver (intern) | TRUE | 50 82 96 97 84 | white RAL9003 | 4 | no | 50.000 | L80B20 | FALSE |  |  |  | 1
Lijnverlichting | On order | A | DREAMLINE | Dreamline | DMAUNI15754R120 | Dreamline retrofit 63W 120° 4000K Osram non-dim | Dreamline retrofit 63W 120° 4000K Osram non-dim | Dreamline retrofit 63W 120° 4000K Osram non-dim | st | 185.84 | 9236 | 147 | 5420076259150 | 9405 11 90 90 | EC000986 | No | 90 | 0.0661 | 4.56 |  |  | 2.275 | 1437 | 64,5 | 20 | [5 empty] | 8 | 0 | IP40 | 0,98 | 83 | 63 | 4000 | 120 | Dreamline retrofit module 1,5m 63W 4000K 120gr, geschikt voor draagprofielen van Trilux E-line, Veko PRN, Regiolux SDT/SPT/SMT, Siteco DUS,/Modario, Fluolite TRX, Zumtobel ZX1/ZX2, Ludwig TR50W, Philips TTX/Maxos, Ridi VLT/SLG/VLG, Lite-licht.ine lichtlijn systeem, lengte 1437mm. Uitgerust met niet-dimbare Osram driver, instelbaar vermogen 57W/63W met dipwitch. Uitgerust met opaal pmma cover lichtbundel 120°, uitgerust met 7-polige bedrading en mannelijk/vrouwelijk connectoren. | Dreamline module retrofit 1.5m 63W 4000K 120gr, adapté pour Trilux E-line, Veko PRN, Regiolux SDT / SPT / SMT, Siteco DUS, / Modario, Fluolite TRX, Zumtobel ZX1 / ZX2, Ludwig TR50W, Philips TTX / Maxos , Ridi VLT / SLG / VLG, système de ligne lumineuse Lite-light.ine, longueur 1437 mm. Equipé d'un driver Osram non dimmable, puissance réglable 57W/63W avec dip switch. Avec faisceau de lumière opaque en PMMA de 120°, avec câblage 7p et de connecteurs mâle/femelle. | Dreamline retrofit module 1.5m 63W 4000K 120gr, suitable for Trilux E-line, Veko PRN, Regiolux SDT / SPT / SMT, Siteco DUS, / Modario, Fluolite TRX, Zumtobel ZX1 / ZX2, Ludwig TR50W, Philips TTX / Maxos , Ridi VLT / SLG / VLG, Lite-light.ine light line system, length 1437mm. Equipped with non-dimmable Osram driver, adjustable power 57W/63W with dip switch, opal pmma cover 120°, with 7-pole wiring and male/female connectors. | https://www.integratech.be/led-voor-utiliteit/lijnverlichting-ledlijn-dreamline/ | https://www.integratech.be/fr/eclairage-led-tertiaire/ligne-continu-dreamline/ | https://www.integratech.be/en/led-lighting-utility/led-line-dreamline/ | https://www.integratech.be/downloads/datasheets/DMAUNI15754R120-nl.pdf | https://www.integratech.be/downloads/datasheets/DMAUNI15754R120-fr.pdf | https://www.integratech.be/downloads/datasheets/DMAUNI15754R120-eng.pdf | https://integratech.be/downloads/photometric-data/dreamlineretrodit.zip | https://www.integratech.be/downloads/pics/DMAUNI15754R120.jpg | https://www.integratech.be/downloads/pics/maatschetsen\A15L75-afmetingen.jpg | W:\integra-tarief\ACCESS\pics\maatschetsen\ | 07 | smd2835 | Edison | -25~+50 | 220-240V | TRUE | FALSE | FALSE |  | inclusief driver (intern) | TRUE | 43 74 92 91 100 | white RAL9003 | 4 | no | 41.000 | L90B10 | FALSE |  |  |  | 1
Lijnverlichting | On order | A | DREAMLINE | Dreamline | DMAUNI15754R120DA | Dreamline universal 63W 120° 4000K DALI Osram | Dreamline universal 63W 120° 4000K DALI Osram | Dreamline universal 63W 120° 4000K DALI Osram | st | 249.26 | 9236 | 147 | 5420076259174 | 9405 11 90 90 | EC000986 | No | 90 | 0.0661 | 4.56 |  |  | 2.275 | 1437 | 64,5 | 20 | [5 empty] | 8 | 0 | IP40 | 0,98 | 83 | 63 | 4000 | 120 | Dreamline retrofit module 1,5m 63W 4000K 120gr, geschikt voor draagprofielen van Trilux E-line, Veko PRN, Regiolux SDT/SPT/SMT, Siteco DUS,/Modario, Fluolite TRX, Zumtobel ZX1/ZX2, Ludwig TR50W, Philips TTX/Maxos, Ridi VLT/SLG/VLG, Lite-licht.ine lichtlijn systeem, lengte 1437mm. Uitgerust met DALI dimbare Osram driver. Uitgerust met opaal pmma cover lichtbundel 120°, uitgerust met 7-polige bedrading en mannelijk/vrouwelijk connectoren. | Dreamline module retrofit 1.5m 63W 4000K 120gr, adapté pour Trilux E-line, Veko PRN, Regiolux SDT / SPT / SMT, Siteco DUS, / Modario, Fluolite TRX, Zumtobel ZX1 / ZX2, Ludwig TR50W, Philips TTX / Maxos , Ridi VLT / SLG / VLG, système de ligne lumineuse Lite-light.ine, longueur 1437 mm. Equipé d'un driver Osram dimmable DALI, puissance réglable 57W/63W avec dip switch. Avec faisceau de lumière opaque en PMMA de 120°, avec câblage 7p et de connecteurs mâle/femelle. | Dreamline retrofit module 1.5m 63W 4000K 120gr, suitable for Trilux E-line, Veko PRN, Regiolux SDT / SPT / SMT, Siteco DUS, / Modario, Fluolite TRX, Zumtobel ZX1 / ZX2, Ludwig TR50W, Philips TTX / Maxos , Ridi VLT / SLG / VLG, Lite-light.ine light line system, length 1437mm. Equipped with DALI dimmable Osram driver, opal pmma cover 120°, with 7-pole wiring and male/female connectors. | https://www.integratech.be/led-voor-utiliteit/lijnverlichting-ledlijn-dreamline/ | https://www.integratech.be/fr/eclairage-led-tertiaire/ligne-continu-dreamline/ | https://www.integratech.be/en/led-lighting-utility/led-line-dreamline/ | https://www.integratech.be/downloads/datasheets/DMAUNI15754R120DA-nl.pdf | https://www.integratech.be/downloads/datasheets/DMAUNI15754R120DA-fr.pdf | https://www.integratech.be/downloads/datasheets/DMAUNI15754R120DA-eng.pdf | https://integratech.be/downloads/photometric-data/dreamlineretrodit.zip | https://www.integratech.be/downloads/pics/DMAUNI15754R120DA.jpg | https://www.integratech.be/downloads/pics/maatschetsen\A15L75-afmetingen.jpg | W:\integra-tarief\ACCESS\pics\maatschetsen\ | 07 | smd2835 | Edison | -25~+50 | 220-240V | TRUE | FALSE | FALSE |  | inclusief driver (intern) | TRUE | 43 74 92 91 100 | white RAL9003 | 4 | DALI | 41.000 | L90B10 | FALSE |  |  |  | 1
Lijnverlichting | On order | A | DREAMLINE | Dreamline | DMAUNI15754R120DAEM | Dreamline universal 63W 120° 4000K DALI EM 3h | Dreamline universal 63W 120° 4000K DALI EM 3h | Dreamline universal 63W 120° 4000K DALI EM 3h | st | 332.19 | 9236 | 147 | 5420076259211 | 9405 11 90 90 | EC000986 | No | 90 | 0.0661 | 4.56 | 0.063 | Ni-Cd/LiFePO rechargable 150gr A110020110 | 2.275 | 1437 | 64,5 | 20 | [5 empty] | 8 | 0 | IP40 | 0,98 | 83 | 63 | 4000 | 120 | Dreamline retrofit module 1,5m 63W 4000K 120gr, geschikt voor draagprofielen van Trilux E-line, Veko PRN, Regiolux SDT/SPT/SMT, Siteco DUS,/Modario, Fluolite TRX, Zumtobel ZX1/ZX2, Ludwig TR50W, Philips TTX/Maxos, Ridi VLT/SLG/VLG, Lite-licht.ine lichtlijn systeem, lengte 1437mm. Uitgerust met DALI dimbare Osram driver. Uitgerust met opaal pmma cover lichtbundel 120°, uitgerust met 7-polige bedrading en mannelijk/vrouwelijk connectoren. Met ingebouwde noodunit 3 uur. Lumenoutput bij nood 10W. Werking leds noodunit: rode led betekent dat de batterij opgeladen wordt, als de batterij volledig geladen is dan wordt deze led blauw. De groene led licht op als het toestel in noodmodus werkt, dus als de spanning wegvalt. | Dreamline module retrofit 1.5m 63W 4000K 120gr, adapté pour Trilux E-line, Veko PRN, Regiolux SDT / SPT / SMT, Siteco DUS, / Modario, Fluolite TRX, Zumtobel ZX1 / ZX2, Ludwig TR50W, Philips TTX / Maxos , Ridi VLT / SLG / VLG, système de ligne lumineuse Lite-light.ine, longueur 1437 mm. Equipé d'un driver Osram non dimmable, puissance réglable 57W/63W avec dip switch. Avec faisceau de lumière opaque en PMMA de 120°, avec câblage 7p et de connecteurs mâle/femelle. Avec unité de secours interne 3 heurs. Puissance lumineuse en secours 10W. Fonctionnement de l'unité de secours: le led rouge signifie que la batterie est en cours de chargement. Lorsque la batterie est complètement chargée, ce led devient bleu. La led verte s'allume lorsque l'appareil. | Dreamline retrofit module 1.5m 63W 4000K 120gr, suitable for Trilux E-line, Veko PRN, Regiolux SDT / SPT / SMT, Siteco DUS, / Modario, Fluolite TRX, Zumtobel ZX1 / ZX2, Ludwig TR50W, Philips TTX / Maxos , Ridi VLT / SLG / VLG, Lite-light.ine light line system, length 1437mm. Equipped with DALI dimmable Osram driver, opal pmma cover 120°, with 7-pole wiring and male/female connectors. With built-in emergency unit 3 hours. Lumen output in emergency 10W. Operation leds emergency unit: red led means that the battery is being charged, when the battery is fully charged, this led will turn blue. The green LED lights up when the device is operating in emergency mode, ie when the power fails. | https://www.integratech.be/led-voor-utiliteit/lijnverlichting-ledlijn-dreamline/ | https://www.integratech.be/fr/eclairage-led-tertiaire/ligne-continu-dreamline/ | https://www.integratech.be/en/led-lighting-utility/led-line-dreamline/ | https://www.integratech.be/downloads/datasheets/DMAUNI15754R120DAEM-nl.pdf | https://www.integratech.be/downloads/datasheets/DMAUNI15754R120DAEM-fr.pdf | https://www.integratech.be/downloads/datasheets/DMAUNI15754R120DAEM-eng.pdf | https://integratech.be/downloads/photometric-data/dreamlineretrodit.zip | https://www.integratech.be/downloads/pics/DMAUNI15754R120DAEM.jpg | https://www.integratech.be/downloads/pics/maatschetsen\A15L75-afmetingen.jpg | W:\integra-tarief\ACCESS\pics\maatschetsen\ | 07 | smd2835 | Edison | -25~+50 | 220-240V | TRUE | FALSE | FALSE |  | inclusief driver (intern) | TRUE | 43 74 92 91 100 | white RAL9003 | 4 | DALI | 41.000 | L90B10 | FALSE |  |  |  | 1
Lijnverlichting | On order | A | DREAMLINE | Dreamline | DMAUNI15754R120EM | Dreamline retrofit 63W 120° 4000K EM 3h Osram | Dreamline retrofit 63W 120° 4000K EM 3h Osram | Dreamline retrofit 63W 120° 4000K EM 3h Osram | st | 268.5 | 9236 | 147 | 5420076259198 | 9405 11 90 90 | EC000986 | No | 90 | 0.0661 | 4.56 | 0.063 | Ni-Cd/LiFePO rechargable 150gr A110020110 | 2.275 | 1437 | 64,5 | 20 | [5 empty] | 8 | 0 | IP40 | 0,98 | 83 | 63 | 4000 | 120 | Dreamline retrofit module 1,5m 63W 4000K 120gr, geschikt voor draagprofielen van Trilux E-line, Veko PRN, Regiolux SDT/SPT/SMT, Siteco DUS,/Modario, Fluolite TRX, Zumtobel ZX1/ZX2, Ludwig TR50W, Philips TTX/Maxos, Ridi VLT/SLG/VLG, Lite-licht.ine lichtlijn systeem, lengte 1437mm. Uitgerust met niet-dimbare Osram driver, instelbaar vermogen 57W/63W met dipwitch. Uitgerust met opaal pmma cover lichtbundel 120°, uitgerust met 7-polige bedrading en mannelijk/vrouwelijk connectoren. Met ingebouwde noodunit 3 uur. Lumenoutput bij nood 10W. Werking leds noodunit: rode led betekent dat de batterij opgeladen wordt, als de batterij volledig geladen is dan wordt deze led blauw. De groene led licht op als het toestel in noodmodus werkt, dus als de spanning wegvalt. | Dreamline module retrofit 1.5m 63W 4000K 120gr, adapté pour Trilux E-line, Veko PRN, Regiolux SDT / SPT / SMT, Siteco DUS, / Modario, Fluolite TRX, Zumtobel ZX1 / ZX2, Ludwig TR50W, Philips TTX / Maxos , Ridi VLT / SLG / VLG, système de ligne lumineuse Lite-light.ine, longueur 1437 mm. Equipé d'un driver Osram non dimmable, puissance réglable 57W/63W avec dip switch. Avec faisceau de lumière opaque en PMMA de 120°, avec câblage 7p et de connecteurs mâle/femelle. Avec unité de secours interne 3 heurs. Puissance lumineuse en secours 10W. Fonctionnement de l'unité de secours: le led rouge signifie que la batterie est en cours de chargement. Lorsque la batterie est complètement chargée, ce led devient bleu. La led verte s'allume lorsque l'appareil. | Dreamline retrofit module 1.5m 63W 4000K 120gr, suitable for Trilux E-line, Veko PRN, Regiolux SDT / SPT / SMT, Siteco DUS, / Modario, Fluolite TRX, Zumtobel ZX1 / ZX2, Ludwig TR50W, Philips TTX / Maxos , Ridi VLT / SLG / VLG, Lite-light.ine light line system, length 1437mm. Equipped with non-dimmable Osram driver, adjustable power 57W/63W with dip switch, opal pmma cover 120°, with 7-pole wiring and male/female connectors. With built-in emergency unit 3 hours. Lumen output in emergency 10W. Operation leds emergency unit: red led means that the battery is being charged, when the battery is fully charged, this led will turn blue. The green LED lights up when the device is operating in emergency mode, ie when the power fails. | https://www.integratech.be/led-voor-utiliteit/lijnverlichting-ledlijn-dreamline/ | https://www.integratech.be/fr/eclairage-led-tertiaire/ligne-continu-dreamline/ | https://www.integratech.be/en/led-lighting-utility/led-line-dreamline/ | https://www.integratech.be/downloads/datasheets/DMAUNI15754R120EM-nl.pdf | https://www.integratech.be/downloads/datasheets/DMAUNI15754R120EM-fr.pdf | https://www.integratech.be/downloads/datasheets/DMAUNI15754R120EM-eng.pdf | https://integratech.be/downloads/photometric-data/dreamlineretrodit.zip | https://www.integratech.be/downloads/pics/DMAUNI15754R120EM.jpg | https://www.integratech.be/downloads/pics/maatschetsen\A15L75-afmetingen.jpg | W:\integra-tarief\ACCESS\pics\maatschetsen\ | 07 | smd2835 | Edison | -25~+50 | 220-240V | TRUE | FALSE | FALSE |  | inclusief driver (intern) | TRUE | 43 74 92 91 100 | white RAL9003 | 4 | no | 41.000 | L90B10 | FALSE |  |  |  | 1
Lijnverlichting | On order | A | DREAMLINE | Dreamline | DMAUNI15754R90 | Dreamline universal 63W 90x110° 4000K Osram | Dreamline universal 63W 90x110° 4000K Osram | Dreamline universal 63W 90x110° 4000K Osram | st | 185.84 | 9717 | 154 | 5420076259167 | 9405 11 90 90 | EC000986 | No | 90 | 0.0661 | 4.56 |  |  | 2.275 | 1437 | 64,5 | 20 | [5 empty] | 8 | 0 | IP40 | 0,98 | 83 | 63 | 4000 | 90 | Dreamline retrofit module 1,5m 63W 4000K 90gr, geschikt voor draagprofielen van Trilux E-line, Veko PRN, Regiolux SDT/SPT/SMT, Siteco DUS,/Modario, Fluolite TRX, Zumtobel ZX1/ZX2, Ludwig TR50W, Philips TTX/Maxos, Ridi VLT/SLG/VLG, Lite-licht.ine lichtlijn systeem, lengte 1437mm. Niet-dimbare Osram driver, instelbaar vermogen 57W/63W met dipwitch. Uitgerust met pmma lenzen lichtbundel 90°, de led module is uitgerust met 7-polige bedrading en mannelijk/vrouwelijk connectoren. | Dreamline module retrofit 1.5m 63W 4000K 90gr, adapté pour Trilux E-line, Veko PRN, Regiolux SDT / SPT / SMT, Siteco DUS, / Modario, Fluolite TRX, Zumtobel ZX1 / ZX2, Ludwig TR50W, Philips TTX / Maxos , Ridi VLT / SLG / VLG, système de ligne lumineuse Lite-light.ine, longueur 1437 mm. Equipé d'un driver Osram non dimmable, puissance réglable 57W/63W avec dip switch, faisceau de lumière en PMMA de 90°, le module LED est équipé avec câblage 7p et de connecteurs mâle/femelle. | Dreamline retrofit module 1.5m 63W 4000K 90gr, suitable for Trilux E-line, Veko PRN, Regiolux SDT / SPT / SMT, Siteco DUS, / Modario, Fluolite TRX, Zumtobel ZX1 / ZX2, Ludwig TR50W, Philips TTX / Maxos , Ridi VLT / SLG / VLG, Lite-light.ine light line system, length 1437mm. Osram driver non dimmable, adjustable power 57/63W. Equipped with opal pmma cover light beam 90°. The LED module is equipped with 7-pole wiring and male/female connectors. | https://www.integratech.be/led-voor-utiliteit/lijnverlichting-ledlijn-dreamline/ | https://www.integratech.be/fr/eclairage-led-tertiaire/ligne-continu-dreamline/ | https://www.integratech.be/en/led-lighting-utility/led-line-dreamline/ | https://www.integratech.be/downloads/datasheets/DMAUNI15754R90-nl.pdf | https://www.integratech.be/downloads/datasheets/DMAUNI15754R90-fr.pdf | https://www.integratech.be/downloads/datasheets/DMAUNI15754R90-eng.pdf | https://integratech.be/downloads/photometric-data/dreamlineretrodit.zip | https://www.integratech.be/downloads/pics/DMAUNI15754R90.jpg | https://www.integratech.be/downloads/pics/maatschetsen\A15L75-afmetingen.jpg | W:\integra-tarief\ACCESS\pics\maatschetsen\ | 07 | smd2835 | Edison | -20~+50 | 220-240V | TRUE | FALSE | FALSE |  | inclusief driver (intern) | TRUE | 50 82 96 97 84 | white RAL9003 | 4 | no | 41.000 | L90B10 | FALSE |  |  |  | 1
Lijnverlichting | On order | A | DREAMLINE | Dreamline | DMAUNI15754R90DA | Dreamline universal 63W 90x110° 4000K DALI Osram | Dreamline universal 63W 90x110° 4000K DALI Osram | Dreamline universal 63W 90x110° 4000K DALI Osram | st | 249.26 | 9717 | 154 | 5420076259181 | 9405 11 90 90 | EC000986 | No | 90 | 0.0661 | 4.56 |  |  | 2.275 | 1437 | 64,5 | 20 | [5 empty] | 8 | 0 | IP40 | 0,98 | 83 | 63 | 4000 | 90 | Dreamline retrofit module 1,5m 63W 4000K 90gr, geschikt voor draagprofielen van Trilux E-line, Veko PRN, Regiolux SDT/SPT/SMT, Siteco DUS,/Modario, Fluolite TRX, Zumtobel ZX1/ZX2, Ludwig TR50W, Philips TTX/Maxos, Ridi VLT/SLG/VLG, Lite-licht.ine lichtlijn systeem, lengte 1437mm. DALI dimbare Osram driver, instelbaar vermogen 57W/63W met dipwitch. Uitgerust met pmma lenzen lichtbundel 90°, de led module is uitgerust met 7-polige bedrading en mannelijk/vrouwelijk connectoren. | Dreamline module retrofit 1.5m 63W 4000K 90gr, adapté pour Trilux E-line, Veko PRN, Regiolux SDT / SPT / SMT, Siteco DUS, / Modario, Fluolite TRX, Zumtobel ZX1 / ZX2, Ludwig TR50W, Philips TTX / Maxos , Ridi VLT / SLG / VLG, système de ligne lumineuse Lite-light.ine, longueur 1437 mm. Equipé d'un driver Osram réglable DALI, fraisceau de lumière en PMMA de 90°, le module LED est équipé avec câblage 7p et de connecteurs mâle/femelle. | Dreamline retrofit module 1.5m 63W 4000K 90gr, suitable for Trilux E-line, Veko PRN, Regiolux SDT / SPT / SMT, Siteco DUS, / Modario, Fluolite TRX, Zumtobel ZX1 / ZX2, Ludwig TR50W, Philips TTX / Maxos , Ridi VLT / SLG / VLG, Lite-light.ine light line system, length 1437mm. Osram driver DALI dimmable, adjustable power 57/63W. Equipped with opal pmma cover light beam 90°. The LED module is equipped with 7-pole wiring and male/female connectors. | https://www.integratech.be/led-voor-utiliteit/lijnverlichting-ledlijn-dreamline/ | https://www.integratech.be/fr/eclairage-led-tertiaire/ligne-continu-dreamline/ | https://www.integratech.be/en/led-lighting-utility/led-line-dreamline/ | https://www.integratech.be/downloads/datasheets/DMAUNI15754R90DA-nl.pdf | https://www.integratech.be/downloads/datasheets/DMAUNI15754R90DA-fr.pdf | https://www.integratech.be/downloads/datasheets/DMAUNI15754R90DA-eng.pdf | https://integratech.be/downloads/photometric-data/dreamlineretrodit.zip | https://www.integratech.be/downloads/pics/DMAUNI15754R90DA.jpg | https://www.integratech.be/downloads/pics/maatschetsen\A15L75-afmetingen.jpg | W:\integra-tarief\ACCESS\pics\maatschetsen\ | 07 | smd2835 | Edison | -20~+50 | 220-240V | TRUE | FALSE | FALSE |  | inclusief driver (intern) | TRUE | 50 82 96 97 84 | white RAL9003 | 4 | DALI | 41.000 | L90B10 | FALSE |  |  |  | 1
Lijnverlichting | On order | A | DREAMLINE | Dreamline | DMAUNI15754R90DAEM | Dreamline universal 63W 90x110° 4000K DALI EM 3h | Dreamline universal 63W 90x110° 4000K DALI EM 3h | Dreamline universal 63W 90x110° 4000K DALI EM 3h | st | 308.47 | 9717 | 154 | 5420076259228 | 9405 11 90 90 | EC000986 | No | 90 | 0.0661 | 4.56 | 0.063 | Ni-Cd/LiFePO rechargable 150gr A110020110 | 2.275 | 1437 | 64,5 | 20 | [5 empty] | 8 | 0 | IP40 | 0,98 | 83 | 63 | 4000 | 90 | Dreamline retrofit module 1,5m 63W 4000K 90gr, geschikt voor draagprofielen van Trilux E-line, Veko PRN, Regiolux SDT/SPT/SMT, Siteco DUS,/Modario, Fluolite TRX, Zumtobel ZX1/ZX2, Ludwig TR50W, Philips TTX/Maxos, Ridi VLT/SLG/VLG, Lite-licht.ine lichtlijn systeem, lengte 1437mm. DALI dimbare Osram driver, instelbaar vermogen 57W/63W met dipwitch. Uitgerust met pmma lenzen lichtbundel 90°, de led module is uitgerust met 7-polige bedrading en mannelijk/vrouwelijk connectoren. Met ingebouwde noodunit 3 uur. Lumenoutput bij nood 10W. Werking leds noodunit: rode led betekent dat de batterij opgeladen wordt, als de batterij volledig geladen is dan wordt deze led blauw. De groene led licht op als het toestel in noodmodus werkt, dus als de spanning wegvalt. | Dreamline module retrofit 1.5m 63W 4000K 90gr, adapté pour Trilux E-line, Veko PRN, Regiolux SDT / SPT / SMT, Siteco DUS, / Modario, Fluolite TRX, Zumtobel ZX1 / ZX2, Ludwig TR50W, Philips TTX / Maxos , Ridi VLT / SLG / VLG, système de ligne lumineuse Lite-light.ine, longueur 1437 mm. Equipé d'un driver Osram réglable DALI, fraisceau de lumière en PMMA de 90°, le module LED est équipé avec câblage 7p et de connecteurs mâle/femelle. Avec unité de secours interne 3 heurs. Puissance lumineuse en secours 10W. Fonctionnement de l'unité de secours: le led rouge signifie que la batterie est en cours de chargement. Lorsque la batterie est complètement chargée, ce led devient bleu. La led verte s'allume lorsque l'appareil. | Dreamline retrofit module 1.5m 63W 4000K 90gr, suitable for Trilux E-line, Veko PRN, Regiolux SDT / SPT / SMT, Siteco DUS, / Modario, Fluolite TRX, Zumtobel ZX1 / ZX2, Ludwig TR50W, Philips TTX / Maxos , Ridi VLT / SLG / VLG, Lite-light.ine light line system, length 1437mm. Osram driver DALI dimmable, adjustable power 57/63W. Equipped with opal pmma cover light beam 90°. The LED module is equipped with 7-pole wiring and male/female connectors. With built-in emergency unit 3 hours. Lumen output in emergency 10W. Operation leds emergency unit: red led means that the battery is being charged, when the battery is fully charged, this led will turn blue. The green LED lights up when the device is operating in emergency mode, ie when the power fails. | https://www.integratech.be/led-voor-utiliteit/lijnverlichting-ledlijn-dreamline/ | https://www.integratech.be/fr/eclairage-led-tertiaire/ligne-continu-dreamline/ | https://www.integratech.be/en/led-lighting-utility/led-line-dreamline/ | https://www.integratech.be/downloads/datasheets/DMAUNI15754R90DAEM-nl.pdf | https://www.integratech.be/downloads/datasheets/DMAUNI15754R90DAEM-fr.pdf | https://www.integratech.be/downloads/datasheets/DMAUNI15754R90DAEM-eng.pdf | https://integratech.be/downloads/photometric-data/dreamlineretrodit.zip | https://www.integratech.be/downloads/pics/DMAUNI15754R90DAEM.jpg | https://www.integratech.be/downloads/pics/maatschetsen\A15L75-afmetingen.jpg | W:\integra-tarief\ACCESS\pics\maatschetsen\ | 07 | smd2835 | Edison | -20~+50 | 220-240V | TRUE | FALSE | FALSE |  | inclusief driver (intern) | TRUE | 50 82 96 97 84 | white RAL9003 | 4 | DALI | 41.000 | L90B10 | FALSE |  |  |  | 1
Lijnverlichting | On order | A | DREAMLINE | Dreamline | DMAUNI15754R90EM | Dreamline universal 63W 90x110° 4000K EM 3h Osram | Dreamline universal 63W 90x110° 4000K EM 3h Osram | Dreamline universal 63W 90x110° 4000K EM 3h Osram | st | 268.5 | 9717 | 154 | 5420076259204 | 9405 11 90 90 | EC000986 | No | 90 | 0.0661 | 4.56 | 0.063 | Ni-Cd/LiFePO rechargable 150gr A110020110 | 2.275 | 1437 | 64,5 | 20 | [5 empty] | 8 | 0 | IP40 | 0,98 | 83 | 63 | 4000 | 90 | Dreamline retrofit module 1,5m 63W 4000K 90gr, geschikt voor draagprofielen van Trilux E-line, Veko PRN, Regiolux SDT/SPT/SMT, Siteco DUS,/Modario, Fluolite TRX, Zumtobel ZX1/ZX2, Ludwig TR50W, Philips TTX/Maxos, Ridi VLT/SLG/VLG, Lite-licht.ine lichtlijn systeem, lengte 1437mm. Niet-dimbare Osram driver, instelbaar vermogen 57W/63W met dipwitch. Uitgerust met pmma lenzen lichtbundel 90°, de led module is uitgerust met 7-polige bedrading en mannelijk/vrouwelijk connectoren. Met ingebouwde noodunit 3 uur. Lumenoutput bij nood 10W. Werking leds noodunit: rode led betekent dat de batterij opgeladen wordt, als de batterij volledig geladen is dan wordt deze led blauw. De groene led licht op als het toestel in noodmodus werkt, dus als de spanning wegvalt. | Dreamline module retrofit 1.5m 63W 4000K 90gr, adapté pour Trilux E-line, Veko PRN, Regiolux SDT / SPT / SMT, Siteco DUS, / Modario, Fluolite TRX, Zumtobel ZX1 / ZX2, Ludwig TR50W, Philips TTX / Maxos , Ridi VLT / SLG / VLG, système de ligne lumineuse Lite-light.ine, longueur 1437 mm. Equipé d'un driver Osram non dimmable, puissance réglable 57W/63W avec dip switch, faisceau de lumière en PMMA de 90°, le module LED est équipé avec câblage 7p et de connecteurs mâle/femelle. Avec unité de secours interne 3 heurs. Puissance lumineuse en secours 10W. Fonctionnement de l'unité de secours: le led rouge signifie que la batterie est en cours de chargement. Lorsque la batterie est complètement chargée, ce led devient bleu. La led verte s'allume lorsque l'appareil. | Dreamline retrofit module 1.5m 63W 4000K 90gr, suitable for Trilux E-line, Veko PRN, Regiolux SDT / SPT / SMT, Siteco DUS, / Modario, Fluolite TRX, Zumtobel ZX1 / ZX2, Ludwig TR50W, Philips TTX / Maxos , Ridi VLT / SLG / VLG, Lite-light.ine light line system, length 1437mm. Osram driver non dimmable, adjustable power 57/63W. Equipped with opal pmma cover light beam 90°. The LED module is equipped with 7-pole wiring and male/female connectors. With built-in emergency unit 3 hours. Lumen output in emergency 10W. Operation leds emergency unit: red led means that the battery is being charged, when the battery is fully charged, this led will turn blue. The green LED lights up when the device is operating in emergency mode, ie when the power fails. | https://www.integratech.be/led-voor-utiliteit/lijnverlichting-ledlijn-dreamline/ | https://www.integratech.be/fr/eclairage-led-tertiaire/ligne-continu-dreamline/ | https://www.integratech.be/en/led-lighting-utility/led-line-dreamline/ | https://www.integratech.be/downloads/datasheets/DMAUNI15754R90EM-nl.pdf | https://www.integratech.be/downloads/datasheets/DMAUNI15754R90EM-fr.pdf | https://www.integratech.be/downloads/datasheets/DMAUNI15754R90EM-eng.pdf | https://integratech.be/downloads/photometric-data/dreamlineretrodit.zip | https://www.integratech.be/downloads/pics/DMAUNI15754R90EM.jpg | https://www.integratech.be/downloads/pics/maatschetsen\A15L75-afmetingen.jpg | W:\integra-tarief\ACCESS\pics\maatschetsen\ | 07 | smd2835 | Edison | -20~+50 | 220-240V | TRUE | FALSE | FALSE |  | inclusief driver (intern) | TRUE | 50 82 96 97 84 | white RAL9003 | 4 | no | 41.000 | L90B10 | FALSE |  |  |  | 1
Lijnverlichting | On order | A | DREAMLINE | Dreamline | DREAMUNI0027 | Voedingsconnector Dreamline retrofit 8p | Connecteur d'alimentation Dreamline retrofit 8p | Power connector for Dreamline retrofit 8p | st | 12.57 |  | 160 | 5420076241919 | 8504 40 95 90 | EC002556 | No | 90 |  |  |  |  | 0.2 | 1437 | 64,5 | 20 | [5 empty] | 8 | 0 | IP20 | [5 empty] | De Dreamline retrofit module is uitgerust met 7-polige bedrading en een connector mannelijk/vrouwelijk. Met de voedingsconnector wordt de voedingsspanning aangesloten op de voorbekabelde retrofit modules. | Le Dreamline module retrofit est équipé de câblage traversant de 7p et d'un connecteur mâle/femelle. Avec le connecteur d'alimentation, l'alimentation est connectée sur le retrofit module précâblés. | The Dreamline retrofit module is equipped with 7-pin wiring and a male/female connector. With the power connector, the power supply is connected to the pre-wired retrofit modules. | https://www.integratech.be/led-voor-utiliteit/lijnverlichting-ledlijn-dreamline/ | https://www.integratech.be/fr/eclairage-led-tertiaire/ligne-continu-dreamline/ | https://www.integratech.be/en/led-lighting-utility/led-line-dreamline/ | https://www.integratech.be/downloads/datasheets/DREAMUNI0027-nl.pdf | https://www.integratech.be/downloads/datasheets/DREAMUNI0027-fr.pdf | https://www.integratech.be/downloads/datasheets/DREAMUNI0027-eng.pdf | https://www.integratech.be/downloads/photometric-data/ | https://www.integratech.be/downloads/pics/DREAMUNI0027.jpg | https://www.integratech.be/downloads/pics/maatschetsen\dreamline-universal.jpg | W:\integra-tarief\ACCESS\pics\maatschetsen\ | [5 empty] | FALSE | FALSE | FALSE |  |  | FALSE | [6 empty] | FALSE |  |  |  | 1
Lijnverlichting | On order | A | DREAMLINE | Dreamline | DREAMUNI003-715 | Dreamline retrofit kabel male/female 1,5m 8x1,5 | Câble Dreamline retrofit male/female 1,5m 8x1,5 | Cable Dreamline retrofit male/female 1,5m 8x1,5 | st | 29.33 |  | 160 | 5420076241926 | 9405 99 00 90 | EC002556 | No | 90 |  |  |  |  | 0.1 | 1437 | 64,5 | 20 | [5 empty] | 8 | 0 | IP20 | [5 empty] | Verbindingskabel 1,5m lang voor het doorverbinden van de Dreamline retrofit module. | Câble de connexion de 1,5 m de long pour connecter le module Dreamline retrofit en traversant. | Connection cable 1.5 m long for connecting the Dreamline retrofit module in line. | https://www.integratech.be/led-voor-utiliteit/lijnverlichting-ledlijn-dreamline/ | https://www.integratech.be/fr/eclairage-led-tertiaire/ligne-continu-dreamline/ | https://www.integratech.be/en/led-lighting-utility/led-line-dreamline/ | https://www.integratech.be/downloads/datasheets/DREAMUNI003-715-nl.pdf | https://www.integratech.be/downloads/datasheets/DREAMUNI003-715-fr.pdf | https://www.integratech.be/downloads/datasheets/DREAMUNI003-715-eng.pdf | https://www.integratech.be/downloads/photometric-data/ | https://www.integratech.be/downloads/pics/DREAMUNI003-715.jpg | https://www.integratech.be/downloads/pics/maatschetsen\dreamline-universal.jpg | W:\integra-tarief\ACCESS\pics\maatschetsen\ | [5 empty] | FALSE | FALSE | FALSE |  |  | FALSE | [6 empty] | FALSE |  |  |  | 1
Lijnverlichting | On order | A | DREAMLINE | Dreamline | DREAMUNI003-730 | Kabel Dreamline retrofit male/female 3m 8x1,5 | Câble Dreamline retrofit male/female 3m 8x1,5 | Cable Dreamline retrofit male/female 3m 8x1,5 | st | 52.38 |  | 160 | 5420076241933 | 9405 99 00 90 | EC002556 | No | 90 |  |  |  |  | 0.1 | 1437 | 64,5 | 20 | [5 empty] | 8 | 0 | IP20 | [5 empty] | Verbindingskabel 3m lang voor het doorverbinden van de Dreamline retrofit module. | Câble de connexion de 3m de long pour connecter le module Dreamline retrofit en traversant. | Connection cable 3 m long for connecting the Dreamline retrofit module in line. | https://www.integratech.be/led-voor-utiliteit/lijnverlichting-ledlijn-dreamline/ | https://www.integratech.be/fr/eclairage-led-tertiaire/ligne-continu-dreamline/ | https://www.integratech.be/en/led-lighting-utility/led-line-dreamline/ | https://www.integratech.be/downloads/datasheets/DREAMUNI003-730-nl.pdf | https://www.integratech.be/downloads/datasheets/DREAMUNI003-730-fr.pdf | https://www.integratech.be/downloads/datasheets/DREAMUNI003-730-eng.pdf | https://www.integratech.be/downloads/photometric-data/ | https://www.integratech.be/downloads/pics/DREAMUNI003-730.jpg | https://www.integratech.be/downloads/pics/maatschetsen\dreamline-universal.jpg | W:\integra-tarief\ACCESS\pics\maatschetsen\ | [5 empty] | FALSE | FALSE | FALSE |  |  | FALSE | [6 empty] | FALSE |  |  |  | 1
Lijnverlichting | Courant B | A | LINEACON | Lineaconnect | LC403B | Lineaconnect 1,2m 40W 3000K zwart | Lineaconnect 1,2m 40W 3000K noir | Lineaconnect 1,2m 40W 3000K black | st | 211.46 | 3600 | 100 | 5420076230487 | 9405 11 90 90 | EC002892 | Yes | 3 | 0.01 | 4.6 |  |  | 2 | 1125 | 49 | 64 |  |  | 1125 | 49,7 | 64 | 9 |  | IP20 | 0,95 | 80 | 40 | 3000 | 60x100 | Lineaconnect is een functioneel ledlijnarmatuur in aluminium dat op een eenvoudige en snelle manier kan gekoppeld worden. De transparante voedingskabel, onzichtbare beugels voor opbouwmontage en de benodigde accessoires voor koppelen in lijn worden standaard meegeleverd. Type LC is uitgerust met een matte diffuser voor een egaal en niet verblindende verlichting. Lengte 1,2m 40W, efficiëntie tot 100lm/W, standaard dimbaar 1-10V. Maximum 20 stuks (40W) kunnen in één lijn gekoppeld worden. | Lineaconnect est un luminaire linéaire fonctionnel en aluminium qui peut être connecté de manière simple et rapide. Le câble d'alimentation transparent, les supports invisibles pour le montage en surface et les accessoires nécessaires pour couplage en ligne sont fournis en standard. Le type LC est équipé d'un diffuseur mat pour un éclairage uniforme et sans éblouissement. Longueur 1.2m 40W, efficacité jusqu’à 100lm/W, standard dimmable 1-10V. Un maximum de 20 pièces (40W) peut être connecté en ligne. | Lineaconnect is a functional aluminum line luminaire that can be connected in a simple and fast way. The transparent power cable, invisible brackets for surface mounting and the necessary accessories for in-line coupling are supplied as standard. Type LC is finished with a matt diffuser for uniform and glare-free lighting. Length 1.2m 40W, efficiency up to 100lm/W, standard dimmable 1-10V. A maximum of 20 pieces (40W) can be connected in one line. | https://www.integratech.be/led-voor-utiliteit/lijnverlichting-ledlijn-lineaconnect/ | https://www.integratech.be/fr/eclairage-led-tertiaire/eclairage-lineaire-lineaconnect/ | https://www.integratech.be/en/led-lighting-utility/led-line-lineaconnect/ | https://www.integratech.be/downloads/datasheets/LC403B-nl.pdf | https://www.integratech.be/downloads/datasheets/LC403B-fr.pdf | https://www.integratech.be/downloads/datasheets/LC403B-eng.pdf | https://integratech.be/downloads/photometric-data/lineaconnect.zip | https://www.integratech.be/downloads/pics/LC403B.jpg | https://www.integratech.be/downloads/pics/maatschetsen/LC-dimensions.jpg | W:\integra-tarief\ACCESS\pics\maatschetsen\lineaconnect-afmeting2.jpg | 06 | smd2835 | San'an Optoelectronics | -20~+45 | 180-264VAC | TRUE | FALSE | FALSE | 5 | inclusief driver (intern) | FALSE | 65 89 98 100 100 | black RAL9011 | 3 | DALI | 50.000 | L80B20 | FALSE |  |  |  | 1
Lijnverlichting | Courant B | A | LINEACON | Lineaconnect | LC403W | Lineaconnect 1,2m 40W 3000K wit | Lineaconnect 1,2m 40W 3000K blanc | Lineaconnect 1,2m 40W 3000K white | st | 211.46 | 3600 | 92 | 5420076230470 | 9405 11 90 90 | EC002892 | Yes | 3 | 0.01 | 4.6 |  |  | 2 | 1125 | 49 | 64 |  |  | 1125 | 49,7 | 64 | 9 |  | IP20 | 0,95 | 80 | 40 | 3000 | 60x100 | Lineaconnect is een functioneel ledlijnarmatuur in aluminium dat op een eenvoudige en snelle manier kan gekoppeld worden. De transparante voedingskabel, onzichtbare beugels voor opbouwmontage en de benodigde accessoires voor koppelen in lijn worden standaard meegeleverd. Type LC is uitgerust met een matte diffuser voor een egaal en niet verblindende verlichting. Lengte 1,2m 40W, efficiëntie tot 100lm/W, standaard dimbaar 1-10V. Maximum 20 stuks (40W) kunnen in één lijn gekoppeld worden. | Lineaconnect est un luminaire linéaire fonctionnel en aluminium qui peut être connecté de manière simple et rapide. Le câble d'alimentation transparent, les supports invisibles pour le montage en surface et les accessoires nécessaires pour couplage en ligne sont fournis en standard. Le type LC est équipé d'un diffuseur mat pour un éclairage uniforme et sans éblouissement. Longueur 1.2m 40W, efficacité jusqu’à 100lm/W, standard dimmable 1-10V. Un maximum de 20 pièces (40W) peut être connecté en ligne. | Lineaconnect is a functional aluminum line luminaire that can be connected in a simple and fast way. The transparent power cable, invisible brackets for surface mounting and the necessary accessories for in-line coupling are supplied as standard. Type LC is finished with a matt diffuser for uniform and glare-free lighting. Length 1.2m 40W, efficiency up to 100lm/W, standard dimmable 1-10V. A maximum of 20 pieces (40W) can be connected in one line. | https://www.integratech.be/led-voor-utiliteit/lijnverlichting-ledlijn-lineaconnect/ | https://www.integratech.be/fr/eclairage-led-tertiaire/eclairage-lineaire-lineaconnect/ | https://www.integratech.be/en/led-lighting-utility/led-line-lineaconnect/ | https://www.integratech.be/downloads/datasheets/LC403W-nl.pdf | https://www.integratech.be/downloads/datasheets/LC403W-fr.pdf | https://www.integratech.be/downloads/datasheets/LC403W-eng.pdf | https://integratech.be/downloads/photometric-data/lineaconnect.zip | https://www.integratech.be/downloads/pics/LC403W.jpg | https://www.integratech.be/downloads/pics/maatschetsen/LC-dimensions.jpg | W:\integra-tarief\ACCESS\pics\maatschetsen\lineaconnect-afmeting2.jpg | 06 | smd2835 | San'an Optoelectronics | -20~+45 | 180-264VAC | TRUE | FALSE | FALSE | 5 | inclusief driver (intern) | FALSE | 65 89 98 100 100 | white RAL9016 | 3 | 1-10V | 50.000 | L80B20 | FALSE |  |  |  | 1
Lijnverlichting | Courant B | A | LINEACON | Lineaconnect | LC404B | Lineaconnect 1,2m 40W 4000K zwart | Lineaconnect 1,2m 40W 4000K noir | Lineaconnect 1,2m 40W 4000K black | st | 211.46 | 3800 | 97 | 5420076230463 | 9405 11 90 90 | EC002892 | Yes | 3 | 0.01 | 4.6 |  |  | 2 | 1125 | 49 | 64 |  |  | 1125 | 49,7 | 64 | 9 |  | IP20 | 0,95 | 80 | 40 | 4000 | 60x100 | Lineaconnect is een functioneel ledlijnarmatuur in aluminium dat op een eenvoudige en snelle manier kan gekoppeld worden. De transparante voedingskabel, onzichtbare beugels voor opbouwmontage en de benodigde accessoires voor koppelen in lijn worden standaard meegeleverd. Type LC is uitgerust met een matte diffuser voor een egaal en niet verblindende verlichting. Lengte 1,2m 40W, efficiëntie tot 100lm/W, standaard dimbaar 1-10V. Maximum 20 stuks (40W) kunnen in één lijn gekoppeld worden. | Lineaconnect est un luminaire linéaire fonctionnel en aluminium qui peut être connecté de manière simple et rapide. Le câble d'alimentation transparent, les supports invisibles pour le montage en surface et les accessoires nécessaires pour couplage en ligne sont fournis en standard. Le type LC est équipé d'un diffuseur mat pour un éclairage uniforme et sans éblouissement. Longueur 1.2m 40W, efficacité jusqu’à 100lm/W, standard dimmable 1-10V. Un maximum de 20 pièces (40W) peut être connecté en ligne. | Lineaconnect is a functional aluminum line luminaire that can be connected in a simple and fast way. The transparent power cable, invisible brackets for surface mounting and the necessary accessories for in-line coupling are supplied as standard. Type LC is finished with a matt diffuser for uniform and glare-free lighting. Length 1.2m 40W, efficiency up to 100lm/W, standard dimmable 1-10V. A maximum of 20 pieces (40W) can be connected in one line. | https://www.integratech.be/led-voor-utiliteit/lijnverlichting-ledlijn-lineaconnect/ | https://www.integratech.be/fr/eclairage-led-tertiaire/eclairage-lineaire-lineaconnect/ | https://www.integratech.be/en/led-lighting-utility/led-line-lineaconnect/ | https://www.integratech.be/downloads/datasheets/LC404B-nl.pdf | https://www.integratech.be/downloads/datasheets/LC404B-fr.pdf | https://www.integratech.be/downloads/datasheets/LC404B-eng.pdf | https://integratech.be/downloads/photometric-data/lineaconnect.zip | https://www.integratech.be/downloads/pics/LC404B.jpg | https://www.integratech.be/downloads/pics/maatschetsen/LC-dimensions.jpg | W:\integra-tarief\ACCESS\pics\maatschetsen\lineaconnect-afmeting2.jpg | 06 | smd2835 | San'an Optoelectronics | -20~+45 | 180-264VAC | TRUE | FALSE | FALSE | 5 | inclusief driver (intern) | FALSE | 65 89 98 100 100 | black RAL9011 | 3 | 1-10V | 50.000 | L80B20 | FALSE |  |  |  | 1
Lijnverlichting | Courant B | A | LINEACON | Lineaconnect | LC404W | Lineaconnect 1,2m 40W 4000K wit | Lineaconnect 1,2m 40W 4000K blanc | Lineaconnect 1,2m 40W 4000K white | st | 211.46 | 3800 | 100 | 5420076207908 | 9405 11 90 90 | EC002892 | Yes | 3 | 0.01 | 4.6 |  |  | 2 | 1125 | 49 | 64 |  |  | 1125 | 49,7 | 64 | 9 |  | IP20 | 0,95 | 80 | 40 | 4000 | 60x100 | Lineaconnect is een functioneel ledlijnarmatuur in aluminium dat op een eenvoudige en snelle manier kan gekoppeld worden. De transparante voedingskabel, onzichtbare beugels voor opbouwmontage en de benodigde accessoires voor koppelen in lijn worden standaard meegeleverd. Type LC is uitgerust met een matte diffuser voor een egaal en niet verblindende verlichting. Lengte 1,2m 40W, efficiëntie tot 100lm/W, standaard dimbaar 1-10V. Maximum 20 stuks (40W) kunnen in één lijn gekoppeld worden. | Lineaconnect est un luminaire linéaire fonctionnel en aluminium qui peut être connecté de manière simple et rapide. Le câble d'alimentation transparent, les supports invisibles pour le montage en surface et les accessoires nécessaires pour couplage en ligne sont fournis en standard. Le type LC est équipé d'un diffuseur mat pour un éclairage uniforme et sans éblouissement. Longueur 1.2m 40W, efficacité jusqu’à 100lm/W, standard dimmable 1-10V. Un maximum de 20 pièces (40W) peut être connecté en ligne. | Lineaconnect is a functional aluminum line luminaire that can be connected in a simple and fast way. The transparent power cable, invisible brackets for surface mounting and the necessary accessories for in-line coupling are supplied as standard. Type LC is finished with a matt diffuser for uniform and glare-free lighting. Length 1.2m 40W, efficiency up to 100lm/W, standard dimmable 1-10V. A maximum of 20 pieces (40W) can be connected in one line. | https://www.integratech.be/led-voor-utiliteit/lijnverlichting-ledlijn-lineaconnect/ | https://www.integratech.be/fr/eclairage-led-tertiaire/eclairage-lineaire-lineaconnect/ | https://www.integratech.be/en/led-lighting-utility/led-line-lineaconnect/ | https://www.integratech.be/downloads/datasheets/LC404W-nl.pdf | https://www.integratech.be/downloads/datasheets/LC404W-fr.pdf | https://www.integratech.be/downloads/datasheets/LC404W-eng.pdf | https://integratech.be/downloads/photometric-data/lineaconnect.zip | https://www.integratech.be/downloads/pics/LC404W.jpg | https://www.integratech.be/downloads/pics/maatschetsen/LC-dimensions.jpg | W:\integra-tarief\ACCESS\pics\maatschetsen\lineaconnect-afmeting2.jpg | 06 | smd2835 | San'an Optoelectronics | -20~+45 | 180-264VAC | TRUE | FALSE | FALSE | 5 | inclusief driver (intern) | FALSE | 65 89 98 100 100 | white RAL9016 | 3 | 1-10V | 50.000 | L80B20 | FALSE |  |  |  | 1
Lijnverlichting | Courant Acc | A | LINEACON | Accessoires Lineaconnect | LCBOXB | Plafonddoos zwart voor Lineaconnect | Boîte de plafond noir pour Lineaconnect | Ceiling box black for Lineaconnect | st | 9.95 |  |  | 5420076212445 | 9405 99 00 90 | EC002557 | Yes | 3 |  |  |  |  | 0.3 | 50 | 50 | 12 | [7 empty] | IP20 | [5 empty] | Opbouw plafonddoos zwart voor Lineaconnect. Geleverd met aansluitklemmen. | Boîtier de plafond en noir pour Lineaconnect. Livré avec bornes de connexion. | Surface mounted ceiling box black for Lineaconnect. Delivered with connection terminals. | https://www.integratech.be/led-voor-utiliteit/lijnverlichting-ledlijn-lineaconnect/ | https://www.integratech.be/fr/eclairage-led-tertiaire/eclairage-lineaire-lineaconnect/ | https://www.integratech.be/en/led-lighting-utility/led-line-lineaconnect/ | https://www.integratech.be/downloads/datasheets/LCBOXB-nl.pdf | https://www.integratech.be/downloads/datasheets/LCBOXB-fr.pdf | https://www.integratech.be/downloads/datasheets/LCBOXB-eng.pdf | https://www.integratech.be/downloads/photometric-data/ | https://www.integratech.be/downloads/pics/LCBOXB.jpg | [7 empty] | FALSE | FALSE | FALSE | 5 |  | FALSE |  | black RAL9011 |  |  |  |  | FALSE |  |  |  | 1
Lijnverlichting | Courant Acc | A | LINEACON | Accessoires Lineaconnect | LCBOXW | Plafonddoos wit voor Lineaconnect | Boîte de plafond blanc pour Lineaconnect | Ceiling box white for Lineaconnect | st | 9.95 |  |  | 5420076212438 | 9405 99 00 90 | EC002557 | Yes | 3 |  |  |  |  | 0.3 | 50 | 50 | 12 | [7 empty] | IP20 | [5 empty] | Opbouw plafonddoos wit voor Lineaconnect. Geleverd met aansluitklemmen. | Boîtier de plafond en blanc pour Lineaconnect. Livré avec bornes de connexion. | Surface mounted ceiling box white for Lineaconnect. Delivered with connection terminals. | https://www.integratech.be/led-voor-utiliteit/lijnverlichting-ledlijn-lineaconnect/ | https://www.integratech.be/fr/eclairage-led-tertiaire/eclairage-lineaire-lineaconnect/ | https://www.integratech.be/en/led-lighting-utility/led-line-lineaconnect/ | https://www.integratech.be/downloads/datasheets/LCBOXW-nl.pdf | https://www.integratech.be/downloads/datasheets/LCBOXW-fr.pdf | https://www.integratech.be/downloads/datasheets/LCBOXW-eng.pdf | https://www.integratech.be/downloads/photometric-data/ | https://www.integratech.be/downloads/pics/LCBOXW.jpg | [7 empty] | FALSE | FALSE | FALSE | 5 |  | FALSE |  | white RAL9016 |  |  |  |  | FALSE |  |  |  | 1
Lijnverlichting | Courant Acc | A | LINEACON | Accessoires Lineaconnect | LCSUS | Pendelset voor Lineaconnect 2m | Kit de suspension pour Lineaconnect 2m | Suspension set for Lineaconnect 2m | st | 9.61 |  |  | 5420076212346 | 9405 99 00 90 | EC002557 | Yes | 3 |  |  |  |  | 0.3 | 2000 | 1 | 1 | [7 empty] | IP20 | [5 empty] | Pendelset voor Lineaconnect. Staalkabel lengte 2 meter, 2 stuks. | Set de suspension pour Lineaconnect. Câble en acier de 2 mètres, 2 pièces. | Suspension set for Lineaconnect. Steel cable, length 2 meter, 2 pieces. | https://www.integratech.be/led-voor-utiliteit/lijnverlichting-ledlijn-lineaconnect/ | https://www.integratech.be/fr/eclairage-led-tertiaire/eclairage-lineaire-lineaconnect/ | https://www.integratech.be/en/led-lighting-utility/led-line-lineaconnect/ | https://www.integratech.be/downloads/datasheets/LCSUS-nl.pdf | https://www.integratech.be/downloads/datasheets/LCSUS-fr.pdf | https://www.integratech.be/downloads/datasheets/LCSUS-eng.pdf | https://www.integratech.be/downloads/photometric-data/ | https://www.integratech.be/downloads/pics/LCSUS.jpg | [7 empty] | FALSE | FALSE | FALSE | 5 |  | FALSE |  | alu |  |  |  |  | FALSE |  |  |  | 1
Lijnverlichting | Courant B | A | LINEACON | Lineaconnect | LCU403B | Lineaconnect 1,2m 40W 3000K UGR<19 zwart | Lineaconnect 1,2m 40W 3000K UGR<19 noir | Lineaconnect 1,2m 40W 3000K UGR<19 black | st | 261.22 | 3200 | 90 | 5420076207915 | 9405 11 90 90 | EC002892 | Yes | 3 | 0.01 | 4.6 |  |  | 2 | 1148 | 49 | 64 |  |  | 1125 | 49,7 | 64 | 9 |  | IP20 | 0,95 | 80 | 40 | 3000 | 48 | Lineaconnect is een functioneel ledlijnarmatuur in aluminium dat op een eenvoudige en snelle manier kan gekoppeld worden. De transparante voedingskabel, onzichtbare beugels voor opbouwmontage en de benodigde accessoires voor koppelen in lijn worden standaard meegeleverd. Type LCU is uitgerust met een zwart anti-verblindingsraster waardoor een extreem lage UGR bekomen wordt. Lengte 1,2m 40W, efficiëntie tot 90lm/W, standaard dimbaar 1-10V. Maximum 20 stuks (40W) kunnen in één lijn gekoppeld worden. | Lineaconnect est un luminaire linéaire fonctionnel en aluminium qui peut être connecté de manière simple et rapide. Le câble d'alimentation transparent, les supports invisibles pour le montage en surface et les accessoires nécessaires pour couplage en ligne sont fournis en standard. Le type LCU est équipé d’un écran noir anti-éblouissement pour un UGR extrêmement faible. Longueur 1,2m 40W, efficacité jusqu’à 90lm/W, standard dimmable 1-10V. Un maximum de 20 pièces (40W) peut être connecté en ligne. | Lineaconnect is a functional aluminum line luminaire in aluminum that can be connected in a simple and fast way. The transparent power cable, invisible brackets for surface mounting and the necessary accessories for in-line coupling are supplied as standard. Type LCU is finished with a black anti-glare screen, which results in an extremely low UGR. Length 1.2m 40W, efficiency up to 90lm/W, standard dimmable 1-10V. A maximum of 20 pieces (40W) can be connected in one line. | https://www.integratech.be/led-voor-utiliteit/lijnverlichting-ledlijn-lineaconnect/ | https://www.integratech.be/fr/eclairage-led-tertiaire/eclairage-lineaire-lineaconnect/ | https://www.integratech.be/en/led-lighting-utility/led-line-lineaconnect/ | https://www.integratech.be/downloads/datasheets/LCU403B-nl.pdf | https://www.integratech.be/downloads/datasheets/LCU403B-fr.pdf | https://www.integratech.be/downloads/datasheets/LCU403B-eng.pdf | https://integratech.be/downloads/photometric-data/lineaconnect.zip | https://www.integratech.be/downloads/pics/LCU403B.jpg | https://www.integratech.be/downloads/pics/maatschetsen/LCU-dimensions.jpg | W:\integra-tarief\ACCESS\pics\maatschetsen\lineaconnect-afmeting2.jpg | 06 | smd3030 | Osram | -20~+45 | 180-264VAC | TRUE | FALSE | FALSE | 5 | inclusief driver (intern) | FALSE | 65 89 98 100 100 | black RAL9011 | 3 | 1-10V | 50.000 | L80B20 | FALSE |  |  |  | 1
Lijnverlichting | Courant B | A | LINEACON | Lineaconnect | LCU403W | Lineaconnect 1,2m 40W 3000K UGR<19 wit | Lineaconnect 1,2m 40W 3000K UGR<19 blanc | Lineaconnect 1,2m 40W 3000K UGR<19 white | st | 261.22 | 3200 | 90 | 5420076207878 | 9405 11 90 90 | EC002892 | Yes | 3 | 0.01 | 4.6 |  |  | 2 | 1148 | 49 | 64 |  |  | 1125 | 49,7 | 64 | 9 |  | IP20 | 0,95 | 80 | 40 | 3000 | 48 | Lineaconnect is een functioneel ledlijnarmatuur in aluminium dat op een eenvoudige en snelle manier kan gekoppeld worden. De transparante voedingskabel, onzichtbare beugels voor opbouwmontage en de benodigde accessoires voor koppelen in lijn worden standaard meegeleverd. Type LCU is uitgerust met een zwart anti-verblindingsraster waardoor een extreem lage UGR bekomen wordt. Lengte 1,2m 40W, efficiëntie tot 90lm/W, standaard dimbaar 1-10V. Maximum 20 stuks (40W) kunnen in één lijn gekoppeld worden. | Lineaconnect est un luminaire linéaire fonctionnel en aluminium qui peut être connecté de manière simple et rapide. Le câble d'alimentation transparent, les supports invisibles pour le montage en surface et les accessoires nécessaires pour couplage en ligne sont fournis en standard. Le type LCU est équipé d’un écran noir anti-éblouissement pour un UGR extrêmement faible. Longueur 1,2m 40W, efficacité jusqu’à 90lm/W, standard dimmable 1-10V. Un maximum de 20 pièces (40W) peut être connecté en ligne. | Lineaconnect is a functional aluminum line luminaire in aluminum that can be connected in a simple and fast way. The transparent power cable, invisible brackets for surface mounting and the necessary accessories for in-line coupling are supplied as standard. Type LCU is finished with a black anti-glare screen, which results in an extremely low UGR. Length 1.2m 40W, efficiency up to 90lm/W, standard dimmable 1-10V. A maximum of 20 pieces (40W) can be connected in one line. | https://www.integratech.be/led-voor-utiliteit/lijnverlichting-ledlijn-lineaconnect/ | https://www.integratech.be/fr/eclairage-led-tertiaire/eclairage-lineaire-lineaconnect/ | https://www.integratech.be/en/led-lighting-utility/led-line-lineaconnect/ | https://www.integratech.be/downloads/datasheets/LCU403W-nl.pdf | https://www.integratech.be/downloads/datasheets/LCU403W-fr.pdf | https://www.integratech.be/downloads/datasheets/LCU403W-eng.pdf | https://integratech.be/downloads/photometric-data/lineaconnect.zip | https://www.integratech.be/downloads/pics/LCU403W.jpg | https://www.integratech.be/downloads/pics/maatschetsen/LCU-dimensions.jpg | W:\integra-tarief\ACCESS\pics\maatschetsen\lineaconnect-afmeting2.jpg | 06 | smd3030 | Osram | -20~+45 | 180-264VAC | TRUE | FALSE | FALSE | 5 | inclusief driver (intern) | FALSE | 65 89 98 100 100 | white RAL9016 | 3 | 1-10V | 50.000 | L80B20 | FALSE |  |  |  | 1
Lijnverlichting | Courant B | A | LINEACON | Lineaconnect | LCU404B | Lineaconnect 1,2m 40W 4000K UGR<19 zwart | Lineaconnect 1,2m 40W 4000K UGR<19 noir | Lineaconnect 1,2m 40W 4000K UGR<19 black | st | 261.22 | 3360 | 90 | 5420076207885 | 9405 11 90 90 | EC002892 | Yes | 3 | 0.01 | 4.6 |  |  | 2 | 1148 | 49 | 64 |  |  | 1125 | 49,7 | 64 | 9 |  | IP20 | 0,95 | 84 | 40 | 4000 | 48 | Lineaconnect is een functioneel ledlijnarmatuur in aluminium dat op een eenvoudige en snelle manier kan gekoppeld worden. De transparante voedingskabel, onzichtbare beugels voor opbouwmontage en de benodigde accessoires voor koppelen in lijn worden standaard meegeleverd. Type LCU is uitgerust met een zwart anti-verblindingsraster waardoor een extreem lage UGR bekomen wordt. Lengte 1,2m 40W, efficiëntie tot 90lm/W, standaard dimbaar 1-10V. Maximum 20 stuks (40W) kunnen in één lijn gekoppeld worden. | Lineaconnect est un luminaire linéaire fonctionnel en aluminium qui peut être connecté de manière simple et rapide. Le câble d'alimentation transparent, les supports invisibles pour le montage en surface et les accessoires nécessaires pour couplage en ligne sont fournis en standard. Le type LCU est équipé d’un écran noir anti-éblouissement pour un UGR extrêmement faible. Longueur 1,2m 40W, efficacité jusqu’à 90lm/W, standard dimmable 1-10V. Un maximum de 20 pièces (40W) peut être connecté en ligne. | Lineaconnect is a functional aluminum line luminaire in aluminum that can be connected in a simple and fast way. The transparent power cable, invisible brackets for surface mounting and the necessary accessories for in-line coupling are supplied as standard. Type LCU is finished with a black anti-glare screen, which results in an extremely low UGR. Length 1.2m 40W, efficiency up to 90lm/W, standard dimmable 1-10V. A maximum of 20 pieces (40W) can be connected in one line. | https://www.integratech.be/led-voor-utiliteit/lijnverlichting-ledlijn-lineaconnect/ | https://www.integratech.be/fr/eclairage-led-tertiaire/eclairage-lineaire-lineaconnect/ | https://www.integratech.be/en/led-lighting-utility/led-line-lineaconnect/ | https://www.integratech.be/downloads/datasheets/LCU404B-nl.pdf | https://www.integratech.be/downloads/datasheets/LCU404B-fr.pdf | https://www.integratech.be/downloads/datasheets/LCU404B-eng.pdf | https://integratech.be/downloads/photometric-data/lineaconnect.zip | https://www.integratech.be/downloads/pics/LCU404B.jpg | https://www.integratech.be/downloads/pics/maatschetsen/LCU-dimensions.jpg | W:\integra-tarief\ACCESS\pics\maatschetsen\lineaconnect-afmeting2.jpg | 06 | smd3030 | Osram | -20~+45 | 180-264VAC | TRUE | FALSE | FALSE | 5 | inclusief driver (intern) | FALSE | 65 89 98 100 100 | black RAL9011 | 3 | 1-10V | 50.000 | L80B20 | FALSE |  |  |  | 1
Lijnverlichting | Courant B | A | LINEACON | Lineaconnect | LCU404W | Lineaconnect 1,2m 40W 4000K UGR<19 wit | Lineaconnect 1,2m 40W 4000K UGR<19 blanc | Lineaconnect 1,2m 40W 4000K UGR<19 white | st | 261.22 | 3360 | 90 | 5420076208301 | 9405 11 90 90 | EC002892 | Yes | 3 | 0.01 | 4.6 |  |  | 2 | 1148 | 49 | 64 |  |  | 1125 | 49,7 | 64 | 9 |  | IP20 | 0,95 | 80 | 40 | 4000 | 48 | Lineaconnect is een functioneel ledlijnarmatuur in aluminium dat op een eenvoudige en snelle manier kan gekoppeld worden. De transparante voedingskabel, onzichtbare beugels voor opbouwmontage en de benodigde accessoires voor koppelen in lijn worden standaard meegeleverd. Type LCU is uitgerust met een zwart anti-verblindingsraster waardoor een extreem lage UGR bekomen wordt. Lengte 1,2m 40W, efficiëntie tot 90lm/W, standaard dimbaar 1-10V. Maximum 20 stuks (40W) kunnen in één lijn gekoppeld worden. | Lineaconnect est un luminaire linéaire fonctionnel en aluminium qui peut être connecté de manière simple et rapide. Le câble d'alimentation transparent, les supports invisibles pour le montage en surface et les accessoires nécessaires pour couplage en ligne sont fournis en standard. Le type LCU est équipé d’un écran noir anti-éblouissement pour un UGR extrêmement faible. Longueur 1,2m 40W, efficacité jusqu’à 90lm/W, standard dimmable 1-10V. Un maximum de 20 pièces (40W) peut être connecté en ligne. | Lineaconnect is a functional aluminum line luminaire in aluminum that can be connected in a simple and fast way. The transparent power cable, invisible brackets for surface mounting and the necessary accessories for in-line coupling are supplied as standard. Type LCU is finished with a black anti-glare screen, which results in an extremely low UGR. Length 1.2m 40W, efficiency up to 90lm/W, standard dimmable 1-10V. A maximum of 20 pieces (40W) can be connected in one line. | https://www.integratech.be/led-voor-utiliteit/lijnverlichting-ledlijn-lineaconnect/ | https://www.integratech.be/fr/eclairage-led-tertiaire/eclairage-lineaire-lineaconnect/ | https://www.integratech.be/en/led-lighting-utility/led-line-lineaconnect/ | https://www.integratech.be/downloads/datasheets/LCU404W-nl.pdf | https://www.integratech.be/downloads/datasheets/LCU404W-fr.pdf | https://www.integratech.be/downloads/datasheets/LCU404W-eng.pdf | https://integratech.be/downloads/photometric-data/lineaconnect.zip | https://www.integratech.be/downloads/pics/LCU404W.jpg | https://www.integratech.be/downloads/pics/maatschetsen/LCU-dimensions.jpg | W:\integra-tarief\ACCESS\pics\maatschetsen\lineaconnect-afmeting2.jpg | 06 | smd3030 | Osram | -20~+45 | 180-264VAC | TRUE | FALSE | FALSE | 5 | inclusief driver (intern) | FALSE | 65 89 98 100 100 | white RAL9016 | 3 | 1-10V | 50.000 | L80B20 | FALSE |  |  |  | 1
Plafond & wandarmaturen | Courant I | E | LBND LIGHT | Reglette Vernosc | 0.551.21 | Reglette Vernosc 7,8W 4000K IP44 wit RAL9003 | Reglette Vernosc 7,8W 4000K IP44 blanc RAL9003 | Reglette Vernosc 7,8W 4000K IP44 white RAL9003 | st | 34.22 | 600 | 76,92 | 5420076278212 | geen | EC000109 | No | 35 | 0.0661 | 4.56 |  |  | 0.38 | 445 | 35 | 80 | [7 empty] | IP44 | 0,99 | 80 | 7,8 | 4000 | 120 | Reglette Vernosc 7,8W 4000K IP44 wit RAL9003 | Hublot fonctionnel et polyvalent d'un diamètre optimisé de 320 mm et d'épaisseur 100 mm (taille 2) Embase et diffuseur en deux parties pour simplifier la pose Corps en polypropylène gris et diffuseur en polycarbonate opale Equipé d'un détecteur infra | Reglette Vernosc 7,8W 4000K IP44 white RAL9003 | https://integratech.be/nl/producten/plafond-wandarmaturen/resultaten | https://integratech.be/fr/produits/eclairage-plafonnier-et-mur/resultats |  | https://www.integratech.be/downloads/datasheets/0.551.21.pdf | https://www.integratech.be/downloads/datasheets/0.551.21.pdf | https://www.integratech.be/downloads/datasheets/0.551.21.pdf | https://integratech.be/downloads/photometric-data/055121.ldt | https://www.integratech.be/downloads/pics/0.551.21.jpg |  |  | 07 |  |  | -10~+25 | 230V | FALSE | FALSE | FALSE | 5 | inclusief driver (intern) | FALSE |  | white |  | no | 40.000 | L80B10 | FALSE |  |  |  | 10
Plafond & wandarmaturen | Courant I | E | LBND LIGHT | Reglette Vernosc | 0.551.23 | Reglette Vernosc schak 7,8W 4000K IP44 wit RAL9003 | Reglette Vernosc int 7,8W 4000K blanc RAL9003 | Reglette Vernosc switch 7,8W 4000K white RAL9003 | st | 44.64 | 600 | 76,92 | 5420076278229 | geen | EC000109 | No | 35 | 0.0661 | 4.56 |  |  | 0.38 | 445 | 35 | 80 | [7 empty] | IP44 | 0,99 | 80 | 7,8 | 4000 | 120 | Reglette Vernosc schak 7,8W 4000K IP44 wit RAL9003 | Hublot fonctionnel et polyvalent d'un diamètre optimisé de 320 mm et d'épaisseur 100 mm (taille 2). Embase et diffuseur en deux parties pour simplifier la pose. Corps en polypropylène blanc et diffuseur en polycarbonate opale. Détection hyperfrréquen | Reglette Vernosc switch 7,8W 4000K white RAL9003 | https://integratech.be/nl/producten/plafond-wandarmaturen/resultaten | https://integratech.be/fr/produits/eclairage-plafonnier-et-mur/resultats |  | https://www.integratech.be/downloads/datasheets/0.551.23.pdf | https://www.integratech.be/downloads/datasheets/0.551.23.pdf | https://www.integratech.be/downloads/datasheets/0.551.23.pdf | https://integratech.be/downloads/photometric-data/055123.ldt | https://www.integratech.be/downloads/pics/0.551.23.jpg |  |  | 07 |  |  | -10~+25 | 230V | FALSE | FALSE | FALSE | 5 | inclusief driver (intern) | FALSE |  | white |  | no | 40.000 | L80B10 | FALSE |  |  |  | 10
Plafond & wandarmaturen | Courant I | E | LBND LIGHT | Reglette Vernosc | 0.551.99 | Reglette afdekplaat voor renovatie 280~343mm | Reglette plaque de rénovation 280~343mm | Reglette cover plate for renovation 280~343mm | st | 10.02 |  |  | 5420076278236 | geen | EC002557 | No | 35 | 0.0661 | 4.56 |  |  | 0.11 | 445,0 | 35,0 | 80,0 | [7 empty] | IP44 |  |  |  |  | 120 | Reglette afdekplaat voor renovatie 280~343mm | Hublot fonctionnel en deux parties : embase et diffuseur en connexion push-in. Diam7tre 350 mm et profondeur 105 mm. Corps en polypropylène et diffuseur en polycarbonate opale. Solution antivandale: capot diffuseur fermé par 3 vis Torx. Livré sans l | Reglette cover plate for renovation 280~343mm | https://integratech.be/nl/producten/plafond-wandarmaturen/resultaten | https://integratech.be/fr/produits/eclairage-plafonnier-et-mur/resultats |  | https://www.integratech.be/downloads/datasheets/0.551.99.pdf | https://www.integratech.be/downloads/datasheets/0.551.99.pdf | https://www.integratech.be/downloads/datasheets/0.551.99.pdf | https://integratech.be/downloads/photometric-data/055199.ldt | https://www.integratech.be/downloads/pics/0.551.99.jpg | [6 empty] | 230V | FALSE | FALSE | FALSE | 5 |  | FALSE |  | white |  |  |  |  | FALSE |  |  |  | 1
Plafond & wandarmaturen | Courant I | E | LBND LIGHT | ÉO | 0.552.11 | ÉO S19 SSL wit - zonder lamp | ÉO S19 SSL blanc - sans lampe | ÉO S19 SSL wit - without lamp | st | 38.41 | 400 | 57,14 | 5420076282790 | geen | EC000109 | No | 35 | 0.0661 | 4.56 |  |  | 0.47 | 445 | 64 | 90 | [7 empty] | IP24 |  | 80 | 7 | 3000 | 120 | ÉO incl S19 led tube 7W 3000K | Hublot fonctionnel en deux parties : embase et diffuseur en connexion push-in. Diam7tre 350 mm et profondeur 105 mm. Corps en polypropylène et diffuseur en polycarbonate opale. Solution antivandale : capot diffuseur fermé par 3 vis Torx. | ÉO incl S19 led tube 7W 3000K | https://integratech.be/nl/producten/plafond-wandarmaturen/resultaten | https://integratech.be/fr/produits/eclairage-plafonnier-et-mur/resultats |  | https://www.integratech.be/downloads/datasheets/0.553.11.pdf | https://www.integratech.be/downloads/datasheets/0.553.11.pdf | https://www.integratech.be/downloads/datasheets/0.553.11.pdf | https://integratech.be/downloads/photometric-data/055211.ldt | https://www.integratech.be/downloads/pics/0.552.11.jpg |  |  | 07 | [16 empty] | FALSE |  |  |  | 1
Plafond & wandarmaturen | Courant I | E | LBND LIGHT | Lebenoid verlichting | 0.552.29 | ÉO S19 SSL wit - zonder lamp - PIR | ÉO S19 SSL blanc - sans lampe - PIR | ÉO S19 SSL wit - without lamp - PIR | st | 72.55 |  |  | 5404042512821 | geen | EC000109 | No | 35 | 0.0661 | 4.56 |  |  | 0.698 | 445 | 64 | 90 |  |  | 465 | 75 | 105 |  |  | IP24 | [5 empty] | Armatuur ÉO S19 zonder lamp, klasse II met PIR bewegingssensor, IK07, IP24 in Polycarbonaat | Réglette Eo S19 sans source lumineuse infrarouge blanc, classe II, avec détecteur de mouvement, IK07, IP24 en polycarbonate | Luminaire Eo S19 without light source, class II with PIR movement sensor, IK07, IP24 in polycarbonate. | https://integratech.be/nl/producten/plafond-wandarmaturen/resultaten | https://integratech.be/fr/produits/eclairage-plafonnier-et-mur/resultats |  | https://www.integratech.be/downloads/datasheets/0.553.11.pdf | https://www.integratech.be/downloads/datasheets/0.553.11.pdf | https://www.integratech.be/downloads/datasheets/0.553.11.pdf | https://integratech.be/downloads/photometric-data/055311.ldt | https://www.integratech.be/downloads/pics/0.552.29.jpg |  |  | 07 | [16 empty] | FALSE |  |  |  | 1
Plafond & wandarmaturen | Courant I | E | LBND LIGHT | ÉO | 0.553.01 | ÉO 7,7W 3000K IP24 IK07 wit RAL9003 | ÉO 7,7W 3000K IP24 IK07 blanc RAL9003 | ÉO 7,7W 3000K IP24 IK07 white RAL9003 | st | 70.26 | 500 | 55,55 | 5420076278243 | geen | EC000109 | No | 35 | 0.0661 | 4.56 |  |  | 0.61 | 445 | 64 | 90 | [7 empty] | IP24 | 0,76 | 80 | 9 | 3000 | 120 | ÉO 7,7W 3000K IP24 IK07 wit RAL9003 | Hublot fonctionnel en deux parties : embase et diffuseur en connexion push-in. Diam7tre 350 mm et profondeur 105 mm. Corps en polypropylène et diffuseur en polycarbonate opale. Solution antivandale: capot diffuseur fermé par 3 vis Torx. Livré sans l | ÉO 7,7W 3000K IP24 IK07 white RAL9003 | https://integratech.be/nl/producten/plafond-wandarmaturen/resultaten | https://integratech.be/fr/produits/eclairage-plafonnier-et-mur/resultats |  | https://www.integratech.be/downloads/datasheets/0.553.01.pdf | https://www.integratech.be/downloads/datasheets/0.553.01.pdf | https://www.integratech.be/downloads/datasheets/0.553.01.pdf | https://integratech.be/downloads/photometric-data/055301.ldt | https://www.integratech.be/downloads/pics/0.553.01.jpg |  |  | 07 |  |  | -10~+25 | 230V | FALSE | FALSE | FALSE | 5 | inclusief driver (intern) | FALSE |  | white |  | no | 40.000 | L80B10 | FALSE |  |  |  | 4
Plafond & wandarmaturen | Courant I | E | LBND LIGHT | ÉO | 0.553.03 | ÉO 7,7W 3000K IP24 IK07 met schakelaar | ÉO 7,7W 3000K IP24 IK07 avec interupteur | ÉO 7,7W 3000K IP24 IK07 with switch | st | 76.1 | 500 | 55,55 | 5420076278250 | geen | EC000109 | No | 35 | 0.0661 | 4.56 |  |  | 0.63 | 445 | 64 | 90 | [7 empty] | IP24 | 0,76 | 80 | 9 | 3000 | 120 | ÉO 7,7W 3000K IP24 IK07 met schakelaar | Hublot fonctionnel en deux parties : embase et diffuseur en connexion push-in. Diam7tre 350 mm et profondeur 105 mm. Corps en polypropylène et diffuseur en polycarbonate opale. Solution antivandale : capot diffuseur fermé par 3 vis Torx. | ÉO 7,7W 3000K IP24 IK07 with switch | https://integratech.be/nl/producten/plafond-wandarmaturen/resultaten | https://integratech.be/fr/produits/eclairage-plafonnier-et-mur/resultats |  | https://www.integratech.be/downloads/datasheets/0.553.03.pdf | https://www.integratech.be/downloads/datasheets/0.553.03.pdf | https://www.integratech.be/downloads/datasheets/0.553.03.pdf | https://integratech.be/downloads/photometric-data/055303.ldt | https://www.integratech.be/downloads/pics/0.553.03.jpg |  |  | 07 |  |  | -10~+25 | 230V | FALSE | FALSE | FALSE | 5 | inclusief driver (intern) | FALSE |  | white |  | no | 40.000 | L80B10 | FALSE |  |  |  | 4
Plafond & wandarmaturen | Courant I | E | LBND LIGHT | ÉO | 0.553.04 | ÉO 7,7W 3000K IP24 IK07 met stopc 2p+a | ÉO 7,7W 3000K IP24 IK07 avec prise 2p+a | ÉO 7,7W 3000K IP24 IK07 with socket 2p+a | st | 88.24 | 500 | 55,55 | 5420076278267 | geen | EC000109 | No | 35 | 0.0661 | 4.56 |  |  | 0.675 | 445 | 64 | 90 | [7 empty] | IP24 | 0,76 | 80 | 9 | 3000 | 120 | ÉO 7,7W 3000K IP24 IK07 met stopc 2p+a | Hublot fonctionnel en deux parties : embase et diffuseur en connexion push-in. Equipé d'un détecteur hyperfréquence. Corps en polypropylène et diffuseur en polycarbonate opale. Solution antivandale : capot diffuseur fermé par 3 vis Torx. | ÉO 7,7W 3000K IP24 IK07 with socket 2p+a | https://integratech.be/nl/producten/plafond-wandarmaturen/resultaten | https://integratech.be/fr/produits/eclairage-plafonnier-et-mur/resultats |  | https://www.integratech.be/downloads/datasheets/0.553.04.pdf | https://www.integratech.be/downloads/datasheets/0.553.04.pdf | https://www.integratech.be/downloads/datasheets/0.553.04.pdf | https://integratech.be/downloads/photometric-data/055304.ldt | https://www.integratech.be/downloads/pics/0.553.04.jpg |  |  | 07 |  |  | -10~+25 | 230V | FALSE | FALSE | FALSE | 5 | inclusief driver (intern) | FALSE |  | white |  | no | 40.000 | L80B10 | FALSE |  |  |  | 4
Plafond & wandarmaturen | Courant I | E | LBND LIGHT | ÉO | 0.553.05 | ÉO 7,7W 3000K IP24 IK07 schak + stopc 2p+a | ÉO 7,7W 3000K IP24 IK07 schak + prise 2p+a | ÉO 7,7W 3000K IP24 IK07 switch+socket 2p+a | st | 92.5 | 500 | 55,55 | 5420076278274 | geen | EC000109 | No | 35 | 0.0661 | 4.56 |  |  | 0.67 | 445 | 64 | 90 | [7 empty] | IP24 | 0,76 | 80 | 9 | 3000 | 120 | ÉO 7,7W 3000K IP24 IK07 schak + stopc 2p+a | Hublot fonctionnel en deux parties : embase et diffuseur en connexion push-in. Détecteur hyperfréquence avec fonction veille. Corps en polypropylène et diffuseur en polycarbonate opale. Solution antivandale : capot diffuseur fermé par 3 vis Torx. 400 | ÉO 7,7W 3000K IP24 IK07 switch+socket 2p+a | https://integratech.be/nl/producten/plafond-wandarmaturen/resultaten | https://integratech.be/fr/produits/eclairage-plafonnier-et-mur/resultats |  | https://www.integratech.be/downloads/datasheets/0.553.05.pdf | https://www.integratech.be/downloads/datasheets/0.553.05.pdf | https://www.integratech.be/downloads/datasheets/0.553.05.pdf | https://integratech.be/downloads/photometric-data/055305.ldt | https://www.integratech.be/downloads/pics/0.553.05.jpg |  |  | 07 |  |  | -10~+25 | 230V | FALSE | FALSE | FALSE | 5 | inclusief driver (intern) | FALSE |  | white |  | no | 40.000 | L80B10 | FALSE |  |  |  | 4
Plafond & wandarmaturen | Courant I | E | LBND LIGHT | ÉO | 0.553.11 | ÉO incl S19 led tube 7W 3000K | ÉO incl S19 led tube 7W 3000K | ÉO incl S19 led tube 7W 3000K | st | 42.16 | 400 | 57,14 | 5420076278281 | geen | EC000109 | No | 35 | 0.0661 | 4.56 |  |  | 0.47 | 445 | 64 | 90 | [7 empty] | IP24 |  | 80 | 7 | 3000 | 120 | ÉO incl S19 led tube 7W 3000K | Hublot fonctionnel en deux parties : embase et diffuseur en connexion push-in. Diam7tre 350 mm et profondeur 105 mm. Corps en polypropylène et diffuseur en polycarbonate opale. Solution antivandale : capot diffuseur fermé par 3 vis Torx. | ÉO incl S19 led tube 7W 3000K | https://integratech.be/nl/producten/plafond-wandarmaturen/resultaten | https://integratech.be/fr/produits/eclairage-plafonnier-et-mur/resultats |  | https://www.integratech.be/downloads/datasheets/0.553.11.pdf | https://www.integratech.be/downloads/datasheets/0.553.11.pdf | https://www.integratech.be/downloads/datasheets/0.553.11.pdf | https://integratech.be/downloads/photometric-data/055311.ldt | https://www.integratech.be/downloads/pics/0.553.11.jpg |  |  | 07 |  |  | -10~+25 | 230V | FALSE | FALSE | FALSE | 1 | inclusief driver (intern) | FALSE |  | white |  | no | 35.000 | L80B10 | FALSE |  |  |  | 10
Plafond & wandarmaturen | Courant I | E | LBND LIGHT | ÉO | 0.553.13 | ÉO incl S19 led tube 7W 3000K met schakelaar | ÉO incl S19 led tube 7W 3000K avec interupteur | ÉO incl S19 led tube 7W 3000K with switch | st | 45.84 | 400 | 57,14 | 5420076278298 | geen | EC000109 | No | 35 | 0.0661 | 4.56 |  |  | 0.48 | 445 | 64 | 90 | [7 empty] | IP24 |  | 80 | 7 | 3000 | 120 | ÉO incl S19 led tube 7W 3000K met schakelaar | Hublot fonctionnel en deux parties : embase et diffuseur en connexion push-in. Equipé d'un détecteur hyperfréquence. Corps en polypropylène et diffuseur en polycarbonate opale. Solution antivandale : capot diffuseur fermé par 3 vis Torx. | ÉO incl S19 led tube 7W 3000K with switch | https://integratech.be/nl/producten/plafond-wandarmaturen/resultaten | https://integratech.be/fr/produits/eclairage-plafonnier-et-mur/resultats |  | https://www.integratech.be/downloads/datasheets/0.553.13.pdf | https://www.integratech.be/downloads/datasheets/0.553.13.pdf | https://www.integratech.be/downloads/datasheets/0.553.13.pdf | https://integratech.be/downloads/photometric-data/055313.ldt | https://www.integratech.be/downloads/pics/0.553.13.jpg |  |  | 07 |  |  | -10~+25 | 230V | FALSE | FALSE | FALSE | 1 | inclusief driver (intern) | FALSE |  | white |  | no | 35.000 | L80B10 | FALSE |  |  |  | 10
Plafond & wandarmaturen | Courant I | E | LBND LIGHT | ÉO | 0.553.14 | ÉO incl S19 led tube 7W 3000K met stopc 2p+a | ÉO incl S19 led tube 7W 3000K avec prise 2p+a | ÉO incl S19 led tube 7W 3000K with socket 2p+a | st | 63.27 | 400 | 57,14 | 5420076278304 | geen | EC000109 | No | 35 | 0.0661 | 4.56 |  |  | 0.54 | 445 | 64 | 90 | [7 empty] | IP24 |  | 80 | 7 | 3000 | 120 | ÉO incl S19 led tube 7W 3000K met stopc 2p+a | Hublot fonctionnel en deux parties : embase et diffuseur en connexion push-in. Version flux orienté spécial escaliers. Corps en polypropylène et diffuseur en polycarbonate opale. Solution antivandale : capot diffuseur fermé par 3 vis Torx. | ÉO incl S19 led tube 7W 3000K with socket 2p+a | https://integratech.be/nl/producten/plafond-wandarmaturen/resultaten | https://integratech.be/fr/produits/eclairage-plafonnier-et-mur/resultats |  | https://www.integratech.be/downloads/datasheets/0.553.14.pdf | https://www.integratech.be/downloads/datasheets/0.553.14.pdf | https://www.integratech.be/downloads/datasheets/0.553.14.pdf | https://integratech.be/downloads/photometric-data/055314.ldt | https://www.integratech.be/downloads/pics/0.553.14.jpg |  |  | 07 |  |  | -10~+25 | 230V | FALSE | FALSE | FALSE | 1 | inclusief driver (intern) | FALSE |  | white |  | no | 35.000 | L80B10 | FALSE |  |  |  | 10
Plafond & wandarmaturen | Courant I | E | LBND LIGHT | ÉO | 0.553.15 | ÉO incl S19 led tube 7W 3000K schak + stopc 2p+a | ÉO incl S19 led tube 7W 3000K schak + prise 2p+a | ÉO incl S19 led tube 7W 3000K switch+socket 2p+a | st | 70.96 | 400 | 57,14 | 5420076278311 | geen | EC000109 | No | 35 | 0.0661 | 4.56 |  |  | 0.53 | 445 | 64 | 90 | [7 empty] | IP24 |  | 80 | 7 | 3000 | 120 | ÉO incl S19 led tube 7W 3000K schak + stopc 2p+a | Hublot fonctionnel en deux parties : embase et diffuseur en connexion push-in. Version flux orienté spécial escaliers. Détecteur HF. Corps en polypropylène et diffuseur en polycarbonate opale. Solution antivandale : capot diffuseur fermé par 3 vis To | ÉO incl S19 led tube 7W 3000K switch+socket 2p+a | https://integratech.be/nl/producten/plafond-wandarmaturen/resultaten | https://integratech.be/fr/produits/eclairage-plafonnier-et-mur/resultats |  | https://www.integratech.be/downloads/datasheets/0.553.15.pdf | https://www.integratech.be/downloads/datasheets/0.553.15.pdf | https://www.integratech.be/downloads/datasheets/0.553.15.pdf | https://integratech.be/downloads/photometric-data/055315.ldt | https://www.integratech.be/downloads/pics/0.553.15.jpg |  |  | 07 |  |  | -10~+25 | 230V | FALSE | FALSE | FALSE | 1 | inclusief driver (intern) | FALSE |  | white |  | no | 35.000 | L80B10 | FALSE |  |  |  | 10
Plafond & wandarmaturen | Courant I | E | LBND LIGHT | ÉO | 0.553.17 | ÉO incl S19 led tube 7W 3000K transfo + stopc 2p | ÉO incl S19 led tube 7W 3000K transfo + prise 2p | ÉO incl S19 led tube 7W 3000K transfo + socket 2p | st | 87.82 | 400 | 57,14 | 5420076278328 | geen | EC000109 | No | 35 | 0.0661 | 4.56 |  |  | 1.1 | 445 | 64 | 90 | [7 empty] | IP24 |  | 80 | 7 | 3000 | 120 | ÉO incl S19 led tube 7W 3000K transfo + stopc 2p | Hublot fonctionnel en deux parties : embase et diffuseur polycarbonate en connexion push-in. Version flux orienté spécial escaliers. Détecteur HF + veille + télécommande. Corps en polypropylène et diffuseur en polycarbonate opale. Solution antivandal | ÉO incl S19 led tube 7W 3000K transfo + socket 2p | https://integratech.be/nl/producten/plafond-wandarmaturen/resultaten | https://integratech.be/fr/produits/eclairage-plafonnier-et-mur/resultats |  | https://www.integratech.be/downloads/datasheets/0.553.17.pdf | https://www.integratech.be/downloads/datasheets/0.553.17.pdf | https://www.integratech.be/downloads/datasheets/0.553.17.pdf | https://integratech.be/downloads/photometric-data/055317.ldt | https://www.integratech.be/downloads/pics/0.553.17.jpg |  |  | 07 |  |  | -10~+25 | 230V | FALSE | FALSE | FALSE | 1 | inclusief driver (intern) | FALSE |  | white |  | no | 35.000 | L80B10 | FALSE |  |  |  | 10
Plafond & wandarmaturen | Courant I | E | LBND LIGHT | ÉO | 0.553.18 | ÉO incl S19 led tube 7W 3000K schak + trf stopc 2p | ÉO incl S19 led tube 7W 3000K int + trf prise 2p | ÉO incl S19 led tube 7W 3000K switch+trf socket 2p | st | 93.67 | 400 | 57,14 | 5420076278335 | geen | EC000109 | No | 35 | 0.0661 | 4.56 |  |  | 1.1 | 445 | 64 | 90 | [7 empty] | IP24 |  | 80 | 7 | 3000 | 120 | ÉO incl S19 led tube 7W 3000K schak + trf stopc 2p | Hublot fonctionnel en deux parties : embase et diffuseur en connexion push-in. Détecteur hyperfréquence avec fonction veille. Corps en polypropylène et diffuseur en polycarbonate opale. Solution antivandale : capot diffuseur fermé par 3 vis Torx. 300 | ÉO incl S19 led tube 7W 3000K switch+trf socket 2p | https://integratech.be/nl/producten/plafond-wandarmaturen/resultaten | https://integratech.be/fr/produits/eclairage-plafonnier-et-mur/resultats |  | https://www.integratech.be/downloads/datasheets/0.553.18.pdf | https://www.integratech.be/downloads/datasheets/0.553.18.pdf | https://www.integratech.be/downloads/datasheets/0.553.18.pdf | https://integratech.be/downloads/photometric-data/055318.ldt | https://www.integratech.be/downloads/pics/0.553.18.jpg |  |  | 07 |  |  | -10~+25 | 230V | FALSE | FALSE | FALSE | 1 | inclusief driver (intern) | FALSE |  | white |  | no | 35.000 | L80B10 | FALSE |  |  |  | 10
Plafond & wandarmaturen | Courant I | E | LBND LIGHT | ÉO | 0.553.19 | ÉO incl S19 led tube 7W 3000K met PIR sensor | ÉO incl S19 led tube 7W 3000K avec capteur PIR | ÉO incl S19 led tube 7W 3000K with PIR sensor | st | 129.95 | 400 | 36,36 | 5420076278342 | geen | EC000109 | No | 35 | 0.0661 | 4.56 |  |  | 0.618 | 445 | 64 | 90 | [7 empty] | IP24 |  | 80 | 7 | 3000 | 120 | ÉO incl S19 led tube 7W 3000K met PIR sensor | Hublot fonctionnel en deux parties : embase et diffuseur en connexion push-in. Version flux orienté spécial escaliers. Corps en polypropylène et diffuseur en polycarbonate opale. Solution antivandale : capot diffuseur fermé par 3 vis Torx. 3000K | ÉO incl S19 led tube 7W 3000K with PIR sensor | https://integratech.be/nl/producten/plafond-wandarmaturen/resultaten | https://integratech.be/fr/produits/eclairage-plafonnier-et-mur/resultats |  | https://www.integratech.be/downloads/datasheets/0.553.19.pdf | https://www.integratech.be/downloads/datasheets/0.553.19.pdf | https://www.integratech.be/downloads/datasheets/0.553.19.pdf | https://integratech.be/downloads/photometric-data/055319.ldt | https://www.integratech.be/downloads/pics/0.553.19.jpg |  |  | 07 |  |  | -10~+25 | 230V | FALSE | FALSE | FALSE | 1 | inclusief driver (intern) | FALSE |  | white |  | no | 35.000 | L80B10 | FALSE |  |  |  | 10
Plafond & wandarmaturen | Courant I | E | LBND LIGHT | ÉO | 0.553.31 | ÉO 11W 4000K IP24 IK07 wit RAL9003 | ÉO 11W 4000K IP24 IK07 blanc RAL9003 | ÉO 11W 4000K IP24 IK07 white RAL9003 | st | 97.47 | 1300 | 108,33 | 5420076278359 | geen | EC000109 | No | 35 | 0.0661 | 4.56 |  |  | 0.605 | 445 | 64 | 90 | [7 empty] | IP24 | 0,55 | 80 | 11 | 4000 | 120 | ÉO 11W 4000K IP24 IK07 wit RAL9003 | Hublot fonctionnel en deux parties : embase et diffuseur en connexion push-in. Version flux orienté spécial escaliers. Détecteur HF. Corps en polypropylène et diffuseur en polycarbonate opale. Solution antivandale : capot diffuseur fermé par 3 vis To | ÉO 11W 4000K IP24 IK07 white RAL9003 | https://integratech.be/nl/producten/plafond-wandarmaturen/resultaten | https://integratech.be/fr/produits/eclairage-plafonnier-et-mur/resultats |  | https://www.integratech.be/downloads/datasheets/0.553.31.pdf | https://www.integratech.be/downloads/datasheets/0.553.31.pdf | https://www.integratech.be/downloads/datasheets/0.553.31.pdf | https://integratech.be/downloads/photometric-data/055331.ldt | https://www.integratech.be/downloads/pics/0.553.31.jpg |  |  | 07 |  |  | -10~+25 | 230V | FALSE | FALSE | FALSE | 5 | inclusief driver (intern) | FALSE |  | white |  | no | 40.000 | L80B10 | FALSE |  |  |  | 4
Plafond & wandarmaturen | Courant I | E | LBND LIGHT | ÉO | 0.553.33 | ÉO 11W 4000K IP24 IK07 met schakelaar | ÉO 11W 4000K IP24 IK07 avec interupteur | ÉO 11W 4000K IP24 IK07 with switch | st | 104.86 | 1300 | 108,33 | 5420076278366 | geen | EC000109 | No | 35 | 0.0661 | 4.56 |  |  | 0.619 | 445 | 64 | 90 | [7 empty] | IP24 | 0,55 | 80 | 11 | 4000 | 120 | ÉO 11W 4000K IP24 IK07 met schakelaar | Hublot fonctionnel en deux parties : embase et diffuseur en connexion push-in. Version flux orienté spécial escaliers. Détecteur HF + veille + télécommande. Corps en polypropylène et diffuseur en polycarbonate opale. Solution antivandale : capot diff | ÉO 11W 4000K IP24 IK07 with switch | https://integratech.be/nl/producten/plafond-wandarmaturen/resultaten | https://integratech.be/fr/produits/eclairage-plafonnier-et-mur/resultats |  | https://www.integratech.be/downloads/datasheets/0.553.33.pdf | https://www.integratech.be/downloads/datasheets/0.553.33.pdf | https://www.integratech.be/downloads/datasheets/0.553.33.pdf | https://integratech.be/downloads/photometric-data/055333.ldt | https://www.integratech.be/downloads/pics/0.553.33.jpg |  |  | 07 |  |  | -10~+25 | 230V | FALSE | FALSE | FALSE | 5 | inclusief driver (intern) | FALSE |  | white |  | no | 40.000 | L80B10 | FALSE |  |  |  | 4
Plafond & wandarmaturen | Courant I | E | LBND LIGHT | ÉO | 0.553.34 | ÉO 11W 4000K IP24 IK07 met stopc 2p+a | ÉO 11W 4000K IP24 IK07 avec prise 2p+a | ÉO 11W 4000K IP24 IK07 with socket 2p+a | st | 119.63 | 1300 | 108,33 | 5420076278373 | geen | EC000109 | No | 35 | 0.0661 | 4.56 |  |  | 0.641 | 445 | 64 | 90 | [7 empty] | IP24 | 0,55 | 80 | 11 | 4000 | 120 | ÉO 11W 4000K IP24 IK07 met stopc 2p+a | Hublot fonctionnel et polyvalent. Conception en deux parties (embase et diffuseur) afin de simplifier la pose. Solution antivandale: 3 points de fixation, vis Torx. Livré avec deux ampoules LED E27 11W 4000K. | ÉO 11W 4000K IP24 IK07 with socket 2p+a | https://integratech.be/nl/producten/plafond-wandarmaturen/resultaten | https://integratech.be/fr/produits/eclairage-plafonnier-et-mur/resultats |  | https://www.integratech.be/downloads/datasheets/0.553.34.pdf | https://www.integratech.be/downloads/datasheets/0.553.34.pdf | https://www.integratech.be/downloads/datasheets/0.553.34.pdf | https://integratech.be/downloads/photometric-data/055334.ldt | https://www.integratech.be/downloads/pics/0.553.34.jpg |  |  | 07 |  |  | -10~+25 | 230V | FALSE | FALSE | FALSE | 5 | inclusief driver (intern) | FALSE |  | white |  | no | 40.000 | L80B10 | FALSE |  |  |  | 4
Plafond & wandarmaturen | Courant I | E | LBND LIGHT | ÉO | 0.553.35 | ÉO 11W 4000K IP24 IK07 schak + stopc 2p+a | ÉO 11W 4000K IP24 IK07 schak + prise 2p+a | ÉO 11W 4000K IP24 IK07 switch+socket 2p+a | st | 127 | 1300 | 108,33 | 5420076278380 | geen | EC000109 | No | 35 | 0.0661 | 4.56 |  |  | 0.657 | 445 | 64 | 90 | [7 empty] | IP24 | 0,55 | 80 | 11 | 4000 | 120 | ÉO 11W 4000K IP24 IK07 schak + stopc 2p+a | Hublot fonctionnel et polyvalent. Conception en deux parties (embase et diffuseur) afin de simplifier la pose. Solution antivandale: 3 points de fixation, vis Torx. Platine LED, température de couleur 4000K. | ÉO 11W 4000K IP24 IK07 switch+socket 2p+a | https://integratech.be/nl/producten/plafond-wandarmaturen/resultaten | https://integratech.be/fr/produits/eclairage-plafonnier-et-mur/resultats |  | https://www.integratech.be/downloads/datasheets/0.553.35.pdf | https://www.integratech.be/downloads/datasheets/0.553.35.pdf | https://www.integratech.be/downloads/datasheets/0.553.35.pdf | https://integratech.be/downloads/photometric-data/055335.ldt | https://www.integratech.be/downloads/pics/0.553.35.jpg |  |  | 07 |  |  | -10~+25 | 230V | FALSE | FALSE | FALSE | 5 | inclusief driver (intern) | FALSE |  | white |  | no | 40.000 | L80B10 | FALSE |  |  |  | 1
Plafond & wandarmaturen | Courant I | E | LBND LIGHT | Vernosc | 0.707.80 | Vernosc -30gr 17,5W 4000K IP44 IK10 wit RAL9003 | Vernosc -30gr 17,5W 4000K IP44 IK10 blanc RAL9003 | Vernosc -30gr 17,5W 4000K IP44 IK10 white RAL9003 | st | 100.46 | 1800 | 105,88 | 5420076278502 | geen | EC002892 | No | 35 | 0.0661 | 4.56 |  |  | 0.717 | 320 | 320 | 58 | 320 | [6 empty] | IP55 | 0,99 | 80 | 17 | 4000 | 120 | Vernosc -30gr 17,5W 4000K IP44 IK10 wit RAL9003 | Vernosc -30gr 17,5W 4000K IP44 IK10 blanc RAL9003 | Vernosc -30gr 17,5W 4000K IP44 IK10 white RAL9003 | https://integratech.be/nl/producten/plafond-wandarmaturen/resultaten | https://integratech.be/fr/produits/eclairage-plafonnier-et-mur/resultats |  | https://www.integratech.be/downloads/datasheets/0.707.80.pdf | https://www.integratech.be/downloads/datasheets/0.707.80.pdf | https://www.integratech.be/downloads/datasheets/0.707.80.pdf | https://integratech.be/downloads/photometric-data/070780.ldt | https://www.integratech.be/downloads/pics/0.707.80.jpg |  |  | 10 |  |  | -30~+25 | 230V | FALSE | FALSE | FALSE | 5 | inclusief driver (intern) | FALSE |  | white |  | no | 50.000 | L80B10 | FALSE |  |  |  | 1
Plafond & wandarmaturen | Courant I | E | LBND LIGHT | Vernosc | 0.707.81 | Vernosc -30gr 17,5W 4000K IP44 RF fix wit RAL9003 | Vernosc -30gr 17,5W 4000K RF fix blanc RAL9003 | Vernosc -30gr 17,5W 4000K RF fix white RAL9003 | st | 127.15 | 1800 | 105,88 | 5420076278519 | geen | EC002892 | No | 35 | 0.0661 | 4.56 |  |  | 0.717 | 320 | 320 | 58 | 320 | [6 empty] | IP55 | 0,99 | 80 | 17 | 4000 | 120 | Vernosc -30gr 17,5W 4000K IP44 RF fix wit RAL9003 | Applique fonctionnelle ovale avec pates. Montage murale. Interieur ou extérieur.Anneau et grille en polypropylène, diffuseur en verre. Montage facle : 2 point s de fixation avec rattrapage de jeu. Livré sans lampe (douille E27). | Vernosc -30gr 17,5W 4000K RF fix white RAL9003 | https://integratech.be/nl/producten/plafond-wandarmaturen/resultaten | https://integratech.be/fr/produits/eclairage-plafonnier-et-mur/resultats |  | https://www.integratech.be/downloads/datasheets/0.707.81.pdf | https://www.integratech.be/downloads/datasheets/0.707.81.pdf | https://www.integratech.be/downloads/datasheets/0.707.81.pdf | https://integratech.be/downloads/photometric-data/070781.ldt | https://www.integratech.be/downloads/pics/0.707.81.jpg |  |  | 10 |  |  | -30~+25 | 230V | FALSE | FALSE | FALSE | 5 | inclusief driver (intern) | FALSE |  | white |  | no | 50.000 | L80B10 | FALSE |  |  |  | 1
Plafond & wandarmaturen | Courant I | E | LBND LIGHT | Sextan | 0.717.00 | Sextan E27 PC IP55 wit RAL9003 | Sextan E27 PC IP55 blanc RAL9003 | Sextan E27 PC IP55 white RAL9003 | st | 192.96 |  |  | 5420076278571 | geen | EC002892 | No | 35 | 0.01 | 4.6 |  |  | 1.556 | 350 | 350 | 102 | 350 | [6 empty] | IP55 |  |  | 70 |  | 120 | Sextan E27 PC IP55 wit RAL9003 | Hublot fonctionnel en deux parties: diffuseur solidaire de la colerette. Version flux orienté spéciale circulation verticales. Corps et diffuseur en polycarbonate. Solution antivandale: diffuseur fermé par 3 vis Torx. | Sextan E27 PC IP55 white RAL9003 | https://integratech.be/nl/producten/plafond-wandarmaturen/resultaten | https://integratech.be/fr/produits/eclairage-plafonnier-et-mur/resultats |  | https://www.integratech.be/downloads/datasheets/0.717.00.pdf | https://www.integratech.be/downloads/datasheets/0.717.00.pdf | https://www.integratech.be/downloads/datasheets/0.717.00.pdf | https://integratech.be/downloads/photometric-data/071700.ldt | https://www.integratech.be/downloads/pics/0.717.00.jpg |  |  | 10 |  |  | -10~+25 | 230V | FALSE | FALSE | FALSE | 5 |  | FALSE |  | white |  |  |  |  | FALSE |  |  |  | 1
Plafond & wandarmaturen | Courant I | E | LBND LIGHT | Sextan | 0.717.20 | Sextan E27 PC IP55 RF fix wit RAL9003 | Sextan E27 PC IP55 capteur RF blanc RAL9003 | Sextan E27 PC IP55 RF sensor white RAL9003 | st | 239.8 |  |  | 5420076278588 | geen | EC002892 | No | 35 | 0.01 | 4.6 |  |  | 1.643 | 350 | 350 | 102 | 350 | [6 empty] | IP55 |  |  | 70 |  | 120 | Sextan E27 PC IP55 RF fix wit RAL9003 | Hublot fonctionnel en deux parties: diffuseur solidaire de la colerette. Version flux orienté spéciale circulation verticales. Corps et diffuseur en polycarbonate. Solution antivandale: diffuseur fermé par 3 vis Torx. | Sextan E27 PC IP55 RF sensor white RAL9003 | https://integratech.be/nl/producten/plafond-wandarmaturen/resultaten | https://integratech.be/fr/produits/eclairage-plafonnier-et-mur/resultats |  | https://www.integratech.be/downloads/datasheets/0.717.20.pdf | https://www.integratech.be/downloads/datasheets/0.717.20.pdf | https://www.integratech.be/downloads/datasheets/0.717.20.pdf | https://integratech.be/downloads/photometric-data/071720.ldt | https://www.integratech.be/downloads/pics/0.717.20.jpg |  |  | 10 |  |  | -10~+25 | 230V | FALSE | FALSE | FALSE | 5 |  | FALSE |  | white |  |  |  |  | FALSE |  |  |  | 1
Plafond & wandarmaturen | Courant I | E | LBND LIGHT | Sextan | 0.717.30 | Sextan E27 PC IP55 grijs RAL7024 | Sextan E27 PC IP55 gris RAL7024 | Sextan E27 PC IP55 grey RAL7024 | st | 192.96 |  |  | 5420076278595 | geen | EC002892 | No | 35 | 0.01 | 4.6 |  |  | 1.556 | 350 | 350 | 102 | 350 | [6 empty] | IP55 |  |  | 70 |  | 120 | Sextan E27 PC IP55 grijs RAL7024 | Hublot fonctionnel en deux parties: diffuseur solidaire de la colerette. Version flux orienté spéciale circulation verticales. Détecteur hyperfréquence. Corps et diffuseur en polycarbonate. Solution antivandale: diffuseur fermé par 3 vis Torx. | Sextan E27 PC IP55 grey RAL7024 | https://integratech.be/nl/producten/plafond-wandarmaturen/resultaten | https://integratech.be/fr/produits/eclairage-plafonnier-et-mur/resultats |  | https://www.integratech.be/downloads/datasheets/0.717.30.pdf | https://www.integratech.be/downloads/datasheets/0.717.30.pdf | https://www.integratech.be/downloads/datasheets/0.717.30.pdf | https://integratech.be/downloads/photometric-data/071730.ldt | https://www.integratech.be/downloads/pics/0.717.30.jpg |  |  | 10 |  |  | -10~+25 | 230V | FALSE | FALSE | FALSE | 5 |  | FALSE |  | grey |  |  |  |  | FALSE |  |  |  | 1
Plafond & wandarmaturen | Courant I | E | LBND LIGHT | Sextan | 0.719.08 | Sextan 24W alu 4000K IP55 grijs RAL7024 | Sextan 24W alu 4000K IP55 gris RAL7024 | Sextan 24W alu 4000K IP55 grey RAL7024 | st | 303.82 | 2500 | 119,04 | 5420076278601 | geen | EC002892 | No | 35 | 0.0661 | 4.56 |  |  | 1.896 | 350 | 350 | 102 | 350 | [6 empty] | IP55 | 0,96 | 80 | 24 | 4000 | 120 | Sextan 24W alu 4000K IP55 grijs RAL7024 | Hublot fonctionnel en deux parties: diffuseur solidaire de la colerette. Version flux orienté spéciale circulation verticales. Détecteur hyperfréquence. Corps et diffuseur en polycarbonate. Solution antivandale: diffuseur fermé par 3 vis Torx. | Sextan 24W alu 4000K IP55 grey RAL7024 | https://integratech.be/nl/producten/plafond-wandarmaturen/resultaten | https://integratech.be/fr/produits/eclairage-plafonnier-et-mur/resultats |  | https://www.integratech.be/downloads/datasheets/0.719.08.pdf | https://www.integratech.be/downloads/datasheets/0.719.08.pdf | https://www.integratech.be/downloads/datasheets/0.719.08.pdf | https://integratech.be/downloads/photometric-data/071908.ldt | https://www.integratech.be/downloads/pics/0.719.08.jpg |  |  | 10 |  |  | -10~+25 | 230V | FALSE | FALSE | FALSE | 5 |  | FALSE |  | grey |  |  | 50.000 | L80B10 | FALSE |  |  |  | 1
Plafond & wandarmaturen | Courant I | E | LBND LIGHT | Sextan | 0.719.09 | Sextan 24W alu 4000K IP55 wit RAL9003 | Sextan 24W alu 4000K IP55 blanc RAL9003 | Sextan 24W alu 4000K IP55 white RAL9003 | st | 303.82 | 2500 | 119,04 | 5420076278618 | geen | EC002892 | No | 35 | 0.0661 | 4.56 |  |  | 1.896 | 350 | 350 | 102 | 350 | [6 empty] | IP55 | 0,96 | 80 | 24 | 4000 | 120 | Sextan 24W alu 4000K IP55 wit RAL9003 | Hublot fonctionnel en deux parties: diffuseur solidaire de la colerette. Corps et diffuseur en polycarbonate. Deux prédécoupes latérales pour goulotte 20x12,5 mm. Solution antivandale: diffuseur fermé par 3 vis Torx. Equippé d'un détecteur hyperfréqu | Sextan 24W alu 4000K IP55 white RAL9003 | https://integratech.be/nl/producten/plafond-wandarmaturen/resultaten | https://integratech.be/fr/produits/eclairage-plafonnier-et-mur/resultats |  | https://www.integratech.be/downloads/datasheets/0.719.09.pdf | https://www.integratech.be/downloads/datasheets/0.719.09.pdf | https://www.integratech.be/downloads/datasheets/0.719.09.pdf | https://integratech.be/downloads/photometric-data/071909.ldt | https://www.integratech.be/downloads/pics/0.719.09.jpg |  |  | 10 |  |  | -10~+25 | 230V | FALSE | FALSE | FALSE | 5 |  | FALSE |  | white |  |  | 50.000 | L80B10 | FALSE |  |  |  | 1
Plafond & wandarmaturen | Courant I | E | LBND LIGHT | Sextan | 0.719.10 | Sextan 24W alu 4000K IP55 RF fix grijs RAL7024 | Sextan 24W alu 4000K IP55 capteur RF gris RAL7024 | Sextan 24W alu 4000K IP55 RF sensor grey RAL7024 | st | 340.35 | 2500 | 119,04 | 5420076278625 | geen | EC002892 | No | 35 | 0.0661 | 4.56 |  |  | 1.966 | 350 | 350 | 102 | 350 | [6 empty] | IP55 | 0,96 | 80 | 24 | 4000 | 120 | Sextan 24W alu 4000K IP55 RF fix grijs RAL7024 | Hublot fonctionnel en deux parties: diffuseur solidaire de la colerette. Corps et diffuseur en polycarbonate. Deux prédécoupes latérales pour goulotte 20x12,5 mm. Solution antivandale: diffuseur fermé par 3 vis Torx. Equippé d'un détecteur hyperfréqu | Sextan 24W alu 4000K IP55 RF sensor grey RAL7024 | https://integratech.be/nl/producten/plafond-wandarmaturen/resultaten | https://integratech.be/fr/produits/eclairage-plafonnier-et-mur/resultats |  | https://www.integratech.be/downloads/datasheets/0.719.10.pdf | https://www.integratech.be/downloads/datasheets/0.719.10.pdf | https://www.integratech.be/downloads/datasheets/0.719.10.pdf | https://integratech.be/downloads/photometric-data/071910.ldt | https://www.integratech.be/downloads/pics/0.719.10.jpg |  |  | 10 |  |  | -10~+25 | 230V | FALSE | FALSE | FALSE | 5 |  | FALSE |  | grey |  |  | 50.000 | L80B10 | FALSE |  |  |  | 1
Plafond & wandarmaturen | Courant I | E | LBND LIGHT | Sextan | 0.719.11 | Sextan 24W alu 4000K IP55 RF fix wit RAL9003 | Sextan 24W alu 4000K IP55 capteur RF blanc RAL9003 | Sextan 24W alu 4000K IP55 RF sensor white RAL9003 | st | 340.35 | 2500 | 119,04 | 5420076278632 | geen | EC002892 | No | 35 | 0.0661 | 4.56 |  |  | 1.966 | 350 | 350 | 102 | 350 | [6 empty] | IP55 | 0,96 | 80 | 24 | 4000 | 120 | Sextan 24W alu 4000K IP55 RF fix wit RAL9003 | Hublot fonctionnel avec corps et diffuseur en polycarbonate blanc. Assemblage en deux parties : diffuseur solidaire de l'anneau. Equipé d'une platine LED 15W 4000K. Flux utile 1200 lm. Fonctionnement 24h/24h Diamètre 350 mm, profondeur 110 mm. Montag | Sextan 24W alu 4000K IP55 RF sensor white RAL9003 | https://integratech.be/nl/producten/plafond-wandarmaturen/resultaten | https://integratech.be/fr/produits/eclairage-plafonnier-et-mur/resultats |  | https://www.integratech.be/downloads/datasheets/0.719.11.pdf | https://www.integratech.be/downloads/datasheets/0.719.11.pdf | https://www.integratech.be/downloads/datasheets/0.719.11.pdf | https://integratech.be/downloads/photometric-data/071911.ldt | https://www.integratech.be/downloads/pics/0.719.11.jpg |  |  | 10 |  |  | -10~+25 | 230V | FALSE | FALSE | FALSE | 5 |  | FALSE |  | white |  |  | 50.000 | L80B10 | FALSE |  |  |  | 1
Plafond & wandarmaturen | Courant I | E | LBND LIGHT | Sextan | 0.719.26 | Sextan 30W alu 4000K IP55 RF prog grijs RAL7024 | Sextan 30W alu 4000K IP55 capteur RFr gris RAL7024 | Sextan 30W alu 4000K IP55 RF sensor grey RAL7024 | st | 352.54 | 2700 | 112,5 | 5420076278649 | geen | EC002892 | No | 35 | 0.0661 | 4.56 |  |  | 2.116 | 350 | 350 | 102 | 350 | [6 empty] | IP55 | 0,96 | 80 | 30 | 4000 | 120 | Sextan 30W alu 4000K IP55 RF prog grijs RAL7024 | Hublot fonctionnel en deux parties: diffuseur solidaire de la colerette. Version flux orienté spéciale circulation verticales. Détecteur hyperfréquence veille. Corps et diffuseur en polycarbonate. Solution antivandale: diffuseur fermé par 3 vis Torx | Sextan 30W alu 4000K IP55 RF sensor grey RAL7024 | https://integratech.be/nl/producten/plafond-wandarmaturen/resultaten | https://integratech.be/fr/produits/eclairage-plafonnier-et-mur/resultats |  | https://www.integratech.be/downloads/datasheets/0.719.26.pdf | https://www.integratech.be/downloads/datasheets/0.719.26.pdf | https://www.integratech.be/downloads/datasheets/0.719.26.pdf | https://integratech.be/downloads/photometric-data/071926.ldt | https://www.integratech.be/downloads/pics/0.719.26.jpg |  |  | 10 |  |  | -10~+25 | 230V | FALSE | FALSE | FALSE | 5 |  | FALSE |  | grey |  |  | 50.000 | L80B10 | FALSE |  |  |  | 1
Plafond & wandarmaturen | Courant I | E | LBND LIGHT | Sextan | 0.719.27 | Sextan 30W alu 4000K IP55 RF fix wit RAL7024 | Sextan 30W alu 4000K IP55 capteur RF blanc RAL7024 | Sextan 30W alu 4000K IP55 RF sensor white RAL7024 | st | 352.54 | 2700 | 112,5 | 5420076278656 | geen | EC002892 | No | 35 | 0.0661 | 4.56 |  |  | 2.116 | 350 | 350 | 102 | 350 | [6 empty] | IP55 | 0,96 | 80 | 30 | 4000 | 120 | Sextan 30W alu 4000K IP55 RF fix wit RAL7024 | Hublot fonctionnel en deux parties: diffuseur solidaire de la colerette. Version flux orienté spéciale circulation verticales. Détecteur hyperfréquence veille. Corps et diffuseur en polycarbonate noir. Solution antivandale: diffuseur fermé par 3 vis | Sextan 30W alu 4000K IP55 RF sensor white RAL7024 | https://integratech.be/nl/producten/plafond-wandarmaturen/resultaten | https://integratech.be/fr/produits/eclairage-plafonnier-et-mur/resultats |  | https://www.integratech.be/downloads/datasheets/0.719.27.pdf | https://www.integratech.be/downloads/datasheets/0.719.27.pdf | https://www.integratech.be/downloads/datasheets/0.719.27.pdf | https://integratech.be/downloads/photometric-data/071927.ldt | https://www.integratech.be/downloads/pics/0.719.27.jpg |  |  | 10 |  |  | -10~+25 | 230V | FALSE | FALSE | FALSE | 5 |  | FALSE |  | grey |  |  | 50.000 | L80B10 | FALSE |  |  |  | 1
Plafond & wandarmaturen | Courant I | E | LBND LIGHT | Sextan | 0.719.39 | Sextan 30W PC 4000K IP55 RF fix wit RAL7024 | Sextan 30W PC 4000K IP55 capteur RF blanc RAL7024 | Sextan 30W PC 4000K IP55 RF sensor white RAL7024 | st | 340.35 | 2700 | 112,5 | 5420076278663 | geen | EC002892 | No | 35 | 0.0661 | 4.56 |  |  | 1.75 | 350 | 350 | 102 | 350 | [6 empty] | IP55 | 0,96 | 80 | 30 | 4000 | 120 | Sextan 30W PC 4000K IP55 RF fix wit RAL7024 | Hublot fonctionnel en deux parties: diffuseur solidaire de la colerette. Corps et diffuseur en polycarbonate. Deux prédécoupes latérales pour goulotte 20x12,5 mm. Solution antivandale: diffuseur fermé par 3 vis Torx. | Sextan 30W PC 4000K IP55 RF sensor white RAL7024 | https://integratech.be/nl/producten/plafond-wandarmaturen/resultaten | https://integratech.be/fr/produits/eclairage-plafonnier-et-mur/resultats |  | https://www.integratech.be/downloads/datasheets/0.719.39.pdf | https://www.integratech.be/downloads/datasheets/0.719.39.pdf | https://www.integratech.be/downloads/datasheets/0.719.39.pdf | https://integratech.be/downloads/photometric-data/071939.ldt | https://www.integratech.be/downloads/pics/0.719.39.jpg |  |  | 10 |  |  | -10~+25 | 230V | FALSE | FALSE | FALSE | 5 |  | FALSE |  | grey |  |  | 50.000 | L80B10 | FALSE |  |  |  | 1
Plafond & wandarmaturen | Courant I | E | LBND LIGHT | Sextan | 0.719.49 | Sextan 30W PC 4000K IP55 RF prog grijs RAL7024 | Sextan 30W PC 4000K IP55 capteur RF gris RAL7024 | Sextan 30W PC 4000K IP55 RF sensor grey RAL7024 | st | 340.35 | 2700 | 112,5 | 5420076278670 | geen | EC002892 | No | 35 | 0.0661 | 4.56 |  |  | 1.75 | 350 | 350 | 102 | 350 | [6 empty] | IP55 | 0,96 | 80 | 30 | 4000 | 120 | Sextan 30W PC 4000K IP55 RF prog grijs RAL7024 | Hublot fonctionnel en deux parties: diffuseur solidaire de la colerette. Corps et diffuseur en polycarbonate. Deux prédécoupes latérales pour goulotte 20x12,5 mm. Solution antivandale: diffuseur fermé par 3 vis Torx. | Sextan 30W PC 4000K IP55 RF sensor grey RAL7024 | https://integratech.be/nl/producten/plafond-wandarmaturen/resultaten | https://integratech.be/fr/produits/eclairage-plafonnier-et-mur/resultats |  | https://www.integratech.be/downloads/datasheets/0.719.49.pdf | https://www.integratech.be/downloads/datasheets/0.719.49.pdf | https://www.integratech.be/downloads/datasheets/0.719.49.pdf | https://integratech.be/downloads/photometric-data/071949.ldt | https://www.integratech.be/downloads/pics/0.719.49.jpg |  |  | 10 |  |  | -10~+25 | 230V | FALSE | FALSE | FALSE | 5 |  | FALSE |  | grey |  |  | 50.000 | L80B10 | FALSE |  |  |  | 1
Plafond & wandarmaturen | Courant I | E | LBND LIGHT | Sextan | 0.719.50 | Sextan 24W PC 4000K IP55 RF fix wit RAL9003 | Sextan 24W PC 4000K IP55 capteur RF blanc RAL9003 | Sextan 24WPC 4000K IP55 RF sensor white RAL9003 | st | 322.09 | 2500 | 119,04 | 5420076278687 | geen | EC002892 | No | 35 | 0.0661 | 4.56 |  |  | 1.7 | 350 | 350 | 102 | 350 | [6 empty] | IP55 | 0,96 | 80 | 24 | 4000 | 120 | Sextan 24W PC 4000K IP55 RF fix wit RAL9003 | Hublot fonctionnel en deux parties: diffuseur solidaire de la colerette. Corps et diffuseur en polycarbonate. Deux prédécoupes latérales pour goulotte 20x12,5 mm. Solution antivandale: diffuseur fermé par 3 vis Torx. Equippé d'un détecteur hyperfréqu | Sextan 24WPC 4000K IP55 RF sensor white RAL9003 | https://integratech.be/nl/producten/plafond-wandarmaturen/resultaten | https://integratech.be/fr/produits/eclairage-plafonnier-et-mur/resultats |  | https://www.integratech.be/downloads/datasheets/0.719.50.pdf | https://www.integratech.be/downloads/datasheets/0.719.50.pdf | https://www.integratech.be/downloads/datasheets/0.719.50.pdf | https://integratech.be/downloads/photometric-data/071950.ldt | https://www.integratech.be/downloads/pics/0.719.50.jpg |  |  | 10 |  |  | -10~+25 | 230V | FALSE | FALSE | FALSE | 5 |  | FALSE |  | white |  |  | 50.000 | L80B10 | FALSE |  |  |  | 1
Plafond & wandarmaturen | Courant I | E | LBND LIGHT | Sextan | 0.719.51 | Sextan 24W PC 4000K IP55 wit RAL9003 | Sextan 24W PC 4000K IP55 blanc RAL9003 | Sextan 24WPC 4000K IP55 white RAL9003 | st | 285.56 | 2500 | 119,04 | 5420076278694 | geen | EC002892 | No | 35 | 0.0661 | 4.56 |  |  | 1.53 | 350 | 350 | 102 | 350 | [6 empty] | IP55 | 0,96 | 80 | 24 | 4000 | 120 | Sextan 24W PC 4000K IP55 wit RAL9003 | Hublot fonctionnel en deux parties: diffuseur solidaire de la colerette. Corps et diffuseur en polycarbonate. Deux prédécoupes latérales pour goulotte 20x12,5 mm. Solution antivandale: diffuseur fermé par 3 vis Torx. Equippé d'un détecteur hyperfréqu | Sextan 24WPC 4000K IP55 white RAL9003 | https://integratech.be/nl/producten/plafond-wandarmaturen/resultaten | https://integratech.be/fr/produits/eclairage-plafonnier-et-mur/resultats |  | https://www.integratech.be/downloads/datasheets/0.719.51.pdf | https://www.integratech.be/downloads/datasheets/0.719.51.pdf | https://www.integratech.be/downloads/datasheets/0.719.51.pdf | https://integratech.be/downloads/photometric-data/071951.ldt | https://www.integratech.be/downloads/pics/0.719.51.jpg |  |  | 10 |  |  | -10~+25 | 230V | FALSE | FALSE | FALSE | 5 |  | FALSE |  | white |  |  | 50.000 | L80B10 | FALSE |  |  |  | 1
Plafond & wandarmaturen | Courant I | E | LBND LIGHT | Sextan | 0.719.52 | Sextan 24W PC 3000K IP55 wit RAL9003 | Sextan 24W PC 3000K IP55 blanc RAL9003 | Sextan 24W PC 3000K IP55 white RAL9003 | st | 285.56 | 2000 | 95,23 | 5420076278700 | geen | EC002892 | No | 35 | 0.0661 | 4.56 |  |  | 1.53 | 350 | 350 | 102 | 350 | [6 empty] | IP55 | 0,96 | 80 | 24 | 3000 | 120 | Sextan 24W PC 3000K IP55 wit RAL9003 | Hublot fonctionnel en deux parties: diffuseur solidaire de la colerette. Corps et diffuseur en polycarbonate. Deux prédécoupes latérales pour goulotte 20x12,5 mm. Solution antivandale: diffuseur fermé par 3 vis Torx. Equippé d'un détecteur hyperfréqu | Sextan 24W PC 3000K IP55 white RAL9003 | https://integratech.be/nl/producten/plafond-wandarmaturen/resultaten | https://integratech.be/fr/produits/eclairage-plafonnier-et-mur/resultats |  | https://www.integratech.be/downloads/datasheets/0.719.52.pdf | https://www.integratech.be/downloads/datasheets/0.719.52.pdf | https://www.integratech.be/downloads/datasheets/0.719.52.pdf | https://integratech.be/downloads/photometric-data/071952.ldt | https://www.integratech.be/downloads/pics/0.719.52.jpg |  |  | 10 |  |  | -10~+25 | 230V | FALSE | FALSE | FALSE | 5 |  | FALSE |  | white |  |  | 50.000 | L80B10 | FALSE |  |  |  | 1
Plafond & wandarmaturen | Courant I | E | LBND LIGHT | Sextan | 0.719.53 | Sextan 24W PC 3000K IP55 RF fix wit RAL9003 | Sextan 24W PC 3000K IP55 capteur RF blanc RAL9003 | Sextan 24W PC 3000K IP55 RF sensor white RAL9003 | st | 322.09 | 2000 | 95,23 | 5420076278717 | geen | EC002892 | No | 35 | 0.0661 | 4.56 |  |  | 1.6 | 350 | 350 | 102 | 350 | [6 empty] | IP55 | 0,96 | 80 | 24 | 3000 | 120 | Sextan 24W PC 3000K IP55 RF fix wit RAL9003 | Hublot fonctionnel en deux parties: diffuseur solidaire de la colerette. Corps et diffuseur en polycarbonate. Deux prédécoupes latérales pour goulotte 20x12,5 mm. Solution antivandale: diffuseur fermé par 3 vis Torx. Equippé d'un détecteur hyperfréqu | Sextan 24W PC 3000K IP55 RF sensor white RAL9003 | https://integratech.be/nl/producten/plafond-wandarmaturen/resultaten | https://integratech.be/fr/produits/eclairage-plafonnier-et-mur/resultats |  | https://www.integratech.be/downloads/datasheets/0.719.53.pdf | https://www.integratech.be/downloads/datasheets/0.719.53.pdf | https://www.integratech.be/downloads/datasheets/0.719.53.pdf | https://integratech.be/downloads/photometric-data/071953.ldt | https://www.integratech.be/downloads/pics/0.719.53.jpg |  |  | 10 |  |  | -10~+25 | 230V | FALSE | FALSE | FALSE | 5 |  | FALSE |  | white |  |  | 50.000 | L80B10 | FALSE |  |  |  | 1
Plafond & wandarmaturen | Courant I | E | LBND LIGHT | Sextan | 0.719.60 | Sextan 24W PC 4000K IP55 RF fix grijs RAL7024 | Sextan 24W PC 4000K IP55 capteur RF gris RAL7024 | Sextan 24W PC 4000K IP55 RF sensor grey RAL7024 | st | 322.09 | 2500 | 119,04 | 5420076278724 | geen | EC002892 | No | 35 | 0.0661 | 4.56 |  |  | 1.6 | 350 | 350 | 102 | 350 | [6 empty] | IP55 | 0,96 | 80 | 24 | 4000 | 120 | Sextan 24W PC 4000K IP55 RF fix grijs RAL7024 | Sextan 24W PC 4000K IP55 capteur RF gris RAL7024 | Sextan 24W PC 4000K IP55 RF sensor grey RAL7024 | https://integratech.be/nl/producten/plafond-wandarmaturen/resultaten | https://integratech.be/fr/produits/eclairage-plafonnier-et-mur/resultats |  | https://www.integratech.be/downloads/datasheets/0.719.60.pdf | https://www.integratech.be/downloads/datasheets/0.719.60.pdf | https://www.integratech.be/downloads/datasheets/0.719.60.pdf | https://integratech.be/downloads/photometric-data/071960.ldt | https://www.integratech.be/downloads/pics/0.719.60.jpg |  |  | 10 |  |  | -10~+25 | 230V | FALSE | FALSE | FALSE | 5 |  | FALSE |  | grey |  |  | 50.000 | L80B10 | FALSE |  |  |  | 1
Plafond & wandarmaturen | Courant I | E | LBND LIGHT | Sextan | 0.719.61 | Sextan 24W PC 4000K IP55 grijs RAL7024 | Sextan 24W PC 4000K IP55 gris RAL7024 | Sextan 24W PC 4000K IP55 grey RAL7024 | st | 285.56 | 2500 | 119,04 | 5420076278731 | geen | EC002892 | No | 35 | 0.0661 | 4.56 |  |  | 1.53 | 350 | 350 | 102 | 350 | [6 empty] | IP55 | 0,96 | 80 | 24 | 4000 | 120 | Sextan 24W PC 4000K IP55 grijs RAL7024 | Hublot fonctionnel en deux parties: diffuseur solidaire de la colerette. Corps et diffuseur en polycarbonate. Deux prédécoupes latérales pour goulotte 20x12,5 mm. Solution antivandale: diffuseur fermé par 3 vis Torx. | Sextan 24W PC 4000K IP55 grey RAL7024 | https://integratech.be/nl/producten/plafond-wandarmaturen/resultaten | https://integratech.be/fr/produits/eclairage-plafonnier-et-mur/resultats |  | https://www.integratech.be/downloads/datasheets/0.719.61.pdf | https://www.integratech.be/downloads/datasheets/0.719.61.pdf | https://www.integratech.be/downloads/datasheets/0.719.61.pdf | https://integratech.be/downloads/photometric-data/071961.ldt | https://www.integratech.be/downloads/pics/0.719.61.jpg |  |  | 10 |  |  | -10~+25 | 230V | FALSE | FALSE | FALSE | 5 |  | FALSE |  | grey |  |  | 50.000 | L80B10 | FALSE |  |  |  | 1
Plafond & wandarmaturen | Courant I | E | LBND LIGHT | Sextan | 0.719.62 | Sextan 24W PC 3000K IP55 grijs RAL7024 | Sextan 24W PC 3000K IP55 gris RAL7024 | Sextan 24W PC 3000K IP55 grey RAL7024 | st | 285.56 | 2000 | 95,23 | 5420076278748 | geen | EC002892 | No | 35 | 0.0661 | 4.56 |  |  | 1.6 | 350 | 350 | 102 | 350 | [6 empty] | IP55 | 0,96 | 80 | 24 | 3000 | 120 | Sextan 24W PC 3000K IP55 grijs RAL7024 | Hublot fonctionnel en deux parties: diffuseur solidaire de la colerette. Corps et diffuseur en polycarbonate. Deux prédécoupes latérales pour goulotte 20x12,5 mm. Solution antivandale: diffuseur fermé par 3 vis Torx. | Sextan 24W PC 3000K IP55 grey RAL7024 | https://integratech.be/nl/producten/plafond-wandarmaturen/resultaten | https://integratech.be/fr/produits/eclairage-plafonnier-et-mur/resultats |  | https://www.integratech.be/downloads/datasheets/0.719.62.pdf | https://www.integratech.be/downloads/datasheets/0.719.62.pdf | https://www.integratech.be/downloads/datasheets/0.719.62.pdf | https://integratech.be/downloads/photometric-data/071962.ldt | https://www.integratech.be/downloads/pics/0.719.62.jpg |  |  | 10 |  |  | -10~+25 | 230V | FALSE | FALSE | FALSE | 5 |  | FALSE |  | grey |  |  | 50.000 | L80B10 | FALSE |  |  |  | 1
Plafond & wandarmaturen | Courant I | E | LBND LIGHT | Sextan | 0.719.63 | Sextan 24W PC 3000K IP55 RF fix grijs RAL7024 | Sextan 24W PC 3000K IP55 capteur RF gris RAL7024 | Sextan 24W PC 3000K IP55 RF sensor grey RAL7024 | st | 322.09 | 2000 | 95,23 | 5420076278755 | geen | EC002892 | No | 35 | 0.0661 | 4.56 |  |  | 1.6 | 350 | 350 | 102 | 350 | [6 empty] | IP55 | 0,96 | 80 | 24 | 3000 | 120 | Sextan 24W PC 3000K IP55 RF fix grijs RAL7024 | Hublot fonctionnel en deux parties: diffuseur solidaire de la colerette. Corps et diffuseur en polycarbonate. Deux prédécoupes latérales pour goulotte 20x12,5 mm. Solution antivandale: diffuseur fermé par 3 vis Torx. Equippé d'un détecteur hyperfréqu | Sextan 24W PC 3000K IP55 RF sensor grey RAL7024 | https://integratech.be/nl/producten/plafond-wandarmaturen/resultaten | https://integratech.be/fr/produits/eclairage-plafonnier-et-mur/resultats |  | https://www.integratech.be/downloads/datasheets/0.719.63.pdf | https://www.integratech.be/downloads/datasheets/0.719.63.pdf | https://www.integratech.be/downloads/datasheets/0.719.63.pdf | https://integratech.be/downloads/photometric-data/071963.ldt | https://www.integratech.be/downloads/pics/0.719.63.jpg |  |  | 10 |  |  | -10~+25 | 230V | FALSE | FALSE | FALSE | 5 |  | FALSE |  | grey |  |  | 50.000 | L80B10 | FALSE |  |  |  | 1
Plafond & wandarmaturen | Courant I | E | LBND LIGHT | Sextan | 0.719.80 | Sextan 24W alu 3000K IP55 grijs RAL7024 | Sextan 24W alu 3000K IP55 gris RAL7024 | Sextan 24W alu 3000K IP55 grey RAL7024 | st | 303.82 | 2000 | 95,23 | 5420076278762 | geen | EC002892 | No | 35 | 0.0661 | 4.56 |  |  | 1.896 | 350 | 350 | 102 | 350 | [6 empty] | IP55 | 0,96 | 80 | 24 | 3000 | 120 | Sextan 24W alu 3000K IP55 grijs RAL7024 | Hublot fonctionnel en deux parties: diffuseur solidaire de la colerette. Corps et diffuseur en polycarbonate. Deux prédécoupes latérales pour goulotte 20x12,5 mm. Solution antivandale: diffuseur fermé par 3 vis Torx. Equippé d'un détecteur hyperfréqu | Sextan 24W alu 3000K IP55 grey RAL7024 | https://integratech.be/nl/producten/plafond-wandarmaturen/resultaten | https://integratech.be/fr/produits/eclairage-plafonnier-et-mur/resultats |  | https://www.integratech.be/downloads/datasheets/0.719.80.pdf | https://www.integratech.be/downloads/datasheets/0.719.80.pdf | https://www.integratech.be/downloads/datasheets/0.719.80.pdf | https://integratech.be/downloads/photometric-data/071980.ldt | https://www.integratech.be/downloads/pics/0.719.80.jpg |  |  | 10 |  |  | -10~+25 | 230V | FALSE | FALSE | FALSE | 5 |  | FALSE |  | grey |  |  | 50.000 | L80B10 | FALSE |  |  |  | 1
Plafond & wandarmaturen | Courant I | E | LBND LIGHT | Sextan | 0.719.81 | Sextan 24W alu 3000K IP55 wit RAL9003 | Sextan 24W alu 3000K IP55 blanc RAL9003 | Sextan 24W alu 3000K IP55 white RAL9003 | st | 303.82 | 2000 | 95,23 | 5420076278779 | geen | EC002892 | No | 35 | 0.0661 | 4.56 |  |  | 1.896 | 350 | 350 | 102 | 350 | [6 empty] | IP55 | 0,96 | 80 | 24 | 3000 | 120 | Sextan 24W alu 3000K IP55 wit RAL9003 | Hublot fonctionnel en deux parties: diffuseur solidaire de la colerette. Version flux orienté spéciale circulation verticales. Corps et diffuseur en polycarbonate. Solution antivandale: diffuseur fermé par 3 vis Torx. 3000K | Sextan 24W alu 3000K IP55 white RAL9003 | https://integratech.be/nl/producten/plafond-wandarmaturen/resultaten | https://integratech.be/fr/produits/eclairage-plafonnier-et-mur/resultats |  | https://www.integratech.be/downloads/datasheets/0.719.81.pdf | https://www.integratech.be/downloads/datasheets/0.719.81.pdf | https://www.integratech.be/downloads/datasheets/0.719.81.pdf | https://integratech.be/downloads/photometric-data/071981.ldt | https://www.integratech.be/downloads/pics/0.719.81.jpg |  |  | 10 |  |  | -10~+25 | 230V | FALSE | FALSE | FALSE | 5 |  | FALSE |  | white |  |  | 50.000 | L80B10 | FALSE |  |  |  | 1
Plafond & wandarmaturen | Courant I | E | LBND LIGHT | Sextan | 0.719.82 | Sextan 24W alu 3000K IP55 RF fix grijs RAL7024 | Sextan 24W alu 3000K IP55 capteur RF gris RAL7024 | Sextan 24W alu 3000K IP55 RF sensor grey RAL7024 | st | 340.35 | 2000 | 95,23 | 5420076278786 | geen | EC002892 | No | 35 | 0.0661 | 4.56 |  |  | 1.966 | 350 | 350 | 102 | 350 | [6 empty] | IP55 | 0,96 | 80 | 24 | 3000 | 120 | Sextan 24W alu 3000K IP55 RF fix grijs RAL7024 | Hublot fonctionnel en deux parties: diffuseur solidaire de la colerette. Version flux orienté spéciale circulation verticales. Corps et diffuseur en polycarbonate. Solution antivandale: diffuseur fermé par 3 vis Torx. 3000K | Sextan 24W alu 3000K IP55 RF sensor grey RAL7024 | https://integratech.be/nl/producten/plafond-wandarmaturen/resultaten | https://integratech.be/fr/produits/eclairage-plafonnier-et-mur/resultats |  | https://www.integratech.be/downloads/datasheets/0.719.82.pdf | https://www.integratech.be/downloads/datasheets/0.719.82.pdf | https://www.integratech.be/downloads/datasheets/0.719.82.pdf | https://integratech.be/downloads/photometric-data/071982.ldt | https://www.integratech.be/downloads/pics/0.719.82.jpg |  |  | 10 |  |  | -10~+25 | 230V | FALSE | FALSE | FALSE | 5 |  | FALSE |  | grey |  |  | 50.000 | L80B10 | FALSE |  |  |  | 1
Plafond & wandarmaturen | Courant I | E | LBND LIGHT | Sextan | 0.719.83 | Sextan 24W alu 3000K IP55 RF fix wit RAL9003 | Sextan 24W alu 3000K IP55 capteur RF blanc RAL9003 | Sextan 24W alu 3000K IP55 RF sensor white RAL9003 | st | 340.35 | 2000 | 95,23 | 5420076278793 | geen | EC002892 | No | 35 | 0.0661 | 4.56 |  |  | 1.966 | 350 | 350 | 102 | 350 | [6 empty] | IP55 | 0,96 | 80 | 24 | 3000 | 120 | Sextan 24W alu 3000K IP55 RF fix wit RAL9003 | Hublot fonctionnel en deux parties: diffuseur solidaire de la colerette. Version flux orienté spéciale circulation verticales. Détecteur hyperfréquence. Corps et diffuseur en polycarbonate. Solution antivandale: diffuseur fermé par 3 vis Torx. 3000K | Sextan 24W alu 3000K IP55 RF sensor white RAL9003 | https://integratech.be/nl/producten/plafond-wandarmaturen/resultaten | https://integratech.be/fr/produits/eclairage-plafonnier-et-mur/resultats |  | https://www.integratech.be/downloads/datasheets/0.719.83.pdf | https://www.integratech.be/downloads/datasheets/0.719.83.pdf | https://www.integratech.be/downloads/datasheets/0.719.83.pdf | https://integratech.be/downloads/photometric-data/071983.ldt | https://www.integratech.be/downloads/pics/0.719.83.jpg |  |  | 10 |  |  | -10~+25 | 230V | FALSE | FALSE | FALSE | 5 |  | FALSE |  | white |  |  | 50.000 | L80B10 | FALSE |  |  |  | 1
Plafond & wandarmaturen | Courant I | E | LBND LIGHT | Axiome | 0.730.00 | Axiome E27 PC IP54 IK10+ wit RAL9003 | Axiome E27 PC IP54 IK10+ blanc RAL9003 | Axiome E27 PC IP54 IK10+ white RAL9003 | st | 33.7 |  |  | 5420076278809 | geen | EC002892 | No | 35 | 0.01 | 4.6 |  |  | 0.54 | 260 | 260 | 98 | 260 | [6 empty] | IP54 |  |  | 42 |  | 120 | Axiome E27 PC IP54 IK10+ wit RAL9003 | Hublot fonctionnel en deux parties: diffuseur solidaire de la colerette. Version flux orienté spéciale circulation verticales. Détecteur hyperfréquence. Corps et diffuseur en polycarbonate. Solution antivandale: diffuseur fermé par 3 vis Torx. 3000K | Axiome E27 PC IP54 IK10+ white RAL9003 | https://integratech.be/nl/producten/plafond-wandarmaturen/resultaten | https://integratech.be/fr/produits/eclairage-plafonnier-et-mur/resultats |  | https://www.integratech.be/downloads/datasheets/0.730.00.pdf | https://www.integratech.be/downloads/datasheets/0.730.00.pdf | https://www.integratech.be/downloads/datasheets/0.730.00.pdf | https://integratech.be/downloads/photometric-data/073000.ldt | https://www.integratech.be/downloads/pics/0.730.00.jpg |  |  | 11 |  |  |  | 230V | FALSE | FALSE | FALSE | 5 | exclusief driver | FALSE |  | white |  | no |  |  | FALSE |  |  |  | 10
Plafond & wandarmaturen | Courant I | E | LBND LIGHT | Axiome | 0.730.02 | Axiome E27 PC IP54 IK10+ RF fix wit RAL9003 | Axiome E27 PC IP54 IK10+ RF fix blanc RAL9003 | Axiome E27 PC IP54 IK10+ RF fix white RAL9003 | st | 74.16 |  |  | 5420076278816 | geen | EC002892 | No | 35 | 0.01 | 4.6 |  |  | 0.63 | 260 | 260 | 98 | 260 | [6 empty] | IP54 |  |  | 42 |  | 120 | Axiome E27 PC IP54 IK10+ RF fix wit RAL9003 | Hublot fonctionnel en deux parties: diffuseur solidaire de la colerette. Version flux orienté spéciale circulation verticales. Détecteur hyperfréquence veille. Corps et diffuseur en polycarbonate. Solution antivandale: diffuseur fermé par 3 vis Torx | Axiome E27 PC IP54 IK10+ RF fix white RAL9003 | https://integratech.be/nl/producten/plafond-wandarmaturen/resultaten | https://integratech.be/fr/produits/eclairage-plafonnier-et-mur/resultats |  | https://www.integratech.be/downloads/datasheets/0.730.02.pdf | https://www.integratech.be/downloads/datasheets/0.730.02.pdf | https://www.integratech.be/downloads/datasheets/0.730.02.pdf | https://integratech.be/downloads/photometric-data/073002.ldt | https://www.integratech.be/downloads/pics/0.730.02.jpg |  |  | 11 |  |  |  | 230V | FALSE | FALSE | FALSE | 5 | exclusief driver | FALSE |  | white |  | no |  |  | FALSE |  |  |  | 1
Plafond & wandarmaturen | Courant I | E | LBND LIGHT | Axiome | 0.730.03 | Axiome E27 + lp 10W 3000K PC IP54 wit RAL9003 | Axiome E27 + lp 10W 3000K PC IP54 blanc RAL9003 | Axiome E27 + lp 10W 3000K PC IP54 white RAL9003 | st | 41.8 | 500 | 50 | 5420076278823 | geen | EC002892 | No | 35 | 0.01 | 4.6 |  |  | 0.63 | 260 | 260 | 98 | 260 | [6 empty] | IP54 | 0,56 | 80 | 10 | 3000 | 120 | Axiome E27 + lp 10W 3000K PC IP54 wit RAL9003 | Hublot fonctionnel en deux parties: diffuseur solidaire de la colerette. Version flux orienté spéciale circulation verticales. Détecteur hyperfréquence veille. Corps et diffuseur en polycarbonate noir. Solution antivandale: diffuseur fermé par 3 vis | Axiome E27 + lp 10W 3000K PC IP54 white RAL9003 | https://integratech.be/nl/producten/plafond-wandarmaturen/resultaten | https://integratech.be/fr/produits/eclairage-plafonnier-et-mur/resultats |  | https://www.integratech.be/downloads/datasheets/0.730.03.pdf | https://www.integratech.be/downloads/datasheets/0.730.03.pdf | https://www.integratech.be/downloads/datasheets/0.730.03.pdf | https://integratech.be/downloads/photometric-data/073003.ldt | https://www.integratech.be/downloads/pics/0.730.03.jpg |  |  | 11 |  |  |  | 230V | FALSE | FALSE | FALSE | 5 | exclusief driver | FALSE |  | white |  | no | 35.000 | L80B10 | FALSE |  |  |  | 1
Plafond & wandarmaturen | Courant I | E | LBND LIGHT | Axiome | 0.730.04 | Axiome E27+lp 10W 3000K PC IP54 RF fix wit RAL9003 | Axiome E27+lp 10W 3000K IP54 RF fix blanc RAL9003 | Axiome E27+lp 10W 3000K IP54 RF fix white RAL9003 | st | 82.25 | 500 | 50 | 5420076278830 | geen | EC002892 | No | 35 | 0.01 | 4.6 |  |  | 0.99 | 260 | 260 | 98 | 260 | [6 empty] | IP54 | 0,56 | 80 | 10 | 3000 | 120 | Axiome E27+lp 10W 3000K PC IP54 RF fix wit RAL9003 | Hublot fonctionnel. Montage mural ou plafonnier, installation intérieur ou extérieur. Anneau en polypropylène blanc et diffuseur en verre. Ouverture facile en 1/4 de tour. Deux points de fixation (avec ratrappage de jeu). Livré sans lampe (douille E | Axiome E27+lp 10W 3000K IP54 RF fix white RAL9003 | https://integratech.be/nl/producten/plafond-wandarmaturen/resultaten | https://integratech.be/fr/produits/eclairage-plafonnier-et-mur/resultats |  | https://www.integratech.be/downloads/datasheets/0.730.04.pdf | https://www.integratech.be/downloads/datasheets/0.730.04.pdf | https://www.integratech.be/downloads/datasheets/0.730.04.pdf | https://integratech.be/downloads/photometric-data/073004.ldt | https://www.integratech.be/downloads/pics/0.730.04.jpg |  |  | 11 |  |  |  | 230V | FALSE | FALSE | FALSE | 5 | exclusief driver | FALSE |  | white |  | no | 35.000 | L80B10 | FALSE |  |  |  | 1
Plafond & wandarmaturen | Courant I | E | LBND LIGHT | Axiome | 0.730.24 | Axiome 12W 4000K PC IP54 IK10+ wit RAL9003 | Axiome 12W 4000K PC IP54 IK10+ blanc RAL9003 | Axiome 12W 4000K PC IP54 IK10+ white RAL9003 | st | 113.02 | 1200 | 100 | 5420076278847 | geen | EC002892 | No | 35 | 0.0661 | 4.56 |  |  | 0.61 | 260 | 260 | 98 | 260 | [6 empty] | IP54 | 0,55 | 80 | 12 | 4000 | 120 | Axiome 12W 4000K PC IP54 IK10+ wit RAL9003 | Hublot fonctionnel montage 1/4 de tour. Corps en polypropylène et diffuseur en verre. Solution antivandale : 8 points de fixation (avec rattrapage de jeu) dont 4 en bordure limite de hublot pour réduire le risque d'arrachement. Détecteur hyperfréquen | Axiome 12W 4000K PC IP54 IK10+ white RAL9003 | https://integratech.be/nl/producten/plafond-wandarmaturen/resultaten | https://integratech.be/fr/produits/eclairage-plafonnier-et-mur/resultats |  | https://www.integratech.be/downloads/datasheets/0.730.24.pdf | https://www.integratech.be/downloads/datasheets/0.730.24.pdf | https://www.integratech.be/downloads/datasheets/0.730.24.pdf | https://integratech.be/downloads/photometric-data/073024.ldt | https://www.integratech.be/downloads/pics/0.730.24.jpg |  |  | 11 |  |  |  | 230V | FALSE | FALSE | FALSE | 5 | inclusief driver (intern) | FALSE |  | white |  | no | 50.000 | L80B10 | FALSE |  |  |  | 1
Plafond & wandarmaturen | Courant I | E | LBND LIGHT | Axiome | 0.730.25 | Axiome 12W 4000K PC IP54 IK10+ RF fix wit RAL9003 | Axiome 12W 4000K IP54 IK10+ RF fix blanc RAL9003 | Axiome 12W 4000K PC IK10+ RF fix white RAL9003 | st | 149.05 | 1200 | 100 | 5420076278854 | geen | EC002892 | No | 35 | 0.0661 | 4.56 |  |  | 0.67 | 260 | 260 | 98 | 260 | [6 empty] | IP54 | 0,55 | 80 | 12 | 4000 | 120 | Axiome 12W 4000K PC IP54 IK10+ RF fix wit RAL9003 | Hublot fonctionnel montage 1/4 de tour. Corps en polypropylène et diffuseur en verre. Solution antivandale : 8 points de fixation (avec rattrapage de jeu) dont 4 en bordure limite de hublot pour réduire le risque d'arrachement. Détecteur hyperfréquen | Axiome 12W 4000K PC IK10+ RF fix white RAL9003 | https://integratech.be/nl/producten/plafond-wandarmaturen/resultaten | https://integratech.be/fr/produits/eclairage-plafonnier-et-mur/resultats |  | https://www.integratech.be/downloads/datasheets/0.730.25.pdf | https://www.integratech.be/downloads/datasheets/0.730.25.pdf | https://www.integratech.be/downloads/datasheets/0.730.25.pdf | https://integratech.be/downloads/photometric-data/073025.ldt | https://www.integratech.be/downloads/pics/0.730.25.jpg |  |  | 11 |  |  |  | 230V | FALSE | FALSE | FALSE | 5 | inclusief driver (intern) | FALSE |  | white |  | no | 50.000 | L80B10 | FALSE |  |  |  | 1
Plafond & wandarmaturen | Courant I | E | LBND LIGHT | Axiome | 0.730.50 | Axiome 2x E27 PC IP54 IK10+ wit RAL9003 | Axiome 2x E27 PC IP54 IK10+ blanc RAL9003 | Axiome 2x E27 PC IP54 IK10+ white RAL9003 | st | 64.73 |  |  | 5420076278861 | geen | EC002892 | No | 35 | 0.01 | 4.6 |  |  | 0.97 | 320 | 320 | 100 | 320 | [6 empty] | IP54 |  |  | 84 |  | 120 | Axiome 2x E27 PC IP54 IK10+ wit RAL9003 | Hublot fonctionnel montage 1/4 de tour. Corps en polypropylène et diffuseur en verre. Solution antivandale : 8 points de fixation (avec rattrapage de jeu) dont 4 en bordure limite de hublot pour réduire le risque d'arrachement. Détecteur hyperfréquen | Axiome 2x E27 PC IP54 IK10+ white RAL9003 | https://integratech.be/nl/producten/plafond-wandarmaturen/resultaten | https://integratech.be/fr/produits/eclairage-plafonnier-et-mur/resultats |  | https://www.integratech.be/downloads/datasheets/0.730.50.pdf | https://www.integratech.be/downloads/datasheets/0.730.50.pdf | https://www.integratech.be/downloads/datasheets/0.730.50.pdf | https://integratech.be/downloads/photometric-data/073050.ldt | https://www.integratech.be/downloads/pics/0.730.50.jpg |  |  | 11 |  |  |  | 230V | FALSE | FALSE | FALSE | 5 | exclusief driver | FALSE |  | white |  | no |  |  | FALSE |  |  |  | 1
Plafond & wandarmaturen | Courant I | E | LBND LIGHT | Axiome | 0.730.52 | Axiome 2x E27 PC IP54 IK10+ RF fix wit RAL9003 | Axiome 2x E27 PC IP54 IK10+ RF fix blanc RAL9003 | Axiome 2x E27 PC IP54 IK10+ RF fix white RAL9003 | st | 100.61 |  |  | 5420076278878 | geen | EC002892 | No | 35 | 0.01 | 4.6 |  |  | 1 | 320 | 320 | 100 | 320 | [6 empty] | IP54 |  |  | 84 |  | 120 | Axiome 2x E27 PC IP54 IK10+ RF fix wit RAL9003 | Hublot fonctionnel ¼ de tour, de diamètre 300 mm, profondeur 116mm, Corps polypropylène, diffuseur en verre translucide. 8 points de fixation (avec rattrapage de jeu) dont 4 en limite de hublot afin d’éviter le risque d’arrachement, IP44, IK04, class | Axiome 2x E27 PC IP54 IK10+ RF fix white RAL9003 | https://integratech.be/nl/producten/plafond-wandarmaturen/resultaten | https://integratech.be/fr/produits/eclairage-plafonnier-et-mur/resultats |  | https://www.integratech.be/downloads/datasheets/0.730.52.pdf | https://www.integratech.be/downloads/datasheets/0.730.52.pdf | https://www.integratech.be/downloads/datasheets/0.730.52.pdf | https://integratech.be/downloads/photometric-data/073052.ldt | https://www.integratech.be/downloads/pics/0.730.52.jpg |  |  | 11 |  |  |  | 230V | FALSE | FALSE | FALSE | 5 | exclusief driver | FALSE |  | white |  | no |  |  | FALSE |  |  |  | 1
Plafond & wandarmaturen | Courant I | E | LBND LIGHT | Axiome | 0.730.53 | Axiome 2xE27 + lp 10W 3000K PC IP54 wit RAL9003 | Axiome 2xE27 + lp 10W 3000K PC IP54 blanc RAL9003 | Axiome 2xE27 + lp 10W 3000K PC IP54 white RAL9003 | st | 84.12 | 1000 | 50 | 5420076278885 | geen | EC002892 | No | 35 | 0.01 | 4.6 |  |  | 0.99 | 320 | 320 | 100 | 320 | [6 empty] | IP54 | 0,56 | 80 | 20 | 3000 | 120 | Axiome 2xE27 + lp 10W 3000K PC IP54 wit RAL9003 | Hublot fonctionnel montage en 1/4 de tour. Corps en polypropylène blanc et diffuseur en polycarbonate. 8 points de fixation (avec rattrapage de jeu) dont 4 en bordure limite de hublot pour réduire le risque d'arrachement. Détecteur HF. | Axiome 2xE27 + lp 10W 3000K PC IP54 white RAL9003 | https://integratech.be/nl/producten/plafond-wandarmaturen/resultaten | https://integratech.be/fr/produits/eclairage-plafonnier-et-mur/resultats |  | https://www.integratech.be/downloads/datasheets/0.730.53.pdf | https://www.integratech.be/downloads/datasheets/0.730.53.pdf | https://www.integratech.be/downloads/datasheets/0.730.53.pdf | https://integratech.be/downloads/photometric-data/073053.ldt | https://www.integratech.be/downloads/pics/0.730.53.jpg |  |  | 11 |  |  |  | 230V | FALSE | FALSE | FALSE | 5 | exclusief driver | FALSE |  | white |  | no | 35.000 | L80B10 | FALSE |  |  |  | 1
Plafond & wandarmaturen | Courant I | E | LBND LIGHT | Axiome | 0.730.54 | Axiome 2xE27+lp 10W 3000K IP54 RF fix wit RAL9003 | Axiome 2xE27+lp 10W 3000K RF fix blanc RAL9003 | Axiome 2xE27+lp 10W 3000K RF fix white RAL9003 | st | 115.5 | 1000 | 50 | 5420076278892 | geen | EC002892 | No | 35 | 0.01 | 4.6 |  |  | 1.26 | 320 | 320 | 100 | 320 | [6 empty] | IP54 | 0,56 | 80 | 20 | 3000 | 120 | Axiome 2xE27+lp 10W 3000K IP54 RF fix wit RAL9003 | Hublot fonctionnel montage en 1/4 de tour. Corps en polypropylène noir et diffuseur en polycarbonate. 8 points de fixation (avec rattrapage de jeu) dont 4 en bordure limite de hublot pour réduire le risque d'arrachement. Détecteur HF. | Axiome 2xE27+lp 10W 3000K RF fix white RAL9003 | https://integratech.be/nl/producten/plafond-wandarmaturen/resultaten | https://integratech.be/fr/produits/eclairage-plafonnier-et-mur/resultats |  | https://www.integratech.be/downloads/datasheets/0.730.54.pdf | https://www.integratech.be/downloads/datasheets/0.730.54.pdf | https://www.integratech.be/downloads/datasheets/0.730.54.pdf | https://integratech.be/downloads/photometric-data/073054.ldt | https://www.integratech.be/downloads/pics/0.730.54.jpg |  |  | 11 |  |  |  | 230V | FALSE | FALSE | FALSE | 5 | exclusief driver | FALSE |  | white |  | no | 35.000 | L80B10 | FALSE |  |  |  | 1
Plafond & wandarmaturen | Courant I | E | LBND LIGHT | Axiome | 0.730.55 | Axiome 2x10W 3000K PC IP54 IK08 PIR wit RAL9003 | Axiome 2x10W 3000K PC IP54 IK08 PIR blanc RAL9003 | Axiome 2x10W 3000K PC IP54 IK08 PIR white RAL9003 | st | 102.44 | 1000 | 50 | 5420076278908 | geen | EC002892 | No | 35 | 0.0661 | 4.56 |  |  | 1.06 | 320 | 320 | 100 | 320 | [6 empty] | IP54 | 0,56 | 80 | 20 | 3000 | 120 | Axiome 2x10W 3000K PC IP54 IK08 PIR wit RAL9003 | Hublot fonctionnel montage en 1/4 de tour. Corps en polypropylène et diffuseur en verre translucide. 8 points de fixation (avec rattrapage de jeu) dont 4 en bordure limite de hublot pour réduire le risque d'arrachement. Livré sans lampe. | Axiome 2x10W 3000K PC IP54 IK08 PIR white RAL9003 | https://integratech.be/nl/producten/plafond-wandarmaturen/resultaten | https://integratech.be/fr/produits/eclairage-plafonnier-et-mur/resultats |  | https://www.integratech.be/downloads/datasheets/0.730.55.pdf | https://www.integratech.be/downloads/datasheets/0.730.55.pdf | https://www.integratech.be/downloads/datasheets/0.730.55.pdf | https://integratech.be/downloads/photometric-data/073055.ldt | https://www.integratech.be/downloads/pics/0.730.55.jpg |  |  | 08 |  |  |  | 230V | FALSE | FALSE | FALSE | 5 | inclusief driver (intern) | FALSE |  | white |  | no | 50.000 | L80B10 | FALSE |  |  |  | 1
Plafond & wandarmaturen | Courant I | E | LBND LIGHT | Axiome | 0.730.74 | Axiome 24W 4000K PC IP54 RF prog wit RAL9003 | Axiome 24W 4000K PC IP54 RF prog blanc RAL9003 | Axiome 24W 4000K PC IP54 RF prog white RAL9003 | st | 238.26 | 2700 | 112,5 | 5420076278915 | geen | EC002892 | No | 35 | 0.0661 | 4.56 |  |  | 1.11 | 320 | 320 | 100 | 320 | [6 empty] | IP54 | 0,96 | 80 | 24 | 4000 | 120 | Axiome 30W 4000K PC IP54 RF prog wit RAL9003 | Hublot fonctionnel montage en 1/4 de tour. Corps en polypropylène et diffuseur en verre translucide. 8 points de fixation (avec rattrapage de jeu) dont 4 en bordure limite de hublot pour réduire le risque d'arrachement. Livré sans lampe. | Axiome 30W 4000K PC IP54 RF prog white RAL9003 | https://integratech.be/nl/producten/plafond-wandarmaturen/resultaten | https://integratech.be/fr/produits/eclairage-plafonnier-et-mur/resultats |  | https://www.integratech.be/downloads/datasheets/0.730.74.pdf | https://www.integratech.be/downloads/datasheets/0.730.74.pdf | https://www.integratech.be/downloads/datasheets/0.730.74.pdf | https://integratech.be/downloads/photometric-data/073074.ldt | https://www.integratech.be/downloads/pics/0.730.74.jpg |  |  | 11 |  |  |  | 230V | FALSE | FALSE | FALSE | 5 | inclusief driver (intern) | FALSE |  | white |  | no | 50.000 | L80B10 | FALSE |  |  |  | 1
Plafond & wandarmaturen | Courant I | E | LBND LIGHT | Axiome | 0.730.75 | Axiome 20W 4000K PC IP54 IK10+ wit RAL9003 | Axiome 20W 4000K PC IP54 IK10+ blanc RAL9003 | Axiome 20W 4000K PC IP54 IK10+ white RAL9003 | st | 142.84 | 2200 | 110 | 5420076278922 | geen | EC002892 | No | 35 | 0.0661 | 4.56 |  |  | 1 | 320 | 320 | 100 | 320 | [6 empty] | IP54 | 0,9 | 80 | 20 | 4000 | 120 | Axiome 20W 4000K PC IP54 IK10+ wit RAL9003 | Hublot fonctionnel montage en 1/4 de tour. Corps en polypropylène et diffuseur en polycarbonate. Solution antivandale : 8 points de fixation (avec rattrapage de jeu) dont 4 en bordure limite de hublot pour réduire le risque d'arrachement. | Axiome 20W 4000K PC IP54 IK10+ white RAL9003 | https://integratech.be/nl/producten/plafond-wandarmaturen/resultaten | https://integratech.be/fr/produits/eclairage-plafonnier-et-mur/resultats |  | https://www.integratech.be/downloads/datasheets/0.730.75.pdf | https://www.integratech.be/downloads/datasheets/0.730.75.pdf | https://www.integratech.be/downloads/datasheets/0.730.75.pdf | https://integratech.be/downloads/photometric-data/073075.ldt | https://www.integratech.be/downloads/pics/0.730.75.jpg |  |  | 11 |  |  |  | 230V | FALSE | FALSE | FALSE | 5 | inclusief driver (intern) | FALSE |  | white |  | no | 50.000 | L80B10 | FALSE |  |  |  | 1
Plafond & wandarmaturen | Courant I | E | LBND LIGHT | Axiome | 0.730.76 | Axiome 20W 4000K PC IP54 RF fix wit RAL9003 | Axiome 20W 4000K PC IP54 RF fix blanc RAL9003 | Axiome 20W 4000K PC IP54 RF fix white RAL9003 | st | 180.11 | 2200 | 110 | 5420076278939 | geen | EC002892 | No | 35 | 0.0661 | 4.56 |  |  | 1.1 | 320 | 320 | 100 | 320 | [6 empty] | IP54 | 0,78 | 80 | 20 | 4000 | 120 | Axiome 20W 4000K PC IP54 RF fix wit RAL9003 | Hublot fonctionnel montage en 1/4 de tour. Corps en polypropylène et diffuseur en polycarbonate. Solution antivandale : 8 points de fixation (avec rattrapage de jeu) dont 4 en bordure limite de hublot pour réduire le risque d'arrachement. | Axiome 20W 4000K PC IP54 RF fix white RAL9003 | https://integratech.be/nl/producten/plafond-wandarmaturen/resultaten | https://integratech.be/fr/produits/eclairage-plafonnier-et-mur/resultats |  | https://www.integratech.be/downloads/datasheets/0.730.76.pdf | https://www.integratech.be/downloads/datasheets/0.730.76.pdf | https://www.integratech.be/downloads/datasheets/0.730.76.pdf | https://integratech.be/downloads/photometric-data/073076.ldt | https://www.integratech.be/downloads/pics/0.730.76.jpg |  |  | 11 |  |  |  | 230V | FALSE | FALSE | FALSE | 5 | inclusief driver (intern) | FALSE |  | white |  | no | 50.000 | L80B10 | FALSE |  |  |  | 1
Plafond & wandarmaturen | Courant I | E | LBND LIGHT | Axiome | 0.730.78 | Axiome 20W 4000K PC IP54 IK08 PIR wit RAL9003 | Axiome 20W 4000K PC IP54 IK08 PIR blanc RAL9003 | Axiome 20W 4000K PC IP54 IK08 PIR white RAL9003 | st | 180.11 | 2200 | 110 | 5420076278946 | geen | EC002892 | No | 35 | 0.0661 | 4.56 |  |  | 1.1 | 320 | 320 | 100 | 320 | [6 empty] | IP54 | 0,78 | 80 | 20 | 4000 | 120 | Axiome 20W 4000K PC IP54 IK08 PIR wit RAL9003 | Hublot compact de diamètre 245 mm, profondeur 106 mm, Installation murale uniquement, finition blanc ou noir Appareil, avec visière et diffuseur polycarbonate (Anneau et diffuseur solidaires).IP54, IK10, classe II, 650 °C.Solution Antivandale : 4 poi | Axiome 20W 4000K PC IP54 IK08 PIR white RAL9003 | https://integratech.be/nl/producten/plafond-wandarmaturen/resultaten | https://integratech.be/fr/produits/eclairage-plafonnier-et-mur/resultats |  | https://www.integratech.be/downloads/datasheets/0.730.78.pdf | https://www.integratech.be/downloads/datasheets/0.730.78.pdf | https://www.integratech.be/downloads/datasheets/0.730.78.pdf | https://integratech.be/downloads/photometric-data/073078.ldt | https://www.integratech.be/downloads/pics/0.730.78.jpg |  |  | 08 |  |  |  | 230V | FALSE | FALSE | FALSE | 5 | inclusief driver (intern) | FALSE |  | white |  | no | 50.000 | L80B10 | FALSE |  |  |  | 1
Plafond & wandarmaturen | Courant I | E | LBND LIGHT | Axiome | 0.730.79 | Axiome 20W 4000K PC IP54 RF prog wit RAL9003 | Axiome 20W 4000K PC IP54 RF prog blanc RAL9003 | Axiome 20W 4000K PC IP54 RF prog white RAL9003 | st | 226.28 | 2200 | 110 | 5420076278953 | geen | EC002892 | No | 35 | 0.0661 | 4.56 |  |  | 1.2 | 320 | 320 | 100 | 320 | [6 empty] | IP54 | 0,96 | 80 | 20 | 4000 | 120 | Axiome 20W 4000K PC IP54 RF prog wit RAL9003 | Axiome 20W 4000K PC IP54 RF prog blanc RAL9003 | Axiome 20W 4000K PC IP54 RF prog white RAL9003 | https://integratech.be/nl/producten/plafond-wandarmaturen/resultaten | https://integratech.be/fr/produits/eclairage-plafonnier-et-mur/resultats |  | https://www.integratech.be/downloads/datasheets/0.730.79.pdf | https://www.integratech.be/downloads/datasheets/0.730.79.pdf | https://www.integratech.be/downloads/datasheets/0.730.79.pdf | https://integratech.be/downloads/photometric-data/073079.ldt | https://www.integratech.be/downloads/pics/0.730.79.jpg |  |  | 11 |  |  |  | 230V | FALSE | FALSE | FALSE | 5 | inclusief driver (intern) | FALSE |  | white |  | no | 50.000 | L80B10 | FALSE |  |  |  | 1
Plafond & wandarmaturen | Courant I | E | LBND LIGHT | Axiome | 0.730.84 | Axiome 24W 3000K PC IP54 IK10+ wit RAL9003 | Axiome 24W 3000K PC IP54 IK10+ blanc RAL9003 | Axiome 24W 3000K PC IP54 IK10+ white RAL9003 | st | 152.84 | 2150 | 102,38 | 5420076278960 | geen | EC002892 | No | 35 | 0.0661 | 4.56 |  |  | 1 | 320 | 320 | 100 | 320 | [6 empty] | IP54 | 0,9 | 80 | 24 | 3000 | 120 | Axiome 24W 3000K PC IP54 IK10+ wit RAL9003 | Hublot compact de diamètre 245 mm, profondeur 106 mm, Installation murale uniquement, finition blanc ou noir Appareil, avec visière et diffuseur polycarbonate (Anneau et diffuseur solidaires). IP54, IK10, classe II, 650 °C. Solution Antivandale : 4 p | Axiome 24W 3000K PC IP54 IK10+ white RAL9003 | https://integratech.be/nl/producten/plafond-wandarmaturen/resultaten | https://integratech.be/fr/produits/eclairage-plafonnier-et-mur/resultats |  | https://www.integratech.be/downloads/datasheets/0.730.84.pdf | https://www.integratech.be/downloads/datasheets/0.730.84.pdf | https://www.integratech.be/downloads/datasheets/0.730.84.pdf | https://integratech.be/downloads/photometric-data/073084.ldt | https://www.integratech.be/downloads/pics/0.730.84.jpg |  |  | 11 |  |  |  | 230V | FALSE | FALSE | FALSE | 5 | inclusief driver (intern) | FALSE |  | white |  | no | 50.000 | L80B10 | FALSE |  |  |  | 1
Plafond & wandarmaturen | Courant I | E | LBND LIGHT | Axiome | 0.730.88 | Axiome 24W 3000K PC IP54 IK08 PIR wit RAL9003 | Axiome 24W 3000K PC IP54 IK08 PIR blanc RAL9003 | Axiome 24W 3000K PC IP54 IK08 PIR white RAL9003 | st | 192.72 | 2150 | 102,38 | 5420076278977 | geen | EC002892 | No | 35 | 0.0661 | 4.56 |  |  | 1.1 | 320 | 320 | 100 | 320 | [6 empty] | IP54 | 0,78 | 80 | 24 | 3000 | 120 | Axiome 24W 3000K PC IP54 IK08 PIR wit RAL9003 | Hublot compact de diamètre 245 mm, profondeur 106 mm, Installation murale uniquement, finition blanc ou noir Appareil, avec visière et diffuseur polycarbonate (Anneau et diffuseur solidaires). IP54, IK10, classe II, 650 °C. Solution Antivandale : 4 p | Axiome 24W 3000K PC IP54 IK08 PIR white RAL9003 | https://integratech.be/nl/producten/plafond-wandarmaturen/resultaten | https://integratech.be/fr/produits/eclairage-plafonnier-et-mur/resultats |  | https://www.integratech.be/downloads/datasheets/0.730.88.pdf | https://www.integratech.be/downloads/datasheets/0.730.88.pdf | https://www.integratech.be/downloads/datasheets/0.730.88.pdf | https://integratech.be/downloads/photometric-data/073088.ldt | https://www.integratech.be/downloads/pics/0.730.88.jpg |  |  | 08 |  |  |  | 230V | FALSE | FALSE | FALSE | 5 | inclusief driver (intern) | FALSE |  | white |  | no | 50.000 | L80B10 | FALSE |  |  |  | 1
Plafond & wandarmaturen | Courant I | E | LBND LIGHT | Axiome | 0.730.89 | Axiome 24W 3000K PC IP54 RF fix wit RAL9003 | Axiome 24W 3000K PC IP54 RF fix blanc RAL9003 | Axiome 24W 3000K PC IP54 RF fix white RAL9003 | st | 192.72 | 2150 | 102,38 | 5420076278984 | geen | EC002892 | No | 35 | 0.0661 | 4.56 |  |  | 0.96 | 320 | 320 | 100 | 320 | [6 empty] | IP54 | 0,78 | 80 | 24 | 3000 | 120 | Axiome 24W 3000K PC IP54 RF fix wit RAL9003 | Hublot fonctionnel diamètre 350 mm et de profondeur 110 mm en deux parties : diffuseur solidaire de la colerette. Corps et diffuseur polycarbonate, avec 2 prédécoupes latérales pour goulotte 20x12,5 mm. . Solution Antivandale : Capot diffuseur antiva | Axiome 24W 3000K PC IP54 RF fix white RAL9003 | https://integratech.be/nl/producten/plafond-wandarmaturen/resultaten | https://integratech.be/fr/produits/eclairage-plafonnier-et-mur/resultats |  | https://www.integratech.be/downloads/datasheets/0.730.89.pdf | https://www.integratech.be/downloads/datasheets/0.730.89.pdf | https://www.integratech.be/downloads/datasheets/0.730.89.pdf | https://integratech.be/downloads/photometric-data/073089.ldt | https://www.integratech.be/downloads/pics/0.730.89.jpg |  |  | 11 |  |  |  | 230V | FALSE | FALSE | FALSE | 5 | inclusief driver (intern) | FALSE |  | white |  | no | 50.000 | L80B10 | FALSE |  |  |  | 1
Plafond & wandarmaturen | Courant I | E | LBND LIGHT | Axiome | 0.732.00 | Axiome E27 PC IP54 IK10+ zwart RAL9005 | Axiome E27 PC IP54 IK10+ noir RAL9005 | Axiome E27 PC IP54 IK10+ black RAL9005 | st | 35.07 |  |  | 5420076278991 | geen | EC002892 | No | 35 | 0.01 | 4.6 |  |  | 0.58 | 260 | 260 | 98 | 260 | [6 empty] | IP54 |  |  | 42 |  | 120 | Axiome E27 PC IP54 IK10+ zwart RAL9005 | Hublot fonctionnel diamètre 350 mm et de profondeur 110 mm en deux parties : diffuseur solidaire de la colerette. Corps et diffuseur polycarbonate, avec 2 prédécoupes latérales pour goulotte 20x12,5 mm. . Solution Antivandale : Capot diffuseur antiva | Axiome E27 PC IP54 IK10+ black RAL9005 | https://integratech.be/nl/producten/plafond-wandarmaturen/resultaten | https://integratech.be/fr/produits/eclairage-plafonnier-et-mur/resultats |  | https://www.integratech.be/downloads/datasheets/0.732.00.pdf | https://www.integratech.be/downloads/datasheets/0.732.00.pdf | https://www.integratech.be/downloads/datasheets/0.732.00.pdf | https://integratech.be/downloads/photometric-data/073200.ldt | https://www.integratech.be/downloads/pics/0.732.00.jpg |  |  | 11 |  |  |  | 230V | FALSE | FALSE | FALSE | 5 | exclusief driver | FALSE |  | black |  | no |  |  | FALSE |  |  |  | 1
Plafond & wandarmaturen | Courant I | E | LBND LIGHT | Axiome | 0.732.02 | Axiome E27 PC IP54 IK10+ RF fix zwart RAL9005 | Axiome E27 PC IP54 IK10+ RF fix noir RAL9005 | Axiome E27 PC IP54 IK10+ RF fix black RAL9005 | st | 75.51 |  |  | 5420076279004 | geen | EC002892 | No | 35 | 0.01 | 4.6 |  |  | 0.64 | 260 | 260 | 98 | 260 | [6 empty] | IP54 |  |  | 42 |  | 120 | Axiome E27 PC IP54 IK10+ RF fix zwart RAL9005 | Hublot fonctionnel diamètre 350 mm et de profondeur 110 mm en deux parties : diffuseur solidaire de la colerette. Corps et diffuseur polycarbonate, avec 2 prédécoupes latérales pour goulotte 20x12,5 mm. . Solution Antivandale : Capot diffuseur antiva | Axiome E27 PC IP54 IK10+ RF fix black RAL9005 | https://integratech.be/nl/producten/plafond-wandarmaturen/resultaten | https://integratech.be/fr/produits/eclairage-plafonnier-et-mur/resultats |  | https://www.integratech.be/downloads/datasheets/0.732.02.pdf | https://www.integratech.be/downloads/datasheets/0.732.02.pdf | https://www.integratech.be/downloads/datasheets/0.732.02.pdf | https://integratech.be/downloads/photometric-data/073202.ldt | https://www.integratech.be/downloads/pics/0.732.02.jpg |  |  | 11 |  |  |  | 230V | FALSE | FALSE | FALSE | 5 | exclusief driver | FALSE |  | black |  | no |  |  | FALSE |  |  |  | 1
Plafond & wandarmaturen | Courant I | E | LBND LIGHT | Axiome | 0.732.03 | Axiome E27+lp 10W 3000K PC IP54 zwart RAL9005 | Axiome E27+lp 10W 3000K PC IP54 noir RAL9005 | Axiome E27+lp 10W 3000K PC IP54 black RAL9005 | st | 43.14 | 500 | 50 | 5420076279011 | geen | EC002892 | No | 35 | 0.01 | 4.6 |  |  | 0.63 | 260 | 260 | 98 | 260 | [6 empty] | IP54 | 0,56 | 80 | 10 | 3000 | 120 | Axiome E27+lp 10W 3000K PC IP54 zwart RAL9005 | Hublot fonctionnel diamètre 350 mm et de profondeur 110 mm en deux parties : diffuseur solidaire de la colerette. Corps et diffuseur polycarbonate, avec 2 prédécoupes latérales pour goulotte 20x12,5 mm. . Solution Antivandale : Capot diffuseur antiva | Axiome E27+lp 10W 3000K PC IP54 black RAL9005 | https://integratech.be/nl/producten/plafond-wandarmaturen/resultaten | https://integratech.be/fr/produits/eclairage-plafonnier-et-mur/resultats |  | https://www.integratech.be/downloads/datasheets/0.732.03.pdf | https://www.integratech.be/downloads/datasheets/0.732.03.pdf | https://www.integratech.be/downloads/datasheets/0.732.03.pdf | https://integratech.be/downloads/photometric-data/073203.ldt | https://www.integratech.be/downloads/pics/0.732.03.jpg |  |  | 11 |  |  |  | 230V | FALSE | FALSE | FALSE | 5 | exclusief driver | FALSE |  | black |  | no |  |  | FALSE |  |  |  | 1
Plafond & wandarmaturen | Courant I | E | LBND LIGHT | Axiome | 0.732.04 | Axiome E27+lp 10W 3000K PC IP54 RF fix zw RAL9005 | Axiome E27+lp 10W 3000K PC IP54 RF fix zw RAL9005 | Axiome E27+lp 10W 3000K PC IP54 RF fix bl RAL9005 | st | 83.6 | 500 | 50 | 5420076279028 | geen | EC002892 | No | 35 | 0.01 | 4.6 |  |  | 0.87 | 260 | 260 | 98 | 260 | [6 empty] | IP54 | 0,56 | 80 | 10 | 3000 | 120 | Axiome E27+lp 10W 3000K PC IP54 RF fix zw RAL9005 | Axiome E27+lp 10W 3000K PC IP54 RF fix zw RAL9005 | Axiome E27+lp 10W 3000K PC IP54 RF fix bl RAL9005 | https://integratech.be/nl/producten/plafond-wandarmaturen/resultaten | https://integratech.be/fr/produits/eclairage-plafonnier-et-mur/resultats |  | https://www.integratech.be/downloads/datasheets/0.732.04.pdf | https://www.integratech.be/downloads/datasheets/0.732.04.pdf | https://www.integratech.be/downloads/datasheets/0.732.04.pdf | https://integratech.be/downloads/photometric-data/073204.ldt | https://www.integratech.be/downloads/pics/0.732.04.jpg |  |  | 11 |  |  |  | 230V | FALSE | FALSE | FALSE | 5 | exclusief driver | FALSE |  | black |  | no |  |  | FALSE |  |  |  | 1
Plafond & wandarmaturen | Courant I | E | LBND LIGHT | Axiome | 0.732.24 | Axiome 12W 4000K PC IP54 IK10+ zwart RAL9005 | Axiome 12W 4000K PC IP54 IK10+ noir RAL9005 | Axiome 12W 4000K PC IP54 IK10+ black RAL9005 | st | 120.94 | 1200 | 100 | 5420076279035 | geen | EC002892 | No | 35 | 0.0661 | 4.56 |  |  | 0.81 | 260 | 260 | 98 | 260 | [6 empty] | IP54 | 0,55 | 80 | 12 | 4000 | 120 | Axiome 12W 4000K PC IP54 IK10+ zwart RAL9005 | Axiome 12W 4000K PC IP54 IK10+ noir RAL9005 | Axiome 12W 4000K PC IP54 IK10+ black RAL9005 | https://integratech.be/nl/producten/plafond-wandarmaturen/resultaten | https://integratech.be/fr/produits/eclairage-plafonnier-et-mur/resultats |  | https://www.integratech.be/downloads/datasheets/0.732.24.pdf | https://www.integratech.be/downloads/datasheets/0.732.24.pdf | https://www.integratech.be/downloads/datasheets/0.732.24.pdf | https://integratech.be/downloads/photometric-data/073224.ldt | https://www.integratech.be/downloads/pics/0.732.24.jpg |  |  | 11 |  |  |  | 230V | FALSE | FALSE | FALSE | 5 | inclusief driver (intern) | FALSE |  | black |  | no | 50.000 | L80B10 | FALSE |  |  |  | 1
Plafond & wandarmaturen | Courant I | E | LBND LIGHT | Axiome | 0.732.25 | Axiome 12W 4000K PC IP54 IK10+ RF fix zw RAL9005 | Axiome 12W 4000K PC IP54 IK10+ RF fix zw RAL9005 | Axiome 12W 4000K PC IP54 IK10+ RF fix bl RAL9005 | st | 160.83 | 1200 | 100 | 5420076279042 | geen | EC002892 | No | 35 | 0.0661 | 4.56 |  |  | 0.88 | 260 | 260 | 98 | 260 | [6 empty] | IP54 | 0,55 | 80 | 12 | 4000 | 120 | Axiome 12W 4000K PC IP54 IK10+ RF fix zw RAL9005 | Axiome 12W 4000K PC IP54 IK10+ RF fix zw RAL9005 | Axiome 12W 4000K PC IP54 IK10+ RF fix bl RAL9005 | https://integratech.be/nl/producten/plafond-wandarmaturen/resultaten | https://integratech.be/fr/produits/eclairage-plafonnier-et-mur/resultats |  | https://www.integratech.be/downloads/datasheets/0.732.25.pdf | https://www.integratech.be/downloads/datasheets/0.732.25.pdf | https://www.integratech.be/downloads/datasheets/0.732.25.pdf | https://integratech.be/downloads/photometric-data/073225.ldt | https://www.integratech.be/downloads/pics/0.732.25.jpg |  |  | 11 |  |  |  | 230V | FALSE | FALSE | FALSE | 5 | inclusief driver (intern) | FALSE |  | black |  | no | 50.000 | L80B10 | FALSE |  |  |  | 1
Plafond & wandarmaturen | Courant I | E | LBND LIGHT | Axiome | 0.732.50 | Axiome 2x E27 PC IP54 IK10+ zwart RAL9005 | Axiome 2x E27 PC IP54 IK10+ noir RAL9005 | Axiome 2x E27 PC IP54 IK10+ black RAL9005 | st | 64.73 |  |  | 5420076279059 | geen | EC002892 | No | 35 | 0.01 | 4.6 |  |  | 0.96 | 320 | 320 | 100 | 320 | [6 empty] | IP54 |  |  | 84 |  | 120 | Axiome 2x E27 PC IP54 IK10+ zwart RAL9005 | Axiome 2x E27 PC IP54 IK10+ noir RAL9005 | Axiome 2x E27 PC IP54 IK10+ black RAL9005 | https://integratech.be/nl/producten/plafond-wandarmaturen/resultaten | https://integratech.be/fr/produits/eclairage-plafonnier-et-mur/resultats |  | https://www.integratech.be/downloads/datasheets/0.732.50.pdf | https://www.integratech.be/downloads/datasheets/0.732.50.pdf | https://www.integratech.be/downloads/datasheets/0.732.50.pdf | https://integratech.be/downloads/photometric-data/073250.ldt | https://www.integratech.be/downloads/pics/0.732.50.jpg |  |  | 11 |  |  |  | 230V | FALSE | FALSE | FALSE | 5 | exclusief driver | FALSE |  | black |  | no |  |  | FALSE |  |  |  | 1
Plafond & wandarmaturen | Courant I | E | LBND LIGHT | Axiome | 0.732.52 | Axiome 2x E27 PC IP54 IK10+ RF fix zwart RAL9005 | Axiome 2x E27 PC IP54 IK10+ RF fix noir RAL9005 | Axiome 2x E27 PC IP54 IK10+ RF fix black RAL9005 | st | 100.61 |  |  | 5420076279066 | geen | EC002892 | No | 35 | 0.01 | 4.6 |  |  | 1 | 320 | 320 | 100 | 320 | [6 empty] | IP54 |  |  | 84 |  | 120 | Axiome 2x E27 PC IP54 IK10+ RF fix zwart RAL9005 | Axiome 2x E27 PC IP54 IK10+ RF fix noir RAL9005 | Axiome 2x E27 PC IP54 IK10+ RF fix black RAL9005 | https://integratech.be/nl/producten/plafond-wandarmaturen/resultaten | https://integratech.be/fr/produits/eclairage-plafonnier-et-mur/resultats |  | https://www.integratech.be/downloads/datasheets/0.732.52.pdf | https://www.integratech.be/downloads/datasheets/0.732.52.pdf | https://www.integratech.be/downloads/datasheets/0.732.52.pdf | https://integratech.be/downloads/photometric-data/073252.ldt | https://www.integratech.be/downloads/pics/0.732.52.jpg |  |  | 11 |  |  |  | 230V | FALSE | FALSE | FALSE | 5 | exclusief driver | FALSE |  | black |  | no |  |  | FALSE |  |  |  | 1
Plafond & wandarmaturen | Courant I | E | LBND LIGHT | Axiome | 0.732.53 | Axiome 2xE27 + lp 10W 3000K PC IP54 zwart RAL9005 | Axiome 2xE27 + lp 10W 3000K PC IP54 noir RAL9005 | Axiome 2xE27 + lp 10W 3000K PC IP54 black RAL9005 | st | 84.12 | 1000 | 50 | 5420076279073 | geen | EC002892 | No | 35 | 0.01 | 4.6 |  |  | 0.99 | 320 | 320 | 100 | 320 | [6 empty] | IP54 | 0,56 | 80 | 20 | 3000 | 120 | Axiome 2xE27 + lp 10W 3000K PC IP54 zwart RAL9005 | Axiome 2xE27 + lp 10W 3000K PC IP54 noir RAL9005 | Axiome 2xE27 + lp 10W 3000K PC IP54 black RAL9005 | https://integratech.be/nl/producten/plafond-wandarmaturen/resultaten | https://integratech.be/fr/produits/eclairage-plafonnier-et-mur/resultats |  | https://www.integratech.be/downloads/datasheets/0.732.53.pdf | https://www.integratech.be/downloads/datasheets/0.732.53.pdf | https://www.integratech.be/downloads/datasheets/0.732.53.pdf | https://integratech.be/downloads/photometric-data/073253.ldt | https://www.integratech.be/downloads/pics/0.732.53.jpg |  |  | 11 |  |  |  | 230V | FALSE | FALSE | FALSE | 5 | exclusief driver | FALSE |  | black |  | no |  |  | FALSE |  |  |  | 1
Plafond & wandarmaturen | Courant I | E | LBND LIGHT | Axiome | 0.732.54 | Axiome 2xE27+lp 10W 3000K IP54 RF fix zw RAL9005 | Axiome 2xE27+lp 10W 3000K IP54 RF fix zw RAL9005 | Axiome 2xE27+lp 10W 3000K IP54 RF fix zw RAL9005 | st | 115.5 | 1000 | 50 | 5420076279080 | geen | EC002892 | No | 35 | 0.01 | 4.6 |  |  | 1.26 | 320 | 320 | 100 | 320 | [6 empty] | IP54 | 0,56 | 80 | 20 | 3000 | 120 | Axiome 2xE27+lp 10W 3000K IP54 RF fix zw RAL9005 | Axiome 2xE27+lp 10W 3000K IP54 RF fix zw RAL9005 | Axiome 2xE27+lp 10W 3000K IP54 RF fix zw RAL9005 | https://integratech.be/nl/producten/plafond-wandarmaturen/resultaten | https://integratech.be/fr/produits/eclairage-plafonnier-et-mur/resultats |  | https://www.integratech.be/downloads/datasheets/0.732.54.pdf | https://www.integratech.be/downloads/datasheets/0.732.54.pdf | https://www.integratech.be/downloads/datasheets/0.732.54.pdf | https://integratech.be/downloads/photometric-data/073254.ldt | https://www.integratech.be/downloads/pics/0.732.54.jpg |  |  | 11 |  |  |  | 230V | FALSE | FALSE | FALSE | 5 | exclusief driver | FALSE |  | black |  | no |  |  | FALSE |  |  |  | 1
Plafond & wandarmaturen | Courant I | E | LBND LIGHT | Axiome | 0.732.55 | Axiome 2x10W 3000K PC IP54 IK08 PIR zwart RAL9005 | Axiome 2x10W 3000K PC IP54 IK08 PIR noir RAL9005 | Axiome 2x10W 3000K PC IP54 IK08 PIR black RAL9005 | st | 102.44 | 1000 | 50 | 5420076279097 | geen | EC002892 | No | 35 | 0.0661 | 4.56 |  |  | 1.06 | 320 | 320 | 100 | 320 | [6 empty] | IP54 | 0,56 | 80 | 20 | 3000 | 120 | Axiome 2x10W 3000K PC IP54 IK08 PIR zwart RAL9005 | Axiome 2x10W 3000K PC IP54 IK08 PIR noir RAL9005 | Axiome 2x10W 3000K PC IP54 IK08 PIR black RAL9005 | https://integratech.be/nl/producten/plafond-wandarmaturen/resultaten | https://integratech.be/fr/produits/eclairage-plafonnier-et-mur/resultats |  | https://www.integratech.be/downloads/datasheets/0.732.55.pdf | https://www.integratech.be/downloads/datasheets/0.732.55.pdf | https://www.integratech.be/downloads/datasheets/0.732.55.pdf | https://integratech.be/downloads/photometric-data/073255.ldt | https://www.integratech.be/downloads/pics/0.732.55.jpg |  |  | 08 |  |  |  | 230V | FALSE | FALSE | FALSE | 5 | inclusief driver (intern) | FALSE |  | black |  | no | 50.000 | L80B10 | FALSE |  |  |  | 1
Plafond & wandarmaturen | Courant I | E | LBND LIGHT | Axiome | 0.732.74 | Axiome 24W 4000K PC IP54 RF prog zwart RAL9005 | Axiome 24W 4000K PC IP54 RF prog noir RAL9005 | Axiome 24W 4000K PC IP54 RF prog black RAL9005 | st | 238.26 | 2700 | 112,5 | 5420076279103 | geen | EC002892 | No | 35 | 0.0661 | 4.56 |  |  | 1.11 | 320 | 320 | 100 | 320 | [6 empty] | IP54 | 0,96 | 80 | 24 | 4000 | 120 | Axiome 24W 4000K PC IP54 RF prog zwart RAL9005 | Axiome 24W 4000K PC IP54 RF prog noir RAL9005 | Axiome 24W 4000K PC IP54 RF prog black RAL9005 | https://integratech.be/nl/producten/plafond-wandarmaturen/resultaten | https://integratech.be/fr/produits/eclairage-plafonnier-et-mur/resultats |  | https://www.integratech.be/downloads/datasheets/0.732.74.pdf | https://www.integratech.be/downloads/datasheets/0.732.74.pdf | https://www.integratech.be/downloads/datasheets/0.732.74.pdf | https://integratech.be/downloads/photometric-data/073274.ldt | https://www.integratech.be/downloads/pics/0.732.74.jpg |  |  | 11 |  |  |  | 230V | FALSE | FALSE | FALSE | 5 | inclusief driver (intern) | FALSE |  | black |  | no | 50.000 | L80B10 | FALSE |  |  |  | 1
Plafond & wandarmaturen | Courant I | E | LBND LIGHT | Axiome | 0.732.75 | Axiome 20W 4000K PC IP54 IK10+ zwart RAL9005 | Axiome 20W 4000K PC IP54 IK10+ noir RAL9005 | Axiome 20W 4000K PC IP54 IK10+ black RAL9005 | st | 154.15 | 2200 | 110 | 5420076279110 | geen | EC002892 | No | 35 | 0.0661 | 4.56 |  |  | 0.89 | 320 | 320 | 100 | 320 | [6 empty] | IP54 | 0,9 | 80 | 20 | 4000 | 120 | Axiome 20W 4000K PC IP54 IK10+ zwart RAL9005 | Axiome 20W 4000K PC IP54 IK10+ noir RAL9005 | Axiome 20W 4000K PC IP54 IK10+ black RAL9005 | https://integratech.be/nl/producten/plafond-wandarmaturen/resultaten | https://integratech.be/fr/produits/eclairage-plafonnier-et-mur/resultats |  | https://www.integratech.be/downloads/datasheets/0.732.75.pdf | https://www.integratech.be/downloads/datasheets/0.732.75.pdf | https://www.integratech.be/downloads/datasheets/0.732.75.pdf | https://integratech.be/downloads/photometric-data/073275.ldt | https://www.integratech.be/downloads/pics/0.732.75.jpg |  |  | 11 |  |  |  | 230V | FALSE | FALSE | FALSE | 5 | inclusief driver (intern) | FALSE |  | black |  | no | 50.000 | L80B10 | FALSE |  |  |  | 1
Plafond & wandarmaturen | Courant I | E | LBND LIGHT | Axiome | 0.732.76 | Axiome 20W 4000K PC IP54 RF fix zwart RAL9005 | Axiome 20W 4000K PC IP54 RF fix noir RAL9005 | Axiome 20W 4000K PC IP54 RF fix black RAL9005 | st | 192.72 | 2200 | 110 | 5420076279127 | geen | EC002892 | No | 35 | 0.0661 | 4.56 |  |  | 1.1 | 320 | 320 | 100 | 320 | [6 empty] | IP54 | 0,78 | 80 | 20 | 4000 | 120 | Axiome 20W 4000K PC IP54 RF fix zwart RAL9005 | Axiome 20W 4000K PC IP54 RF fix noir RAL9005 | Axiome 20W 4000K PC IP54 RF fix black RAL9005 | https://integratech.be/nl/producten/plafond-wandarmaturen/resultaten | https://integratech.be/fr/produits/eclairage-plafonnier-et-mur/resultats |  | https://www.integratech.be/downloads/datasheets/0.732.76.pdf | https://www.integratech.be/downloads/datasheets/0.732.76.pdf | https://www.integratech.be/downloads/datasheets/0.732.76.pdf | https://integratech.be/downloads/photometric-data/073276.ldt | https://www.integratech.be/downloads/pics/0.732.76.jpg |  |  | 11 |  |  |  | 230V | FALSE | FALSE | FALSE | 5 | inclusief driver (intern) | FALSE |  | black |  | no | 50.000 | L80B10 | FALSE |  |  |  | 1
Plafond & wandarmaturen | Courant I | E | LBND LIGHT | Axiome | 0.732.78 | Axiome 20W 4000K PC IP54 IK08 PIR zwart RAL9005 | Axiome 20W 4000K PC IP54 IK08 PIR noir RAL9005 | Axiome 20W 4000K PC IP54 IK08 PIR black RAL9005 | st | 192.72 | 2200 | 110 | 5420076279134 | geen | EC002892 | No | 35 | 0.0661 | 4.56 |  |  | 0.96 | 320 | 320 | 100 | 320 | [6 empty] | IP54 | 0,78 | 80 | 20 | 4000 | 120 | Axiome 20W 4000K PC IP54 IK08 PIR zwart RAL9005 | Axiome 20W 4000K PC IP54 IK08 PIR noir RAL9005 | Axiome 20W 4000K PC IP54 IK08 PIR black RAL9005 | https://integratech.be/nl/producten/plafond-wandarmaturen/resultaten | https://integratech.be/fr/produits/eclairage-plafonnier-et-mur/resultats |  | https://www.integratech.be/downloads/datasheets/0.732.78.pdf | https://www.integratech.be/downloads/datasheets/0.732.78.pdf | https://www.integratech.be/downloads/datasheets/0.732.78.pdf | https://integratech.be/downloads/photometric-data/073278.ldt | https://www.integratech.be/downloads/pics/0.732.78.jpg |  |  | 08 |  |  |  | 230V | FALSE | FALSE | FALSE | 5 | inclusief driver (intern) | FALSE |  | black |  | no | 50.000 | L80B10 | FALSE |  |  |  | 1
Plafond & wandarmaturen | Courant I | E | LBND LIGHT | Axiome | 0.732.79 | Axiome 20W 4000K PC IP54 RF prog zwart RAL9005 | Axiome 20W 4000K PC IP54 RF prog noir RAL9005 | Axiome 20W 4000K PC IP54 RF prog black RAL9005 | st | 226.28 | 2200 | 110 | 5420076279141 | geen | EC002892 | No | 35 | 0.0661 | 4.56 |  |  | 1.11 | 320 | 320 | 100 | 320 | [6 empty] | IP54 | 0,96 | 80 | 20 | 4000 | 120 | Axiome 20W 4000K PC IP54 RF prog zwart RAL9005 | Axiome 20W 4000K PC IP54 RF prog noir RAL9005 | Axiome 20W 4000K PC IP54 RF prog black RAL9005 | https://integratech.be/nl/producten/plafond-wandarmaturen/resultaten | https://integratech.be/fr/produits/eclairage-plafonnier-et-mur/resultats |  | https://www.integratech.be/downloads/datasheets/0.732.79.pdf | https://www.integratech.be/downloads/datasheets/0.732.79.pdf | https://www.integratech.be/downloads/datasheets/0.732.79.pdf | https://integratech.be/downloads/photometric-data/073279.ldt | https://www.integratech.be/downloads/pics/0.732.79.jpg |  |  | 11 |  |  |  | 230V | FALSE | FALSE | FALSE | 5 | inclusief driver (intern) | FALSE |  | black |  | no | 50.000 | L80B10 | FALSE |  |  |  | 1
Plafond & wandarmaturen | Courant I | E | LBND LIGHT | Axiome | 0.732.84 | Axiome 24W 3000K PC IP54 IK10+ zwart RAL9005 | Axiome 24W 3000K PC IP54 IK10+ noir RAL9005 | Axiome 24W 3000K PC IP54 IK10+ black RAL9005 | st | 152.84 | 2150 | 102,38 | 5420076279158 | geen | EC002892 | No | 35 | 0.0661 | 4.56 |  |  | 0.89 | 320 | 320 | 100 | 320 | [6 empty] | IP54 | 0,9 | 80 | 24 | 3000 | 120 | Axiome 24W 3000K PC IP54 IK10+ zwart RAL9005 | Axiome 24W 3000K PC IP54 IK10+ noir RAL9005 | Axiome 24W 3000K PC IP54 IK10+ black RAL9005 | https://integratech.be/nl/producten/plafond-wandarmaturen/resultaten | https://integratech.be/fr/produits/eclairage-plafonnier-et-mur/resultats |  | https://www.integratech.be/downloads/datasheets/0.732.84.pdf | https://www.integratech.be/downloads/datasheets/0.732.84.pdf | https://www.integratech.be/downloads/datasheets/0.732.84.pdf | https://integratech.be/downloads/photometric-data/073284.ldt | https://www.integratech.be/downloads/pics/0.732.84.jpg |  |  | 11 |  |  |  | 230V | FALSE | FALSE | FALSE | 5 | inclusief driver (intern) | FALSE |  | black |  | no | 50.000 | L80B10 | FALSE |  |  |  | 1
Plafond & wandarmaturen | Courant I | E | LBND LIGHT | Axiome | 0.732.88 | Axiome 24W 3000K PC IP54 IK08 PIR zwart RAL9005 | Axiome 24W 3000K PC IP54 IK08 PIR noir RAL9005 | Axiome 24W 3000K PC IP54 IK08 PIR black RAL9005 | st | 192.72 | 2150 | 102,38 | 5420076279165 | geen | EC002892 | No | 35 | 0.0661 | 4.56 |  |  | 0.96 | 320 | 320 | 100 | 320 | [6 empty] | IP54 | 0,78 | 80 | 24 | 3000 | 120 | Axiome 24W 3000K PC IP54 IK08 PIR zwart RAL9005 | Axiome 24W 3000K PC IP54 IK08 PIR noir RAL9005 | Axiome 24W 3000K PC IP54 IK08 PIR black RAL9005 | https://integratech.be/nl/producten/plafond-wandarmaturen/resultaten | https://integratech.be/fr/produits/eclairage-plafonnier-et-mur/resultats |  | https://www.integratech.be/downloads/datasheets/0.732.88.pdf | https://www.integratech.be/downloads/datasheets/0.732.88.pdf | https://www.integratech.be/downloads/datasheets/0.732.88.pdf | https://integratech.be/downloads/photometric-data/073288.ldt | https://www.integratech.be/downloads/pics/0.732.88.jpg |  |  | 08 |  |  |  | 230V | FALSE | FALSE | FALSE | 5 | inclusief driver (intern) | FALSE |  | black |  | no | 50.000 | L80B10 | FALSE |  |  |  | 1
Plafond & wandarmaturen | Courant I | E | LBND LIGHT | Axiome | 0.732.89 | Axiome 24W 3000K PC IP54 RF fix zwart RAL9005 | Axiome 24W 3000K PC IP54 RF fix noir RAL9005 | Axiome 24W 3000K PC IP54 RF fix black RAL9005 | st | 192.72 | 2150 | 102,38 | 5420076279172 | geen | EC002892 | No | 35 | 0.0661 | 4.56 |  |  | 0.96 | 320 | 320 | 100 | 320 | [6 empty] | IP54 | 0,78 | 80 | 24 | 3000 | 120 | Axiome 24W 3000K PC IP54 RF fix zwart RAL9005 | Axiome 24W 3000K PC IP54 RF fix noir RAL9005 | Axiome 24W 3000K PC IP54 RF fix black RAL9005 | https://integratech.be/nl/producten/plafond-wandarmaturen/resultaten | https://integratech.be/fr/produits/eclairage-plafonnier-et-mur/resultats |  | https://www.integratech.be/downloads/datasheets/0.732.89.pdf | https://www.integratech.be/downloads/datasheets/0.732.89.pdf | https://www.integratech.be/downloads/datasheets/0.732.89.pdf | https://integratech.be/downloads/photometric-data/073289.ldt | https://www.integratech.be/downloads/pics/0.732.89.jpg |  |  | 11 |  |  |  | 230V | FALSE | FALSE | FALSE | 5 | inclusief driver (intern) | FALSE |  | black |  | no | 50.000 | L80B10 | FALSE |  |  |  | 1
Plafond & wandarmaturen | Courant I | E | LBND LIGHT | Axiome | 0.734.00 | Axiome E27 PC IP54 IK10+ grijs RAL7024 | Axiome E27 PC IP54 IK10+ gris RAL7024 | Axiome E27 PC IP54 IK10+ grey RAL7024 | st | 35.07 |  |  | 5420076279189 | geen | EC002892 | No | 35 | 0.01 | 4.6 |  |  | 0.58 | 260 | 260 | 98 | 260 | [6 empty] | IP54 |  |  | 42 |  | 120 | Axiome E27 PC IP54 IK10+ grijs RAL7024 | Axiome E27 PC IP54 IK10+ gris RAL7024 | Axiome E27 PC IP54 IK10+ grey RAL7024 | https://integratech.be/nl/producten/plafond-wandarmaturen/resultaten | https://integratech.be/fr/produits/eclairage-plafonnier-et-mur/resultats |  | https://www.integratech.be/downloads/datasheets/0.734.00.pdf | https://www.integratech.be/downloads/datasheets/0.734.00.pdf | https://www.integratech.be/downloads/datasheets/0.734.00.pdf | https://integratech.be/downloads/photometric-data/073400.ldt | https://www.integratech.be/downloads/pics/0.734.00.jpg |  |  | 11 |  |  |  | 230V | FALSE | FALSE | FALSE | 5 | exclusief driver | FALSE |  | grey |  | no |  |  | FALSE |  |  |  | 1
Plafond & wandarmaturen | Courant I | E | LBND LIGHT | Axiome | 0.734.02 | Axiome E27 PC IP54 IK10+ RF fix grijs RAL7024 | Axiome E27 PC IP54 IK10+ RF fix gris RAL7024 | Axiome E27 PC IP54 IK10+ RF fix grey RAL7024 | st | 75.51 |  |  | 5420076279196 | geen | EC002892 | No | 35 | 0.01 | 4.6 |  |  | 0.64 | 260 | 260 | 98 | 260 | [6 empty] | IP54 |  |  | 42 |  | 120 | Axiome E27 PC IP54 IK10+ RF fix grijs RAL7024 | Axiome E27 PC IP54 IK10+ RF fix gris RAL7024 | Axiome E27 PC IP54 IK10+ RF fix grey RAL7024 | https://integratech.be/nl/producten/plafond-wandarmaturen/resultaten | https://integratech.be/fr/produits/eclairage-plafonnier-et-mur/resultats |  | https://www.integratech.be/downloads/datasheets/0.734.02.pdf | https://www.integratech.be/downloads/datasheets/0.734.02.pdf | https://www.integratech.be/downloads/datasheets/0.734.02.pdf | https://integratech.be/downloads/photometric-data/073402.ldt | https://www.integratech.be/downloads/pics/0.734.02.jpg |  |  | 11 |  |  |  | 230V | FALSE | FALSE | FALSE | 5 | exclusief driver | FALSE |  | grey |  | no |  |  | FALSE |  |  |  | 1
Plafond & wandarmaturen | Courant I | E | LBND LIGHT | Axiome | 0.734.03 | Axiome E27 + lp 10W 3000K PC IP54 grijs RAL7024 | Axiome E27 + lp 10W 3000K PC IP54 gris RAL7024 | Axiome E27 + lp 10W 3000K PC IP54 grey RAL7024 | st | 43.14 | 500 | 50 | 5420076279202 | geen | EC002892 | No | 35 | 0.01 | 4.6 |  |  | 0.715 | 260 | 260 | 98 | 260 | [6 empty] | IP54 | 0,56 | 80 | 10 | 3000 | 120 | Axiome E27 + lp 10W 3000K PC IP54 grijs RAL7024 | Axiome E27 + lp 10W 3000K PC IP54 gris RAL7024 | Axiome E27 + lp 10W 3000K PC IP54 grey RAL7024 | https://integratech.be/nl/producten/plafond-wandarmaturen/resultaten | https://integratech.be/fr/produits/eclairage-plafonnier-et-mur/resultats |  | https://www.integratech.be/downloads/datasheets/0.734.03.pdf | https://www.integratech.be/downloads/datasheets/0.734.03.pdf | https://www.integratech.be/downloads/datasheets/0.734.03.pdf | https://integratech.be/downloads/photometric-data/073403.ldt | https://www.integratech.be/downloads/pics/0.734.03.jpg |  |  | 11 |  |  |  | 230V | FALSE | FALSE | FALSE | 5 | exclusief driver | FALSE |  | grey |  | no |  |  | FALSE |  |  |  | 1
Plafond & wandarmaturen | Courant I | E | LBND LIGHT | Axiome | 0.734.04 | Axiome E27+lp 10W 3000K PC IP54 RF fix gr RAL7024 | Axiome E27+lp 10W 3000K PC IP54 RF fix gr RAL7024 | Axiome E27+lp 10W 3000K PC IP54 RF fix gr RAL7024 | st | 83.6 | 500 | 50 | 5420076279219 | geen | EC002892 | No | 35 | 0.01 | 4.6 |  |  | 0.87 | 260 | 260 | 98 | 260 | [6 empty] | IP54 | 0,56 | 80 | 10 | 3000 | 120 | Axiome E27+lp 10W 3000K PC IP54 RF fix gr RAL7024 | Axiome E27+lp 10W 3000K PC IP54 RF fix gr RAL7024 | Axiome E27+lp 10W 3000K PC IP54 RF fix gr RAL7024 | https://integratech.be/nl/producten/plafond-wandarmaturen/resultaten | https://integratech.be/fr/produits/eclairage-plafonnier-et-mur/resultats |  | https://www.integratech.be/downloads/datasheets/0.734.04.pdf | https://www.integratech.be/downloads/datasheets/0.734.04.pdf | https://www.integratech.be/downloads/datasheets/0.734.04.pdf | https://integratech.be/downloads/photometric-data/073404.ldt | https://www.integratech.be/downloads/pics/0.734.04.jpg |  |  | 11 |  |  |  | 230V | FALSE | FALSE | FALSE | 5 | exclusief driver | FALSE |  | grey |  | no |  |  | FALSE |  |  |  | 1
Plafond & wandarmaturen | Courant I | E | LBND LIGHT | Axiome | 0.734.24 | Axiome 12W 4000K PC IP54 IK10+ grijs RAL7024 | Axiome 12W 4000K PC IP54 IK10+ gris RAL7024 | Axiome 12W 4000K PC IP54 IK10+ grey RAL7024 | st | 120.94 | 1200 | 100 | 5420076279226 | geen | EC002892 | No | 35 | 0.0661 | 4.56 |  |  | 0.81 | 260 | 260 | 98 | 260 | [6 empty] | IP54 | 0,55 | 80 | 12 | 4000 | 120 | Axiome 12W 4000K PC IP54 IK10+ grijs RAL7024 | Axiome 12W 4000K PC IP54 IK10+ gris RAL7024 | Axiome 12W 4000K PC IP54 IK10+ grey RAL7024 | https://integratech.be/nl/producten/plafond-wandarmaturen/resultaten | https://integratech.be/fr/produits/eclairage-plafonnier-et-mur/resultats |  | https://www.integratech.be/downloads/datasheets/0.734.24.pdf | https://www.integratech.be/downloads/datasheets/0.734.24.pdf | https://www.integratech.be/downloads/datasheets/0.734.24.pdf | https://integratech.be/downloads/photometric-data/073424.ldt | https://www.integratech.be/downloads/pics/0.734.24.jpg |  |  | 11 |  |  |  | 230V | FALSE | FALSE | FALSE | 5 | inclusief driver (intern) | FALSE |  | grey |  | no | 50.000 | L80B10 | FALSE |  |  |  | 1
Plafond & wandarmaturen | Courant I | E | LBND LIGHT | Axiome | 0.734.25 | Axiome 12W 4000K PC IP54 IK10+ RF fix gr RAL7024 | Axiome 12W 4000K PC IP54 IK10+ RF fix gr RAL7024 | Axiome 12W 4000K PC IP54 IK10+ RF fix gr RAL7024 | st | 160.83 | 1200 | 100 | 5420076279233 | geen | EC002892 | No | 35 | 0.0661 | 4.56 |  |  | 0.88 | 260 | 260 | 98 | 260 | [6 empty] | IP54 | 0,55 | 80 | 12 | 4000 | 120 | Axiome 12W 4000K PC IP54 IK10+ RF fix gr RAL7024 | Axiome 12W 4000K PC IP54 IK10+ RF fix gr RAL7024 | Axiome 12W 4000K PC IP54 IK10+ RF fix gr RAL7024 | https://integratech.be/nl/producten/plafond-wandarmaturen/resultaten | https://integratech.be/fr/produits/eclairage-plafonnier-et-mur/resultats |  | https://www.integratech.be/downloads/datasheets/0.734.25.pdf | https://www.integratech.be/downloads/datasheets/0.734.25.pdf | https://www.integratech.be/downloads/datasheets/0.734.25.pdf | https://integratech.be/downloads/photometric-data/073425.ldt | https://www.integratech.be/downloads/pics/0.734.25.jpg |  |  | 11 |  |  |  | 230V | FALSE | FALSE | FALSE | 5 | inclusief driver (intern) | FALSE |  | grey |  | no | 50.000 | L80B10 | FALSE |  |  |  | 1
Plafond & wandarmaturen | Courant I | E | LBND LIGHT | Axiome | 0.734.50 | Axiome 2x E27 PC IP54 IK10+ grijs RAL7024 | Axiome 2x E27 PC IP54 IK10+ gris RAL7024 | Axiome 2x E27 PC IP54 IK10+ grey RAL7024 | st | 64.73 |  |  | 5420076279240 | geen | EC002892 | No | 35 | 0.01 | 4.6 |  |  | 0.82 | 320 | 320 | 100 | 320 | [6 empty] | IP54 |  |  | 84 |  | 120 | Axiome 2x E27 PC IP54 IK10+ grijs RAL7024 | Axiome 2x E27 PC IP54 IK10+ gris RAL7024 | Axiome 2x E27 PC IP54 IK10+ grey RAL7024 | https://integratech.be/nl/producten/plafond-wandarmaturen/resultaten | https://integratech.be/fr/produits/eclairage-plafonnier-et-mur/resultats |  | https://www.integratech.be/downloads/datasheets/0.734.50.pdf | https://www.integratech.be/downloads/datasheets/0.734.50.pdf | https://www.integratech.be/downloads/datasheets/0.734.50.pdf | https://integratech.be/downloads/photometric-data/073450.ldt | https://www.integratech.be/downloads/pics/0.734.50.jpg |  |  | 11 |  |  |  | 230V | FALSE | FALSE | FALSE | 5 | exclusief driver | FALSE |  | grey |  | no |  |  | FALSE |  |  |  | 1
Plafond & wandarmaturen | Courant I | E | LBND LIGHT | Axiome | 0.734.52 | Axiome 2x E27 PC IP54 IK10+ RF fix grijs RAL7024 | Axiome 2x E27 PC IP54 IK10+ RF fix gris RAL7024 | Axiome 2x E27 PC IP54 IK10+ RF fix grey RAL7024 | st | 100.61 |  |  | 5420076279257 | geen | EC002892 | No | 35 | 0.01 | 4.6 |  |  | 1.06 | 320 | 320 | 100 | 320 | [6 empty] | IP54 |  |  | 84 |  | 120 | Axiome 2x E27 PC IP54 IK10+ RF fix grijs RAL7024 | Axiome 2x E27 PC IP54 IK10+ RF fix gris RAL7024 | Axiome 2x E27 PC IP54 IK10+ RF fix grey RAL7024 | https://integratech.be/nl/producten/plafond-wandarmaturen/resultaten | https://integratech.be/fr/produits/eclairage-plafonnier-et-mur/resultats |  | https://www.integratech.be/downloads/datasheets/0.734.52.pdf | https://www.integratech.be/downloads/datasheets/0.734.52.pdf | https://www.integratech.be/downloads/datasheets/0.734.52.pdf | https://integratech.be/downloads/photometric-data/073452.ldt | https://www.integratech.be/downloads/pics/0.734.52.jpg |  |  | 11 |  |  |  | 230V | FALSE | FALSE | FALSE | 5 | exclusief driver | FALSE |  | grey |  | no |  |  | FALSE |  |  |  | 1
Plafond & wandarmaturen | Courant I | E | LBND LIGHT | Axiome | 0.734.53 | Axiome 2xE27+lp 10W 3000K PC IP54 grijs RAL7024 | Axiome 2xE27+lp 10W 3000K PC IP54 gris RAL7024 | Axiome 2xE27+lp 10W 3000K PC IP54 grey RAL7024 | st | 84.12 | 1000 | 50 | 5420076279264 | geen | EC002892 | No | 35 | 0.01 | 4.6 |  |  | 0.99 | 320 | 320 | 100 | 320 | [6 empty] | IP54 | 0,56 | 80 | 20 | 3000 | 120 | Axiome 2xE27+lp 10W 3000K PC IP54 grijs RAL7024 | Axiome 2xE27+lp 10W 3000K PC IP54 gris RAL7024 | Axiome 2xE27+lp 10W 3000K PC IP54 grey RAL7024 | https://integratech.be/nl/producten/plafond-wandarmaturen/resultaten | https://integratech.be/fr/produits/eclairage-plafonnier-et-mur/resultats |  | https://www.integratech.be/downloads/datasheets/0.734.53.pdf | https://www.integratech.be/downloads/datasheets/0.734.53.pdf | https://www.integratech.be/downloads/datasheets/0.734.53.pdf | https://integratech.be/downloads/photometric-data/073453.ldt | https://www.integratech.be/downloads/pics/0.734.53.jpg |  |  | 11 |  |  |  | 230V | FALSE | FALSE | FALSE | 5 | exclusief driver | FALSE |  | grey |  | no |  |  | FALSE |  |  |  | 1
Plafond & wandarmaturen | Courant I | E | LBND LIGHT | Axiome | 0.734.54 | Axiome 2xE27+lp 10W 3000K IP54 RF fix gr RAL7024 | Axiome 2xE27+lp 10W 3000K IP54 RF fix gr RAL7024 | Axiome 2xE27+lp 10W 3000K IP54 RF fix gr RAL7024 | st | 115.5 | 1000 | 50 | 5420076279271 | geen | EC002892 | No | 35 | 0.01 | 4.6 |  |  | 1.26 | 320 | 320 | 100 | 320 | [6 empty] | IP54 | 0,56 | 80 | 20 | 3000 | 120 | Axiome 2xE27+lp 10W 3000K IP54 RF fix gr RAL7024 | Axiome 2xE27+lp 10W 3000K IP54 RF fix gr RAL7024 | Axiome 2xE27+lp 10W 3000K IP54 RF fix gr RAL7024 | https://integratech.be/nl/producten/plafond-wandarmaturen/resultaten | https://integratech.be/fr/produits/eclairage-plafonnier-et-mur/resultats |  | https://www.integratech.be/downloads/datasheets/0.734.54.pdf | https://www.integratech.be/downloads/datasheets/0.734.54.pdf | https://www.integratech.be/downloads/datasheets/0.734.54.pdf | https://integratech.be/downloads/photometric-data/073454.ldt | https://www.integratech.be/downloads/pics/0.734.54.jpg |  |  | 11 |  |  |  | 230V | FALSE | FALSE | FALSE | 5 | exclusief driver | FALSE |  | grey |  | no |  |  | FALSE |  |  |  | 1
Plafond & wandarmaturen | Courant I | E | LBND LIGHT | Axiome | 0.734.55 | Axiome 2x10W 3000K PC IP54 IK08 PIR grijs RAL7024 | Axiome 2x10W 3000K PC IP54 IK08 PIR gris RAL7024 | Axiome 2x10W 3000K PC IP54 IK08 PIR grey RAL7024 | st | 102.44 | 1000 | 50 | 5420076279288 | geen | EC002892 | No | 35 | 0.0661 | 4.56 |  |  | 1.06 | 320 | 320 | 100 | 320 | [6 empty] | IP54 | 0,56 | 80 | 20 | 3000 | 120 | Axiome 2x10W 3000K PC IP54 IK08 PIR grijs RAL7024 | Axiome 2x10W 3000K PC IP54 IK08 PIR gris RAL7024 | Axiome 2x10W 3000K PC IP54 IK08 PIR grey RAL7024 | https://integratech.be/nl/producten/plafond-wandarmaturen/resultaten | https://integratech.be/fr/produits/eclairage-plafonnier-et-mur/resultats |  | https://www.integratech.be/downloads/datasheets/0.734.55.pdf | https://www.integratech.be/downloads/datasheets/0.734.55.pdf | https://www.integratech.be/downloads/datasheets/0.734.55.pdf | https://integratech.be/downloads/photometric-data/073455.ldt | https://www.integratech.be/downloads/pics/0.734.55.jpg |  |  | 08 |  |  |  | 230V | FALSE | FALSE | FALSE | 5 | inclusief driver (intern) | FALSE |  | grey |  | no | 35.000 | L80B10 | FALSE |  |  |  | 1
Plafond & wandarmaturen | Courant I | E | LBND LIGHT | Axiome | 0.734.74 | Axiome 24W 4000K PC IP54 RF prog grijs RAL7024 | Axiome 24W 4000K PC IP54 RF prog gris RAL7024 | Axiome 24W 4000K PC IP54 RF prog grey RAL7024 | st | 238.26 | 2700 | 112,5 | 5420076279295 | geen | EC002892 | No | 35 | 0.0661 | 4.56 |  |  | 1.11 | 320 | 320 | 100 | 320 | [6 empty] | IP54 | 0,96 | 80 | 24 | 4000 | 120 | Axiome 24W 4000K PC IP54 RF prog grijs RAL7024 | Axiome 24W 4000K PC IP54 RF prog gris RAL7024 | Axiome 24W 4000K PC IP54 RF prog grey RAL7024 | https://integratech.be/nl/producten/plafond-wandarmaturen/resultaten | https://integratech.be/fr/produits/eclairage-plafonnier-et-mur/resultats |  | https://www.integratech.be/downloads/datasheets/0.734.74.pdf | https://www.integratech.be/downloads/datasheets/0.734.74.pdf | https://www.integratech.be/downloads/datasheets/0.734.74.pdf | https://integratech.be/downloads/photometric-data/073474.ldt | https://www.integratech.be/downloads/pics/0.734.74.jpg |  |  | 11 |  |  |  | 230V | FALSE | FALSE | FALSE | 5 | inclusief driver (intern) | FALSE |  | grey |  | no | 50.000 | L80B10 | FALSE |  |  |  | 1
Plafond & wandarmaturen | Courant I | E | LBND LIGHT | Axiome | 0.734.75 | Axiome 20W 4000K PC IP54 IK10+ grijs RAL7024 | Axiome 20W 4000K PC IP54 IK10+ gris RAL7024 | Axiome 20W 4000K PC IP54 IK10+ grey RAL7024 | st | 154.15 | 2200 | 110 | 5420076279301 | geen | EC002892 | No | 35 | 0.0661 | 4.56 |  |  | 0.89 | 320 | 320 | 100 | 320 | [6 empty] | IP54 | 0,9 | 80 | 20 | 4000 | 120 | Axiome 20W 4000K PC IP54 IK10+ grijs RAL7024 | Axiome 20W 4000K PC IP54 IK10+ gris RAL7024 | Axiome 20W 4000K PC IP54 IK10+ grey RAL7024 | https://integratech.be/nl/producten/plafond-wandarmaturen/resultaten | https://integratech.be/fr/produits/eclairage-plafonnier-et-mur/resultats |  | https://www.integratech.be/downloads/datasheets/0.734.75.pdf | https://www.integratech.be/downloads/datasheets/0.734.75.pdf | https://www.integratech.be/downloads/datasheets/0.734.75.pdf | https://integratech.be/downloads/photometric-data/073475.ldt | https://www.integratech.be/downloads/pics/0.734.75.jpg |  |  | 11 |  |  |  | 230V | FALSE | FALSE | FALSE | 5 | inclusief driver (intern) | FALSE |  | grey |  | no | 50.000 | L80B10 | FALSE |  |  |  | 1
Plafond & wandarmaturen | Courant I | E | LBND LIGHT | Axiome | 0.734.76 | Axiome 20W 4000K PC IP54 RF fix grijs RAL7024 | Axiome 20W 4000K PC IP54 RF fix gris RAL7024 | Axiome 20W 4000K PC IP54 RF fix grey RAL7024 | st | 194.04 | 2200 | 110 | 5420076279318 | geen | EC002892 | No | 35 | 0.0661 | 4.56 |  |  | 0.96 | 320 | 320 | 100 | 320 | [6 empty] | IP54 | 0,78 | 80 | 20 | 4000 | 120 | Axiome 20W 4000K PC IP54 RF fix grijs RAL7024 | Axiome 20W 4000K PC IP54 RF fix gris RAL7024 | Axiome 20W 4000K PC IP54 RF fix grey RAL7024 | https://integratech.be/nl/producten/plafond-wandarmaturen/resultaten | https://integratech.be/fr/produits/eclairage-plafonnier-et-mur/resultats |  | https://www.integratech.be/downloads/datasheets/0.734.76.pdf | https://www.integratech.be/downloads/datasheets/0.734.76.pdf | https://www.integratech.be/downloads/datasheets/0.734.76.pdf | https://integratech.be/downloads/photometric-data/073476.ldt | https://www.integratech.be/downloads/pics/0.734.76.jpg |  |  | 11 |  |  |  | 230V | FALSE | FALSE | FALSE | 5 | inclusief driver (intern) | FALSE |  | grey |  | no | 50.000 | L80B10 | FALSE |  |  |  | 1
Plafond & wandarmaturen | Courant I | E | LBND LIGHT | Axiome | 0.734.78 | Axiome 20W 4000K PC IP54 IK08 PIR grijs RAL7024 | Axiome 20W 4000K PC IP54 IK08 PIR gris RAL7024 | Axiome 20W 4000K PC IP54 IK08 PIR grey RAL7024 | st | 192.72 | 2200 | 104,76 | 5420076279325 | geen | EC002892 | No | 35 | 0.0661 | 4.56 |  |  | 0.96 | 320 | 320 | 114 | 320 | [6 empty] | IP54 | 0,78 | 80 | 24 | 4000 | 120 | Axiome 20W 4000K PC IP54 IK08 PIR grijs RAL7024 | Axiome 20W 4000K PC IP54 IK08 PIR gris RAL7024 | Axiome 20W 4000K PC IP54 IK08 PIR grey RAL7024 | https://integratech.be/nl/producten/plafond-wandarmaturen/resultaten | https://integratech.be/fr/produits/eclairage-plafonnier-et-mur/resultats |  | https://www.integratech.be/downloads/datasheets/0.734.78.pdf | https://www.integratech.be/downloads/datasheets/0.734.78.pdf | https://www.integratech.be/downloads/datasheets/0.734.78.pdf | https://integratech.be/downloads/photometric-data/073478.ldt | https://www.integratech.be/downloads/pics/0.734.78.jpg |  |  | 08 |  |  |  | 230V | FALSE | FALSE | FALSE | 5 | inclusief driver (intern) | FALSE |  | grey |  | no | 50.000 | L80B10 | FALSE |  |  |  | 1
Plafond & wandarmaturen | Courant I | E | LBND LIGHT | Axiome | 0.734.79 | Axiome 20W 4000K PC IP54 RF prog grijs RAL7024 | Axiome 20W 4000K PC IP54 RF prog gris RAL7024 | Axiome 20W 4000K PC IP54 RF prog grey RAL7024 | st | 226.28 | 2200 | 110 | 5420076279332 | geen | EC002892 | No | 35 | 0.0661 | 4.56 |  |  | 1.11 | 320 | 320 | 100 | 320 | [6 empty] | IP54 | 0,96 | 80 | 20 | 4000 | 120 | Axiome 20W 4000K PC IP54 RF prog grijs RAL7024 | Axiome 20W 4000K PC IP54 RF prog gris RAL7024 | Axiome 20W 4000K PC IP54 RF prog grey RAL7024 | https://integratech.be/nl/producten/plafond-wandarmaturen/resultaten | https://integratech.be/fr/produits/eclairage-plafonnier-et-mur/resultats |  | https://www.integratech.be/downloads/datasheets/0.734.79.pdf | https://www.integratech.be/downloads/datasheets/0.734.79.pdf | https://www.integratech.be/downloads/datasheets/0.734.79.pdf | https://integratech.be/downloads/photometric-data/073479.ldt | https://www.integratech.be/downloads/pics/0.734.79.jpg |  |  | 11 |  |  |  | 230V | FALSE | FALSE | FALSE | 5 | inclusief driver (intern) | FALSE |  | grey |  | no | 50.000 | L80B10 | FALSE |  |  |  | 1
Plafond & wandarmaturen | Courant I | E | LBND LIGHT | Axiome | 0.734.84 | Axiome 24W 3000K PC IP54 IK10+ grijs RAL7024 | Axiome 24W 3000K PC IP54 IK10+ gris RAL7024 | Axiome 24W 3000K PC IP54 IK10+ grey RAL7024 | st | 152.84 | 2150 | 102,38 | 5420076279349 | geen | EC002892 | No | 35 | 0.0661 | 4.56 |  |  | 0.89 | 320 | 320 | 100 | 320 | [6 empty] | IP54 | 0,9 | 80 | 24 | 3000 | 120 | Axiome 24W 3000K PC IP54 IK10+ grijs RAL7024 | Axiome 24W 3000K PC IP54 IK10+ gris RAL7024 | Axiome 24W 3000K PC IP54 IK10+ grey RAL7024 | https://integratech.be/nl/producten/plafond-wandarmaturen/resultaten | https://integratech.be/fr/produits/eclairage-plafonnier-et-mur/resultats |  | https://www.integratech.be/downloads/datasheets/0.734.84.pdf | https://www.integratech.be/downloads/datasheets/0.734.84.pdf | https://www.integratech.be/downloads/datasheets/0.734.84.pdf | https://integratech.be/downloads/photometric-data/073484.ldt | https://www.integratech.be/downloads/pics/0.734.84.jpg |  |  | 11 |  |  |  | 230V | FALSE | FALSE | FALSE | 5 | inclusief driver (intern) | FALSE |  | grey |  | no | 50.000 | L80B10 | FALSE |  |  |  | 1
Plafond & wandarmaturen | Courant I | E | LBND LIGHT | Axiome | 0.734.88 | Axiome 24W 3000K PC IP54 IK08 PIR grijs RAL7024 | Axiome 24W 3000K PC IP54 IK08 PIR gris RAL7024 | Axiome 24W 3000K PC IP54 IK08 PIR grey RAL7024 | st | 192.72 | 2150 | 102,38 | 5420076279356 | geen | EC002892 | No | 35 | 0.0661 | 4.56 |  |  | 0.96 | 320 | 320 | 114 | 320 | [6 empty] | IP54 | 0,78 | 80 | 24 | 3000 | 120 | Axiome 24W 3000K PC IP54 IK08 PIR grijs RAL7024 | Axiome 24W 3000K PC IP54 IK08 PIR gris RAL7024 | Axiome 24W 3000K PC IP54 IK08 PIR grey RAL7024 | https://integratech.be/nl/producten/plafond-wandarmaturen/resultaten | https://integratech.be/fr/produits/eclairage-plafonnier-et-mur/resultats |  | https://www.integratech.be/downloads/datasheets/0.734.88.pdf | https://www.integratech.be/downloads/datasheets/0.734.88.pdf | https://www.integratech.be/downloads/datasheets/0.734.88.pdf | https://integratech.be/downloads/photometric-data/073488.ldt | https://www.integratech.be/downloads/pics/0.734.88.jpg |  |  | 08 |  |  |  | 230V | FALSE | FALSE | FALSE | 5 | inclusief driver (intern) | FALSE |  | grey |  | no | 50.000 | L80B10 | FALSE |  |  |  | 1
Plafond & wandarmaturen | Courant I | E | LBND LIGHT | Axiome | 0.734.89 | Axiome 24W 3000K PC IP54 RF fix grijs RAL7024 | Axiome 24W 3000K PC IP54 RF fix gris RAL7024 | Axiome 24W 3000K PC IP54 RF fix grey RAL7024 | st | 192.72 | 2150 | 102,38 | 5420076279363 | geen | EC002892 | No | 35 | 0.0661 | 4.56 |  |  | 0.96 | 320 | 320 | 100 | 320 | [6 empty] | IP54 | 0,78 | 80 | 24 | 3000 | 120 | Axiome 24W 3000K PC IP54 RF fix grijs RAL7024 | Axiome 24W 3000K PC IP54 RF fix gris RAL7024 | Axiome 24W 3000K PC IP54 RF fix grey RAL7024 | https://integratech.be/nl/producten/plafond-wandarmaturen/resultaten | https://integratech.be/fr/produits/eclairage-plafonnier-et-mur/resultats |  | https://www.integratech.be/downloads/datasheets/0.734.89.pdf | https://www.integratech.be/downloads/datasheets/0.734.89.pdf | https://www.integratech.be/downloads/datasheets/0.734.89.pdf | https://integratech.be/downloads/photometric-data/073489.ldt | https://www.integratech.be/downloads/pics/0.734.89.jpg |  |  | 11 |  |  |  | 230V | FALSE | FALSE | FALSE | 5 | inclusief driver (intern) | FALSE |  | grey |  | no | 50.000 | L80B10 | FALSE |  |  |  | 1
Plafond & wandarmaturen | Courant I | E | LBND LIGHT | H350 | 0.740.00 | H350 2xE27 PC IP65 IK10+ wit RAL9003 | H350 2xE27 PC IP65 IK10+ blanc RAL9003 | H350 2xE27 PC IP65 IK10+ white RAL9003 | st | 92.5 |  |  | 5420076279370 | geen | EC002892 | No | 35 | 0.01 | 4.6 |  |  | 1.2 | 350 | 350 | 105 | 350 | [6 empty] | IP65 |  |  | 106 |  | 120 | H350 2xE27 PC IP65 IK10+ wit RAL9003 | H350 2xE27 PC IP65 IK10+ blanc RAL9003 | H350 2xE27 PC IP65 IK10+ white RAL9003 | https://integratech.be/nl/producten/plafond-wandarmaturen/resultaten | https://integratech.be/fr/produits/eclairage-plafonnier-et-mur/resultats |  | https://www.integratech.be/downloads/datasheets/0.740.00.pdf | https://www.integratech.be/downloads/datasheets/0.740.00.pdf | https://www.integratech.be/downloads/datasheets/0.740.00.pdf | https://integratech.be/downloads/photometric-data/074000.ldt | https://www.integratech.be/downloads/pics/0.740.00.jpg |  |  | 11 |  |  | -10~+25 | 230V | FALSE | FALSE | FALSE | 5 | exclusief driver | FALSE |  | white |  | no |  |  | FALSE |  |  |  | 1
Plafond & wandarmaturen | Courant I | E | LBND LIGHT | H350 | 0.740.10 | H350 2xE27 PC IP65 IK10+ RF fix wit RAL9003 | H350 2xE27 PC IP65 IK10+ RF fix blanc RAL9003 | H350 2xE27 PC IP65 IK10+ RF fix white RAL9003 | st | 115.92 |  |  | 5420076279387 | geen | EC002892 | No | 35 | 0.01 | 4.6 |  |  | 1.3 | 350 | 350 | 105 | 350 | [6 empty] | IP65 |  |  | 84 |  | 120 | H350 2xE27 PC IP65 IK10+ RF fix wit RAL9003 | H350 2xE27 PC IP65 IK10+ RF fix blanc RAL9003 | H350 2xE27 PC IP65 IK10+ RF fix white RAL9003 | https://integratech.be/nl/producten/plafond-wandarmaturen/resultaten | https://integratech.be/fr/produits/eclairage-plafonnier-et-mur/resultats |  | https://www.integratech.be/downloads/datasheets/0.740.10.pdf | https://www.integratech.be/downloads/datasheets/0.740.10.pdf | https://www.integratech.be/downloads/datasheets/0.740.10.pdf | https://integratech.be/downloads/photometric-data/074010.ldt | https://www.integratech.be/downloads/pics/0.740.10.jpg |  |  | 11 |  |  | -10~+25 | 230V | FALSE | FALSE | FALSE | 5 | exclusief driver | FALSE |  | white |  | no |  |  | FALSE |  |  |  | 1
Plafond & wandarmaturen | Courant I | E | LBND LIGHT | H350 | 0.740.24 | H350 24W 4000K PC IP65 IK10+ wit RAL9003 | H350 24W 4000K PC IP65 IK10+ blanc RAL9003 | H350 24W 4000K PC IP65 IK10+ white RAL9003 | st | 170.49 | 2500 | 119,04 | 5420076279394 | geen | EC002892 | No | 35 | 0.0661 | 4.56 |  |  | 1.3 | 350 | 350 | 105 | 350 | [6 empty] | IP65 | 0,96 | 80 | 24 | 4000 | 120 | H350 24W 4000K PC IP65 IK10+ wit RAL9003 | H350 24W 4000K PC IP65 IK10+ blanc RAL9003 | H350 24W 4000K PC IP65 IK10+ white RAL9003 | https://integratech.be/nl/producten/plafond-wandarmaturen/resultaten | https://integratech.be/fr/produits/eclairage-plafonnier-et-mur/resultats |  | https://www.integratech.be/downloads/datasheets/0.740.24.pdf | https://www.integratech.be/downloads/datasheets/0.740.24.pdf | https://www.integratech.be/downloads/datasheets/0.740.24.pdf | https://integratech.be/downloads/photometric-data/074024.ldt | https://www.integratech.be/downloads/pics/0.740.24.jpg |  |  | 11 |  |  | -10~+25 | 230V | FALSE | FALSE | FALSE | 5 | inclusief driver (intern) | FALSE |  | white |  | no | 50.000 | L80B10 | FALSE |  |  |  | 1
Plafond & wandarmaturen | Courant I | E | LBND LIGHT | H350 | 0.740.25 | H350 24W 4000K PC IP65 IK10+ RF fix wit RAL9003 | H350 24W 4000K PC IP65 IK10+ RF fix blanc RAL9003 | H350 24W 4000K PC IP65 IK10+ RF fix white RAL9003 | st | 207.01 | 2500 | 119,04 | 5420076279400 | geen | EC002892 | No | 35 | 0.0661 | 4.56 |  |  | 1.3 | 350 | 350 | 105 | 350 | [6 empty] | IP65 | 0,96 | 80 | 24 | 4000 | 120 | H350 24W 4000K PC IP65 IK10+ RF fix wit RAL9003 | H350 24W 4000K PC IP65 IK10+ RF fix blanc RAL9003 | H350 24W 4000K PC IP65 IK10+ RF fix white RAL9003 | https://integratech.be/nl/producten/plafond-wandarmaturen/resultaten | https://integratech.be/fr/produits/eclairage-plafonnier-et-mur/resultats |  | https://www.integratech.be/downloads/datasheets/0.740.25.pdf | https://www.integratech.be/downloads/datasheets/0.740.25.pdf | https://www.integratech.be/downloads/datasheets/0.740.25.pdf | https://integratech.be/downloads/photometric-data/074025.ldt | https://www.integratech.be/downloads/pics/0.740.25.jpg |  |  | 11 |  |  | -10~+25 | 230V | FALSE | FALSE | FALSE | 5 | inclusief driver (intern) | FALSE |  | white |  | no | 50.000 | L80B10 | FALSE |  |  |  | 1
Plafond & wandarmaturen | Courant I | E | LBND LIGHT | H350 | 0.740.27 | H350 24W 4000K PC IP65 IK10+ RF prog wit RAL9003 | H350 24W 4000K PC IP65 IK10+ RF prog blanc RAL9003 | H350 24W 4000K PC IP65 IK10+ RF prog white RAL9003 | st | 245.31 | 2700 | 112,5 | 5420076279417 | geen | EC002892 | No | 35 | 0.0661 | 4.56 |  |  | 1.45 | 350 | 350 | 105 | 350 | [6 empty] | IP65 | 0,96 | 80 | 24 | 4000 | 120 | H350 24W 4000K PC IP65 IK10+ RF prog wit RAL9003 | H350 24W 4000K PC IP65 IK10+ RF prog blanc RAL9003 | H350 24W 4000K PC IP65 IK10+ RF prog white RAL9003 | https://integratech.be/nl/producten/plafond-wandarmaturen/resultaten | https://integratech.be/fr/produits/eclairage-plafonnier-et-mur/resultats |  | https://www.integratech.be/downloads/datasheets/0.740.27.pdf | https://www.integratech.be/downloads/datasheets/0.740.27.pdf | https://www.integratech.be/downloads/datasheets/0.740.27.pdf | https://integratech.be/downloads/photometric-data/074027.ldt | https://www.integratech.be/downloads/pics/0.740.27.jpg |  |  | 11 |  |  | -10~+25 | 230V | FALSE | FALSE | FALSE | 5 | inclusief driver (intern) | FALSE |  | white |  | no | 50.000 | L80B10 | FALSE |  |  |  | 1
Plafond & wandarmaturen | Courant I | E | LBND LIGHT | H350 | 0.740.28 | H350 24W 3000K PC IP65 IK10+ wit RAL9003 | H350 24W 3000K PC IP65 IK10+ blanc RAL9003 | H350 24W 3000K PC IP65 IK10+ white RAL9003 | st | 170.49 | 2200 | 104,76 | 5420076279424 | geen | EC002892 | No | 35 | 0.0661 | 4.56 |  |  | 1.23 | 350 | 350 | 105 | 350 | [6 empty] | IP65 | 0,96 | 80 | 24 | 3000 | 120 | H350 24W 3000K PC IP65 IK10+ wit RAL9003 | H350 24W 3000K PC IP65 IK10+ blanc RAL9003 | H350 24W 3000K PC IP65 IK10+ white RAL9003 | https://integratech.be/nl/producten/plafond-wandarmaturen/resultaten | https://integratech.be/fr/produits/eclairage-plafonnier-et-mur/resultats |  | https://www.integratech.be/downloads/datasheets/0.740.28.pdf | https://www.integratech.be/downloads/datasheets/0.740.28.pdf | https://www.integratech.be/downloads/datasheets/0.740.28.pdf | https://integratech.be/downloads/photometric-data/074028.ldt | https://www.integratech.be/downloads/pics/0.740.28.jpg |  |  | 11 |  |  | -10~+25 | 230V | FALSE | FALSE | FALSE | 5 | inclusief driver (intern) | FALSE |  | white |  | no | 50.000 | L80B10 | FALSE |  |  |  | 1
Plafond & wandarmaturen | Courant I | E | LBND LIGHT | H350 | 0.740.29 | H350 24W 3000K PC IP65 IK10+ RF fix wit RAL9003 | H350 24W 3000K PC IP65 IK10+ RF fix blanc RAL9003 | H350 24W 3000K PC IP65 IK10+ RF fix white RAL9003 | st | 207.01 | 2200 | 104,76 | 5420076279431 | geen | EC002892 | No | 35 | 0.0661 | 4.56 |  |  | 1.3 | 350 | 350 | 105 | 350 | [6 empty] | IP65 | 0,96 | 80 | 24 | 3000 | 120 | H350 24W 3000K PC IP65 IK10+ RF fix wit RAL9003 | H350 24W 3000K PC IP65 IK10+ RF fix blanc RAL9003 | H350 24W 3000K PC IP65 IK10+ RF fix white RAL9003 | https://integratech.be/nl/producten/plafond-wandarmaturen/resultaten | https://integratech.be/fr/produits/eclairage-plafonnier-et-mur/resultats |  | https://www.integratech.be/downloads/datasheets/0.740.29.pdf | https://www.integratech.be/downloads/datasheets/0.740.29.pdf | https://www.integratech.be/downloads/datasheets/0.740.29.pdf | https://integratech.be/downloads/photometric-data/074029.ldt | https://www.integratech.be/downloads/pics/0.740.29.jpg |  |  | 11 |  |  | -10~+25 | 230V | FALSE | FALSE | FALSE | 5 | inclusief driver (intern) | FALSE |  | white |  | no | 50.000 | L80B10 | FALSE |  |  |  | 1
Plafond & wandarmaturen | Courant I | E | LBND LIGHT | H350 | 0.740.30 | H350 28W 4000K PC IP65 IK10+ asym wit RAL9003 | H350 28W 4000K PC IP65 IK10+ asym blanc RAL9003 | H350 28W 4000K PC IP65 IK10+ asym white RAL9003 | st | 193.1 | 2300 | 82,14 | 5420076279448 | geen | EC002892 | No | 35 | 0.0661 | 4.56 |  |  | 1.3 | 350 | 350 | 105 | 350 | [6 empty] | IP65 | 0,96 | 80 | 28 | 4000 | 120 | H350 28W 4000K PC IP65 IK10+ asym wit RAL9003 | H350 28W 4000K PC IP65 IK10+ asym blanc RAL9003 | H350 28W 4000K PC IP65 IK10+ asym white RAL9003 | https://integratech.be/nl/producten/plafond-wandarmaturen/resultaten | https://integratech.be/fr/produits/eclairage-plafonnier-et-mur/resultats |  | https://www.integratech.be/downloads/datasheets/0.740.30.pdf | https://www.integratech.be/downloads/datasheets/0.740.30.pdf | https://www.integratech.be/downloads/datasheets/0.740.30.pdf | https://integratech.be/downloads/photometric-data/074030.ldt | https://www.integratech.be/downloads/pics/0.740.30.jpg |  |  | 11 |  |  | -10~+25 | 230V | FALSE | FALSE | FALSE | 5 | inclusief driver (intern) | FALSE |  | white |  | no | 50.000 | L80B10 | FALSE |  |  |  | 1
Plafond & wandarmaturen | Courant I | E | LBND LIGHT | H350 | 0.740.31 | H350 28W 4000K PC IP65 asym rf fix wit RAL9003 | H350 28W 4000K PC IP65 asym rf fix blanc RAL9003 | H350 28W 4000K PC IP65 asym rf fix white RAL9003 | st | 228.23 | 2300 | 82,14 | 5420076279455 | geen | EC002892 | No | 35 | 0.0661 | 4.56 |  |  | 1.3 | 350 | 350 | 105 | 350 | [6 empty] | IP65 | 0,96 | 80 | 28 | 4000 | 120 | H350 28W 4000K PC IP65 asym rf fix wit RAL9003 | H350 28W 4000K PC IP65 asym rf fix blanc RAL9003 | H350 28W 4000K PC IP65 asym rf fix white RAL9003 | https://integratech.be/nl/producten/plafond-wandarmaturen/resultaten | https://integratech.be/fr/produits/eclairage-plafonnier-et-mur/resultats |  | https://www.integratech.be/downloads/datasheets/0.740.31.pdf | https://www.integratech.be/downloads/datasheets/0.740.31.pdf | https://www.integratech.be/downloads/datasheets/0.740.31.pdf | https://integratech.be/downloads/photometric-data/074031.ldt | https://www.integratech.be/downloads/pics/0.740.31.jpg |  |  | 11 |  |  | -10~+25 | 230V | FALSE | FALSE | FALSE | 5 | inclusief driver (intern) | FALSE |  | white |  | no | 50.000 | L80B10 | FALSE |  |  |  | 1
Plafond & wandarmaturen | Courant I | E | LBND LIGHT | H350 | 0.740.32 | H350 28W 4000K PC IP65 asym rf prog wit RAL9003 | H350 28W 4000K PC IP65 asym rf prog blanc RAL9003 | H350 28W 4000K PC IP65 asym rf prog white RAL9003 | st | 262.32 | 2500 | 89,28 | 5420076279462 | geen | EC002892 | No | 35 | 0.0661 | 4.56 |  |  | 1.3 | 350 | 350 | 105 | 350 | [6 empty] | IP65 | 0,96 | 80 | 28 | 4000 | 120 | H350 28W 4000K PC IP65 asym rf prog wit RAL9003 | H350 28W 4000K PC IP65 asym rf prog blanc RAL9003 | H350 28W 4000K PC IP65 asym rf prog white RAL9003 | https://integratech.be/nl/producten/plafond-wandarmaturen/resultaten | https://integratech.be/fr/produits/eclairage-plafonnier-et-mur/resultats |  | https://www.integratech.be/downloads/datasheets/0.740.32.pdf | https://www.integratech.be/downloads/datasheets/0.740.32.pdf | https://www.integratech.be/downloads/datasheets/0.740.32.pdf | https://integratech.be/downloads/photometric-data/074032.ldt | https://www.integratech.be/downloads/pics/0.740.32.jpg |  |  | 11 |  |  | -10~+25 | 230V | FALSE | FALSE | FALSE | 5 | inclusief driver (intern) | FALSE |  | white |  | no | 50.000 | L80B10 | FALSE |  |  |  | 1
Plafond & wandarmaturen | Courant I | E | LBND LIGHT | H350 | 0.740.33 | H350 24W 3000K PC IP65 IK10+ RF prog wit RAL9003 | H350 24W 3000K PC IP65 IK10+ RF prog blanc RAL9003 | H350 24W 3000K PC IP65 IK10+ RF prog white RAL9003 | st | 245.31 | 2160 | 90 | 5420076279479 | geen | EC002892 | No | 35 | 0.0661 | 4.56 |  |  | 1.45 | 350 | 350 | 105 | 350 | [6 empty] | IP65 | 0,96 | 80 | 24 | 3000 | 120 | H350 24W 3000K PC IP65 IK10+ RF prog wit RAL9003 | H350 24W 3000K PC IP65 IK10+ RF prog blanc RAL9003 | H350 24W 3000K PC IP65 IK10+ RF prog white RAL9003 | https://integratech.be/nl/producten/plafond-wandarmaturen/resultaten | https://integratech.be/fr/produits/eclairage-plafonnier-et-mur/resultats |  | https://www.integratech.be/downloads/datasheets/0.740.33.pdf | https://www.integratech.be/downloads/datasheets/0.740.33.pdf | https://www.integratech.be/downloads/datasheets/0.740.33.pdf | https://integratech.be/downloads/photometric-data/074033.ldt | https://www.integratech.be/downloads/pics/0.740.33.jpg |  |  | 11 |  |  | -10~+25 | 230V | FALSE | FALSE | FALSE | 5 | inclusief driver (intern) | FALSE |  | white |  | no | 50.000 | L80B10 | FALSE |  |  |  | 1
Plafond & wandarmaturen | Courant I | E | LBND LIGHT | H350 | 0.740.34 | H350 28W 3000K PC IP65 IK10+ asym wit RAL9003 | H350 28W 3000K PC IP65 IK10+ asym blanc RAL9003 | H350 28W 3000K PC IP65 IK10+ asym white RAL9003 | st | 193.1 | 2100 | 75 | 5420076279486 | geen | EC002892 | No | 35 | 0.0661 | 4.56 |  |  | 1.23 | 350 | 350 | 105 | 350 | [6 empty] | IP65 | 0,96 | 80 | 28 | 3000 | 120 | H350 28W 3000K PC IP65 IK10+ asym wit RAL9003 | H350 28W 3000K PC IP65 IK10+ asym blanc RAL9003 | H350 28W 3000K PC IP65 IK10+ asym white RAL9003 | https://integratech.be/nl/producten/plafond-wandarmaturen/resultaten | https://integratech.be/fr/produits/eclairage-plafonnier-et-mur/resultats |  | https://www.integratech.be/downloads/datasheets/0.740.34.pdf | https://www.integratech.be/downloads/datasheets/0.740.34.pdf | https://www.integratech.be/downloads/datasheets/0.740.34.pdf | https://integratech.be/downloads/photometric-data/074034.ldt | https://www.integratech.be/downloads/pics/0.740.34.jpg |  |  | 11 |  |  | -10~+25 | 230V | FALSE | FALSE | FALSE | 5 | inclusief driver (intern) | FALSE |  | white |  | no | 50.000 | L80B10 | FALSE |  |  |  | 1
Plafond & wandarmaturen | Courant I | E | LBND LIGHT | H350 | 0.740.35 | H350 28W 3000K PC IP65 asym rf fix wit RAL9003 | H350 28W 3000K PC IP65 asym rf fix blanc RAL9003 | H350 28W 3000K PC IP65 asym rf fix white RAL9003 | st | 228.23 | 2100 | 75 | 5420076279493 | geen | EC002892 | No | 35 | 0.0661 | 4.56 |  |  | 1.3 | 350 | 350 | 105 | 350 | [6 empty] | IP65 | 0,96 | 80 | 28 | 3000 | 120 | H350 28W 3000K PC IP65 asym rf fix wit RAL9003 | H350 28W 3000K PC IP65 asym rf fix blanc RAL9003 | H350 28W 3000K PC IP65 asym rf fix white RAL9003 | https://integratech.be/nl/producten/plafond-wandarmaturen/resultaten | https://integratech.be/fr/produits/eclairage-plafonnier-et-mur/resultats |  | https://www.integratech.be/downloads/datasheets/0.740.35.pdf | https://www.integratech.be/downloads/datasheets/0.740.35.pdf | https://www.integratech.be/downloads/datasheets/0.740.35.pdf | https://integratech.be/downloads/photometric-data/074035.ldt | https://www.integratech.be/downloads/pics/0.740.35.jpg |  |  | 11 |  |  | -10~+25 | 230V | FALSE | FALSE | FALSE | 5 | inclusief driver (intern) | FALSE |  | white |  | no | 50.000 | L80B10 | FALSE |  |  |  | 1
Plafond & wandarmaturen | Courant I | E | LBND LIGHT | H350 | 0.740.36 | H350 28W 3000K PC IP65 asym rf prog wit RAL9003 | H350 28W 3000K PC IP65 asym rf prog blanc RAL9003 | H350 28W 3000K PC IP65 asym rf prog white RAL9003 | st | 262.32 | 2300 | 82,14 | 5420076279509 | geen | EC002892 | No | 35 | 0.0661 | 4.56 |  |  | 1.45 | 350 | 350 | 105 | 350 | [6 empty] | IP65 | 0,96 | 80 | 28 | 3000 | 120 | H350 28W 3000K PC IP65 asym rf prog wit RAL9003 | H350 28W 3000K PC IP65 asym rf prog blanc RAL9003 | H350 28W 3000K PC IP65 asym rf prog white RAL9003 | https://integratech.be/nl/producten/plafond-wandarmaturen/resultaten | https://integratech.be/fr/produits/eclairage-plafonnier-et-mur/resultats |  | https://www.integratech.be/downloads/datasheets/0.740.36.pdf | https://www.integratech.be/downloads/datasheets/0.740.36.pdf | https://www.integratech.be/downloads/datasheets/0.740.36.pdf | https://integratech.be/downloads/photometric-data/074036.ldt | https://www.integratech.be/downloads/pics/0.740.36.jpg |  |  | 11 |  |  | -10~+25 | 230V | FALSE | FALSE | FALSE | 5 | inclusief driver (intern) | FALSE |  | white |  | no | 50.000 | L80B10 | FALSE |  |  |  | 1
Plafond & wandarmaturen | Courant I | E | LBND LIGHT | Pure Horizon | 0.741.02 | Pure horizon E27 2x11W+lp 4000K IP65 wit RAL9003 | Pure horizon E27 2x11W+lp 4000K IP65 blanc RAL9003 | Pure horizon E27 2x11W+lp 4000K IP65 white RAL9003 | st | 51.49 | 1350 | 61,36 | 5420076279516 | geen | EC002892 | No | 35 | 0.01 | 4.6 |  |  | 1 | 378 | 378 | 87,5 | 378 | [6 empty] | IP65 | 0,56 | 80 | 22 | 4000 | 120 | Pure horizon E27 2x11W+lp 4000K IP65 wit RAL9003 | Pure horizon E27 2x11W+lp 4000K IP65 blanc RAL9003 | Pure horizon E27 2x11W+lp 4000K IP65 white RAL9003 | https://integratech.be/nl/producten/plafond-wandarmaturen/resultaten | https://integratech.be/fr/produits/eclairage-plafonnier-et-mur/resultats |  | https://www.integratech.be/downloads/datasheets/0.741.02.pdf | https://www.integratech.be/downloads/datasheets/0.741.02.pdf | https://www.integratech.be/downloads/datasheets/0.741.02.pdf | https://integratech.be/downloads/photometric-data/074102.ldt | https://www.integratech.be/downloads/pics/0.741.02.jpg |  |  | 10 |  |  | -10~+25 | 230V | FALSE | FALSE | FALSE | 5 | exclusief driver | FALSE |  | white |  | no | 35.000 | L80B10 | FALSE |  |  |  | 1
Plafond & wandarmaturen | Courant I | E | LBND LIGHT | Pure Horizon | 0.741.10 | Pure horizon 24W 4000K IP65 IK10 wit RAL9003 | Pure horizon 24W 4000K IP65 IK10 blanc RAL9003 | Pure horizon 24W 4000K IP65 IK10 white RAL9003 | st | 74.24 | 2200 | 110 | 5420076279523 | geen | EC002892 | No | 35 | 0.0661 | 4.56 |  |  | 0.91 | 378 | 378 | 87,5 | 378 | [6 empty] | IP65 | 0,99 | 80 | 24 | 4000 | 120 | Pure horizon 24W 4000K IP65 IK10 wit RAL9003 | Pure horizon 24W 4000K IP65 IK10 blanc RAL9003 | Pure horizon 24W 4000K IP65 IK10 white RAL9003 | https://integratech.be/nl/producten/plafond-wandarmaturen/resultaten | https://integratech.be/fr/produits/eclairage-plafonnier-et-mur/resultats |  | https://www.integratech.be/downloads/datasheets/0.741.10.pdf | https://www.integratech.be/downloads/datasheets/0.741.10.pdf | https://www.integratech.be/downloads/datasheets/0.741.10.pdf | https://integratech.be/downloads/photometric-data/074110.ldt | https://www.integratech.be/downloads/pics/0.741.10.jpg |  |  | 10 |  |  | -10~+25 | 230V | FALSE | FALSE | FALSE | 5 | inclusief driver (intern) | FALSE |  | white |  | no | 40.000 | L80B10 | FALSE |  |  |  | 1
Plafond & wandarmaturen | Courant I | E | LBND LIGHT | Pure Horizon | 0.741.11 | Pure horizon 24W 4000K IP65 RF fix wit RAL9003 | Pure horizon 24W 4000K IP65 RF fix blanc RAL9003 | Pure horizon 24W 4000K IP65 RF fix white RAL9003 | st | 118.54 | 2200 | 110 | 5420076279530 | geen | EC002892 | No | 35 | 0.0661 | 4.56 |  |  | 0.98 | 378 | 378 | 87,5 | 378 | [6 empty] | IP65 | 0,93 | 80 | 24 | 4000 | 120 | Pure horizon 24W 4000K IP65 RF fix wit RAL9003 | Pure horizon 24W 4000K IP65 RF fix blanc RAL9003 | Pure horizon 24W 4000K IP65 RF fix white RAL9003 | https://integratech.be/nl/producten/plafond-wandarmaturen/resultaten | https://integratech.be/fr/produits/eclairage-plafonnier-et-mur/resultats |  | https://www.integratech.be/downloads/datasheets/0.741.11.pdf | https://www.integratech.be/downloads/datasheets/0.741.11.pdf | https://www.integratech.be/downloads/datasheets/0.741.11.pdf | https://integratech.be/downloads/photometric-data/074111.ldt | https://www.integratech.be/downloads/pics/0.741.11.jpg |  |  | 10 |  |  | -10~+25 | 230V | FALSE | FALSE | FALSE | 5 | inclusief driver (intern) | FALSE |  | white |  | no | 40.000 | L80B10 | FALSE |  |  |  | 1
Plafond & wandarmaturen | Courant I | E | LBND LIGHT | Pure Horizon | 0.741.52 | Pure horizon E27 1x11W+lp 4000K IP65 wit RAL9003 | Pure horizon E27 1x11W+lp 4000K IP65 blanc RAL9003 | Pure horizon E27 1x11W+lp 4000K IP65 white RAL9003 | st | 45.31 | 950 | 86,36 | 5420076279547 | geen | EC002892 | No | 35 | 0.01 | 4.6 |  |  | 0.75 | 300 | 300 | 85 | 300 | [6 empty] | IP65 | 0,56 | 80 | 11 | 4000 | 120 | Pure horizon E27 1x11W+lp 4000K IP65 wit RAL9003 | Pure horizon E27 1x11W+lp 4000K IP65 blanc RAL9003 | Pure horizon E27 1x11W+lp 4000K IP65 white RAL9003 | https://integratech.be/nl/producten/plafond-wandarmaturen/resultaten | https://integratech.be/fr/produits/eclairage-plafonnier-et-mur/resultats |  | https://www.integratech.be/downloads/datasheets/0.741.52.pdf | https://www.integratech.be/downloads/datasheets/0.741.52.pdf | https://www.integratech.be/downloads/datasheets/0.741.52.pdf | https://integratech.be/downloads/photometric-data/074152.ldt | https://www.integratech.be/downloads/pics/0.741.52.jpg |  |  | 10 |  |  | -10~+25 | 230V | FALSE | FALSE | FALSE | 5 | exclusief driver | FALSE |  | white |  | no |  |  | FALSE |  |  |  | 1
Plafond & wandarmaturen | Courant I | E | LBND LIGHT | Pure Horizon | 0.741.53 | Pure horizon E27 1x11W+lp 4000K RF fix wit RAL9003 | Pure horizon 1x11W+lp 4000K RF fix blanc RAL9003 | Pure horizon E27 11W+lp 4000K RF fix white RAL9003 | st | 81.12 | 950 | 86,36 | 5420076279554 | geen |  | No | 35 | 0.01 | 4.6 |  |  | 0.75 | 300 | 300 | 85 | 300 | [6 empty] | IP65 |  | 80 | 11 | 4000 | 120 | Pure horizon E27 1x11W+lp 4000K RF fix wit RAL9003 | Pure horizon 1x11W+lp 4000K RF fix blanc RAL9003 | Pure horizon E27 11W+lp 4000K RF fix white RAL9003 | https://integratech.be/nl/producten/plafond-wandarmaturen/resultaten | https://integratech.be/fr/produits/eclairage-plafonnier-et-mur/resultats |  | https://www.integratech.be/downloads/datasheets/0.741.53.pdf | https://www.integratech.be/downloads/datasheets/0.741.53.pdf | https://www.integratech.be/downloads/datasheets/0.741.53.pdf | https://integratech.be/downloads/photometric-data/074153.ldt | https://www.integratech.be/downloads/pics/0.741.53.jpg |  |  | 10 |  |  | -10~+25 | 230V | FALSE | FALSE | FALSE | 5 | exclusief driver | FALSE |  | white |  | no |  |  | FALSE |  |  |  | 1
Plafond & wandarmaturen | Courant I | E | LBND LIGHT | Pure Horizon | 0.741.60 | Pure horizon 20W 4000K IP65 IK10 wit RAL9003 | Pure horizon 20W 4000K IP65 IK10 blanc RAL9003 | Pure horizon 20W 4000K IP65 IK10 white RAL9003 | st | 65.32 |  |  | 5420076279561 | geen |  | No | 35 | 0.0661 | 4.56 |  |  | 0.75 | 378 | 378 | 87,5 | 378 | [6 empty] | IP65 |  |  | 20 |  | 120 | Pure horizon 20W 4000K IP65 IK10 wit RAL9003 | Pure horizon 20W 4000K IP65 IK10 blanc RAL9003 | Pure horizon 20W 4000K IP65 IK10 white RAL9003 | https://integratech.be/nl/producten/plafond-wandarmaturen/resultaten | https://integratech.be/fr/produits/eclairage-plafonnier-et-mur/resultats |  | https://www.integratech.be/downloads/datasheets/0.741.60.pdf | https://www.integratech.be/downloads/datasheets/0.741.60.pdf | https://www.integratech.be/downloads/datasheets/0.741.60.pdf | https://integratech.be/downloads/photometric-data/074160.ldt | https://www.integratech.be/downloads/pics/0.741.60.jpg |  |  | 10 |  |  | -10~+25 | 230V | FALSE | FALSE | FALSE | 5 | inclusief driver (intern) | FALSE |  | white |  | no | 40.000 | L80B10 | FALSE |  |  |  | 1
Plafond & wandarmaturen | Courant I | E | LBND LIGHT | Pure Horizon | 0.741.61 | Pure horizon 20W 4000K IP65 RF fix wit RAL9003 | Pure horizon 20W 4000K IP65 RF fix blanc RAL9003 | Pure horizon 20W 4000K IP65 RF fix white RAL9003 | st | 104.32 |  |  | 5420076279578 | geen |  | No | 35 | 0.0661 | 4.56 |  |  | 0.75 | 378 | 378 | 87,5 | 378 | [6 empty] | IP65 |  |  | 20 |  | 120 | Pure horizon 20W 4000K IP65 RF fix wit RAL9003 | Pure horizon 20W 4000K IP65 RF fix blanc RAL9003 | Pure horizon 20W 4000K IP65 RF fix white RAL9003 | https://integratech.be/nl/producten/plafond-wandarmaturen/resultaten | https://integratech.be/fr/produits/eclairage-plafonnier-et-mur/resultats |  | https://www.integratech.be/downloads/datasheets/0.741.61.pdf | https://www.integratech.be/downloads/datasheets/0.741.61.pdf | https://www.integratech.be/downloads/datasheets/0.741.61.pdf | https://integratech.be/downloads/photometric-data/074161.ldt | https://www.integratech.be/downloads/pics/0.741.61.jpg |  |  | 10 |  |  | -10~+25 | 230V | FALSE | FALSE | FALSE | 5 | inclusief driver (intern) | FALSE |  | white |  | no | 40.000 | L80B10 | FALSE |  |  |  | 1
Plafond & wandarmaturen | Courant I | E | LBND LIGHT | Orcade | 0.750.05 | Orcade carré 12W 4000K PC IP40 IK06 wit RAL9003 | Orcade carré 12W 4000K PC IP40 IK06 blanc RAL9003 | Orcade square 12W 4000K PC IP40 IK06 white RAL9003 | st | 68.31 | 1480 | 98,66 | 5420076279585 | geen | EC002892 | No | 35 | 0.0661 | 4.56 |  |  | 0.75 | 220 | 220 | 48 | [7 empty] | IP44 | 0,9 | 80 | 12 | 4000 | 120 | Orcade carré 12W 4000K PC IP40 IK06 wit RAL9003 | Orcade carré 12W 4000K PC IP40 IK06 blanc RAL9003 | Orcade square 12W 4000K PC IP40 IK06 white RAL9003 | https://integratech.be/nl/producten/plafond-wandarmaturen/resultaten | https://integratech.be/fr/produits/eclairage-plafonnier-et-mur/resultats |  | https://www.integratech.be/downloads/datasheets/0.750.05.pdf | https://www.integratech.be/downloads/datasheets/0.750.05.pdf | https://www.integratech.be/downloads/datasheets/0.750.05.pdf | https://integratech.be/downloads/photometric-data/075005.ldt | https://www.integratech.be/downloads/pics/0.750.05.jpg |  |  | 07 |  |  |  | 230V | FALSE | FALSE | FALSE | 5 | inclusief driver (intern) | FALSE |  | white |  | no | 50.000 | L80B10 | FALSE |  |  |  | 1
Plafond & wandarmaturen | Courant I | E | LBND LIGHT | Orcade | 0.750.06 | Orcade carré 18W 4000K PC IP40 IK06 wit RAL9003 | Orcade carré 18W 4000K PC IP40 IK06 blanc RAL9003 | Orcade square 18W 4000K PC IP40 IK06 white RAL9003 | st | 91.93 | 1820 | 101,11 | 5420076279592 | geen | EC002892 | No | 35 | 0.0661 | 4.56 |  |  | 1.1 | 280 | 280 | 48 | [7 empty] | IP44 | 0,9 | 80 | 18 | 4000 | 120 | Orcade carré 18W 4000K PC IP40 IK06 wit RAL9003 | Orcade carré 18W 4000K PC IP40 IK06 blanc RAL9003 | Orcade square 18W 4000K PC IP40 IK06 white RAL9003 | https://integratech.be/nl/producten/plafond-wandarmaturen/resultaten | https://integratech.be/fr/produits/eclairage-plafonnier-et-mur/resultats |  | https://www.integratech.be/downloads/datasheets/0.750.06.pdf | https://www.integratech.be/downloads/datasheets/0.750.06.pdf | https://www.integratech.be/downloads/datasheets/0.750.06.pdf | https://integratech.be/downloads/photometric-data/075006.ldt | https://www.integratech.be/downloads/pics/0.750.06.jpg |  |  | 07 |  |  |  | 230V | FALSE | FALSE | FALSE | 5 | inclusief driver (intern) | FALSE |  | white |  | no | 50.000 | L80B10 | FALSE |  |  |  | 1
Plafond & wandarmaturen | Courant I | E | LBND LIGHT | Orcade | 0.750.20 | Orcade rond 12W 4000K PC IP40 IK06 wit RAL9003 | Orcade ronde 12W 4000K PC IP40 IK06 blanc RAL9003 | Orcade round 12W 4000K PC IP40 IK06 white RAL9003 | st | 77.47 | 1180 | 98,33 | 5420076279608 | geen | EC002892 | No | 35 | 0.0661 | 4.56 |  |  | 0.75 | 250 | 250 | 48 | 250 | [6 empty] | IP40 | 0,9 | 80 | 12 | 4000 | 120 | Orcade rond 12W 4000K PC IP40 IK06 wit RAL9003 | Orcade ronde 12W 4000K PC IP40 IK06 blanc RAL9003 | Orcade round 12W 4000K PC IP40 IK06 white RAL9003 | https://integratech.be/nl/producten/plafond-wandarmaturen/resultaten | https://integratech.be/fr/produits/eclairage-plafonnier-et-mur/resultats |  | https://www.integratech.be/downloads/datasheets/0.750.20.pdf | https://www.integratech.be/downloads/datasheets/0.750.20.pdf | https://www.integratech.be/downloads/datasheets/0.750.20.pdf | https://integratech.be/downloads/photometric-data/075020.ldt | https://www.integratech.be/downloads/pics/0.750.20.jpg |  |  | 06 |  |  |  | 230V | FALSE | FALSE | FALSE | 5 | inclusief driver (intern) | FALSE |  | white |  | no | 50.000 | L80B10 | FALSE |  |  |  | 1
Plafond & wandarmaturen | Courant I | E | LBND LIGHT | Orcade | 0.750.21 | Orcade rond 18W 4000K PC IP40 IK06 wit RAL9003 | Orcade ronde 18W 4000K PC IP40 IK06 blanc RAL9003 | Orcade round 18W 4000K PC IP40 IK06 white RAL9003 | st | 103.76 | 1700 | 94,44 | 5420076279615 | geen | EC002892 | No | 35 | 0.0661 | 4.56 |  |  | 0.95 | 300 | 300 | 48 | 300 | [6 empty] | IP40 | 0,9 | 80 | 18 | 4000 | 120 | Orcade rond 18W 4000K PC IP40 IK06 wit RAL9003 | Orcade ronde 18W 4000K PC IP40 IK06 blanc RAL9003 | Orcade round 18W 4000K PC IP40 IK06 white RAL9003 | https://integratech.be/nl/producten/plafond-wandarmaturen/resultaten | https://integratech.be/fr/produits/eclairage-plafonnier-et-mur/resultats |  | https://www.integratech.be/downloads/datasheets/0.750.21.pdf | https://www.integratech.be/downloads/datasheets/0.750.21.pdf | https://www.integratech.be/downloads/datasheets/0.750.21.pdf | https://integratech.be/downloads/photometric-data/075021.ldt | https://www.integratech.be/downloads/pics/0.750.21.jpg |  |  | 06 |  |  |  | 230V | FALSE | FALSE | FALSE | 5 | inclusief driver (intern) | FALSE |  | white |  | no | 50.000 | L80B10 | FALSE |  |  |  | 1
Plafond & wandarmaturen | Courant I | E | LBND LIGHT | Hublot | 0.753.02 | Hublot ovaal glas E27 met voetjes IP44 IK04 | Hublot ovaal verre E27 avec pattes grill IP44 IK04 | Hublot oval glass E27 with mounting feet IP44 IK04 | st | 14.16 |  |  | 5420076279653 | geen | EC002892 | No | 35 | 0.01 | 4.6 |  |  | 0.44 | 113 | 108 | 170 | [7 empty] | IP44 |  |  | 60 |  | 120 | Hublot ovaal glas E27 met voetjes IP44 IK04 | Hublot ovaal verre E27 avec pattes grill IP44 IK04 | Hublot oval glass E27 with mounting feet IP44 IK04 | https://integratech.be/nl/producten/plafond-wandarmaturen/resultaten | https://integratech.be/fr/produits/eclairage-plafonnier-et-mur/resultats |  | https://www.integratech.be/downloads/datasheets/0.753.02.pdf | https://www.integratech.be/downloads/datasheets/0.753.02.pdf | https://www.integratech.be/downloads/datasheets/0.753.02.pdf | https://integratech.be/downloads/photometric-data/075302.ldt | https://www.integratech.be/downloads/pics/0.753.02.jpg |  |  | 04 |  |  | -10~+25 | 230V | TRUE | FALSE | FALSE | 5 | exclusief driver | FALSE |  | white |  | no |  |  | FALSE |  |  |  | 2
Plafond & wandarmaturen | Courant I | E | LBND LIGHT | Hublot | 0.753.11 | Hublot ovaal glas E27 IP44 IK04 | Hublot ovaal verre E27 IP44 IK04 | Hublot oval glass E27 IP44 IK04 | st | 14.16 |  |  | 5420076279660 | geen | EC002892 | No | 35 | 0.01 | 4.6 |  |  | 0.465 | 113 | 108 | 170 | [7 empty] | IP44 |  |  | 60 |  | 120 | Hublot ovaal glas E27 IP44 IK04 | Hublot ovaal verre E27 IP44 IK04 | Hublot oval glass E27 IP44 IK04 | https://integratech.be/nl/producten/plafond-wandarmaturen/resultaten | https://integratech.be/fr/produits/eclairage-plafonnier-et-mur/resultats |  | https://www.integratech.be/downloads/datasheets/0.753.11.pdf | https://www.integratech.be/downloads/datasheets/0.753.11.pdf | https://www.integratech.be/downloads/datasheets/0.753.11.pdf | https://integratech.be/downloads/photometric-data/075311.ldt | https://www.integratech.be/downloads/pics/0.753.11.jpg |  |  | 04 |  |  | -10~+25 | 230V | TRUE | FALSE | FALSE | 5 | exclusief driver | FALSE |  | white |  | no |  |  | FALSE |  |  |  | 2
Plafond & wandarmaturen | Courant I | E | LBND LIGHT | Dune | 0.761.52 | Dune Visière E27+lp 10W 3000K IP54 wit RAL9003 | Dune Visière E27+lp 10W 3000K IP54 blanc RAL9003 | Dune Visière E27+lp 10W 3000K IP54 white RAL9003 | st | 81.2 | 500 | 50 | 5420076279677 | geen | EC002892 | No | 35 | 0.01 | 4.6 |  |  | 1.03 | 245 | 245 | 106 | 245 | [6 empty] | IP54 | 0,5 | 80 | 10 | 3000 | 120 | Dune Visière E27+lp 10W 3000K IP54 wit RAL9003 | Dune Visière E27+lp 10W 3000K IP54 blanc RAL9003 | Dune Visière E27+lp 10W 3000K IP54 white RAL9003 | https://integratech.be/nl/producten/plafond-wandarmaturen/resultaten | https://integratech.be/fr/produits/eclairage-plafonnier-et-mur/resultats |  | https://www.integratech.be/downloads/datasheets/0.761.52.pdf | https://www.integratech.be/downloads/datasheets/0.761.52.pdf | https://www.integratech.be/downloads/datasheets/0.761.52.pdf | https://integratech.be/downloads/photometric-data/076152.ldt | https://www.integratech.be/downloads/pics/0.761.52.jpg |  |  | 10 |  |  | -10~+25 | 230V | FALSE | FALSE | FALSE | 5 | exclusief driver | FALSE |  | white |  | no | 35.000 | L80B10 | FALSE |  |  |  | 1
Plafond & wandarmaturen | Courant I | E | LBND LIGHT | Dune | 0.761.53 | Dune Visière E27+lp 10W 3000K IP54 zwart RAL9005 | Dune Visière E27+lp 10W 3000K IP54 noir RAL9005 | Dune Visière E27+lp 10W 3000K IP54 black RAL9005 | st | 81.2 | 500 | 50 | 5420076279684 | geen | EC002892 | No | 35 | 0.01 | 4.6 |  |  | 1.03 | 245 | 245 | 106 | 245 | [6 empty] | IP54 | 0,5 | 80 | 10 | 3000 | 120 | Dune Visière E27+lp 10W 3000K IP54 zwart RAL9005 | Dune Visière E27+lp 10W 3000K IP54 noir RAL9005 | Dune Visière E27+lp 10W 3000K IP54 black RAL9005 | https://integratech.be/nl/producten/plafond-wandarmaturen/resultaten | https://integratech.be/fr/produits/eclairage-plafonnier-et-mur/resultats |  | https://www.integratech.be/downloads/datasheets/0.761.53.pdf | https://www.integratech.be/downloads/datasheets/0.761.53.pdf | https://www.integratech.be/downloads/datasheets/0.761.53.pdf | https://integratech.be/downloads/photometric-data/076153.ldt | https://www.integratech.be/downloads/pics/0.761.53.jpg |  |  | 10 |  |  | -10~+25 | 230V | FALSE | FALSE | FALSE | 5 | exclusief driver | FALSE |  | black |  | no | 35.000 | L80B10 | FALSE |  |  |  | 1
Plafond & wandarmaturen | Courant I | E | LBND LIGHT | Dune | 0.761.72 | Dune Casquette E27+lp 10W 3000K IP54 wit RAL9003 | Dune Casquette E27+lp 10W 3000K IP54 blanc RAL9003 | Dune Casquette E27+lp 10W 3000K IP54 white RAL9003 | st | 81.2 | 500 | 50 | 5420076279691 | geen | EC002892 | No | 35 | 0.01 | 4.6 |  |  | 0.999 | 245 | 245 | 117 | 245 | [6 empty] | IP54 | 0,56 | 80 | 10 | 3000 | 120 | Dune Casquette E27+lp 10W 3000K IP54 wit RAL9003 | Dune Casquette E27+lp 10W 3000K IP54 blanc RAL9003 | Dune Casquette E27+lp 10W 3000K IP54 white RAL9003 | https://integratech.be/nl/producten/plafond-wandarmaturen/resultaten | https://integratech.be/fr/produits/eclairage-plafonnier-et-mur/resultats |  | https://www.integratech.be/downloads/datasheets/0.761.72.pdf | https://www.integratech.be/downloads/datasheets/0.761.72.pdf | https://www.integratech.be/downloads/datasheets/0.761.72.pdf | https://integratech.be/downloads/photometric-data/076172.ldt | https://www.integratech.be/downloads/pics/0.761.72.jpg |  |  | 10 |  |  | -10~+25 | 230V | FALSE | FALSE | FALSE | 5 | exclusief driver | FALSE |  | white |  | no | 35.000 | L80B10 | FALSE |  |  |  | 1
Plafond & wandarmaturen | Courant I | E | LBND LIGHT | Dune | 0.761.73 | Dune Casquette E27+lp 10W 3000K IP54 zwart RAL9005 | Dune Casquette E27+lp 10W 3000K IP54 noir RAL9005 | Dune Casquette E27+lp 10W 3000K IP54 black RAL9005 | st | 81.2 | 500 | 50 | 5420076279707 | geen | EC002892 | No | 35 | 0.01 | 4.6 |  |  | 0.999 | 245 | 245 | 117 | 245 | [6 empty] | IP54 | 0,56 | 80 | 10 | 3000 | 120 | Dune Casquette E27+lp 10W 3000K IP54 zwart RAL9005 | Dune Casquette E27+lp 10W 3000K IP54 noir RAL9005 | Dune Casquette E27+lp 10W 3000K IP54 black RAL9005 | https://integratech.be/nl/producten/plafond-wandarmaturen/resultaten | https://integratech.be/fr/produits/eclairage-plafonnier-et-mur/resultats |  | https://www.integratech.be/downloads/datasheets/0.761.73.pdf | https://www.integratech.be/downloads/datasheets/0.761.73.pdf | https://www.integratech.be/downloads/datasheets/0.761.73.pdf | https://integratech.be/downloads/photometric-data/076173.ldt | https://www.integratech.be/downloads/pics/0.761.73.jpg |  |  | 10 |  |  | -10~+25 | 230V | FALSE | FALSE | FALSE | 5 | exclusief driver | FALSE |  | black |  | no | 35.000 | L80B10 | FALSE |  |  |  | 1
Plafond & wandarmaturen | Courant I | E | LBND LIGHT | Dune | 0.761.75 | Dune Casquette ULR LED 10W 3000K IP54 wit RAL9003 | Dune Casquette ULR LED 10W 3000K IP54 blnc RAL9003 | Dune Casquette ULR LED 10W 3000K IP54 whit RAL9003 | st | 81.2 | 500 | 50 | 5420076298579 | geen | EC002892 | No | 35 | 0.01 | 4.6 |  |  | 0.999 | 245 | 245 | 117 | 245 | [6 empty] | IP54 | 0,56 | 80 | 10 | 3000 | 120 | Dune Casquette ULR 10W 3000K IP54 wit RAL9003 | Dune Casquette ULR 10W 3000K IP54 blanc RAL9003 | Dune Casquette ULR 10W 3000K IP54 white RAL9003 | https://integratech.be/nl/producten/plafond-wandarmaturen/resultaten | https://integratech.be/fr/produits/eclairage-plafonnier-et-mur/resultats |  | https://www.integratech.be/downloads/datasheets/0.761.72.pdf | https://www.integratech.be/downloads/datasheets/0.761.72.pdf | https://www.integratech.be/downloads/datasheets/0.761.72.pdf | https://www.integratech.be/downloads/photometric-data/076172.ldt | https://www.integratech.be/downloads/pics/0.761.73.jpg |  |  | 10 | [16 empty] | TRUE |  |  |  | 1
Plafond & wandarmaturen | Courant I | E | LBND LIGHT | Squad | 0.764.60 | Squad 28W 4000K PC IP65 asym wit RAL9003 | Squad 28W 4000K PC IP65 asym blanc RAL9003 | Squad 28W 4000K PC IP65 asym white RAL9003 | st | 206.54 | 2100 | 75 | 5420076279714 | geen | EC002892 | No | 35 | 0.0661 | 4.56 |  |  | 1.4 | 350 | 350 | 110 | 350 | [6 empty] | IP65 | 0,96 | 80 | 28 | 4000 | 120 | Squad 28W 4000K PC IP65 asym wit RAL9003 | Squad 28W 4000K PC IP65 asym blanc RAL9003 | Squad 28W 4000K PC IP65 asym white RAL9003 | https://integratech.be/nl/producten/plafond-wandarmaturen/resultaten | https://integratech.be/fr/produits/eclairage-plafonnier-et-mur/resultats |  | https://www.integratech.be/downloads/datasheets/0.764.60.pdf | https://www.integratech.be/downloads/datasheets/0.764.60.pdf | https://www.integratech.be/downloads/datasheets/0.764.60.pdf | https://integratech.be/downloads/photometric-data/076460.ldt | https://www.integratech.be/downloads/pics/0.764.60.jpg |  |  | 10 |  |  | -10~+25 | 230V | FALSE | FALSE | FALSE | 5 | inclusief driver (intern) | FALSE |  | white |  |  | 50.000 | L80B10 | FALSE |  |  |  | 1
Plafond & wandarmaturen | Courant I | E | LBND LIGHT | Squad | 0.764.61 | Squad 28W 4000K PC IP65 asym zwart RAL9005 | Squad 28W 4000K PC IP65 asym noir RAL9005 | Squad 28W 4000K PC IP65 asym black RAL9005 | st | 206.54 | 2100 | 75 | 5420076279721 | geen | EC002892 | No | 35 | 0.0661 | 4.56 |  |  | 1.3 | 350 | 350 | 110 | 350 | [6 empty] | IP65 | 0,96 | 80 | 28 | 4000 | 120 | Squad 28W 4000K PC IP65 asym zwart RAL9005 | Squad 28W 4000K PC IP65 asym noir RAL9005 | Squad 28W 4000K PC IP65 asym black RAL9005 | https://integratech.be/nl/producten/plafond-wandarmaturen/resultaten | https://integratech.be/fr/produits/eclairage-plafonnier-et-mur/resultats |  | https://www.integratech.be/downloads/datasheets/0.764.61.pdf | https://www.integratech.be/downloads/datasheets/0.764.61.pdf | https://www.integratech.be/downloads/datasheets/0.764.61.pdf | https://integratech.be/downloads/photometric-data/076461.ldt | https://www.integratech.be/downloads/pics/0.764.61.jpg |  |  | 10 |  |  | -10~+25 | 230V | FALSE | FALSE | FALSE | 5 | inclusief driver (intern) | FALSE |  | black |  |  | 50.000 | L80B10 | FALSE |  |  |  | 1
Plafond & wandarmaturen | Courant I | E | LBND LIGHT | Squad | 0.764.62 | Squad 28W 4000K PC IP65 asym RF fix wit RAL9003 | Squad 28W 4000K PC IP65 asym RF fix blanc RAL9003 | Squad 28W 4000K PC IP65 asym RF fix white RAL9003 | st | 243.08 | 2100 | 75 | 5420076279738 | geen | EC002892 | No | 35 | 0.0661 | 4.56 |  |  | 1.5 | 350 | 350 | 110 | 350 | [6 empty] | IP65 | 0,96 | 80 | 28 | 4000 | 120 | Squad 28W 4000K PC IP65 asym RF fix wit RAL9003 | Squad 28W 4000K PC IP65 asym RF fix blanc RAL9003 | Squad 28W 4000K PC IP65 asym RF fix white RAL9003 | https://integratech.be/nl/producten/plafond-wandarmaturen/resultaten | https://integratech.be/fr/produits/eclairage-plafonnier-et-mur/resultats |  | https://www.integratech.be/downloads/datasheets/0.764.62.pdf | https://www.integratech.be/downloads/datasheets/0.764.62.pdf | https://www.integratech.be/downloads/datasheets/0.764.62.pdf | https://integratech.be/downloads/photometric-data/076462.ldt | https://www.integratech.be/downloads/pics/0.764.62.jpg |  |  | 10 |  |  | -10~+25 | 230V | FALSE | FALSE | FALSE | 5 | inclusief driver (intern) | FALSE |  | white |  |  | 50.000 | L80B10 | FALSE |  |  |  | 1
Plafond & wandarmaturen | Courant I | E | LBND LIGHT | Squad | 0.764.63 | Squad 28W 4000K PC IP65 asym RF fix zwart RAL9005 | Squad 28W 4000K PC IP65 asym RF fix noir RAL9005 | Squad 28W 4000K PC IP65 asym RF fix black RAL9005 | st | 243.08 | 2100 | 75 | 5420076279745 | geen | EC002892 | No | 35 | 0.0661 | 4.56 |  |  | 1.5 | 350 | 350 | 110 | 350 | [6 empty] | IP65 | 0,96 | 80 | 28 | 4000 | 120 | Squad 28W 4000K PC IP65 asym RF fix zwart RAL9005 | Squad 28W 4000K PC IP65 asym RF fix noir RAL9005 | Squad 28W 4000K PC IP65 asym RF fix black RAL9005 | https://integratech.be/nl/producten/plafond-wandarmaturen/resultaten | https://integratech.be/fr/produits/eclairage-plafonnier-et-mur/resultats |  | https://www.integratech.be/downloads/datasheets/0.764.63.pdf | https://www.integratech.be/downloads/datasheets/0.764.63.pdf | https://www.integratech.be/downloads/datasheets/0.764.63.pdf | https://integratech.be/downloads/photometric-data/076463.ldt | https://www.integratech.be/downloads/pics/0.764.63.jpg |  |  | 10 |  |  | -10~+25 | 230V | FALSE | FALSE | FALSE | 5 | inclusief driver (intern) | FALSE |  | black |  |  | 50.000 | L80B10 | FALSE |  |  |  | 1
Plafond & wandarmaturen | Courant I | E | LBND LIGHT | Squad | 0.764.64 | Squad 24W 3000K PC IP65 RF prog wit RAL9003 | Squad 24W 3000K PC IP65 RF prog blanc RAL9003 | Squad 24W 3000K PC IP65 RF prog white RAL9003 | st | 248.7 | 2160 | 90 | 5420076279752 | geen | EC002892 | No | 35 | 0.0661 | 4.56 |  |  | 1.52 | 350 | 350 | 110 | 350 | [6 empty] | IP65 | 0,96 | 80 | 24 | 3000 | 120 | Squad 24W 3000K PC IP65 RF prog wit RAL9003 | Squad 24W 3000K PC IP65 RF prog blanc RAL9003 | Squad 24W 3000K PC IP65 RF prog white RAL9003 | https://integratech.be/nl/producten/plafond-wandarmaturen/resultaten | https://integratech.be/fr/produits/eclairage-plafonnier-et-mur/resultats |  | https://www.integratech.be/downloads/datasheets/0.764.64.pdf | https://www.integratech.be/downloads/datasheets/0.764.64.pdf | https://www.integratech.be/downloads/datasheets/0.764.64.pdf | https://integratech.be/downloads/photometric-data/076464.ldt | https://www.integratech.be/downloads/pics/0.764.64.jpg |  |  | 10 |  |  | -10~+25 | 230V | FALSE | FALSE | FALSE | 5 | inclusief driver (intern) | FALSE |  | white |  |  | 50.000 | L80B10 | FALSE |  |  |  | 1
Plafond & wandarmaturen | Courant I | E | LBND LIGHT | Squad | 0.764.65 | Squad 24W 3000K PC IP65 RF prog zwart RAL9005 | Squad 24W 3000K PC IP65 RF prog noir RAL9005 | Squad 24W 3000K PC IP65 RF prog black RAL9005 | st | 248.7 | 2160 | 90 | 5420076279769 | geen | EC002892 | No | 35 | 0.0661 | 4.56 |  |  | 1.52 | 350 | 350 | 110 | 350 | [6 empty] | IP65 | 0,96 | 80 | 24 | 3000 | 120 | Squad 24W 3000K PC IP65 RF prog zwart RAL9005 | Squad 24W 3000K PC IP65 RF prog noir RAL9005 | Squad 24W 3000K PC IP65 RF prog black RAL9005 | https://integratech.be/nl/producten/plafond-wandarmaturen/resultaten | https://integratech.be/fr/produits/eclairage-plafonnier-et-mur/resultats |  | https://www.integratech.be/downloads/datasheets/0.764.65.pdf | https://www.integratech.be/downloads/datasheets/0.764.65.pdf | https://www.integratech.be/downloads/datasheets/0.764.65.pdf | https://integratech.be/downloads/photometric-data/076465.ldt | https://www.integratech.be/downloads/pics/0.764.65.jpg |  |  | 10 |  |  | -10~+25 | 230V | FALSE | FALSE | FALSE | 5 | inclusief driver (intern) | FALSE |  | black |  |  | 50.000 | L80B10 | FALSE |  |  |  | 1
Plafond & wandarmaturen | Courant I | E | LBND LIGHT | Squad | 0.764.66 | Squad 15W 3000K PC IP65 24/24u wit RAL9003 | Squad 15W 3000K PC IP65 24/24h blanc RAL9003 | Squad 15W 3000K PC IP65 24/24h white RAL9003 | st | 205.58 | 1500 | 100 | 5420076279776 | geen | EC002892 | No | 35 | 0.0661 | 4.56 |  |  | 1.3 | 350 | 350 | 110 | 350 | [6 empty] | IP65 | 0,96 | 80 | 15 | 3000 | 120 | Squad 15W 3000K PC IP65 24/24u wit RAL9003 | Squad 15W 3000K PC IP65 24/24h blanc RAL9003 | Squad 15W 3000K PC IP65 24/24h white RAL9003 | https://integratech.be/nl/producten/plafond-wandarmaturen/resultaten | https://integratech.be/fr/produits/eclairage-plafonnier-et-mur/resultats |  | https://www.integratech.be/downloads/datasheets/0.764.66.pdf | https://www.integratech.be/downloads/datasheets/0.764.66.pdf | https://www.integratech.be/downloads/datasheets/0.764.66.pdf | https://integratech.be/downloads/photometric-data/076466.ldt | https://www.integratech.be/downloads/pics/0.764.66.jpg |  |  | 10 |  |  | -10~+25 | 230V | FALSE | FALSE | FALSE | 5 | inclusief driver (intern) | FALSE |  | white |  |  | 50.000 | L80B10 | FALSE |  |  |  | 1
Plafond & wandarmaturen | Courant I | E | LBND LIGHT | Squad | 0.764.67 | Squad 28W 4000K PC IP65 asym RF prog wit RAL9003 | Squad 28W 4000K PC IP65 asym RF prog blanc RAL9003 | Squad 28W 4000K PC IP65 asym RF prog white RAL9003 | st | 279.14 | 2200 | 78,57 | 5420076279783 | geen | EC002892 | No | 35 | 0.0661 | 4.56 |  |  | 1.37 | 350 | 350 | 110 | 350 | [6 empty] | IP65 | 0,67 | 80 | 28 | 4000 | 120 | Squad 28W 4000K PC IP65 asym RF prog wit RAL9003 | Squad 28W 4000K PC IP65 asym RF prog blanc RAL9003 | Squad 28W 4000K PC IP65 asym RF prog white RAL9003 | https://integratech.be/nl/producten/plafond-wandarmaturen/resultaten | https://integratech.be/fr/produits/eclairage-plafonnier-et-mur/resultats |  | https://www.integratech.be/downloads/datasheets/0.764.67.pdf | https://www.integratech.be/downloads/datasheets/0.764.67.pdf | https://www.integratech.be/downloads/datasheets/0.764.67.pdf | https://integratech.be/downloads/photometric-data/076467.ldt | https://www.integratech.be/downloads/pics/0.764.67.jpg |  |  | 10 |  |  | -10~+25 | 230V | FALSE | FALSE | FALSE | 5 | inclusief driver (intern) | FALSE |  | white |  |  | 50.000 | L80B10 | FALSE |  |  |  | 1
Plafond & wandarmaturen | Courant I | E | LBND LIGHT | Squad | 0.764.68 | Squad 28W 4000K PC IP65 asy RF prog zwart RAL9005 | Squad 28W 4000K PC IP65 asy RF prog noir RAL9005 | Squad 28W 4000K PC IP65 asy RF prog black RAL9005 | st | 279.14 | 2200 | 78,57 | 5420076279790 | geen | EC002892 | No | 35 | 0.0661 | 4.56 |  |  | 1.37 | 350 | 350 | 110 | 350 | [6 empty] | IP65 | 0,67 | 80 | 28 | 4000 | 120 | Squad 30W 4000K PC IP65 asy RF prog zwart RAL9005 | Squad 30W 4000K PC IP65 asy RF prog noir RAL9005 | Squad 30W 4000K PC IP65 asy RF prog black RAL9005 | https://integratech.be/nl/producten/plafond-wandarmaturen/resultaten | https://integratech.be/fr/produits/eclairage-plafonnier-et-mur/resultats |  | https://www.integratech.be/downloads/datasheets/0.764.68.pdf | https://www.integratech.be/downloads/datasheets/0.764.68.pdf | https://www.integratech.be/downloads/datasheets/0.764.68.pdf | https://integratech.be/downloads/photometric-data/076468.ldt | https://www.integratech.be/downloads/pics/0.764.68.jpg |  |  | 10 |  |  | -10~+25 | 230V | FALSE | FALSE | FALSE | 5 | inclusief driver (intern) | FALSE |  | black |  |  | 50.000 | L80B10 | FALSE |  |  |  | 1
Plafond & wandarmaturen | Courant I | E | LBND LIGHT | Squad | 0.764.70 | Squad 21W 4000K PC IP65 IK10 wit RAL9003 | Squad 21W 4000K PC IP65 IK10 blanc RAL9003 | Squad 21 4000K PC IP65 IK10 white RAL9003 | st | 176.57 | 2500 | 119,04 | 5420076279806 | geen | EC002892 | No | 35 | 0.0661 | 4.56 |  |  | 1.4 | 350 | 350 | 110 | 350 | [6 empty] | IP65 | 0,96 | 80 | 21 | 4000 | 120 | Squad 24W 4000K PC IP65 IK10 wit RAL9003 | Squad 24W 4000K PC IP65 IK10 blanc RAL9003 | Squad 24W 4000K PC IP65 IK10 white RAL9003 | https://integratech.be/nl/producten/plafond-wandarmaturen/resultaten | https://integratech.be/fr/produits/eclairage-plafonnier-et-mur/resultats |  | https://www.integratech.be/downloads/datasheets/0.764.70.pdf | https://www.integratech.be/downloads/datasheets/0.764.70.pdf | https://www.integratech.be/downloads/datasheets/0.764.70.pdf | https://integratech.be/downloads/photometric-data/076470.ldt | https://www.integratech.be/downloads/pics/0.764.70.jpg |  |  | 10 |  |  | -10~+25 | 230V | FALSE | FALSE | FALSE | 5 | inclusief driver (intern) | FALSE |  | white |  |  | 50.000 | L80B10 | FALSE |  |  |  | 1
Plafond & wandarmaturen | Courant I | E | LBND LIGHT | Squad | 0.764.71 | Squad 21W 4000K PC IP65 IK10 zwart RAL9005 | Squad 21W 4000K PC IP65 IK10 noir RAL9005 | Squad 21W 4000K PC IP65 IK10 black RAL9005 | st | 177.79 | 2500 | 119,04 | 5420076279813 | geen | EC002892 | No | 35 | 0.0661 | 4.56 |  |  | 1.4 | 350 | 350 | 110 | 350 | [6 empty] | IP65 | 0,96 | 80 | 21 | 4000 | 120 | Squad 21W 4000K PC IP65 IK10 zwart RAL9005 | Squad 21W 4000K PC IP65 IK10 noir RAL9005 | Squad 21W 4000K PC IP65 IK10 black RAL9005 | https://integratech.be/nl/producten/plafond-wandarmaturen/resultaten | https://integratech.be/fr/produits/eclairage-plafonnier-et-mur/resultats |  | https://www.integratech.be/downloads/datasheets/0.764.71.pdf | https://www.integratech.be/downloads/datasheets/0.764.71.pdf | https://www.integratech.be/downloads/datasheets/0.764.71.pdf | https://integratech.be/downloads/photometric-data/076471.ldt | https://www.integratech.be/downloads/pics/0.764.71.jpg |  |  | 10 |  |  | -10~+25 | 230V | FALSE | FALSE | FALSE | 5 | inclusief driver (intern) | FALSE |  | black |  |  | 50.000 | L80B10 | FALSE |  |  |  | 1
Plafond & wandarmaturen | Courant I | E | LBND LIGHT | Squad | 0.764.72 | Squad 21W 4000K PC IP65 RF fix wit RAL9003 | Squad 21W 4000K PC IP65 RF fix blanc RAL9003 | Squad 21W 4000K PC IP65 RF fix white RAL9003 | st | 214.32 | 2500 | 119,04 | 5420076279820 | geen | EC002892 | No | 35 | 0.0661 | 4.56 |  |  | 1.5 | 350 | 350 | 110 | 350 | [6 empty] | IP65 | 0,96 | 80 | 21 | 4000 | 120 | Squad 24W 4000K PC IP65 RF fix wit RAL9003 | Squad 24W 4000K PC IP65 RF fix blanc RAL9003 | Squad 24W 4000K PC IP65 RF fix white RAL9003 | https://integratech.be/nl/producten/plafond-wandarmaturen/resultaten | https://integratech.be/fr/produits/eclairage-plafonnier-et-mur/resultats |  | https://www.integratech.be/downloads/datasheets/0.764.72.pdf | https://www.integratech.be/downloads/datasheets/0.764.72.pdf | https://www.integratech.be/downloads/datasheets/0.764.72.pdf | https://integratech.be/downloads/photometric-data/076472.ldt | https://www.integratech.be/downloads/pics/0.764.72.jpg |  |  | 10 |  |  | -10~+25 | 230V | FALSE | FALSE | FALSE | 5 | inclusief driver (intern) | FALSE |  | white |  |  | 50.000 | L80B10 | FALSE |  |  |  | 1
Plafond & wandarmaturen | Courant I | E | LBND LIGHT | Squad | 0.764.73 | Squad 21W 4000K PC IP65 RF fix zwart RAL9005 | Squad 21W 4000K PC IP65 RF fix noir RAL9005 | Squad 21W 4000K PC IP65 RF fix black RAL9005 | st | 214.32 | 2500 | 119,04 | 5420076279837 | geen | EC002892 | No | 35 | 0.0661 | 4.56 |  |  | 1.37 | 350 | 350 | 110 | 350 | [6 empty] | IP65 | 0,96 | 80 | 21 | 4000 | 120 | Squad 24W 4000K PC IP65 RF fix zwart RAL9005 | Squad 24W 4000K PC IP65 RF fix noir RAL9005 | Squad 24W 4000K PC IP65 RF fix black RAL9005 | https://integratech.be/nl/producten/plafond-wandarmaturen/resultaten | https://integratech.be/fr/produits/eclairage-plafonnier-et-mur/resultats |  | https://www.integratech.be/downloads/datasheets/0.764.73.pdf | https://www.integratech.be/downloads/datasheets/0.764.73.pdf | https://www.integratech.be/downloads/datasheets/0.764.73.pdf | https://integratech.be/downloads/photometric-data/076473.ldt | https://www.integratech.be/downloads/pics/0.764.73.jpg |  |  | 10 |  |  | -10~+25 | 230V | FALSE | FALSE | FALSE | 5 | inclusief driver (intern) | FALSE |  | black |  |  | 50.000 | L80B10 | FALSE |  |  |  | 1
Plafond & wandarmaturen | Courant I | E | LBND LIGHT | Squad | 0.764.76 | Squad 24W 4000K PC IP65 RF prog wit RAL9003 | Squad 24W 4000K PC IP65 RF prog blanc RAL9003 | Squad 24W 4000K PC IP65 RF prog white RAL9003 | st | 248.7 | 2700 | 112,5 | 5420076279844 | geen | EC002892 | No | 35 | 0.0661 | 4.56 |  |  | 1.6 | 350 | 350 | 110 | 350 | [6 empty] | IP65 | 0,96 | 80 | 24 | 4000 | 120 | Squad 24W 4000K PC IP65 RF prog wit RAL9003 | Squad 24W 4000K PC IP65 RF prog blanc RAL9003 | Squad 24W 4000K PC IP65 RF prog white RAL9003 | https://integratech.be/nl/producten/plafond-wandarmaturen/resultaten | https://integratech.be/fr/produits/eclairage-plafonnier-et-mur/resultats |  | https://www.integratech.be/downloads/datasheets/0.764.76.pdf | https://www.integratech.be/downloads/datasheets/0.764.76.pdf | https://www.integratech.be/downloads/datasheets/0.764.76.pdf | https://integratech.be/downloads/photometric-data/076476.ldt | https://www.integratech.be/downloads/pics/0.764.76.jpg |  |  | 10 |  |  | -10~+25 | 230V | FALSE | FALSE | FALSE | 5 | inclusief driver (intern) | FALSE |  | white |  |  | 50.000 | L80B10 | FALSE |  |  |  | 1
Plafond & wandarmaturen | Courant I | E | LBND LIGHT | Squad | 0.764.77 | Squad 24W 4000K PC IP65 RF prog zwart RAL9005 | Squad 24W 4000K PC IP65 RF prog noir RAL9005 | Squad 24W 4000K PC IP65 RF prog black RAL9005 | st | 248.7 | 2700 | 112,5 | 5420076279851 | geen | EC002892 | No | 35 | 0.0661 | 4.56 |  |  | 1.52 | 350 | 350 | 110 | 350 | [6 empty] | IP65 | 0,96 | 80 | 24 | 4000 | 120 | Squad 24W 4000K PC IP65 RF prog zwart RAL9005 | Squad 24W 4000K PC IP65 RF prog noir RAL9005 | Squad 24W 4000K PC IP65 RF prog black RAL9005 | https://integratech.be/nl/producten/plafond-wandarmaturen/resultaten | https://integratech.be/fr/produits/eclairage-plafonnier-et-mur/resultats |  | https://www.integratech.be/downloads/datasheets/0.764.77.pdf | https://www.integratech.be/downloads/datasheets/0.764.77.pdf | https://www.integratech.be/downloads/datasheets/0.764.77.pdf | https://integratech.be/downloads/photometric-data/076477.ldt | https://www.integratech.be/downloads/pics/0.764.77.jpg |  |  | 10 |  |  | -10~+25 | 230V | FALSE | FALSE | FALSE | 5 | inclusief driver (intern) | FALSE |  | black |  |  | 50.000 | L80B10 | FALSE |  |  |  | 1
Plafond & wandarmaturen | Courant I | E | LBND LIGHT | Squad | 0.764.80 | Squad 21W 3000K PC IP65 IK10 wit RAL9003 | Squad 21W 3000K PC IP65 IK10 blanc RAL9003 | Squad 21W 3000K PC IP65 IK10 white RAL9003 | st | 177.79 | 2100 | 100 | 5420076279875 | geen | EC002892 | No | 35 | 0.0661 | 4.56 |  |  | 1.3 | 350 | 350 | 110 | 350 | [6 empty] | IP65 | 0,96 | 80 | 21 | 3000 | 120 | Squad 24W 3000K PC IP65 IK10 wit RAL9003 | Squad 24W 3000K PC IP65 IK10 blanc RAL9003 | Squad 24W 3000K PC IP65 IK10 white RAL9003 | https://integratech.be/nl/producten/plafond-wandarmaturen/resultaten | https://integratech.be/fr/produits/eclairage-plafonnier-et-mur/resultats |  | https://www.integratech.be/downloads/datasheets/0.764.80.pdf | https://www.integratech.be/downloads/datasheets/0.764.80.pdf | https://www.integratech.be/downloads/datasheets/0.764.80.pdf | https://integratech.be/downloads/photometric-data/076480.ldt | https://www.integratech.be/downloads/pics/0.764.80.jpg |  |  | 10 |  |  | -10~+25 | 230V | FALSE | FALSE | FALSE | 5 | inclusief driver (intern) | FALSE |  | white |  |  | 50.000 | L80B10 | FALSE |  |  |  | 1
Plafond & wandarmaturen | Courant I | E | LBND LIGHT | Squad | 0.764.81 | Squad 21W 3000K PC IP65 IK10 zwart RAL9005 | Squad 21W 3000K PC IP65 IK10 noir RAL9005 | Squad 21W 3000K PC IP65 IK10 black RAL9005 | st | 177.79 | 2100 | 100 | 5420076279882 | geen | EC002892 | No | 35 | 0.0661 | 4.56 |  |  | 1.3 | 350 | 350 | 110 | 350 | [6 empty] | IP65 | 0,96 | 80 | 21 | 3000 | 120 | Squad 24W 3000K PC IP65 IK10 zwart RAL9005 | Squad 24W 3000K PC IP65 IK10 noir RAL9005 | Squad 24W 3000K PC IP65 IK10 black RAL9005 | https://integratech.be/nl/producten/plafond-wandarmaturen/resultaten | https://integratech.be/fr/produits/eclairage-plafonnier-et-mur/resultats |  | https://www.integratech.be/downloads/datasheets/0.764.81.pdf | https://www.integratech.be/downloads/datasheets/0.764.81.pdf | https://www.integratech.be/downloads/datasheets/0.764.81.pdf | https://integratech.be/downloads/photometric-data/076481.ldt | https://www.integratech.be/downloads/pics/0.764.81.jpg |  |  | 10 |  |  | -10~+25 | 230V | FALSE | FALSE | FALSE | 5 | inclusief driver (intern) | FALSE |  | black |  |  | 50.000 | L80B10 | FALSE |  |  |  | 1
Plafond & wandarmaturen | Courant I | E | LBND LIGHT | Squad | 0.764.82 | Squad 21W 3000K PC IP65 RF fix wit RAL9003 | Squad 21W 3000K PC IP65 RF fix blanc RAL9003 | Squad 21W 3000K PC IP65 RF fix white RAL9003 | st | 214.32 | 2100 | 100 | 5420076279899 | geen | EC002892 | No | 35 | 0.0661 | 4.56 |  |  | 1.37 | 350 | 350 | 110 | 350 | [6 empty] | IP65 | 0,96 | 80 | 21 | 3000 | 120 | Squad 24W 3000K PC IP65 RF fix wit RAL9003 | Squad 24W 3000K PC IP65 RF fix blanc RAL9003 | Squad 24W 3000K PC IP65 RF fix white RAL9003 | https://integratech.be/nl/producten/plafond-wandarmaturen/resultaten | https://integratech.be/fr/produits/eclairage-plafonnier-et-mur/resultats |  | https://www.integratech.be/downloads/datasheets/0.764.82.pdf | https://www.integratech.be/downloads/datasheets/0.764.82.pdf | https://www.integratech.be/downloads/datasheets/0.764.82.pdf | https://integratech.be/downloads/photometric-data/076482.ldt | https://www.integratech.be/downloads/pics/0.764.82.jpg |  |  | 10 |  |  | -10~+25 | 230V | FALSE | FALSE | FALSE | 5 | inclusief driver (intern) | FALSE |  | white |  |  | 50.000 | L80B10 | FALSE |  |  |  | 1
Plafond & wandarmaturen | Courant I | E | LBND LIGHT | Squad | 0.764.83 | Squad 21W 3000K PC IP65 RF fix zwart RAL9005 | Squad 21W 3000K PC IP65 RF fix noir RAL9005 | Squad 21W 3000K PC IP65 RF fix black RAL9005 | st | 214.32 | 2100 | 100 | 5420076279905 | geen | EC002892 | No | 35 | 0.0661 | 4.56 |  |  | 1.37 | 350 | 350 | 110 | 350 | [6 empty] | IP65 | 0,96 | 80 | 21 | 3000 | 120 | Squad 24W 3000K PC IP65 RF fix zwart RAL9005 | Squad 24W 3000K PC IP65 RF fix noir RAL9005 | Squad 24W 3000K PC IP65 RF fix black RAL9005 | https://integratech.be/nl/producten/plafond-wandarmaturen/resultaten | https://integratech.be/fr/produits/eclairage-plafonnier-et-mur/resultats |  | https://www.integratech.be/downloads/datasheets/0.764.83.pdf | https://www.integratech.be/downloads/datasheets/0.764.83.pdf | https://www.integratech.be/downloads/datasheets/0.764.83.pdf | https://integratech.be/downloads/photometric-data/076483.ldt | https://www.integratech.be/downloads/pics/0.764.83.jpg |  |  | 10 |  |  | -10~+25 | 230V | FALSE | FALSE | FALSE | 5 | inclusief driver (intern) | FALSE |  | black |  |  | 50.000 | L80B10 | FALSE |  |  |  | 1
Plafond & wandarmaturen | Courant I | E | LBND LIGHT | Squad | 0.764.84 | Squad 28W 3000K PC IP65 asym wit RAL9003 | Squad 28W 3000K PC IP65 asym blanc RAL9003 | Squad 28W 3000K PC IP65 asym white RAL9003 | st | 206.54 | 2000 | 71,42 | 5420076279912 | geen | EC002892 | No | 35 | 0.0661 | 4.56 |  |  | 1.3 | 350 | 350 | 110 | 350 | [6 empty] | IP65 | 0,96 | 80 | 28 | 3000 | 120 | Squad 28W 3000K PC IP65 asym wit RAL9003 | Squad 28W 3000K PC IP65 asym blanc RAL9003 | Squad 28W 3000K PC IP65 asym white RAL9003 | https://integratech.be/nl/producten/plafond-wandarmaturen/resultaten | https://integratech.be/fr/produits/eclairage-plafonnier-et-mur/resultats |  | https://www.integratech.be/downloads/datasheets/0.764.84.pdf | https://www.integratech.be/downloads/datasheets/0.764.84.pdf | https://www.integratech.be/downloads/datasheets/0.764.84.pdf | https://integratech.be/downloads/photometric-data/076484.ldt | https://www.integratech.be/downloads/pics/0.764.84.jpg |  |  | 10 |  |  | -10~+25 | 230V | FALSE | FALSE | FALSE | 5 | inclusief driver (intern) | FALSE |  | white |  |  | 50.000 | L80B10 | FALSE |  |  |  | 1
Plafond & wandarmaturen | Courant I | E | LBND LIGHT | Squad | 0.764.85 | Squad 28W 3000K PC IP65 asym zwart RAL9005 | Squad 28W 3000K PC IP65 asym noir RAL9005 | Squad 28W 3000K PC IP65 asym black RAL9005 | st | 206.54 | 2000 | 71,42 | 5420076279929 | geen | EC002892 | No | 35 | 0.0661 | 4.56 |  |  | 1.3 | 350 | 350 | 110 | 350 | [6 empty] | IP65 | 0,96 | 80 | 28 | 3000 | 120 | Squad 28W 3000K PC IP65 asym zwart RAL9005 | Squad 28W 3000K PC IP65 asym noir RAL9005 | Squad 28W 3000K PC IP65 asym black RAL9005 | https://integratech.be/nl/producten/plafond-wandarmaturen/resultaten | https://integratech.be/fr/produits/eclairage-plafonnier-et-mur/resultats |  | https://www.integratech.be/downloads/datasheets/0.764.85.pdf | https://www.integratech.be/downloads/datasheets/0.764.85.pdf | https://www.integratech.be/downloads/datasheets/0.764.85.pdf | https://integratech.be/downloads/photometric-data/076485.ldt | https://www.integratech.be/downloads/pics/0.764.85.jpg |  |  | 10 |  |  | -10~+25 | 230V | FALSE | FALSE | FALSE | 5 | inclusief driver (intern) | FALSE |  | black |  |  | 50.000 | L80B10 | FALSE |  |  |  | 1
Plafond & wandarmaturen | Courant I | E | LBND LIGHT | Squad | 0.764.86 | Squad 28W 3000K PC IP65 asym RF fix wit RAL9003 | Squad 28W 3000K PC IP65 asym RF fix blanc RAL9003 | Squad 28W 3000K PC IP65 asym RF fix white RAL9003 | st | 243.08 | 2000 | 71,42 | 5420076279936 | geen | EC002892 | No | 35 | 0.0661 | 4.56 |  |  | 1.37 | 350 | 350 | 110 | 350 | [6 empty] | IP65 | 0,96 | 80 | 28 | 3000 | 120 | Squad 28W 3000K PC IP65 asym RF fix wit RAL9003 | Squad 28W 3000K PC IP65 asym RF fix blanc RAL9003 | Squad 28W 3000K PC IP65 asym RF fix white RAL9003 | https://integratech.be/nl/producten/plafond-wandarmaturen/resultaten | https://integratech.be/fr/produits/eclairage-plafonnier-et-mur/resultats |  | https://www.integratech.be/downloads/datasheets/0.764.86.pdf | https://www.integratech.be/downloads/datasheets/0.764.86.pdf | https://www.integratech.be/downloads/datasheets/0.764.86.pdf | https://integratech.be/downloads/photometric-data/076486.ldt | https://www.integratech.be/downloads/pics/0.764.86.jpg |  |  | 10 |  |  | -10~+25 | 230V | FALSE | FALSE | FALSE | 5 | inclusief driver (intern) | FALSE |  | white |  |  | 50.000 | L80B10 | FALSE |  |  |  | 1
Plafond & wandarmaturen | Courant I | E | LBND LIGHT | Squad | 0.764.87 | Squad 28W 3000K PC IP65 asym RF fix zwart RAL9005 | Squad 28W 3000K PC IP65 asym RF fix noir RAL9005 | Squad 28W 3000K PC IP65 asym RF fix black RAL9005 | st | 243.08 | 2000 | 71,42 | 5420076279943 | geen | EC002892 | No | 35 | 0.0661 | 4.56 |  |  | 1.37 | 350 | 350 | 110 | 350 | [6 empty] | IP65 | 0,96 | 80 | 28 | 3000 | 120 | Squad 28W 3000K PC IP65 asym RF fix zwart RAL9005 | Squad 28W 3000K PC IP65 asym RF fix noir RAL9005 | Squad 28W 3000K PC IP65 asym RF fix black RAL9005 | https://integratech.be/nl/producten/plafond-wandarmaturen/resultaten | https://integratech.be/fr/produits/eclairage-plafonnier-et-mur/resultats |  | https://www.integratech.be/downloads/datasheets/0.764.87.pdf | https://www.integratech.be/downloads/datasheets/0.764.87.pdf | https://www.integratech.be/downloads/datasheets/0.764.87.pdf | https://integratech.be/downloads/photometric-data/076487.ldt | https://www.integratech.be/downloads/pics/0.764.87.jpg |  |  | 10 |  |  | -10~+25 | 230V | FALSE | FALSE | FALSE | 5 | inclusief driver (intern) | FALSE |  | black |  |  | 50.000 | L80B10 | FALSE |  |  |  | 1
Plafond & wandarmaturen | Courant I | E | LBND LIGHT | Squad | 0.764.88 | Squad 28W 3000K PC IP65 asym RF prog wit RAL9003 | Squad 28W 3000K PC IP65 asym RF prog blanc RAL9003 | Squad 28W 3000K PC IP65 asym RF prog white RAL9003 | st | 279.14 | 2200 | 78,57 | 5420076279950 | geen | EC002892 | No | 35 | 0.0661 | 4.56 |  |  | 1.52 | 350 | 350 | 110 | 350 | [6 empty] | IP65 | 0,96 | 80 | 28 | 3000 | 120 | Squad 30W 3000K PC IP65 asym RF prog wit RAL9003 | Squad 30W 3000K PC IP65 asym RF prog blanc RAL9003 | Squad 30W 3000K PC IP65 asym RF prog white RAL9003 | https://integratech.be/nl/producten/plafond-wandarmaturen/resultaten | https://integratech.be/fr/produits/eclairage-plafonnier-et-mur/resultats |  | https://www.integratech.be/downloads/datasheets/0.764.88.pdf | https://www.integratech.be/downloads/datasheets/0.764.88.pdf | https://www.integratech.be/downloads/datasheets/0.764.88.pdf | https://integratech.be/downloads/photometric-data/076488.ldt | https://www.integratech.be/downloads/pics/0.764.88.jpg |  |  | 10 |  |  | -10~+25 | 230V | FALSE | FALSE | FALSE | 5 | inclusief driver (intern) | FALSE |  | white |  |  | 50.000 | L80B10 | FALSE |  |  |  | 1
Plafond & wandarmaturen | Courant I | E | LBND LIGHT | Squad | 0.764.89 | Squad 28W 3000K PC IP65 asy RF prog zwart RAL9005 | Squad 28W 3000K PC IP65 asy RF prog noir RAL9005 | Squad 28W 3000K PC IP65 asy RF prog black RAL9005 | st | 279.14 | 2200 | 78,57 | 5420076279967 | geen | EC002892 | No | 35 | 0.0661 | 4.56 |  |  | 1.52 | 350 | 350 | 110 | 350 | [6 empty] | IP65 | 0,96 | 80 | 28 | 3000 | 120 | Squad 30W 3000K PC IP65 asy RF prog zwart RAL9005 | Squad 30W 3000K PC IP65 asy RF prog noir RAL9005 | Squad 30W 3000K PC IP65 asy RF prog black RAL9005 | https://integratech.be/nl/producten/plafond-wandarmaturen/resultaten | https://integratech.be/fr/produits/eclairage-plafonnier-et-mur/resultats |  | https://www.integratech.be/downloads/datasheets/0.764.89.pdf | https://www.integratech.be/downloads/datasheets/0.764.89.pdf | https://www.integratech.be/downloads/datasheets/0.764.89.pdf | https://integratech.be/downloads/photometric-data/076489.ldt | https://www.integratech.be/downloads/pics/0.764.89.jpg |  |  | 10 |  |  | -10~+25 | 230V | FALSE | FALSE | FALSE | 5 | inclusief driver (intern) | FALSE |  | black |  |  | 50.000 | L80B10 | FALSE |  |  |  | 1
Plafond & wandarmaturen | Courant I | E | LBND LIGHT | Hublot | 0.777.64 | Hublot rond PC E27 IP44 IK08 | Hublot rond PC E27 IP44 IK08 | Hublot round PC E27 IP44 IK08 | st | 13.23 |  |  | 5420076279974 | geen | EC002892 | No | 35 | 0.01 | 4.6 |  |  | 1.1 | 225 | 225 | 107 | 225 | [6 empty] | IP44 |  |  | 70 |  | 120 | Hublot rond PC E27 IP44 IK08 | Hublot rond PC E27 IP44 IK08 | Hublot round PC E27 IP44 IK08 | https://integratech.be/nl/producten/plafond-wandarmaturen/resultaten | https://integratech.be/fr/produits/eclairage-plafonnier-et-mur/resultats |  | https://www.integratech.be/downloads/datasheets/0.777.64.pdf | https://www.integratech.be/downloads/datasheets/0.777.64.pdf | https://www.integratech.be/downloads/datasheets/0.777.64.pdf | https://integratech.be/downloads/photometric-data/077764.ldt | https://www.integratech.be/downloads/pics/0.777.64.jpg |  |  | 07 |  |  | -10~+25 | 230V | TRUE | FALSE | FALSE | 5 | exclusief driver | FALSE |  | white |  | no |  |  | FALSE |  |  |  | 10
Plafond & wandarmaturen | Courant I | E | LBND LIGHT | Option | 0.782.20 | Option 15W 4000K PC IP44 IK10 24/24u wit RAL9003 | Option 15W 4000K PC IP44 IK10 24/24h blanc RAL9003 | Option 15W 4000K PC IP44 IK10 24/24h white RAL9003 | st | 141.59 | 1700 | 113,33 | 5420076279981 | geen | EC002892 | No | 35 | 0.0661 | 4.56 |  |  | 0.86 | 300 | 300 | 116 | 300 | [6 empty] | IP44 | 0,96 | 80 | 15 | 4000 | 120 | Option 15W 4000K PC IP44 IK10 24/24u wit RAL9003 | Option 15W 4000K PC IP44 IK10 24/24h blanc RAL9003 | Option 15W 4000K PC IP44 IK10 24/24h white RAL9003 | https://integratech.be/nl/producten/plafond-wandarmaturen/resultaten | https://integratech.be/fr/produits/eclairage-plafonnier-et-mur/resultats |  | https://www.integratech.be/downloads/datasheets/0.782.20.pdf | https://www.integratech.be/downloads/datasheets/0.782.20.pdf | https://www.integratech.be/downloads/datasheets/0.782.20.pdf | https://integratech.be/downloads/photometric-data/078220.ldt | https://www.integratech.be/downloads/pics/0.782.20.jpg |  |  | 10 |  |  | -10~+25 | 230V | FALSE | FALSE | FALSE | 5 | inclusief driver (intern) | FALSE |  | white |  | no | 50.000 | L80B10 | FALSE |  |  |  | 1
Plafond & wandarmaturen | Courant I | E | LBND LIGHT | Option | 0.782.21 | Option 15W 4000K PC IP44 IK10 RF fix wit RAL9003 | Option 15W 4000K PC IP44 IK10 RF fix blanc RAL9003 | Option 15W 4000K PC IP44 IK10 RF fix white RAL9003 | st | 182.06 | 1700 | 113,33 | 5420076279998 | geen | EC002892 | No | 35 | 0.0661 | 4.56 |  |  | 0.94 | 300 | 300 | 116 | 300 | [6 empty] | IP44 | 0,96 | 80 | 15 | 4000 | 120 | Option 15W 4000K PC IP44 IK10 RF fix wit RAL9003 | Option 15W 4000K PC IP44 IK10 RF fix blanc RAL9003 | Option 15W 4000K PC IP44 IK10 RF fix white RAL9003 | https://integratech.be/nl/producten/plafond-wandarmaturen/resultaten | https://integratech.be/fr/produits/eclairage-plafonnier-et-mur/resultats |  | https://www.integratech.be/downloads/datasheets/0.782.21.pdf | https://www.integratech.be/downloads/datasheets/0.782.21.pdf | https://www.integratech.be/downloads/datasheets/0.782.21.pdf | https://integratech.be/downloads/photometric-data/078221.ldt | https://www.integratech.be/downloads/pics/0.782.21.jpg |  |  | 10 |  |  | -10~+25 | 230V | FALSE | FALSE | FALSE | 5 | inclusief driver (intern) | FALSE |  | white |  | no | 50.000 | L80B10 | FALSE |  |  |  | 1
Plafond & wandarmaturen | Courant I | E | LBND LIGHT | Option | 0.783.04 | Option E27 glas IP44 IK04 RF fix wit RAL9003 | Option E27 verre IP44 IK04 RF fix blanc RAL9003 | Option E27 glass IP44 IK04 RF fix white RAL9003 | st | 107.89 |  |  | 5420076280000 | geen | EC002892 | No | 35 | 0.01 | 4.6 |  |  | 2.063 | 300 | 300 | 116 | 300 | [6 empty] | IP44 |  |  | 60 |  | 120 | Option E27 glas IP44 IK04 RF fix wit RAL9003 | Option E27 verre IP44 IK04 RF fix blanc RAL9003 | Option E27 glass IP44 IK04 RF fix white RAL9003 | https://integratech.be/nl/producten/plafond-wandarmaturen/resultaten | https://integratech.be/fr/produits/eclairage-plafonnier-et-mur/resultats |  | https://www.integratech.be/downloads/datasheets/0.783.04.pdf | https://www.integratech.be/downloads/datasheets/0.783.04.pdf | https://www.integratech.be/downloads/datasheets/0.783.04.pdf | https://integratech.be/downloads/photometric-data/078304.ldt | https://www.integratech.be/downloads/pics/0.783.04.jpg |  |  | 04 |  |  | -10~+25 | 230V | TRUE | FALSE | FALSE | 5 | exclusief driver | FALSE |  | white |  | no |  |  | FALSE |  |  |  | 1
Plafond & wandarmaturen | Courant I | E | LBND LIGHT | Option | 0.783.85 | Option E27 glas IP44 IK04 RF fix zwart RAL9005 | Option E27 verre IP44 IK04 RF fix noir RAL9005 | Option E27 glas IP44 IK04 RF fix black RAL9005 | st | 107.89 |  |  | 5420076280017 | geen | EC002892 | No | 35 | 0.01 | 4.6 |  |  | 2.063 | 300 | 300 | 116 | 300 | [6 empty] | IP44 |  |  | 60 |  | 120 | Option E27 glas IP44 IK04 RF fix zwart RAL9005 | Option E27 verre IP44 IK04 RF fix noir RAL9005 | Option E27 glas IP44 IK04 RF fix black RAL9005 | https://integratech.be/nl/producten/plafond-wandarmaturen/resultaten | https://integratech.be/fr/produits/eclairage-plafonnier-et-mur/resultats |  | https://www.integratech.be/downloads/datasheets/0.783.85.pdf | https://www.integratech.be/downloads/datasheets/0.783.85.pdf | https://www.integratech.be/downloads/datasheets/0.783.85.pdf | https://integratech.be/downloads/photometric-data/078385.ldt | https://www.integratech.be/downloads/pics/0.783.85.jpg |  |  | 04 |  |  | -10~+25 | 230V | TRUE | FALSE | FALSE | 5 | exclusief driver | FALSE |  | black |  | no |  |  | FALSE |  |  |  | 1
Plafond & wandarmaturen | Courant I | E | LBND LIGHT | Option | 0.788.06 | Option E27 PC IP44 IK10 RF fix wit RAL9003 | Option E27 PC IP44 IK10 RF fix blanc RAL9003 | Option E27 PC IP44 IK10 RF fix white RAL9003 | st | 107.89 |  |  | 5420076280024 | geen | EC002892 | No | 35 | 0.01 | 4.6 |  |  | 1.1 | 300 | 300 | 116 | 300 | [6 empty] | IP44 |  |  | 60 |  | 120 | Option E27 PC IP44 IK10 RF fix wit RAL9003 | Option E27 PC IP44 IK10 RF fix blanc RAL9003 | Option E27 PC IP44 IK10 RF fix white RAL9003 | https://integratech.be/nl/producten/plafond-wandarmaturen/resultaten | https://integratech.be/fr/produits/eclairage-plafonnier-et-mur/resultats |  | https://www.integratech.be/downloads/datasheets/0.788.06.pdf | https://www.integratech.be/downloads/datasheets/0.788.06.pdf | https://www.integratech.be/downloads/datasheets/0.788.06.pdf | https://integratech.be/downloads/photometric-data/078806.ldt | https://www.integratech.be/downloads/pics/0.788.06.jpg |  |  | 10 |  |  | -10~+25 | 230V | FALSE | FALSE | FALSE | 5 | exclusief driver | FALSE |  | white |  | no |  |  | FALSE |  |  |  | 1
Plafond & wandarmaturen | Courant I | E | LBND LIGHT | Option | 0.788.07 | Option E27 PC IP44 IK10 RF fix zwart RAL900 | Option E27 PC IP44 IK10 RF fix noir RAL900 | Option E27 PC IP44 IK10 RF fix black RAL900 | st | 107.89 |  |  | 5420076280031 | geen | EC002892 | No | 35 | 0.01 | 4.6 |  |  | 1 | 300 | 300 | 116 | 300 | [6 empty] | IP44 |  |  | 60 |  | 120 | Option E27 PC IP44 IK10 RF fix zwart RAL900 | Option E27 PC IP44 IK10 RF fix noir RAL900 | Option E27 PC IP44 IK10 RF fix black RAL900 | https://integratech.be/nl/producten/plafond-wandarmaturen/resultaten | https://integratech.be/fr/produits/eclairage-plafonnier-et-mur/resultats |  | https://www.integratech.be/downloads/datasheets/0.788.07.pdf | https://www.integratech.be/downloads/datasheets/0.788.07.pdf | https://www.integratech.be/downloads/datasheets/0.788.07.pdf | https://integratech.be/downloads/photometric-data/078807.ldt | https://www.integratech.be/downloads/pics/0.788.07.jpg |  |  | 10 |  |  | -10~+25 | 230V | FALSE | FALSE | FALSE | 5 | exclusief driver | FALSE |  | black |  | no |  |  | FALSE |  |  |  | 1
Plafond & wandarmaturen | Courant I | E | LBND LIGHT | Option | 0.788.18 | Option E27 glas IP44 IK04 zwart RAL9005 | Option E27 verre IP44 IK04 noir RAL9005 | Option E27 glass IP44 IK04 black RAL9005 | st | 56.93 |  |  | 5420076280055 | geen | EC002892 | No | 35 | 0.01 | 4.6 |  |  | 1.9 | 300 | 300 | 116 | 300 | [6 empty] | IP44 |  |  | 100 |  | 120 | Option E27 glas IP44 IK04 zwart RAL9005 | Option E27 verre IP44 IK04 noir RAL9005 | Option E27 glass IP44 IK04 black RAL9005 | https://integratech.be/nl/producten/plafond-wandarmaturen/resultaten | https://integratech.be/fr/produits/eclairage-plafonnier-et-mur/resultats |  | https://www.integratech.be/downloads/datasheets/0.788.18.pdf | https://www.integratech.be/downloads/datasheets/0.788.18.pdf | https://www.integratech.be/downloads/datasheets/0.788.18.pdf | https://integratech.be/downloads/photometric-data/078818.ldt | https://www.integratech.be/downloads/pics/0.788.18.jpg |  |  | 04 |  |  | -10~+25 | 230V | TRUE | FALSE | FALSE | 5 | exclusief driver | FALSE |  | black |  | no |  |  | FALSE |  |  |  | 1
Plafond & wandarmaturen | Courant I | E | LBND LIGHT | Option | 0.788.47 | Option E27 PC IP44 IK10 wit RAL9003 | Option E27 PC IP44 IK10 blanc RAL9003 | Option E27 PC IP44 IK10 white RAL9003 | st | 56.93 |  |  | 5420076280062 | geen | EC002892 | No | 35 | 0.01 | 4.6 |  |  | 0.95 | 300 | 300 | 116 | 300 | [6 empty] | IP44 |  |  | 100 |  | 120 | Option E27 PC IP44 IK10 wit RAL9003 | Option E27 PC IP44 IK10 blanc RAL9003 | Option E27 PC IP44 IK10 white RAL9003 | https://integratech.be/nl/producten/plafond-wandarmaturen/resultaten | https://integratech.be/fr/produits/eclairage-plafonnier-et-mur/resultats |  | https://www.integratech.be/downloads/datasheets/0.788.47.pdf | https://www.integratech.be/downloads/datasheets/0.788.47.pdf | https://www.integratech.be/downloads/datasheets/0.788.47.pdf | https://integratech.be/downloads/photometric-data/078847.ldt | https://www.integratech.be/downloads/pics/0.788.47.jpg |  |  | 10 |  |  | -10~+25 | 230V | FALSE | FALSE | FALSE | 5 | exclusief driver | FALSE |  | white |  | no |  |  | FALSE |  |  |  | 1
Plafond & wandarmaturen | Courant I | E | LBND LIGHT | Option | 0.788.48 | Option E27 PC IP44 IK10 zwart RAL9005 | Option E27 PC IP44 IK10 noir RAL9005 | Option E27 PC IP44 IK10 black RAL9005 | st | 56.93 |  |  | 5420076280079 | geen | EC002892 | No | 35 | 0.01 | 4.6 |  |  | 0.702 | 300 | 300 | 116 | 300 | [6 empty] | IP44 |  |  | 100 |  | 120 | Option E27 PC IP44 IK10 zwart RAL9005 | Option E27 PC IP44 IK10 noir RAL9005 | Option E27 PC IP44 IK10 black RAL9005 | https://integratech.be/nl/producten/plafond-wandarmaturen/resultaten | https://integratech.be/fr/produits/eclairage-plafonnier-et-mur/resultats |  | https://www.integratech.be/downloads/datasheets/0.788.48.pdf | https://www.integratech.be/downloads/datasheets/0.788.48.pdf | https://www.integratech.be/downloads/datasheets/0.788.48.pdf | https://integratech.be/downloads/photometric-data/078848.ldt | https://www.integratech.be/downloads/pics/0.788.48.jpg |  |  | 10 |  |  | -10~+25 | 230V | FALSE | FALSE | FALSE | 5 | exclusief driver | FALSE |  | black |  | no |  |  | FALSE |  |  |  | 1
Plafond & wandarmaturen | Courant I | E | LBND LIGHT | Dune | 0.790.63 | Dune Visière E27 IP54 IK10 wit RAL9003 | Dune Visière E27 IP54 IK10 blanc RAL9003 | Dune Visière E27 IP54 IK10 white RAL9003 | st | 74.42 |  |  | 5420076280086 | geen | EC002892 | No | 35 | 0.01 | 4.6 |  |  | 0.93 | 245 | 245 | 106 | 245 | [6 empty] | IP54 |  |  | 15 |  | 120 | Dune Visière E27 IP54 IK10 wit RAL9003 | Dune Visière E27 IP54 IK10 blanc RAL9003 | Dune Visière E27 IP54 IK10 white RAL9003 | https://integratech.be/nl/producten/plafond-wandarmaturen/resultaten | https://integratech.be/fr/produits/eclairage-plafonnier-et-mur/resultats |  | https://www.integratech.be/downloads/datasheets/0.790.63.pdf | https://www.integratech.be/downloads/datasheets/0.790.63.pdf | https://www.integratech.be/downloads/datasheets/0.790.63.pdf | https://integratech.be/downloads/photometric-data/079063.ldt | https://www.integratech.be/downloads/pics/0.790.63.jpg |  |  | 10 |  |  | -10~+25 | 230V | FALSE | FALSE | FALSE | 5 | exclusief driver | FALSE |  | white |  | no |  |  | FALSE |  |  |  | 1
Plafond & wandarmaturen | Courant I | E | LBND LIGHT | Dune | 0.790.64 | Dune Visière E27 IP54 IK10 zwart RAL9005 | Dune Visière E27 IP54 IK10 noir RAL9005 | Dune Visière E27 IP54 IK10 black RAL9005 | st | 74.42 |  |  | 5420076280093 | geen | EC002892 | No | 35 | 0.01 | 4.6 |  |  | 0.93 | 245 | 245 | 106 | 245 | [6 empty] | IP54 |  |  |  |  | 120 | Dune Visière E27 IP54 IK10 zwart RAL9005 | Dune Visière E27 IP54 IK10 noir RAL9005 | Dune Visière E27 IP54 IK10 black RAL9005 | https://integratech.be/nl/producten/plafond-wandarmaturen/resultaten | https://integratech.be/fr/produits/eclairage-plafonnier-et-mur/resultats |  | https://www.integratech.be/downloads/datasheets/0.790.64.pdf | https://www.integratech.be/downloads/datasheets/0.790.64.pdf | https://www.integratech.be/downloads/datasheets/0.790.64.pdf | https://integratech.be/downloads/photometric-data/079064.ldt | https://www.integratech.be/downloads/pics/0.790.64.jpg |  |  | 10 |  |  | -10~+25 | 230V | FALSE | FALSE | FALSE | 5 | exclusief driver | FALSE |  | black |  | no |  |  | FALSE |  |  |  | 1
Plafond & wandarmaturen | Courant I | E | LBND LIGHT | Dune | 0.792.59 | Dune Casquette E27 IP54 IK10 wit RAL9003 | Dune Casquette E27 IP54 IK10 blanc RAL9003 | Dune Casquette E27 IP54 IK10 white RAL9003 | st | 74.42 |  |  | 5420076280109 | geen | EC002892 | No | 35 | 0.01 | 4.6 |  |  | 0.93 | 245 | 245 | 117 | 245 | [6 empty] | IP54 |  |  | 15 |  | 120 | Dune Casquette E27 IP54 IK10 wit RAL9003 | Dune Casquette E27 IP54 IK10 blanc RAL9003 | Dune Casquette E27 IP54 IK10 white RAL9003 | https://integratech.be/nl/producten/plafond-wandarmaturen/resultaten | https://integratech.be/fr/produits/eclairage-plafonnier-et-mur/resultats |  | https://www.integratech.be/downloads/datasheets/0.792.59.pdf | https://www.integratech.be/downloads/datasheets/0.792.59.pdf | https://www.integratech.be/downloads/datasheets/0.792.59.pdf | https://integratech.be/downloads/photometric-data/079259.ldt | https://www.integratech.be/downloads/pics/0.792.59.jpg |  |  | 10 |  |  | -10~+25 | 230V | FALSE | FALSE | FALSE | 5 | exclusief driver | FALSE |  | white |  | no |  |  | FALSE |  |  |  | 1
Plafond & wandarmaturen | Courant I | E | LBND LIGHT | Dune | 0.792.60 | Dune Casquette E27 IP54 IK10 zwart RAL9005 | Dune Casquette E27 IP54 IK10 noir RAL9005 | Dune Casquette E27 IP54 IK10 black RAL9005 | st | 74.42 |  |  | 5420076280116 | geen | EC002892 | No | 35 | 0.01 | 4.6 |  |  | 0.93 | 245 | 245 | 117 | 245 | [6 empty] | IP54 |  |  | 15 |  | 120 | Dune Casquette E27 IP54 IK10 zwart RAL9005 | Dune Casquette E27 IP54 IK10 noir RAL9005 | Dune Casquette E27 IP54 IK10 black RAL9005 | https://integratech.be/nl/producten/plafond-wandarmaturen/resultaten | https://integratech.be/fr/produits/eclairage-plafonnier-et-mur/resultats |  | https://www.integratech.be/downloads/datasheets/0.792.60.pdf | https://www.integratech.be/downloads/datasheets/0.792.60.pdf | https://www.integratech.be/downloads/datasheets/0.792.60.pdf | https://integratech.be/downloads/photometric-data/079260.ldt | https://www.integratech.be/downloads/pics/0.792.60.jpg |  |  | 10 |  |  | -10~+25 | 230V | FALSE | FALSE | FALSE | 5 | exclusief driver | FALSE |  | black |  | no |  |  | FALSE |  |  |  | 1
Plafond & wandarmaturen | Courant I | E | LBND LIGHT | Squad | 0.794.03 | Squad E27 PC IP65 IK10 wit RAL9003 | Squad E27 PC IP65 IK10 blanc RAL9003 | Squad E27 PC IP65 IK10 white RAL9003 | st | 104.77 |  |  | 5420076280123 | geen | EC002892 | No | 35 | 0.01 | 4.6 |  |  | 1.3 | 350 | 350 | 110 | 350 | [6 empty] | IP65 |  |  | 70 |  | 120 | Squad E27 PC IP65 IK10 wit RAL9003 | Squad E27 PC IP65 IK10 blanc RAL9003 | Squad E27 PC IP65 IK10 white RAL9003 | https://integratech.be/nl/producten/plafond-wandarmaturen/resultaten | https://integratech.be/fr/produits/eclairage-plafonnier-et-mur/resultats |  | https://www.integratech.be/downloads/datasheets/0.794.03.pdf | https://www.integratech.be/downloads/datasheets/0.794.03.pdf | https://www.integratech.be/downloads/datasheets/0.794.03.pdf | https://integratech.be/downloads/photometric-data/079403.ldt | https://www.integratech.be/downloads/pics/0.794.03.jpg |  |  | 10 |  |  | -10~+25 | 230V | FALSE | FALSE | FALSE | 5 | exclusief driver | FALSE |  | white |  |  |  |  | FALSE |  |  |  | 1
Plafond & wandarmaturen | Courant I | E | LBND LIGHT | Squad | 0.794.04 | Squad E27 PC IP65 IK10 zwart RAL9005 | Squad E27 PC IP65 IK10 noir RAL9005 | Squad E27 PC IP65 IK10 black RAL9005 | st | 104.77 |  |  | 5420076280130 | geen | EC002892 | No | 35 | 0.01 | 4.6 |  |  | 1.22 | 350 | 350 | 110 | 350 | [6 empty] | IP65 |  |  | 70 |  | 120 | Squad E27 PC IP65 IK10 zwart RAL9005 | Squad E27 PC IP65 IK10 noir RAL9005 | Squad E27 PC IP65 IK10 black RAL9005 | https://integratech.be/nl/producten/plafond-wandarmaturen/resultaten | https://integratech.be/fr/produits/eclairage-plafonnier-et-mur/resultats |  | https://www.integratech.be/downloads/datasheets/0.794.04.pdf | https://www.integratech.be/downloads/datasheets/0.794.04.pdf | https://www.integratech.be/downloads/datasheets/0.794.04.pdf | https://integratech.be/downloads/photometric-data/079404.ldt | https://www.integratech.be/downloads/pics/0.794.04.jpg |  |  | 10 |  |  | -10~+25 | 230V | FALSE | FALSE | FALSE | 5 | exclusief driver | FALSE |  | black |  |  |  |  | FALSE |  |  |  | 1
Plafond & wandarmaturen | Courant I | E | LBND LIGHT | Squad | 0.794.60 | Squad E27 PC IP65 RF fix wit RAL9003 | Squad E27 PC IP65 RF fix blanc RAL9003 | Squad E27 PC IP65 RF fix white RAL9003 | st | 142.49 |  |  | 5420076280147 | geen | EC002892 | No | 35 | 0.01 | 4.6 |  |  | 1.29 | 350 | 350 | 110 | 350 | [6 empty] | IP65 |  |  | 52 |  | 120 | Squad E27 PC IP65 RF fix wit RAL9003 | Squad E27 PC IP65 RF fix blanc RAL9003 | Squad E27 PC IP65 RF fix white RAL9003 | https://integratech.be/nl/producten/plafond-wandarmaturen/resultaten | https://integratech.be/fr/produits/eclairage-plafonnier-et-mur/resultats |  | https://www.integratech.be/downloads/datasheets/0.794.60.pdf | https://www.integratech.be/downloads/datasheets/0.794.60.pdf | https://www.integratech.be/downloads/datasheets/0.794.60.pdf | https://integratech.be/downloads/photometric-data/079460.ldt | https://www.integratech.be/downloads/pics/0.794.60.jpg |  |  | 10 |  |  | -10~+25 | 230V | FALSE | FALSE | FALSE | 5 | exclusief driver | FALSE |  | white |  |  |  |  | FALSE |  |  |  | 1
Plafond & wandarmaturen | Courant I | E | LBND LIGHT | Squad | 0.794.61 | Squad E27 PC IP65 RF fix zwart RAL9005 | Squad E27 PC IP65 RF fix noir RAL9005 | Squad E27 PC IP65 RF fix black RAL9005 | st | 142.49 |  |  | 5420076280154 | geen | EC002892 | No | 35 | 0.01 | 4.6 |  |  | 1.29 | 350 | 350 | 110 | 350 | [6 empty] | IP65 |  |  | 52 |  | 120 | Squad E27 PC IP65 RF fix zwart RAL9005 | Squad E27 PC IP65 RF fix noir RAL9005 | Squad E27 PC IP65 RF fix black RAL9005 | https://integratech.be/nl/producten/plafond-wandarmaturen/resultaten | https://integratech.be/fr/produits/eclairage-plafonnier-et-mur/resultats |  | https://www.integratech.be/downloads/datasheets/0.794.61.pdf | https://www.integratech.be/downloads/datasheets/0.794.61.pdf | https://www.integratech.be/downloads/datasheets/0.794.61.pdf | https://integratech.be/downloads/photometric-data/079461.ldt | https://www.integratech.be/downloads/pics/0.794.61.jpg |  |  | 10 |  |  | -10~+25 | 230V | FALSE | FALSE | FALSE | 5 | exclusief driver | FALSE |  | black |  |  |  |  | FALSE |  |  |  | 1
Plafond & wandarmaturen | Courant I | E | LBND LIGHT | Lebenoid verlichting | 0.799.67 | Vervang Led tube voor ÉO S19 7W 3000K | Tube LED pour ÉO S19 7W 3000K | Replace Led tube for ÉO S19 7W 3000K | st | 16.45 |  |  | 5420076280185 | geen | EC001959 | No | 35 | 0.0826 | 3.2 |  |  | 0.1 | [15 empty] | 120 | Vervang Led tube voor ÉO S19 7W 3000K | Tube LED pour ÉO S19 7W 3000K | Replace Led tube for ÉO S19 7W 3000K | https://integratech.be/nl/producten/plafond-wandarmaturen/resultaten | https://integratech.be/fr/produits/eclairage-plafonnier-et-mur/resultats |  | https://www.integratech.be/downloads/datasheets/0.799.67.pdf | https://www.integratech.be/downloads/datasheets/0.799.67.pdf | https://www.integratech.be/downloads/datasheets/0.799.67.pdf | https://www.integratech.be/downloads/photometric-data/079967.ldt | https://www.integratech.be/downloads/pics/0.799.67.jpg | [6 empty] | 230V | FALSE | FALSE | FALSE | 1 |  | FALSE |  |  |  |  | 35.000 | L80B10 | FALSE |  |  |  | 50
Plafond & wandarmaturen | Courant I | E | LBND LIGHT | Lebenoid verlichting | 0.831.02 | Pure Tops 14W 4000K IP20 IK08 wit RAL9003 | Pure Tops 14W 4000K IP20 IK08 blanc RAL9003 | Pure Tops 14W 4000K IP20 IK08 white RAL9003 | st | 24.45 | 1330 | 95 | 5420076280215 | geen | EC001744 | No | 35 | 0.0661 | 4.56 |  |  | 0.29 | 174 | 174 | 68,5 | 174 | [6 empty] | IP20 |  | 80 | 14 | 4000 | 120 | Pure Tops 14W 4000K IP20 IK08 wit RAL9003 | Pure Tops 14W 4000K IP20 IK08 blanc RAL9003 | Pure Tops 14W 4000K IP20 IK08 white RAL9003 | https://integratech.be/nl/producten/plafond-wandarmaturen/resultaten | https://integratech.be/fr/produits/eclairage-plafonnier-et-mur/resultats |  | https://www.integratech.be/downloads/datasheets/0.831.02.pdf | https://www.integratech.be/downloads/datasheets/0.831.02.pdf | https://www.integratech.be/downloads/datasheets/0.831.02.pdf | https://www.integratech.be/downloads/photometric-data/083102.ldt | https://www.integratech.be/downloads/pics/0.831.02.jpg |  |  | 08 |  |  | -20~+40 | 230V | FALSE | FALSE | FALSE | 1 | inclusief driver (intern) | FALSE |  | white |  | no | 50.000 | L80B10 | FALSE |  |  |  | 1
Plafond & wandarmaturen | Courant I | E | LBND LIGHT | Lebenoid verlichting | 0.831.03 | Pure Tops 20W 4000K IP20 IK08 wit RAL9003 | Pure Tops 20W 4000K IP20 IK08 blanc RAL9003 | Pure Tops 20W 4000K IP20 IK08 white RAL9003 | st | 35.64 | 2000 | 100 | 5420076280222 | geen | EC001744 | No | 35 | 0.0661 | 4.56 |  |  | 0.38 | 244 | 244 | 84 | 244 | [6 empty] | IP20 |  | 80 | 200 | 4000 | 120 | Pure Tops 20W 4000K IP20 IK08 wit RAL9003 | Pure Tops 20W 4000K IP20 IK08 blanc RAL9003 | Pure Tops 20W 4000K IP20 IK08 white RAL9003 | https://integratech.be/nl/producten/plafond-wandarmaturen/resultaten | https://integratech.be/fr/produits/eclairage-plafonnier-et-mur/resultats |  | https://www.integratech.be/downloads/datasheets/0.831.03.pdf | https://www.integratech.be/downloads/datasheets/0.831.03.pdf | https://www.integratech.be/downloads/datasheets/0.831.03.pdf | https://www.integratech.be/downloads/photometric-data/083103.ldt | https://www.integratech.be/downloads/pics/0.831.03.jpg |  |  | 08 |  |  | -20~+40 | 230V | FALSE | FALSE | FALSE | 1 | inclusief driver (intern) | FALSE |  | white |  | no | 50.000 | L80B10 | FALSE |  |  |  | 1
Plafond & wandarmaturen | Courant I | E | LBND LIGHT | Hublot | 1.777.64 | Hublot rond PC E27 IP44 IK08 | Hublot rond PC E27 IP44 IK08 | Hublot round PC E27 IP44 IK08 | st | 12.06 |  |  | 5420076277598 | geen | EC002892 | No | 35 | 0.01 | 4.6 |  |  | 1 | 225 | 225 | 107 | 225 | [6 empty] | IP44 |  |  |  |  | 120 | Hublot rond PC E27 IP44 IK04 verpakt per 5 stuks | Hublot rond PC E27 IP44 IK08 emballé par 5 pièces | Hublot round PC E27 IP44 IK04 packed per 5 pieces | https://integratech.be/nl/producten/plafond-wandarmaturen/resultaten | https://integratech.be/fr/produits/eclairage-plafonnier-et-mur/resultats |  | https://www.integratech.be/downloads/datasheets/1.777.64.pdf | https://www.integratech.be/downloads/datasheets/1.777.64.pdf | https://www.integratech.be/downloads/datasheets/1.777.64.pdf | https://www.integratech.be/downloads/photometric-data/177764.ldt | https://www.integratech.be/downloads/pics/1.777.64.jpg |  |  | 07 |  |  | -10~+25 | 230V | TRUE | FALSE | FALSE | 5 | exclusief driver | FALSE |  | white |  | no |  |  | FALSE |  |  |  | 5
Plafond & wandarmaturen | Courant I | A | DISC22 | Disc22 | DISC203W | Disc 22W 3000K IP54 wit RAL9003 | Disc 22W 3000K IP54 blanc RAL9003 | Disc 22W 3000K IP54 white RAL9003 | st | 85 | 2200 | 110 | 5420076263232 | 9405 11 40 90 | EC002892 | Yes | 3 | 0.01 | 4.6 |  |  | 1.4 | 320 | 320 | 54,5 | 320 | - | 350 | 350 | 60 | 8 | 128 | IP54 | 0,9 | 80 | 22 | 3000 | 120 | Stijlvol opbouw IP54 armatuur 20W warm wit 3000K met witte basis RAL9003 en opaal cover in slagvast polycarbonaat IK10. Uitgerust met SMD2835 leds op een aluminium pcb in combinatie met een flikkervrije driver. Dankzij de aparte montagebasis en de schroefloze aansluitklemmen kan het armatuur in een mum van tijd geïnstalleerd worden. | Luminaire IP54 apparant élégant 20W blanc chaud 3000K avec base blanc RAL9003 et une couverture opalin en polycarnobate résistant aux chocs IK10. Equipé avec la dernière génération de puces led SMD2835 et un driver ‘flicker free’ intégré. Grâce à la base de montage séparée et aux bornes de connexion sans vis, le luminaire peut être installé très rapidement. | Stylish IP54 surface-mounted luminaire 20W warm white 3000K with white base RAL9003 and opal cover in impact resistant IK10 polycarbonate. Equipped with SMD2835 leds on an aluminum PCB with a flicker-free driver. Thanks to the separate mounting base and the toolless connection terminal, the luminaire can be installed in no time. | https://www.integratech.be/led-voor-utiliteit/plafondlamp-plafonnier-disc/ | https://www.integratech.be/fr/eclairage-led-tertiaire/plafonnier-disc/ | https://www.integratech.be/en/led-lighting-utility/ceiling-lamp-disc/ | https://www.integratech.be/downloads/datasheets/DISC203W-nl.pdf | https://www.integratech.be/downloads/datasheets/DISC203W-fr.pdf | https://www.integratech.be/downloads/datasheets/DISC203W-eng.pdf | https://www.integratech.be/downloads/photometric-data/disc22.zip | https://www.integratech.be/downloads/pics/DISC203W.jpg | https://www.integratech.be/downloads/pics/maatschetsen/DISC-Dim.jpg | W:\integra-tarief\ACCESS\pics\maatschetsen\ | 10 | smd2835 | Hongli | -20~+40 | 200-240 | TRUE | FALSE | FALSE | 5 | inclusief driver (intern) | FALSE | 48 80 97 100 100 | white RAL9003 | 3 | no | 50.000 | L80B50 | FALSE |  |  |  | 1
Plafond & wandarmaturen | Courant I | A | DISC22 | Disc22 | DISC204W | Disc 22W 4000K IP54 wit RAL9003 | Disc 22W 4000K IP54 blanc RAL9003 | Disc 22W 4000K IP54 white RAL9003 | st | 85 | 2244 | 110 | 5420076263270 | 9405 11 40 90 | EC002892 | Yes | 3 | 0.01 | 4.6 |  |  | 1.4 | 320 | 320 | 54,5 | 320 | - | 350 | 350 | 60 | 8 | 128 | IP54 | 0,9 | 80 | 22 | 4000 | 120 | Stijlvol opbouw IP54 armatuur 20W neutraal wit 4000K met witte basis RAL9003 en opaal cover in slagvast polycarbonaat IK10. Uitgerust met SMD2835 leds op een aluminium pcb in combinatie met een flikkervrije driver. Dankzij de aparte montagebasis en de schroefloze aansluitklemmen kan het armatuur in een mum van tijd geïnstalleerd worden. | Luminaire IP54 apparant élégant 20W blanc neutral 4000K avec base blanc RAL9003 et une couverture opalin en polycarnobate résistant aux chocs IK10. Equipé avec la dernière génération de puces led SMD2835 et un driver ‘flicker free’ intégré. Grâce à la base de montage séparée et aux bornes de connexion sans vis, le luminaire peut être installé très rapidement. | Stylish surface-mounted luminaire 22W neutral white 4000K with white base RAL9003 and opal polycarbonate cover. Equipped with SMD2835 leds on an aluminum PCB with a flicker-free driver. Thanks to the separate mounting base and the toolless connection terminal, the luminaire can be installed in no time. | https://www.integratech.be/led-voor-utiliteit/plafondlamp-plafonnier-disc/ | https://www.integratech.be/fr/eclairage-led-tertiaire/plafonnier-disc/ | https://www.integratech.be/en/led-lighting-utility/ceiling-lamp-disc/ | https://www.integratech.be/downloads/datasheets/DISC204W-nl.pdf | https://www.integratech.be/downloads/datasheets/DISC204W-fr.pdf | https://www.integratech.be/downloads/datasheets/DISC204W-eng.pdf | https://www.integratech.be/downloads/photometric-data/disc22.zip | https://www.integratech.be/downloads/pics/DISC204W.jpg | https://www.integratech.be/downloads/pics/maatschetsen/DISC-Dim.jpg | W:\integra-tarief\ACCESS\pics\maatschetsen\ | 10 | smd2835 | Hongli | -20~+40 | 200-240 | TRUE | FALSE | FALSE | 5 | inclusief driver (intern) | FALSE | 48 80 97 100 100 | white RAL9003 | 3 | no | 50.000 | L80B50 | FALSE |  |  |  | 1
Plafond & wandarmaturen | Courant I | A | DISC22 | Disc22 | DISC22PS3B | Disc LED 32cm 10-14-18-22W 3000K IP54 IK10 zwart | Disc LED 32cm 10-14-18-22W 3000K IP54 IK10 noir | Disc LED 32cm 10-14-18-22W 3000K IP54 IK10 black | st | 104 | 2400 | 105 | 5420076296742 | 9405 11 40 90 | EC002892 | No | 35 | 0.01 | 4.6 |  |  | 1.21 | 290 | 290 | 55 |  |  | 300 | 300 | 65 | 8 | 0 | IP54 | 0,95 | 82 | 22 | 3000 | 110 | DISC22 is een stijlvol opbouw IP54 armatuur voor wand en plafondmontage waarbij het vermogen selecteerbaar is tussen 10W, 14W, 18W of 22W warm wit 3000K met zwarte basis RAL9004 en opaal cover in slagvast polycarbonaat IK10. Dankzij de aparte montagebasis met verschillende kabelingangen en de schroefloze aansluitklemmen kan het armatuur in een mum van tijd geïnstalleerd worden. | DISC22 est un élégant luminaire apparent IP54 pour montage mural ou au plafond, dont la puissance peut être sélectionnée entre 10W, 14W, 18W ou 22W blanc chaud 3000K avec une base noire RAL9004 et un couvercle opale en polycarbonate résistant aux chocs IK10. Grâce à la base de montage séparée avec plusieurs entrées de câbles et des bornes de connexion sans vis, le luminaire peut être installé en un rien de temps. | DISC22 is a stylish surface mounted IP54 luminaire for wall and ceiling mounting where the power is selectable between 10W, 14W, 18W or 22W warm white 3000K with black base RAL9004 and opal cover in impact resistant polycarbonate IK10. Thanks to the separate mounting base with several cable entries and screwless connection terminals, the luminaire can be installed in no time. | https://www.integratech.be/led-voor-utiliteit/plafondlamp-wandarmatuur-sola/ | https://www.integratech.be/fr/eclairage-led-tertiaire/hublot-plafonnier-sola/ | https://www.integratech.be/en/led-lighting-utility/ceiling-wall-lamp-sola/ | https://www.integratech.be/downloads/datasheets/SO103-nl.pdf | https://www.integratech.be/downloads/datasheets/SO103-fr.pdf | https://www.integratech.be/downloads/datasheets/SO103-eng.pdf | https://www.integratech.be/downloads/photometric-data/disc22.zip | https://www.integratech.be/downloads/pics/DISC22PSB.jpg | https://www.integratech.be/downloads/pics/maatschetsen/disc22.jpg |  | 10 |  |  | -20~+40 | 220-240 | FALSE | FALSE | FALSE | 5 |  | FALSE |  | black RAL9004 | 3 | no | 50.000 |  | TRUE |  |  |  | 1
Plafond & wandarmaturen | Courant I | A | DISC22 | Disc22 | DISC22PS3B-EM | Disc LED 32cm 10-14-18-22W 3000K+noodunit zwart | Disc LED 32cm 10-14-18-22W 3000K+secours noir | Disc LED 32cm 10-14-18-22W 3000K+EM-unit black | st | 168 | 2400 | 105 | 5420076296933 | 9405 11 40 90 | EC002892 | No | 35 | 0.01 | 4.6 | 0.063 | Ni-Cd/LiFePO rechargable 150gr A110020110 | 1.34 | 320 | 320 | 57 |  |  | 331 | 331 | 67 | 8 | 0 | IP54 | 0,95 | 82 | 22 | 3000 | 110 | DISC22 is een stijlvol opbouw IP54 armatuur voor wand en plafondmontage waarbij het vermogen selecteerbaar is tussen 10W, 14W, 18W of 22W warm wit 3000K met zwarte basis RAL9004 en opaal cover in slagvast polycarbonaat IK10. Deze versie beschikt over een Noodunit. Dankzij de aparte montagebasis met verschillende kabelingangen en de schroefloze aansluitklemmen kan het armatuur in een mum van tijd geïnstalleerd worden. | DISC22 est un élégant luminaire apparent IP54 pour montage mural ou au plafond, dont la puissance peut être sélectionnée entre 10W, 14W, 18W ou 22W blanc chaud 3000K avec une base noire RAL9004 et un couvercle opale en polycarbonate résistant aux chocs IK10. Cette version est équipée d'une unité d'urgence. Grâce à la base de montage séparée avec plusieurs entrées de câbles et des bornes de connexion sans vis, le luminaire peut être installé en un rien de temps. | DISC22 is a stylish surface mounted IP54 luminaire for wall and ceiling mounting where the power is selectable between 10W, 14W, 18W or 22W warm white 3000K with black base RAL9004 and opal cover in impact resistant polycarbonate IK10. This version features an emergency unit. Thanks to the separate mounting base with several cable entries and screwless connection terminals, the luminaire can be installed in no time. | https://www.integratech.be/led-voor-utiliteit/plafondlamp-wandarmatuur-sola/ | https://www.integratech.be/fr/eclairage-led-tertiaire/hublot-plafonnier-sola/ | https://www.integratech.be/en/led-lighting-utility/ceiling-wall-lamp-sola/ | https://www.integratech.be/downloads/datasheets/SO103-nl.pdf | https://www.integratech.be/downloads/datasheets/SO103-fr.pdf | https://www.integratech.be/downloads/datasheets/SO103-eng.pdf | https://www.integratech.be/downloads/photometric-data/disc22.zip | https://www.integratech.be/downloads/pics/DISC22PSB.jpg | https://www.integratech.be/downloads/pics/maatschetsen/disc22.jpg | W:\integra-tarief\ACCESS\pics\maatschetsen\ | 10 |  |  | -20~+40 | 220-240 | FALSE | FALSE | FALSE | 5 |  | FALSE |  | black RAL9004 | 3 | no | 50.000 |  | TRUE |  |  |  | 1
Plafond & wandarmaturen | Courant I | A | DISC22 | Disc22 | DISC22PS3B-MW | Disc LED 32cm 10-14-18-22W 3000K+MW-sensor zwart | Disc LED 32cm 10-14-18-22W 3000K+décteur MW noir | Disc LED 32cm 10-14-18-22W 3000K+MW-sensor black | st | 140 | 2400 | 105 | 5420076296780 | 9405 11 40 90 | EC002892 | No | 35 | 0.01 | 4.6 |  |  | 1.21 | 290 | 290 | 55 |  |  | 300 | 300 | 65 | 8 | 0 | IP54 | 0,95 | 82 | 22 | 3000 | 110 | DISC22 is een stijlvol opbouw IP54 armatuur voor wand en plafondmontage waarbij het vermogen selecteerbaar is tussen 10W, 14W, 18W of 22W warm wit 3000K met zwarte basis RAL9004 en opaal cover in slagvast polycarbonaat IK10. Deze versie beschikt over een stapsgewijs instelbare MW-sensor. Dankzij de aparte montagebasis met verschillende kabelingangen en de schroefloze aansluitklemmen kan het armatuur in een mum van tijd geïnstalleerd worden. | DISC22 est un élégant luminaire apparent IP54 pour montage mural ou au plafond, dont la puissance peut être sélectionnée entre 10W, 14W, 18W ou 22W blanc chaud 3000K avec une base noire RAL9004 et un couvercle opale en polycarbonate résistant aux chocs IK10. Cette version est équipée d'un capteur MW à réglage progressif. Grâce à la base de montage séparée avec plusieurs entrées de câbles et des bornes de connexion sans vis, le luminaire peut être installé en un rien de temps. | DISC22 is a stylish surface mounted IP54 luminaire for wall and ceiling mounting where the power is selectable between 10W, 14W, 18W or 22W warm white 3000K with black base RAL9004 and opal cover in impact resistant polycarbonate IK10. This version features an incrementally adjustable MW sensor. Thanks to the separate mounting base with several cable entries and screwless connection terminals, the luminaire can be installed in no time. | https://www.integratech.be/led-voor-utiliteit/plafondlamp-wandarmatuur-sola/ | https://www.integratech.be/fr/eclairage-led-tertiaire/hublot-plafonnier-sola/ | https://www.integratech.be/en/led-lighting-utility/ceiling-wall-lamp-sola/ | https://www.integratech.be/downloads/datasheets/SO103-nl.pdf | https://www.integratech.be/downloads/datasheets/SO103-fr.pdf | https://www.integratech.be/downloads/datasheets/SO103-eng.pdf | https://www.integratech.be/downloads/photometric-data/disc22.zip | https://www.integratech.be/downloads/pics/DISC22PSB.jpg | https://www.integratech.be/downloads/pics/maatschetsen/disc22.jpg | W:\integra-tarief\ACCESS\pics\maatschetsen\ | 10 |  |  | -20~+40 | 220-240 | FALSE | FALSE | FALSE | 5 |  | FALSE |  | black RAL9004 | 3 | no | 50.000 |  | TRUE |  |  |  | 1
Plafond & wandarmaturen | Courant I | A | DISC22 | Disc22 | DISC22PS3B-MWEM | Disc LED 32cm 10-14-18-22W 3000K+MW+nood zwart | Disc LED 32cm 10-14-18-22W 3000K+MW+secours noir | Disc LED 32cm 10-14-18-22W 3000K+MW+EM unit black | st | 205 | 2400 | 105 | 5420076296889 | 9405 11 40 90 | EC002892 | No | 35 | 0.01 | 4.6 | 0.063 | Ni-Cd/LiFePO rechargable 150gr A110020110 | 1.36 | 320 | 320 | 57 |  |  | 331 | 331 | 67 | 8 | 0 | IP54 | 0,95 | 82 | 22 | 3000 | 110 | DISC22 is een stijlvol opbouw IP54 armatuur voor wand en plafondmontage waarbij het vermogen selecteerbaar is tussen 10W, 14W, 18W of 22W warm wit 3000K met zwarte basis RAL9004 en opaal cover in slagvast polycarbonaat IK10. Deze versie beschikt over een Noodunit en stapsgewijs instelbare MW-sensor. Dankzij de aparte montagebasis met verschillende kabelingangen en de schroefloze aansluitklemmen kan het armatuur in een mum van tijd geïnstalleerd worden. | DISC22 est un élégant luminaire apparent IP54 pour montage mural ou au plafond, dont la puissance peut être sélectionnée entre 10W, 14W, 18W ou 22W blanc chaud 3000K avec une base noire RAL9004 et un couvercle opale en polycarbonate résistant aux chocs IK10. Cette version est équipée d'une unité d'urgence et d'un capteur MW à réglage progressif. Grâce à la base de montage séparée avec plusieurs entrées de câbles et des bornes de connexion sans vis, le luminaire peut être installé en un rien de temps. | DISC22 is a stylish surface mounted IP54 luminaire for wall and ceiling mounting where the power is selectable between 10W, 14W, 18W or 22W warm white 3000K with black base RAL9004 and opal cover in impact resistant polycarbonate IK10. This version features an emergency unit and incrementally adjustable MW sensor. Thanks to the separate mounting base with several cable entries and screwless connection terminals, the luminaire can be installed in no time. | https://www.integratech.be/led-voor-utiliteit/plafondlamp-wandarmatuur-sola/ | https://www.integratech.be/fr/eclairage-led-tertiaire/hublot-plafonnier-sola/ | https://www.integratech.be/en/led-lighting-utility/ceiling-wall-lamp-sola/ | https://www.integratech.be/downloads/datasheets/SO103-nl.pdf | https://www.integratech.be/downloads/datasheets/SO103-fr.pdf | https://www.integratech.be/downloads/datasheets/SO103-eng.pdf | https://www.integratech.be/downloads/photometric-data/disc22.zip | https://www.integratech.be/downloads/pics/DISC22PSB.jpg | https://www.integratech.be/downloads/pics/maatschetsen/disc22.jpg | W:\integra-tarief\ACCESS\pics\maatschetsen\ | 10 |  |  | -20~+40 | 220-240 | FALSE | FALSE | FALSE | 5 |  | FALSE |  | black RAL9004 | 3 | no | 50.000 |  | TRUE |  |  |  | 1
Plafond & wandarmaturen | Courant I | A | DISC22 | Disc22 | DISC22PS3B-PIR | Disc LED 32cm 10-14-18-22W 3000K+PIR-sensor zwart | Disc LED 32cm 10-14-18-22W 3000K+décteur PIR noir | Disc LED 32cm 10-14-18-22W 3000K+PIR-sensor black | st | 165 | 2400 | 105 | 5420076296827 | 9405 11 40 90 | EC002892 | No | 35 | 0.01 | 4.6 |  |  | 1.26 | 290 | 290 | 55 |  |  | 300 | 300 | 65 | 8 | 0 | IP54 | 0,95 | 82 | 22 | 3000 | 110 | DISC22 is een stijlvol opbouw IP54 armatuur voor wand en plafondmontage waarbij het vermogen selecteerbaar is tussen 10W, 14W, 18W of 22W warm wit 3000K met zwarte basis RAL9004 en opaal cover in slagvast polycarbonaat IK10. Deze versie beschikt over een stapsgewijs instelbare PIR-sensor. Dankzij de aparte montagebasis met verschillende kabelingangen en de schroefloze aansluitklemmen kan het armatuur in een mum van tijd geïnstalleerd worden. | DISC22 est un élégant luminaire apparent IP54 pour montage mural ou au plafond, dont la puissance peut être sélectionnée entre 10W, 14W, 18W ou 22W blanc chaud 3000K avec une base noire RAL9004 et un couvercle opale en polycarbonate résistant aux chocs IK10. Cette version est équipée d'un capteur PIR à réglage progressif. Grâce à la base de montage séparée avec plusieurs entrées de câbles et des bornes de connexion sans vis, le luminaire peut être installé en un rien de temps. | DISC22 is a stylish surface mounted IP54 luminaire for wall and ceiling mounting where the power is selectable between 10W, 14W, 18W or 22W warm white 3000K with black base RAL9004 and opal cover in impact resistant polycarbonate IK10. This version features an incrementally adjustable PIR sensor. Thanks to the separate mounting base with several cable entries and screwless connection terminals, the luminaire can be installed in no time. | https://www.integratech.be/led-voor-utiliteit/plafondlamp-wandarmatuur-sola/ | https://www.integratech.be/fr/eclairage-led-tertiaire/hublot-plafonnier-sola/ | https://www.integratech.be/en/led-lighting-utility/ceiling-wall-lamp-sola/ | https://www.integratech.be/downloads/datasheets/SO103-nl.pdf | https://www.integratech.be/downloads/datasheets/SO103-fr.pdf | https://www.integratech.be/downloads/datasheets/SO103-eng.pdf | https://www.integratech.be/downloads/photometric-data/disc22.zip | https://www.integratech.be/downloads/pics/DISC22PSB-PIR.jpg | https://www.integratech.be/downloads/pics/maatschetsen/disc22.jpg |  | 10 |  |  | -20~+40 | 220-240 | FALSE | FALSE | FALSE | 5 |  | FALSE |  | black RAL9004 | 3 | no | 50.000 |  | TRUE |  |  |  | 1
Plafond & wandarmaturen | Courant I | A | DISC22 | Disc22 | DISC22PS3B-PIREM | Disc LED 32cm 10-14-18-22W 3000K+PIR+nood zwart | Disc LED 32cm 10-14-18-22W 3000K+PIR+EM noir | Disc LED 32cm 10-14-18-22W 3000K+PIR+EM black | st | 230 | 2400 | 105 | 5420076297268 | 9405 11 40 90 | EC002892 | No | 35 | 0.01 | 4.6 | 0.063 | Ni-Cd/LiFePO rechargable 150gr A110020110 | 1.41 | 325 | 325 | 58 |  |  | 331 | 331 | 67 | 8 | 0 | IP54 | 0,95 | 82 | 22 | 3000 | 110 | DISC22 is een stijlvol opbouw IP54 armatuur voor wand en plafondmontage waarbij het vermogen selecteerbaar is tussen 10W, 14W, 18W of 22W warm wit 3000K met zwarte basis RAL9004 en opaal cover in slagvast polycarbonaat IK10. Deze versie beschikt over een Noodunit en stapsgewijs instelbare PIR-sensor. Dankzij de aparte montagebasis met verschillende kabelingangen en de schroefloze aansluitklemmen kan het armatuur in een mum van tijd geïnstalleerd worden. | DISC22 est un élégant luminaire apparent IP54 pour montage mural ou au plafond, dont la puissance peut être sélectionnée entre 10W, 14W, 18W ou 22W blanc chaud 3000K avec une base noire RAL9004 et un couvercle opale en polycarbonate résistant aux chocs IK10. Cette version est équipée d'une unité d'urgence et d'un capteur PIR à réglage progressif. Grâce à la base de montage séparée avec plusieurs entrées de câbles et des bornes de connexion sans vis, le luminaire peut être installé en un rien de temps. | DISC22 is a stylish surface mounted IP54 luminaire for wall and ceiling mounting where the power is selectable between 10W, 14W, 18W or 22W warm white 3000K with black base RAL9004 and opal cover in impact resistant polycarbonate IK10. This version features an Emergency unit and incrementally adjustable PIR sensor. Thanks to the separate mounting base with several cable entries and screwless connection terminals, the luminaire can be installed in no time. | https://www.integratech.be/led-voor-utiliteit/plafondlamp-wandarmatuur-sola/ | https://www.integratech.be/fr/eclairage-led-tertiaire/hublot-plafonnier-sola/ | https://www.integratech.be/en/led-lighting-utility/ceiling-wall-lamp-sola/ | https://www.integratech.be/downloads/datasheets/SO103-nl.pdf | https://www.integratech.be/downloads/datasheets/SO103-fr.pdf | https://www.integratech.be/downloads/datasheets/SO103-eng.pdf | https://www.integratech.be/downloads/photometric-data/disc22.zip | https://www.integratech.be/downloads/pics/DISC22PSB-PIR.jpg | https://www.integratech.be/downloads/pics/maatschetsen/disc22.jpg | W:\integra-tarief\ACCESS\pics\maatschetsen\ | 10 |  |  | -20~+40 | 220-240 | FALSE | FALSE | FALSE | 5 |  | FALSE |  | black RAL9004 | 3 | no | 50.000 |  | TRUE |  |  |  | 1
Plafond & wandarmaturen | Courant I | A | DISC22 | Disc22 | DISC22PS3W | Disc LED 32cm 10-14-18-22W 3000K IP54 IK10 wit | Disc LED 32cm 10-14-18-22W 3000K IP54 IK10 blanc | Disc LED 32cm 10-14-18-22W 3000K IP54 IK10 white | st | 104 | 2400 | 105 | 5420076297282 | 9405 11 40 90 | EC002892 | No | 35 | 0.01 | 4.6 |  |  | 0.99 | 290 | 290 | 55 |  |  | 300 | 300 | 65 | 8 | 0 | IP54 | 0,95 | 82 | 22 | 3000 | 110 | DISC22 is een stijlvol opbouw IP54 armatuur voor wand en plafondmontage waarbij het vermogen selecteerbaar is tussen 10W, 14W, 18W of 22W warm wit 3000K met witte basis RAL9003 en opaal cover in slagvast polycarbonaat IK10. Dankzij de aparte montagebasis met verschillende kabelingangen en de schroefloze aansluitklemmen kan het armatuur in een mum van tijd geïnstalleerd worden. | DISC22 est un élégant luminaire apparent IP54 pour montage mural ou au plafond, dont la puissance peut être sélectionnée entre 10W, 14W, 18W ou 22W blanc chaud 3000K avec une base blanche RAL9003 et un couvercle opale en polycarbonate résistant aux chocs IK10. Grâce à la base de montage séparée avec plusieurs entrées de câbles et des bornes de connexion sans vis, le luminaire peut être installé en un rien de temps. | DISC22 is a stylish surface mounted IP54 luminaire for wall and ceiling mounting where the power is selectable between 10W, 14W, 18W or 22W warm white 3000K with white base RAL9003 and opal cover in impact resistant polycarbonate IK10. Thanks to the separate mounting base with several cable entries and screwless connection terminals, the luminaire can be installed in no time. | https://www.integratech.be/led-voor-utiliteit/plafondlamp-wandarmatuur-sola/ | https://www.integratech.be/fr/eclairage-led-tertiaire/hublot-plafonnier-sola/ | https://www.integratech.be/en/led-lighting-utility/ceiling-wall-lamp-sola/ | https://www.integratech.be/downloads/datasheets/SO103-nl.pdf | https://www.integratech.be/downloads/datasheets/SO103-fr.pdf | https://www.integratech.be/downloads/datasheets/SO103-eng.pdf | https://www.integratech.be/downloads/photometric-data/disc22.zip | https://www.integratech.be/downloads/pics/DISC22PSW.jpg | https://www.integratech.be/downloads/pics/maatschetsen/disc22.jpg | W:\integra-tarief\ACCESS\pics\maatschetsen\ | 10 |  |  | -20~+40 | 220-240 | FALSE | FALSE | FALSE | 5 |  | FALSE |  | white RAL9003 | 3 | no | 50.000 |  | TRUE |  |  |  | 1
Plafond & wandarmaturen | Courant I | A | DISC22 | Disc22 | DISC22PS3W-EM | Disc LED 32cm 10-14-18-22W 3000K+noodunit wit | Disc LED 32cm 10-14-18-22W 3000K+secours blanc | Disc LED 32cm 10-14-18-22W 3000K+EM-unit white | st | 168 | 2400 | 105 | 5420076296957 | 9405 11 40 90 | EC002892 | No | 35 | 0.01 | 4.6 | 0.063 | Ni-Cd/LiFePO rechargable 150gr A110020110 | 1.34 | 320 | 320 | 57 |  |  | 331 | 331 | 67 | 8 | 0 | IP54 | 0,95 | 82 | 22 | 3000 | 110 | DISC22 is een stijlvol opbouw IP54 armatuur voor wand en plafondmontage waarbij het vermogen selecteerbaar is tussen 10W, 14W, 18W of 22W warm wit 3000K met witte basis RAL9003 en opaal cover in slagvast polycarbonaat IK10. Deze versie beschikt over een Noodunit. Dankzij de aparte montagebasis met verschillende kabelingangen en de schroefloze aansluitklemmen kan het armatuur in een mum van tijd geïnstalleerd worden. | DISC22 est un élégant luminaire apparent IP54 pour montage mural ou au plafond, dont la puissance peut être sélectionnée entre 10W, 14W, 18W ou 22W blanc chaud 3000K avec une base blanche RAL9003 et un couvercle opale en polycarbonate résistant aux chocs IK10. Cette version est équipée d'une unité d'urgence. Grâce à la base de montage séparée avec plusieurs entrées de câbles et des bornes de connexion sans vis, le luminaire peut être installé en un rien de temps. | DISC22 is a stylish surface mounted IP54 luminaire for wall and ceiling mounting where the power is selectable between 10W, 14W, 18W or 22W warm white 3000K with white base RAL9003 and opal cover in impact resistant polycarbonate IK10. This version features an emergency unit. Thanks to the separate mounting base with several cable entries and screwless connection terminals, the luminaire can be installed in no time. | https://www.integratech.be/led-voor-utiliteit/plafondlamp-wandarmatuur-sola/ | https://www.integratech.be/fr/eclairage-led-tertiaire/hublot-plafonnier-sola/ | https://www.integratech.be/en/led-lighting-utility/ceiling-wall-lamp-sola/ | https://www.integratech.be/downloads/datasheets/SO103-nl.pdf | https://www.integratech.be/downloads/datasheets/SO103-fr.pdf | https://www.integratech.be/downloads/datasheets/SO103-eng.pdf | https://www.integratech.be/downloads/photometric-data/disc22.zip | https://www.integratech.be/downloads/pics/DISC22PSW.jpg | https://www.integratech.be/downloads/pics/maatschetsen/disc22.jpg | W:\integra-tarief\ACCESS\pics\maatschetsen\ | 10 |  |  | -20~+40 | 220-240 | FALSE | FALSE | FALSE | 5 |  | FALSE |  | white RAL9003 | 3 | no | 50.000 |  | TRUE |  |  |  | 1
Plafond & wandarmaturen | Courant I | A | DISC22 | Disc22 | DISC22PS3W-MW | Disc LED 32cm 10-14-18-22W 3000K+MW-sensor wit | Disc LED 32cm 10-14-18-22W 3000K+décteur MW blanc | Disc LED 32cm 10-14-18-22W 3000K+MW-sensor white | st | 140 | 2400 | 105 | 5420076296803 | 9405 11 40 90 | EC002892 | No | 35 | 0.01 | 4.6 |  |  | 1.21 | 290 | 290 | 55 |  |  | 300 | 300 | 65 | 8 | 0 | IP54 | 0,95 | 82 | 22 | 3000 | 110 | DISC22 is een stijlvol opbouw IP54 armatuur voor wand en plafondmontage waarbij het vermogen selecteerbaar is tussen 10W, 14W, 18W of 22W warm wit 3000K met witte basis RAL9003 en opaal cover in slagvast polycarbonaat IK10. Deze versie beschikt over een stapsgewijs instelbare MW-sensor. Dankzij de aparte montagebasis met verschillende kabelingangen en de schroefloze aansluitklemmen kan het armatuur in een mum van tijd geïnstalleerd worden. | DISC22 est un élégant luminaire apparent IP54 pour montage mural ou au plafond, dont la puissance peut être sélectionnée entre 10W, 14W, 18W ou 22W blanc chaud 3000K avec une base blanche RAL9003 et un couvercle opale en polycarbonate résistant aux chocs IK10. Cette version est équipée d'un capteur MW à réglage progressif. Grâce à la base de montage séparée avec plusieurs entrées de câbles et des bornes de connexion sans vis, le luminaire peut être installé en un rien de temps. | DISC22 is a stylish surface mounted IP54 luminaire for wall and ceiling mounting where the power is selectable between 10W, 14W, 18W or 22W warm white 3000K with white base RAL9003 and opal cover in impact resistant polycarbonate IK10. This version features an incrementally adjustable MW sensor. Thanks to the separate mounting base with several cable entries and screwless connection terminals, the luminaire can be installed in no time. | https://www.integratech.be/led-voor-utiliteit/plafondlamp-wandarmatuur-sola/ | https://www.integratech.be/fr/eclairage-led-tertiaire/hublot-plafonnier-sola/ | https://www.integratech.be/en/led-lighting-utility/ceiling-wall-lamp-sola/ | https://www.integratech.be/downloads/datasheets/SO103-nl.pdf | https://www.integratech.be/downloads/datasheets/SO103-fr.pdf | https://www.integratech.be/downloads/datasheets/SO103-eng.pdf | https://www.integratech.be/downloads/photometric-data/disc22.zip | https://www.integratech.be/downloads/pics/DISC22PSW.jpg | https://www.integratech.be/downloads/pics/maatschetsen/disc22.jpg | W:\integra-tarief\ACCESS\pics\maatschetsen\ | 10 |  |  | -20~+40 | 220-240 | FALSE | FALSE | FALSE | 5 |  | FALSE |  | white RAL9003 | 3 | no | 50.000 |  | TRUE |  |  |  | 1
Plafond & wandarmaturen | Courant I | A | DISC22 | Disc22 | DISC22PS3W-MWEM | Disc LED 32cm 10-14-18-22W 3000K+MW+nood wit | Disc LED 32cm 10-14-18-22W 3000K+MW+secours blanc | Disc LED 32cm 10-14-18-22W 3000K+MW+EM-unit white | st | 205 | 2400 | 105 | 5420076296919 | 9405 11 40 90 | EC002892 | No | 35 | 0.01 | 4.6 | 0.063 | Ni-Cd/LiFePO rechargable 150gr A110020110 | 1.36 | 320 | 320 | 57 |  |  | 331 | 331 | 67 | 8 | 0 | IP54 | 0,95 | 82 | 22 | 3000 | 110 | DISC22 is een stijlvol opbouw IP54 armatuur voor wand en plafondmontage waarbij het vermogen selecteerbaar is tussen 10W, 14W, 18W of 22W warm wit 3000K met witte basis RAL9003 en opaal cover in slagvast polycarbonaat IK10. Deze versie beschikt over een Noodunit en stapsgewijs instelbare MW-sensor. Dankzij de aparte montagebasis met verschillende kabelingangen en de schroefloze aansluitklemmen kan het armatuur in een mum van tijd geïnstalleerd worden. | DISC22 est un élégant luminaire apparent IP54 pour montage mural ou au plafond, dont la puissance peut être sélectionnée entre 10W, 14W, 18W ou 22W blanc chaud 3000K avec une base blanche RAL9003 et un couvercle opale en polycarbonate résistant aux chocs IK10. Cette version est équipée d'une unité d'urgence et d'un capteur MW à réglage progressif. Grâce à la base de montage séparée avec plusieurs entrées de câbles et des bornes de connexion sans vis, le luminaire peut être installé en un rien de temps. | DISC22 is a stylish surface mounted IP54 luminaire for wall and ceiling mounting where the power is selectable between 10W, 14W, 18W or 22W warm white 3000K with white base RAL9003 and opal cover in impact resistant polycarbonate IK10. This version features an Emergency unit and incrementally adjustable MW sensor. Thanks to the separate mounting base with several cable entries and screwless connection terminals, the luminaire can be installed in no time. | https://www.integratech.be/led-voor-utiliteit/plafondlamp-wandarmatuur-sola/ | https://www.integratech.be/fr/eclairage-led-tertiaire/hublot-plafonnier-sola/ | https://www.integratech.be/en/led-lighting-utility/ceiling-wall-lamp-sola/ | https://www.integratech.be/downloads/datasheets/SO103-nl.pdf | https://www.integratech.be/downloads/datasheets/SO103-fr.pdf | https://www.integratech.be/downloads/datasheets/SO103-eng.pdf | https://www.integratech.be/downloads/photometric-data/disc22.zip | https://www.integratech.be/downloads/pics/DISC22PSW.jpg | https://www.integratech.be/downloads/pics/maatschetsen/disc22.jpg | W:\integra-tarief\ACCESS\pics\maatschetsen\ | 10 |  |  | -20~+40 | 220-240 | FALSE | FALSE | FALSE | 5 |  | FALSE |  | white RAL9003 | 3 | no | 50.000 |  | TRUE |  |  |  | 1
Plafond & wandarmaturen | Courant I | A | DISC22 | Disc22 | DISC22PS3W-PIR | Disc LED 32cm 10-14-18-22W 3000K+PIR-sensor wit | Disc LED 32cm 10-14-18-22W 3000K+décteurPIR blanc | Disc LED 32cm 10-14-18-22W 3000K+PIR-sensor white | st | 165 | 2400 | 105 | 5420076296841 | 9405 11 40 90 | EC002892 | No | 35 | 0.01 | 4.6 |  |  | 1.26 | 290 | 290 | 55 |  |  | 300 | 300 | 65 | 8 | 0 | IP54 | 0,95 | 82 | 22 | 3000 | 110 | DISC22 is een stijlvol opbouw IP54 armatuur voor wand en plafondmontage waarbij het vermogen selecteerbaar is tussen 10W, 14W, 18W of 22W warm wit 3000K met witte basis RAL9003 en opaal cover in slagvast polycarbonaat IK10. Deze versie beschikt over een stapsgewijs instelbare PIR-sensor. Dankzij de aparte montagebasis met verschillende kabelingangen en de schroefloze aansluitklemmen kan het armatuur in een mum van tijd geïnstalleerd worden. | DISC22 est un élégant luminaire apparent IP54 pour montage mural ou au plafond, dont la puissance peut être sélectionnée entre 10W, 14W, 18W ou 22W blanc chaud 3000K avec une base blanche RAL9003 et un couvercle opale en polycarbonate résistant aux chocs IK10. Cette version est équipée d'un capteur PIR à réglage progressif. Grâce à la base de montage séparée avec plusieurs entrées de câbles et des bornes de connexion sans vis, le luminaire peut être installé en un rien de temps. | DISC22 is a stylish surface mounted IP54 luminaire for wall and ceiling mounting where the power is selectable between 10W, 14W, 18W or 22W warm white 3000K with white base RAL9003 and opal cover in impact resistant polycarbonate IK10. This version features an incrementally adjustable PIR sensor. Thanks to the separate mounting base with several cable entries and screwless connection terminals, the luminaire can be installed in no time. | https://www.integratech.be/led-voor-utiliteit/plafondlamp-wandarmatuur-sola/ | https://www.integratech.be/fr/eclairage-led-tertiaire/hublot-plafonnier-sola/ | https://www.integratech.be/en/led-lighting-utility/ceiling-wall-lamp-sola/ | https://www.integratech.be/downloads/datasheets/SO103-nl.pdf | https://www.integratech.be/downloads/datasheets/SO103-fr.pdf | https://www.integratech.be/downloads/datasheets/SO103-eng.pdf | https://www.integratech.be/downloads/photometric-data/disc22.zip | https://www.integratech.be/downloads/pics/DISC22PSW-PIR.jpg | https://www.integratech.be/downloads/pics/maatschetsen/disc22.jpg | W:\integra-tarief\ACCESS\pics\maatschetsen\ | 10 |  |  | -20~+40 | 220-240 | FALSE | FALSE | FALSE | 5 |  | FALSE |  | white RAL9003 | 3 | no | 50.000 |  | TRUE |  |  |  | 1
Plafond & wandarmaturen | Courant I | A | DISC22 | Disc22 | DISC22PS3W-PIREM | Disc LED 32cm 10-14-18-22W 3000K+PIR+nood wit | Disc LED 32cm 10-14-18-22W 3000K+PIR+EM blanc | Disc LED 32cm 10-14-18-22W 3000K+PIR+EM white | st | 230 | 2400 | 105 | 5420076296988 | 9405 11 40 90 | EC002892 | No | 35 | 0.01 | 4.6 | 0.063 | Ni-Cd/LiFePO rechargable 150gr A110020110 | 1.41 | 325 | 325 | 58 |  |  | 331 | 331 | 67 | 8 | 0 | IP54 | 0,95 | 82 | 22 | 3000 | 110 | DISC22 is een stijlvol opbouw IP54 armatuur voor wand en plafondmontage waarbij het vermogen selecteerbaar is tussen 10W, 14W, 18W of 22W warm wit 3000K met witte basis RAL9003 en opaal cover in slagvast polycarbonaat IK10. Deze versie beschikt over een Noodunit en stapsgewijs instelbare PIR-sensor. Dankzij de aparte montagebasis met verschillende kabelingangen en de schroefloze aansluitklemmen kan het armatuur in een mum van tijd geïnstalleerd worden. | DISC22 est un élégant luminaire apparent IP54 pour montage mural ou au plafond, dont la puissance peut être sélectionnée entre 10W, 14W, 18W ou 22W blanc chaud 3000K avec une base blanche RAL9003 et un couvercle opale en polycarbonate résistant aux chocs IK10. Cette version est équipée d'une unité d'urgence et d'un capteur PIR à réglage progressif. Grâce à la base de montage séparée avec plusieurs entrées de câbles et des bornes de connexion sans vis, le luminaire peut être installé en un rien de temps. | DISC22 is a stylish surface mounted IP54 luminaire for wall and ceiling mounting where the power is selectable between 10W, 14W, 18W or 22W warm white 3000K with white base RAL9003 and opal cover in impact resistant polycarbonate IK10. This version features an Emergency unit and incrementally adjustable PIR sensor. Thanks to the separate mounting base with several cable entries and screwless connection terminals, the luminaire can be installed in no time. | https://www.integratech.be/led-voor-utiliteit/plafondlamp-wandarmatuur-sola/ | https://www.integratech.be/fr/eclairage-led-tertiaire/hublot-plafonnier-sola/ | https://www.integratech.be/en/led-lighting-utility/ceiling-wall-lamp-sola/ | https://www.integratech.be/downloads/datasheets/SO103-nl.pdf | https://www.integratech.be/downloads/datasheets/SO103-fr.pdf | https://www.integratech.be/downloads/datasheets/SO103-eng.pdf | https://www.integratech.be/downloads/photometric-data/disc22.zip | https://www.integratech.be/downloads/pics/DISC22PSW-PIR.jpg | https://www.integratech.be/downloads/pics/maatschetsen/disc22.jpg | W:\integra-tarief\ACCESS\pics\maatschetsen\ | 10 |  |  | -20~+40 | 220-240 | FALSE | FALSE | FALSE | 5 |  | FALSE |  | white RAL9003 | 3 | no | 50.000 |  | TRUE |  |  |  | 1
Plafond & wandarmaturen | Courant I | A | DISC22 | Disc22 | DISC22PS4B | Disc LED 32cm 10-14-18-22W 4000K IP54 IK10 zwart | Disc LED 32cm 10-14-18-22W 4000K IP54 IK10 noir | Disc LED 32cm 10-14-18-22W 4000K IP54 IK10 black | st | 104 | 2470 | 112 | 5420076296735 | 9405 11 40 90 | EC002892 | No | 35 | 0.01 | 4.6 |  |  | 1.21 | 290 | 290 | 55 |  |  | 300 | 300 | 65 | 8 | 0 | IP54 | 0,95 | 82 | 22 | 4000 | 110 | DISC22 is een stijlvol opbouw IP54 armatuur voor wand en plafondmontage waarbij het vermogen selecteerbaar is tussen 10W, 14W, 18W of 22W neutraal wit 4000K met zwarte basis RAL9004 en opaal cover in slagvast polycarbonaat IK10. Dankzij de aparte montagebasis met verschillende kabelingangen en de schroefloze aansluitklemmen kan het armatuur in een mum van tijd geïnstalleerd worden. | DISC22 est un élégant luminaire apparent IP54 pour montage mural ou au plafond, dont la puissance peut être sélectionnée entre 10W, 14W, 18W ou 22W blanc neutral 4000K avec une base noire RAL9004 et un couvercle opale en polycarbonate résistant aux chocs IK10. Grâce à la base de montage séparée avec plusieurs entrées de câbles et des bornes de connexion sans vis, le luminaire peut être installé en un rien de temps. | DISC22 is a stylish surface mounted IP54 luminaire for wall and ceiling mounting where the power is selectable between 10W, 14W, 18W or 22W neutral white 4000K with white base RAL9004 and opal cover in impact resistant polycarbonate IK10. Thanks to the separate mounting base with several cable entries and screwless connection terminals, the luminaire can be installed in no time. | https://www.integratech.be/led-voor-utiliteit/plafondlamp-wandarmatuur-sola/ | https://www.integratech.be/fr/eclairage-led-tertiaire/hublot-plafonnier-sola/ | https://www.integratech.be/en/led-lighting-utility/ceiling-wall-lamp-sola/ | https://www.integratech.be/downloads/datasheets/SO103-nl.pdf | https://www.integratech.be/downloads/datasheets/SO103-fr.pdf | https://www.integratech.be/downloads/datasheets/SO103-eng.pdf | https://www.integratech.be/downloads/photometric-data/disc22.zip | https://www.integratech.be/downloads/pics/DISC22PSB.jpg | https://www.integratech.be/downloads/pics/maatschetsen/disc22.jpg |  | 10 |  |  | -20~+40 | 220-240 | FALSE | FALSE | FALSE | 5 |  | FALSE |  | black RAL9004 | 3 | no | 50.000 |  | TRUE |  |  |  | 1
Plafond & wandarmaturen | Courant I | A | DISC22 | Disc22 | DISC22PS4B-EM | Disc LED 32cm 10-14-18-22W 4000K+noodunit zwart | Disc LED 32cm 10-14-18-22W 4000K+secours noir | Disc LED 32cm 10-14-18-22W 4000K+EM-unit black | st | 168 | 2470 | 112 | 5420076297299 | 9405 11 40 90 | EC002892 | No | 35 | 0.01 | 4.6 | 0.063 | Ni-Cd/LiFePO rechargable 150gr A110020110 | 1.34 | 320 | 320 | 57 |  |  | 331 | 331 | 67 | 8 | 0 | IP54 | 0,95 | 82 | 22 | 4000 | 110 | DISC22 is een stijlvol opbouw IP54 armatuur voor wand en plafondmontage waarbij het vermogen selecteerbaar is tussen 10W, 14W, 18W of 22W neutraal wit 4000K met zwarte basis RAL9004 en opaal cover in slagvast polycarbonaat IK10. Deze versie beschikt over een Noodunit. Dankzij de aparte montagebasis met verschillende kabelingangen en de schroefloze aansluitklemmen kan het armatuur in een mum van tijd geïnstalleerd worden. | DISC22 est un élégant luminaire apparent IP54 pour montage mural ou au plafond, dont la puissance peut être sélectionnée entre 10W, 14W, 18W ou 22W blanc neutral 4000K avec une base noire RAL9004 et un couvercle opale en polycarbonate résistant aux chocs IK10. Cette version est équipée d'une unité d'urgence. Grâce à la base de montage séparée avec plusieurs entrées de câbles et des bornes de connexion sans vis, le luminaire peut être installé en un rien de temps. | DISC22 is a stylish surface mounted IP54 luminaire for wall and ceiling mounting where the power is selectable between 10W, 14W, 18W or 22W neutral white 4000K with white base RAL9004 and opal cover in impact resistant polycarbonate IK10. This version features an emergency unit. Thanks to the separate mounting base with several cable entries and screwless connection terminals, the luminaire can be installed in no time. | https://www.integratech.be/led-voor-utiliteit/plafondlamp-wandarmatuur-sola/ | https://www.integratech.be/fr/eclairage-led-tertiaire/hublot-plafonnier-sola/ | https://www.integratech.be/en/led-lighting-utility/ceiling-wall-lamp-sola/ | https://www.integratech.be/downloads/datasheets/SO103-nl.pdf | https://www.integratech.be/downloads/datasheets/SO103-fr.pdf | https://www.integratech.be/downloads/datasheets/SO103-eng.pdf | https://www.integratech.be/downloads/photometric-data/disc22.zip | https://www.integratech.be/downloads/pics/DISC22PSB.jpg | https://www.integratech.be/downloads/pics/maatschetsen/disc22.jpg | W:\integra-tarief\ACCESS\pics\maatschetsen\ | 10 |  |  | -20~+40 | 220-240 | FALSE | FALSE | FALSE | 5 |  | FALSE |  | black RAL9004 | 3 | no | 50.000 |  | TRUE |  |  |  | 1
Plafond & wandarmaturen | Courant I | A | DISC22 | Disc22 | DISC22PS4B-MW | Disc LED 32cm 10-14-18-22W 4000K+MW-sensor zwart | Disc LED 32cm 10-14-18-22W 4000K+décteur MW noir | Disc LED 32cm 10-14-18-22W 4000K+MW-sensor black | st | 140 | 2470 | 112 | 5420076296773 | 9405 11 40 90 | EC002892 | No | 35 | 0.01 | 4.6 |  |  | 1.21 | 290 | 290 | 55 |  |  | 300 | 300 | 65 | 8 | 0 | IP54 | 0,95 | 82 | 22 | 4000 | 110 | DISC22 is een stijlvol opbouw IP54 armatuur voor wand en plafondmontage waarbij het vermogen selecteerbaar is tussen 10W, 14W, 18W of 22W neutraal wit 4000K met zwarte basis RAL9004 en opaal cover in slagvast polycarbonaat IK10. Deze versie beschikt over een stapsgewijs instelbare MW-sensor. Dankzij de aparte montagebasis met verschillende kabelingangen en de schroefloze aansluitklemmen kan het armatuur in een mum van tijd geïnstalleerd worden. | DISC22 est un élégant luminaire apparent IP54 pour montage mural ou au plafond, dont la puissance peut être sélectionnée entre 10W, 14W, 18W ou 22W blanc neutral 4000K avec une base noire RAL9004 et un couvercle opale en polycarbonate résistant aux chocs IK10. Cette version est équipée d'un capteur MW à réglage progressif. Grâce à la base de montage séparée avec plusieurs entrées de câbles et des bornes de connexion sans vis, le luminaire peut être installé en un rien de temps. | DISC22 is a stylish surface mounted IP54 luminaire for wall and ceiling mounting where the power is selectable between 10W, 14W, 18W or 22W neutral white 4000K with white base RAL9004 and opal cover in impact resistant polycarbonate IK10. This version features an incrementally adjustable MW sensor. Thanks to the separate mounting base with several cable entries and screwless connection terminals, the luminaire can be installed in no time. | https://www.integratech.be/led-voor-utiliteit/plafondlamp-wandarmatuur-sola/ | https://www.integratech.be/fr/eclairage-led-tertiaire/hublot-plafonnier-sola/ | https://www.integratech.be/en/led-lighting-utility/ceiling-wall-lamp-sola/ | https://www.integratech.be/downloads/datasheets/SO103-nl.pdf | https://www.integratech.be/downloads/datasheets/SO103-fr.pdf | https://www.integratech.be/downloads/datasheets/SO103-eng.pdf | https://www.integratech.be/downloads/photometric-data/disc22.zip | https://www.integratech.be/downloads/pics/DISC22PSB.jpg | https://www.integratech.be/downloads/pics/maatschetsen/disc22.jpg | W:\integra-tarief\ACCESS\pics\maatschetsen\ | 10 |  |  | -20~+40 | 220-240 | FALSE | FALSE | FALSE | 5 |  | FALSE |  | black RAL9004 | 3 | no | 50.000 |  | TRUE |  |  |  | 1
Plafond & wandarmaturen | Courant I | A | DISC22 | Disc22 | DISC22PS4B-MWEM | Disc LED 32cm 10-14-18-22W 4000K+MW+nood zwart | Disc LED 32cm 10-14-18-22W 4000K+MW+secours noir | Disc LED 32cm 10-14-18-22W 4000K+MW+EM unit black | st | 205 | 2470 | 112 | 5420076296858 | 9405 11 40 90 | EC002892 | No | 35 | 0.01 | 4.6 | 0.063 | Ni-Cd/LiFePO rechargable 150gr A110020110 | 1.36 | 320 | 320 | 57 |  |  | 331 | 331 | 67 | 8 | 0 | IP54 | 0,95 | 82 | 22 | 4000 | 110 | DISC22 is een stijlvol opbouw IP54 armatuur voor wand en plafondmontage waarbij het vermogen selecteerbaar is tussen 10W, 14W, 18W of 22W neutraal wit 4000K met zwarte basis RAL9004 en opaal cover in slagvast polycarbonaat IK10. Deze versie beschikt over een Noodunit en stapsgewijs instelbare MW-sensor. Dankzij de aparte montagebasis met verschillende kabelingangen en de schroefloze aansluitklemmen kan het armatuur in een mum van tijd geïnstalleerd worden. | DISC22 est un élégant luminaire apparent IP54 pour montage mural ou au plafond, dont la puissance peut être sélectionnée entre 10W, 14W, 18W ou 22W blanc neutral 4000K avec une base noire RAL9004 et un couvercle opale en polycarbonate résistant aux chocs IK10. Cette version est équipée d'une unité d'urgence et d'un capteur MW à réglage progressif. Grâce à la base de montage séparée avec plusieurs entrées de câbles et des bornes de connexion sans vis, le luminaire peut être installé en un rien de temps. | DISC22 is a stylish surface mounted IP54 luminaire for wall and ceiling mounting where the power is selectable between 10W, 14W, 18W or 22W neutral white 4000K with white base RAL9004 and opal cover in impact resistant polycarbonate IK10. This version features an Emergency unit and incrementally adjustable MW sensor. Thanks to the separate mounting base with several cable entries and screwless connection terminals, the luminaire can be installed in no time. | https://www.integratech.be/led-voor-utiliteit/plafondlamp-wandarmatuur-sola/ | https://www.integratech.be/fr/eclairage-led-tertiaire/hublot-plafonnier-sola/ | https://www.integratech.be/en/led-lighting-utility/ceiling-wall-lamp-sola/ | https://www.integratech.be/downloads/datasheets/SO103-nl.pdf | https://www.integratech.be/downloads/datasheets/SO103-fr.pdf | https://www.integratech.be/downloads/datasheets/SO103-eng.pdf | https://www.integratech.be/downloads/photometric-data/disc22.zip | https://www.integratech.be/downloads/pics/DISC22PSB.jpg | https://www.integratech.be/downloads/pics/maatschetsen/disc22.jpg | W:\integra-tarief\ACCESS\pics\maatschetsen\ | 10 |  |  | -20~+40 | 220-240 | FALSE | FALSE | FALSE | 5 |  | FALSE |  | black RAL9004 | 3 | no | 50.000 |  | TRUE |  |  |  | 1
Plafond & wandarmaturen | Courant I | A | DISC22 | Disc22 | DISC22PS4B-PIR | Disc LED 32cm 10-14-18-22W 4000K+PIR-sensor zwart | Disc LED 32cm 10-14-18-22W 4000K+décteur PIR noir | Disc LED 32cm 10-14-18-22W 4000K+PIR-sensor black | st | 165 | 2470 | 112 | 5420076296810 | 9405 11 40 90 | EC002892 | No | 35 | 0.01 | 4.6 |  |  | 1.26 | 290 | 290 | 55 |  |  | 300 | 300 | 65 | 8 | 0 | IP54 | 0,95 | 82 | 22 | 4000 | 110 | DISC22 is een stijlvol opbouw IP54 armatuur voor wand en plafondmontage waarbij het vermogen selecteerbaar is tussen 10W, 14W, 18W of 22W neutraal wit 4000K met zwarte basis RAL9004 en opaal cover in slagvast polycarbonaat IK10. Deze versie beschikt over een stapsgewijs instelbare PIR-sensor. Dankzij de aparte montagebasis met verschillende kabelingangen en de schroefloze aansluitklemmen kan het armatuur in een mum van tijd geïnstalleerd worden. | DISC22 est un élégant luminaire apparent IP54 pour montage mural ou au plafond, dont la puissance peut être sélectionnée entre 10W, 14W, 18W ou 22W blanc neutral 4000K avec une base noire RAL9004 et un couvercle opale en polycarbonate résistant aux chocs IK10. Cette version est équipée d'un capteur PIR à réglage progressif. Grâce à la base de montage séparée avec plusieurs entrées de câbles et des bornes de connexion sans vis, le luminaire peut être installé en un rien de temps. | DISC22 is a stylish surface mounted IP54 luminaire for wall and ceiling mounting where the power is selectable between 10W, 14W, 18W or 22W neutral white 4000K with white base RAL9004 and opal cover in impact resistant polycarbonate IK10. This version features an incrementally adjustable PIR sensor. Thanks to the separate mounting base with several cable entries and screwless connection terminals, the luminaire can be installed in no time. | https://www.integratech.be/led-voor-utiliteit/plafondlamp-wandarmatuur-sola/ | https://www.integratech.be/fr/eclairage-led-tertiaire/hublot-plafonnier-sola/ | https://www.integratech.be/en/led-lighting-utility/ceiling-wall-lamp-sola/ | https://www.integratech.be/downloads/datasheets/SO103-nl.pdf | https://www.integratech.be/downloads/datasheets/SO103-fr.pdf | https://www.integratech.be/downloads/datasheets/SO103-eng.pdf | https://www.integratech.be/downloads/photometric-data/disc22.zip | https://www.integratech.be/downloads/pics/DISC22PSB-PIR.jpg | https://www.integratech.be/downloads/pics/maatschetsen/disc22.jpg |  | 10 |  |  | -20~+40 | 220-240 | FALSE | FALSE | FALSE | 5 |  | FALSE |  | black RAL9004 | 3 | no | 50.000 |  | TRUE |  |  |  | 1
Plafond & wandarmaturen | Courant I | A | DISC22 | Disc22 | DISC22PS4B-PIREM | Disc LED 32cm 10-14-18-22W 4000K+PIR+nood zwart | Disc LED 32cm 10-14-18-22W 4000K+PIR+secours noir | Disc LED 32cm 10-14-18-22W 4000K+PIR+EM black | st | 230 | 2470 | 112 | 5420076296964 | 9405 11 40 90 | EC002892 | No | 35 | 0.01 | 4.6 | 0.063 | Ni-Cd/LiFePO rechargable 150gr A110020110 | 1.41 | 325 | 325 | 58 |  |  | 331 | 331 | 67 | 8 | 0 | IP54 | 0,95 | 82 | 22 | 4000 | 110 | DISC22 is een stijlvol opbouw IP54 armatuur voor wand en plafondmontage waarbij het vermogen selecteerbaar is tussen 10W, 14W, 18W of 22W neutraal wit 4000K met zwarte basis RAL9004 en opaal cover in slagvast polycarbonaat IK10. Deze versie beschikt over een Noodunit en stapsgewijs instelbare PIR-sensor. Dankzij de aparte montagebasis met verschillende kabelingangen en de schroefloze aansluitklemmen kan het armatuur in een mum van tijd geïnstalleerd worden. | DISC22 est un élégant luminaire apparent IP54 pour montage mural ou au plafond, dont la puissance peut être sélectionnée entre 10W, 14W, 18W ou 22W blanc neutral 4000K avec une base noire RAL9004 et un couvercle opale en polycarbonate résistant aux chocs IK10. Cette version est équipée d'une unité d'urgence et d'un capteur PIR à réglage progressif. Grâce à la base de montage séparée avec plusieurs entrées de câbles et des bornes de connexion sans vis, le luminaire peut être installé en un rien de temps. | DISC22 is a stylish surface mounted IP54 luminaire for wall and ceiling mounting where the power is selectable between 10W, 14W, 18W or 22W neutral white 4000K with white base RAL9004 and opal cover in impact resistant polycarbonate IK10. This version features an Emergency unit and incrementally adjustable PIR sensor. Thanks to the separate mounting base with several cable entries and screwless connection terminals, the luminaire can be installed in no time. | https://www.integratech.be/led-voor-utiliteit/plafondlamp-wandarmatuur-sola/ | https://www.integratech.be/fr/eclairage-led-tertiaire/hublot-plafonnier-sola/ | https://www.integratech.be/en/led-lighting-utility/ceiling-wall-lamp-sola/ | https://www.integratech.be/downloads/datasheets/SO103-nl.pdf | https://www.integratech.be/downloads/datasheets/SO103-fr.pdf | https://www.integratech.be/downloads/datasheets/SO103-eng.pdf | https://www.integratech.be/downloads/photometric-data/disc22.zip | https://www.integratech.be/downloads/pics/DISC22PSB-PIR.jpg | https://www.integratech.be/downloads/pics/maatschetsen/disc22.jpg | W:\integra-tarief\ACCESS\pics\maatschetsen\ | 10 |  |  | -20~+40 | 220-240 | FALSE | FALSE | FALSE | 5 |  | FALSE |  | black RAL9004 | 3 | no | 50.000 |  | TRUE |  |  |  | 1
Plafond & wandarmaturen | Courant I | A | DISC22 | Disc22 | DISC22PS4W | Disc LED 32cm 10-14-18-22W 4000K IP54 IK10 wit | Disc LED 32cm 10-14-18-22W 4000K IP54 IK10 blanc | Disc LED 32cm 10-14-18-22W 4000K IP54 IK10 white | st | 104 | 2470 | 112 | 5420076296759 | 9405 11 40 90 | EC002892 | No | 35 | 0.01 | 4.6 |  |  | 1.21 | 290 | 290 | 55 |  |  | 300 | 300 | 65 | 8 | 0 | IP54 | 0,95 | 82 | 22 | 4000 | 110 | DISC22 is een stijlvol opbouw IP54 armatuur voor wand en plafondmontage waarbij het vermogen selecteerbaar is tussen 10W, 14W, 18W of 22W neutraal wit 4000K met witte basis RAL9004 en opaal cover in slagvast polycarbonaat IK10. Dankzij de aparte montagebasis met verschillende kabelingangen en de schroefloze aansluitklemmen kan het armatuur in een mum van tijd geïnstalleerd worden. | DISC22 est un élégant luminaire apparent IP54 pour montage mural ou au plafond, dont la puissance peut être sélectionnée entre 10W, 14W, 18W ou 22W blanc neutral 4000K avec une base blanche RAL9004 et un couvercle opale en polycarbonate résistant aux chocs IK10. Grâce à la base de montage séparée avec plusieurs entrées de câbles et des bornes de connexion sans vis, le luminaire peut être installé en un rien de temps. | DISC22 is a stylish surface mounted IP54 luminaire for wall and ceiling mounting where the power is selectable between 10W, 14W, 18W or 22W neutral white 4000K with white base RAL9004 and opal cover in impact resistant polycarbonate IK10. Thanks to the separate mounting base with several cable entries and screwless connection terminals, the luminaire can be installed in no time. | https://www.integratech.be/led-voor-utiliteit/plafondlamp-wandarmatuur-sola/ | https://www.integratech.be/fr/eclairage-led-tertiaire/hublot-plafonnier-sola/ | https://www.integratech.be/en/led-lighting-utility/ceiling-wall-lamp-sola/ | https://www.integratech.be/downloads/datasheets/SO103-nl.pdf | https://www.integratech.be/downloads/datasheets/SO103-fr.pdf | https://www.integratech.be/downloads/datasheets/SO103-eng.pdf | https://www.integratech.be/downloads/photometric-data/disc22.zip | https://www.integratech.be/downloads/pics/DISC22PSW.jpg | https://www.integratech.be/downloads/pics/maatschetsen/disc22.jpg | W:\integra-tarief\ACCESS\pics\maatschetsen\ | 10 |  |  | -20~+40 | 220-240 | FALSE | FALSE | FALSE | 5 |  | FALSE |  | white RAL9003 | 3 | no | 50.000 |  | TRUE |  |  |  | 1
Plafond & wandarmaturen | Courant I | A | DISC22 | Disc22 | DISC22PS4W-EM | Disc LED 32cm 10-14-18-22W 4000K+noodunit wit | Disc LED 32cm 10-14-18-22W 4000K+secours blanc | Disc LED 32cm 10-14-18-22W 4000K+EM-unit white | st | 168 | 2470 | 112 | 5420076296940 | 9405 11 40 90 | EC002892 | No | 35 | 0.01 | 4.6 | 0.063 | Ni-Cd/LiFePO rechargable 150gr A110020110 | 1.34 | 320 | 320 | 57 |  |  | 331 | 331 | 67 | 8 | 0 | IP54 | 0,95 | 82 | 22 | 4000 | 110 | DISC22 is een stijlvol opbouw IP54 armatuur voor wand en plafondmontage waarbij het vermogen selecteerbaar is tussen 10W, 14W, 18W of 22W neutraal wit 4000K met witte basis RAL9004 en opaal cover in slagvast polycarbonaat IK10. Deze versie beschikt over een Noodunit. Dankzij de aparte montagebasis met verschillende kabelingangen en de schroefloze aansluitklemmen kan het armatuur in een mum van tijd geïnstalleerd worden. | DISC22 est un élégant luminaire apparent IP54 pour montage mural ou au plafond, dont la puissance peut être sélectionnée entre 10W, 14W, 18W ou 22W blanc neutral 4000K avec une base blanche RAL9004 et un couvercle opale en polycarbonate résistant aux chocs IK10. Cette version est équipée d'une unité d'urgence. Grâce à la base de montage séparée avec plusieurs entrées de câbles et des bornes de connexion sans vis, le luminaire peut être installé en un rien de temps. | DISC22 is a stylish surface mounted IP54 luminaire for wall and ceiling mounting where the power is selectable between 10W, 14W, 18W or 22W neutral white 4000K with white base RAL9004 and opal cover in impact resistant polycarbonate IK10. This version features an emergency unit. Thanks to the separate mounting base with several cable entries and screwless connection terminals, the luminaire can be installed in no time. | https://www.integratech.be/led-voor-utiliteit/plafondlamp-wandarmatuur-sola/ | https://www.integratech.be/fr/eclairage-led-tertiaire/hublot-plafonnier-sola/ | https://www.integratech.be/en/led-lighting-utility/ceiling-wall-lamp-sola/ | https://www.integratech.be/downloads/datasheets/SO103-nl.pdf | https://www.integratech.be/downloads/datasheets/SO103-fr.pdf | https://www.integratech.be/downloads/datasheets/SO103-eng.pdf | https://www.integratech.be/downloads/photometric-data/disc22.zip | https://www.integratech.be/downloads/pics/DISC22PSW.jpg | https://www.integratech.be/downloads/pics/maatschetsen/disc22.jpg | W:\integra-tarief\ACCESS\pics\maatschetsen\ | 10 |  |  | -20~+40 | 220-240 | FALSE | FALSE | FALSE | 5 |  | FALSE |  | white RAL9003 | 3 | no | 50.000 |  | TRUE |  |  |  | 1
Plafond & wandarmaturen | Courant I | A | DISC22 | Disc22 | DISC22PS4W-MW | Disc LED 32cm 10-14-18-22W 4000K+MW-sensor wit | Disc LED 32cm 10-14-18-22W 4000K+décteur MW blanc | Disc LED 32cm 10-14-18-22W 4000K+MW-sensor white | st | 140 | 2470 | 112 | 5420076296797 | 9405 11 40 90 | EC002892 | No | 35 | 0.01 | 4.6 |  |  | 1.21 | 290 | 290 | 55 |  |  | 300 | 300 | 65 | 8 | 0 | IP54 | 0,95 | 82 | 22 | 4000 | 110 | DISC22 is een stijlvol opbouw IP54 armatuur voor wand en plafondmontage waarbij het vermogen selecteerbaar is tussen 10W, 14W, 18W of 22W neutraal wit 4000K met witte basis RAL9004 en opaal cover in slagvast polycarbonaat IK10. Deze versie beschikt over een stapsgewijs instelbare MW-sensor. Dankzij de aparte montagebasis met verschillende kabelingangen en de schroefloze aansluitklemmen kan het armatuur in een mum van tijd geïnstalleerd worden. | DISC22 est un élégant luminaire apparent IP54 pour montage mural ou au plafond, dont la puissance peut être sélectionnée entre 10W, 14W, 18W ou 22W blanc neutral 4000K avec une base blanche RAL9004 et un couvercle opale en polycarbonate résistant aux chocs IK10. Cette version est équipée d'un capteur MW à réglage progressif. Grâce à la base de montage séparée avec plusieurs entrées de câbles et des bornes de connexion sans vis, le luminaire peut être installé en un rien de temps. | DISC22 is a stylish surface mounted IP54 luminaire for wall and ceiling mounting where the power is selectable between 10W, 14W, 18W or 22W neutral white 4000K with white base RAL9004 and opal cover in impact resistant polycarbonate IK10. This version features an incrementally adjustable MW sensor. Thanks to the separate mounting base with several cable entries and screwless connection terminals, the luminaire can be installed in no time. | https://www.integratech.be/led-voor-utiliteit/plafondlamp-wandarmatuur-sola/ | https://www.integratech.be/fr/eclairage-led-tertiaire/hublot-plafonnier-sola/ | https://www.integratech.be/en/led-lighting-utility/ceiling-wall-lamp-sola/ | https://www.integratech.be/downloads/datasheets/SO103-nl.pdf | https://www.integratech.be/downloads/datasheets/SO103-fr.pdf | https://www.integratech.be/downloads/datasheets/SO103-eng.pdf | https://www.integratech.be/downloads/photometric-data/disc22.zip | https://www.integratech.be/downloads/pics/DISC22PSW.jpg | https://www.integratech.be/downloads/pics/maatschetsen/disc22.jpg | W:\integra-tarief\ACCESS\pics\maatschetsen\ | 10 |  |  | -20~+40 | 220-240 | FALSE | FALSE | FALSE | 5 |  | FALSE |  | white RAL9003 | 3 | no | 50.000 |  | TRUE |  |  |  | 1
Plafond & wandarmaturen | Courant I | A | DISC22 | Disc22 | DISC22PS4W-MWEM | Disc LED 32cm 10-14-18-22W 4000K+MW+nood wit | Disc LED 32cm 10-14-18-22W 4000K+MW+secours blanc | Disc LED 32cm 10-14-18-22W 4000K+MW+EM-unit white | st | 205 | 2470 | 112 | 5420076296902 | 9405 11 40 90 | EC002892 | No | 35 | 0.01 | 4.6 | 0.063 | Ni-Cd/LiFePO rechargable 150gr A110020110 | 1.36 | 320 | 320 | 57 |  |  | 331 | 331 | 67 | 8 | 0 | IP54 | 0,95 | 82 | 22 | 4000 | 110 | DISC22 is een stijlvol opbouw IP54 armatuur voor wand en plafondmontage waarbij het vermogen selecteerbaar is tussen 10W, 14W, 18W of 22W neutraal wit 4000K met witte basis RAL9004 en opaal cover in slagvast polycarbonaat IK10. Deze versie beschikt over een Noodunit en stapsgewijs instelbare MW-sensor. Dankzij de aparte montagebasis met verschillende kabelingangen en de schroefloze aansluitklemmen kan het armatuur in een mum van tijd geïnstalleerd worden. | DISC22 est un élégant luminaire apparent IP54 pour montage mural ou au plafond, dont la puissance peut être sélectionnée entre 10W, 14W, 18W ou 22W blanc neutral 4000K avec une base blanche RAL9004 et un couvercle opale en polycarbonate résistant aux chocs IK10. Cette version est équipée d'une unité d'urgence et d'un capteur MW à réglage progressif. Grâce à la base de montage séparée avec plusieurs entrées de câbles et des bornes de connexion sans vis, le luminaire peut être installé en un rien de temps. | DISC22 is a stylish surface mounted IP54 luminaire for wall and ceiling mounting where the power is selectable between 10W, 14W, 18W or 22W neutral white 4000K with white base RAL9004 and opal cover in impact resistant polycarbonate IK10. This version features an Emergency unit and incrementally adjustable MW sensor. Thanks to the separate mounting base with several cable entries and screwless connection terminals, the luminaire can be installed in no time. | https://www.integratech.be/led-voor-utiliteit/plafondlamp-wandarmatuur-sola/ | https://www.integratech.be/fr/eclairage-led-tertiaire/hublot-plafonnier-sola/ | https://www.integratech.be/en/led-lighting-utility/ceiling-wall-lamp-sola/ | https://www.integratech.be/downloads/datasheets/SO103-nl.pdf | https://www.integratech.be/downloads/datasheets/SO103-fr.pdf | https://www.integratech.be/downloads/datasheets/SO103-eng.pdf | https://www.integratech.be/downloads/photometric-data/disc22.zip | https://www.integratech.be/downloads/pics/DISC22PSW.jpg | https://www.integratech.be/downloads/pics/maatschetsen/disc22.jpg | W:\integra-tarief\ACCESS\pics\maatschetsen\ | 10 |  |  | -20~+40 | 220-240 | FALSE | FALSE | FALSE | 5 |  | FALSE |  | white RAL9003 | 3 | no | 50.000 |  | TRUE |  |  |  | 1
Plafond & wandarmaturen | Courant I | A | DISC22 | Disc22 | DISC22PS4W-PIR | Disc LED 32cm 10-14-18-22W 4000K+PIR-sensor wit | Disc LED 32cm 10-14-18-22W 4000K+décteurPIR blanc | Disc LED 32cm 10-14-18-22W 4000K+PIR-sensor white | st | 165 | 2470 | 112 | 5420076296834 | 9405 11 40 90 | EC002892 | No | 35 | 0.01 | 4.6 |  |  | 1.26 | 290 | 290 | 55 |  |  | 300 | 300 | 65 | 8 | 0 | IP54 | 0,95 | 82 | 22 | 4000 | 110 | DISC22 is een stijlvol opbouw IP54 armatuur voor wand en plafondmontage waarbij het vermogen selecteerbaar is tussen 10W, 14W, 18W of 22W neutraal wit 4000K met witte basis RAL9004 en opaal cover in slagvast polycarbonaat IK10. Deze versie beschikt over een stapsgewijs instelbare PIR-sensor. Dankzij de aparte montagebasis met verschillende kabelingangen en de schroefloze aansluitklemmen kan het armatuur in een mum van tijd geïnstalleerd worden. | DISC22 est un élégant luminaire apparent IP54 pour montage mural ou au plafond, dont la puissance peut être sélectionnée entre 10W, 14W, 18W ou 22W blanc neutral 4000K avec une base blanche RAL9004 et un couvercle opale en polycarbonate résistant aux chocs IK10. Cette version est équipée d'un capteur PIR à réglage progressif. Grâce à la base de montage séparée avec plusieurs entrées de câbles et des bornes de connexion sans vis, le luminaire peut être installé en un rien de temps. | DISC22 is a stylish surface mounted IP54 luminaire for wall and ceiling mounting where the power is selectable between 10W, 14W, 18W or 22W neutral white 4000K with white base RAL9004 and opal cover in impact resistant polycarbonate IK10. This version features an incrementally adjustable PIR sensor. Thanks to the separate mounting base with several cable entries and screwless connection terminals, the luminaire can be installed in no time. | https://www.integratech.be/led-voor-utiliteit/plafondlamp-wandarmatuur-sola/ | https://www.integratech.be/fr/eclairage-led-tertiaire/hublot-plafonnier-sola/ | https://www.integratech.be/en/led-lighting-utility/ceiling-wall-lamp-sola/ | https://www.integratech.be/downloads/datasheets/SO103-nl.pdf | https://www.integratech.be/downloads/datasheets/SO103-fr.pdf | https://www.integratech.be/downloads/datasheets/SO103-eng.pdf | https://www.integratech.be/downloads/photometric-data/disc22.zip | https://www.integratech.be/downloads/pics/DISC22PSW-PIR.jpg | https://www.integratech.be/downloads/pics/maatschetsen/disc22.jpg | W:\integra-tarief\ACCESS\pics\maatschetsen\ | 10 |  |  | -20~+40 | 220-240 | FALSE | FALSE | FALSE | 5 |  | FALSE |  | white RAL9003 | 3 | no | 50.000 |  | TRUE |  |  |  | 1
Plafond & wandarmaturen | Courant I | A | DISC22 | Disc22 | DISC22PS4W-PIREM | Disc LED 32cm 10-14-18-22W 4000K+PIR+nood wit | Disc LED 32cm 10-14-18-22W 4000K+PIR+EM blanc | Disc LED 32cm 10-14-18-22W 4000K+PIR+EM white | st | 230 | 2470 | 112 | 5420076296971 | 9405 11 40 90 | EC002892 | No | 35 | 0.01 | 4.6 | 0.063 | Ni-Cd/LiFePO rechargable 150gr A110020110 | 1.41 | 325 | 325 | 58 |  |  | 331 | 331 | 67 | 8 | 0 | IP54 | 0,95 | 82 | 22 | 4000 | 110 | DISC22 is een stijlvol opbouw IP54 armatuur voor wand en plafondmontage waarbij het vermogen selecteerbaar is tussen 10W, 14W, 18W of 22W neutraal wit 4000K met witte basis RAL9004 en opaal cover in slagvast polycarbonaat IK10. Deze versie beschikt over een Noodunit en stapsgewijs instelbare PIR-sensor. Dankzij de aparte montagebasis met verschillende kabelingangen en de schroefloze aansluitklemmen kan het armatuur in een mum van tijd geïnstalleerd worden. | DISC22 est un élégant luminaire apparent IP54 pour montage mural ou au plafond, dont la puissance peut être sélectionnée entre 10W, 14W, 18W ou 22W blanc neutral 4000K avec une base blanche RAL9004 et un couvercle opale en polycarbonate résistant aux chocs IK10. Cette version est équipée d'une unité d'urgence et d'un capteur PIR à réglage progressif. Grâce à la base de montage séparée avec plusieurs entrées de câbles et des bornes de connexion sans vis, le luminaire peut être installé en un rien de temps. | DISC22 is a stylish surface mounted IP54 luminaire for wall and ceiling mounting where the power is selectable between 10W, 14W, 18W or 22W neutral white 4000K with white base RAL9004 and opal cover in impact resistant polycarbonate IK10. This version features an Emergency unit and incrementally adjustable PIR sensor. Thanks to the separate mounting base with several cable entries and screwless connection terminals, the luminaire can be installed in no time. | https://www.integratech.be/led-voor-utiliteit/plafondlamp-wandarmatuur-sola/ | https://www.integratech.be/fr/eclairage-led-tertiaire/hublot-plafonnier-sola/ | https://www.integratech.be/en/led-lighting-utility/ceiling-wall-lamp-sola/ | https://www.integratech.be/downloads/datasheets/SO103-nl.pdf | https://www.integratech.be/downloads/datasheets/SO103-fr.pdf | https://www.integratech.be/downloads/datasheets/SO103-eng.pdf | https://www.integratech.be/downloads/photometric-data/disc22.zip | https://www.integratech.be/downloads/pics/DISC22PSW-PIR.jpg | https://www.integratech.be/downloads/pics/maatschetsen/disc22.jpg | W:\integra-tarief\ACCESS\pics\maatschetsen\ | 10 |  |  | -20~+40 | 220-240 | FALSE | FALSE | FALSE | 5 |  | FALSE |  | white RAL9003 | 3 | no | 50.000 |  | TRUE |  |  |  | 1
Plafond & wandarmaturen | Courant I | A | DISC32 | Disc32 | DISC32PSCTSB | Disc LED 40cm 22-26-28-32W 3000-4000K IK10 zwart | Disc LED 40cm 22-26-28-32W 3000-4000K IK10 noir | Disc LED 40cm 22-26-28-32W 3000-4000K IK10 black | st | 180 | 3740 | 110 | 5420076296124 | 9405 11 40 90 | EC002892 | No | 35 | 0.01 | 4.6 |  |  | 2.2 | 320 | 320 | 57 |  |  | 300 | 300 | 65 | 6 | 0 | IP54 | 0,95 | 82 | 32 | 3000/4000 | 110 | DISC32 is een stijlvol opbouw IP54 armatuur voor wand en plafondmontage waarbij het vermogen selecteerbaar is tussen 22W, 26W, 28W of 32W, CCT switch met keuze tussen warm wit 3000K of neutraal wit 4000K met zwarte basis RAL9004 en opaal cover in slagvast polycarbonaat IK10. Deze versie kan uitgerust worden met PIR sensor. Dankzij de aparte montagebasis met verschillende kabelingangen en de schroefloze aansluitklemmen kan het armatuur in een mum van tijd geïnstalleerd worden. | DISC32 est un élégant luminaire apparent IP54 pour montage mural ou au plafond, dont la puissance peut être sélectionnée entre 22W, 26W, 28W ou 32W, avec CCT switch qui permet de choisir entre blanc chaud 3000K ou blanc neutral 4000K avec une base noire RAL9004 et un couvercle opale en polycarbonate résistant aux chocs IK10. Cette version peut être équipée d'un capteur PIR à réglage progressif. Grâce à la base de montage séparée avec plusieurs entrées de câbles et des bornes de connexion sans vis, le luminaire peut être installé en un rien de temps. | DISC32 is a stylish surface mounted IP54 luminaire for wall and ceiling mounting where the power is selectable between 22W, 26W, 28W or 32W, with CCT switch allowing to choose between warm white 3000K or neutral white 4000K with black base RAL9004 and opal cover in impact resistant polycarbonate IK10. This version features an incrementally adjustable PIR sensor. Thanks to the separate mounting base with several cable entries and screwless connection terminals, the luminaire can be installed in no time. | https://www.integratech.be/led-voor-utiliteit/plafondlamp-wandarmatuur-sola/ | https://www.integratech.be/fr/eclairage-led-tertiaire/hublot-plafonnier-sola/ | https://www.integratech.be/en/led-lighting-utility/ceiling-wall-lamp-sola/ | https://www.integratech.be/downloads/datasheets/DISC32PSCTSB-nl.pdf | https://www.integratech.be/downloads/datasheets/DISC32PSCTSB-fr.pdf | https://www.integratech.be/downloads/datasheets/DISC32PSCTSB-eng.pdf | https://integratech.be/downloads/photometric-data/DISC32.zip | https://www.integratech.be/downloads/pics/DISC32PSB.jpg | https://www.integratech.be/downloads/pics/maatschetsen/disc32.jpg | W:\integra-tarief\ACCESS\pics\maatschetsen\ | 10 |  | Lumileds | -20~+40 | 220-240 | FALSE | FALSE | FALSE | 5 | inclusief driver | FALSE |  | black RAL9004 |  |  | 50.000 |  | TRUE |  |  |  | 1
Plafond & wandarmaturen | On order | A | DISC32 | Disc32 | DISC32PSCTSB-EM | Disc LED 40cm 22-26-28-32W 3000K-4000K +EM zwart | Disc LED 40cm 22-26-28-32W 3000K-4000K +EM noir | Disc LED 40cm 22-26-28-32W 3000K-4000K +EM black | st | 244 | 3740 | 110 | 5420076296131 | 9405 11 40 90 | EC002892 | No | 90 | 0.01 | 4.6 |  |  | 2.2 | 320 | 320 | 57 |  |  | 300 | 300 | 65 | 6 | 0 | IP54 | 0,95 | 82 | 32 | 3000/4000 | 110 | DISC32 is een stijlvol opbouw IP54 armatuur voor wand en plafondmontage waarbij het vermogen selecteerbaar is tussen 22W, 26W, 28W of 32W, CCT switch met keuze tussen warm wit 3000K of neutraal wit 4000K met zwarte basis RAL9004 en opaal cover in slagvast polycarbonaat IK10. Deze versie kan uitgerust worden met PIR sensor. Dankzij de aparte montagebasis met verschillende kabelingangen en de schroefloze aansluitklemmen kan het armatuur in een mum van tijd geïnstalleerd worden. | DISC32 est un élégant luminaire apparent IP54 pour montage mural ou au plafond, dont la puissance peut être sélectionnée entre 22W, 26W, 28W ou 32W, avec CCT switch qui permet de choisir entre blanc chaud 3000K ou blanc neutral 4000K avec une base noire RAL9004 et un couvercle opale en polycarbonate résistant aux chocs IK10. Cette version peut être équipée d'un capteur PIR à réglage progressif. Grâce à la base de montage séparée avec plusieurs entrées de câbles et des bornes de connexion sans vis, le luminaire peut être installé en un rien de temps. | DISC32 is a stylish surface mounted IP54 luminaire for wall and ceiling mounting where the power is selectable between 22W, 26W, 28W or 32W, with CCT switch allowing to choose between warm white 3000K or neutral white 4000K with black base RAL9004 and opal cover in impact resistant polycarbonate IK10. This version features an incrementally adjustable PIR sensor. Thanks to the separate mounting base with several cable entries and screwless connection terminals, the luminaire can be installed in no time. | https://www.integratech.be/led-voor-utiliteit/plafondlamp-wandarmatuur-sola/ | https://www.integratech.be/fr/eclairage-led-tertiaire/hublot-plafonnier-sola/ | https://www.integratech.be/en/led-lighting-utility/ceiling-wall-lamp-sola/ | https://www.integratech.be/downloads/datasheets/SO103-nl.pdf | https://www.integratech.be/downloads/datasheets/SO103-fr.pdf | https://www.integratech.be/downloads/datasheets/SO103-eng.pdf | https://integratech.be/downloads/photometric-data/DISC32.zip | https://www.integratech.be/downloads/pics/DISC32PSB.jpg | https://www.integratech.be/downloads/pics/maatschetsen/disc32.jpg | W:\integra-tarief\ACCESS\pics\maatschetsen\ | 10 |  | Lumileds | -20~+40 | 220-240 | FALSE | FALSE | FALSE | 5 | inclusief driver | FALSE |  | black RAL9004 |  |  | 50.000 |  | TRUE |  |  |  | 1
Plafond & wandarmaturen | Courant I | A | DISC32 | Disc32 | DISC32PSCTSB-PIR | Disc LED 40cm 22-26-28-32W 3000K-4000K +PIR zwart | Disc LED 40cm 22-26-28-32W 3000K-4000K +PIR noir | Disc LED 40cm 22-26-28-32W 3000K-4000K +PIR black | st | 241 | 3740 | 110 | 5420076296162 | 9405 11 40 90 | EC002892 | No | 35 | 0.01 | 4.6 |  |  | 2.2 | 320 | 320 | 57 |  |  | 300 | 300 | 65 | 6 | 0 | IP54 | 0,95 | 82 | 32 | 3000/4000 | 110 | DISC32 is een stijlvol opbouw IP54 armatuur voor wand en plafondmontage waarbij het vermogen selecteerbaar is tussen 22W, 26W, 28W of 32W, CCT switch met keuze tussen warm wit 3000K of neutraal wit 4000K met zwarte basis RAL9004 en opaal cover in slagvast polycarbonaat IK10. Deze versie kan uitgerust worden met PIR sensor. Dankzij de aparte montagebasis met verschillende kabelingangen en de schroefloze aansluitklemmen kan het armatuur in een mum van tijd geïnstalleerd worden. | DISC32 est un élégant luminaire apparent IP54 pour montage mural ou au plafond, dont la puissance peut être sélectionnée entre 22W, 26W, 28W ou 32W, avec CCT switch qui permet de choisir entre blanc chaud 3000K ou blanc neutral 4000K avec une base noire RAL9004 et un couvercle opale en polycarbonate résistant aux chocs IK10. Cette version peut être équipée d'un capteur PIR à réglage progressif. Grâce à la base de montage séparée avec plusieurs entrées de câbles et des bornes de connexion sans vis, le luminaire peut être installé en un rien de temps. | DISC32 is a stylish surface mounted IP54 luminaire for wall and ceiling mounting where the power is selectable between 22W, 26W, 28W or 32W, with CCT switch allowing to choose between warm white 3000K or neutral white 4000K with black base RAL9004 and opal cover in impact resistant polycarbonate IK10. This version features an incrementally adjustable PIR sensor. Thanks to the separate mounting base with several cable entries and screwless connection terminals, the luminaire can be installed in no time. | https://www.integratech.be/led-voor-utiliteit/plafondlamp-wandarmatuur-sola/ | https://www.integratech.be/fr/eclairage-led-tertiaire/hublot-plafonnier-sola/ | https://www.integratech.be/en/led-lighting-utility/ceiling-wall-lamp-sola/ | https://www.integratech.be/downloads/datasheets/SO103-nl.pdf | https://www.integratech.be/downloads/datasheets/SO103-fr.pdf | https://www.integratech.be/downloads/datasheets/SO103-eng.pdf | https://integratech.be/downloads/photometric-data/DISC32.zip | https://www.integratech.be/downloads/pics/DISC32PSB-PIR.jpg | https://www.integratech.be/downloads/pics/maatschetsen/disc32.jpg | W:\integra-tarief\ACCESS\pics\maatschetsen\ | 10 |  | Lumileds | -20~+40 | 220-240 | FALSE | FALSE | FALSE | 5 | inclusief driver | FALSE |  | black RAL9004 |  |  | 50.000 |  | TRUE |  |  |  | 1
Plafond & wandarmaturen | On order | A | DISC32 | Disc32 | DISC32PSCTSB-PIREM | Disc LED 40cm 22-26-28-32W 3000K-4000K+PIREM zwart | Disc LED 40cm 22-26-28-32W 3000K-4000K+PIREM noir | Disc LED 40cm 22-26-28-32W 3000K-4000K+PIREM black | st | 305 | 3740 | 110 | 5420076296179 | 9405 11 40 90 | EC002892 | No | 90 | 0.01 | 4.6 | 0.063 | Ni-Cd/LiFePO rechargable 100gr A110020050 | 2.2 | 320 | 320 | 57 |  |  | 300 | 300 | 65 | 6 | 0 | IP54 | 0,95 | 82 | 32 | 3000/4000 | 110 | DISC32 is een stijlvol opbouw IP54 armatuur voor wand en plafondmontage waarbij het vermogen selecteerbaar is tussen 22W, 26W, 28W of 32W, CCT switch met keuze tussen warm wit 3000K of neutraal wit 4000K met zwarte basis RAL9004 en opaal cover in slagvast polycarbonaat IK10. Deze versie kan uitgerust worden met PIR sensor. Dankzij de aparte montagebasis met verschillende kabelingangen en de schroefloze aansluitklemmen kan het armatuur in een mum van tijd geïnstalleerd worden. | DISC32 est un élégant luminaire apparent IP54 pour montage mural ou au plafond, dont la puissance peut être sélectionnée entre 22W, 26W, 28W ou 32W, avec CCT switch qui permet de choisir entre blanc chaud 3000K ou blanc neutral 4000K avec une base noire RAL9004 et un couvercle opale en polycarbonate résistant aux chocs IK10. Cette version peut être équipée d'un capteur PIR à réglage progressif. Grâce à la base de montage séparée avec plusieurs entrées de câbles et des bornes de connexion sans vis, le luminaire peut être installé en un rien de temps. | DISC32 is a stylish surface mounted IP54 luminaire for wall and ceiling mounting where the power is selectable between 22W, 26W, 28W or 32W, with CCT switch allowing to choose between warm white 3000K or neutral white 4000K with black base RAL9004 and opal cover in impact resistant polycarbonate IK10. This version features an incrementally adjustable PIR sensor. Thanks to the separate mounting base with several cable entries and screwless connection terminals, the luminaire can be installed in no time. | https://www.integratech.be/led-voor-utiliteit/plafondlamp-wandarmatuur-sola/ | https://www.integratech.be/fr/eclairage-led-tertiaire/hublot-plafonnier-sola/ | https://www.integratech.be/en/led-lighting-utility/ceiling-wall-lamp-sola/ | https://www.integratech.be/downloads/datasheets/SO103-nl.pdf | https://www.integratech.be/downloads/datasheets/SO103-fr.pdf | https://www.integratech.be/downloads/datasheets/SO103-eng.pdf | https://integratech.be/downloads/photometric-data/DISC32.zip | https://www.integratech.be/downloads/pics/DISC32PSB-PIR.jpg | https://www.integratech.be/downloads/pics/maatschetsen/disc32.jpg | W:\integra-tarief\ACCESS\pics\maatschetsen\ | 10 |  | Lumileds | -20~+40 | 220-240 | FALSE | FALSE | FALSE | 5 | inclusief driver | FALSE |  | black RAL9004 |  |  | 50.000 |  | TRUE |  |  |  | 1
Plafond & wandarmaturen | Courant I | A | DISC32 | Disc32 | DISC32PSCTSW | Disc LED 40cm 22-26-28-32W 3000-4000K IK10 wit | Disc LED 40cm 22-26-28-32W 3000-4000K IK10 blanc | Disc LED 40cm 22-26-28-32W 3000-4000K IK10 white | st | 180 | 3740 | 110 | 5420076295844 | 9405 11 40 90 | EC002892 | No | 35 | 0.01 | 4.6 |  |  | 2.2 | 400 | 400 | 62 |  |  | 325 | 325 | 65 | 6 | 0 | IP54 | 0,95 | 82 | 32 | 3000/4000 | 110 | DISC32 is een stijlvol opbouw IP54 armatuur voor wand en plafondmontage waarbij het vermogen selecteerbaar is tussen 22W, 26W, 28W of 32W, CCT switch met keuze tussen warm wit 3000K of neutraal wit 4000K met witte basis RAL9003 en opaal cover in slagvast polycarbonaat IK10. Deze versie kan uitgerust worden met PIR sensor. Dankzij de aparte montagebasis met verschillende kabelingangen en de schroefloze aansluitklemmen kan het armatuur in een mum van tijd geïnstalleerd worden. | DISC32 est un élégant luminaire apparent IP54 pour montage mural ou au plafond, dont la puissance peut être sélectionnée entre 22W, 26W, 28W ou 32W, avec CCT switch qui permet de choisir entre blanc chaud 3000K ou blanc neutral 4000K avec une base blanche RAL9003 et un couvercle opale en polycarbonate résistant aux chocs IK10. Cette version peut être équipée d'un capteur PIR à réglage progressif. Grâce à la base de montage séparée avec plusieurs entrées de câbles et des bornes de connexion sans vis, le luminaire peut être installé en un rien de temps. | DISC32 is a stylish surface mounted IP54 luminaire for wall and ceiling mounting where the power is selectable between 22W, 26W, 28W or 32W, with CCT switch allowing to choose between warm white 3000K or neutral white 4000K with white base RAL9003 and opal cover in impact resistant polycarbonate IK10. This version features an incrementally adjustable PIR sensor. Thanks to the separate mounting base with several cable entries and screwless connection terminals, the luminaire can be installed in no time. | https://www.integratech.be/led-voor-utiliteit/plafondlamp-wandarmatuur-sola/ | https://www.integratech.be/fr/eclairage-led-tertiaire/hublot-plafonnier-sola/ | https://www.integratech.be/en/led-lighting-utility/ceiling-wall-lamp-sola/ | https://www.integratech.be/downloads/datasheets/SO103-nl.pdf | https://www.integratech.be/downloads/datasheets/SO103-fr.pdf | https://www.integratech.be/downloads/datasheets/SO103-eng.pdf | https://integratech.be/downloads/photometric-data/DISC32.zip | https://www.integratech.be/downloads/pics/DISC32PSW.jpg | https://www.integratech.be/downloads/pics/maatschetsen/disc32.jpg | W:\integra-tarief\ACCESS\pics\maatschetsen\ | 10 |  | Lumileds |  |  | FALSE | FALSE | FALSE |  | inclusief driver | FALSE |  | white RAL9003 |  |  | 50.000 |  | TRUE |  |  |  | 1
Plafond & wandarmaturen | On order | A | DISC32 | Disc32 | DISC32PSCTSW-EM | Disc LED 40cm 22-26-28-32W 3000K-4000K +EM wit | Disc LED 40cm 22-26-28-32W 3000K-4000K +EM blanc | Disc LED 40cm 22-26-28-32W 3000K-4000K +EM white | st | 244 | 3740 | 110 | 5420076295851 | 9405 11 40 90 | EC002892 | No | 90 | 0.01 | 4.6 |  |  | 2.2 | 400 | 400 | 62 |  |  | 325 | 325 | 65 | 6 | 0 | IP54 | 0,95 | 82 | 32 | 3000/4000 | 110 | DISC32 is een stijlvol opbouw IP54 armatuur voor wand en plafondmontage waarbij het vermogen selecteerbaar is tussen 22W, 26W, 28W of 32W, CCT switch met keuze tussen warm wit 3000K of neutraal wit 4000K met witte basis RAL9003 en opaal cover in slagvast polycarbonaat IK10. Deze versie kan uitgerust worden met PIR sensor. Dankzij de aparte montagebasis met verschillende kabelingangen en de schroefloze aansluitklemmen kan het armatuur in een mum van tijd geïnstalleerd worden. | DISC32 est un élégant luminaire apparent IP54 pour montage mural ou au plafond, dont la puissance peut être sélectionnée entre 22W, 26W, 28W ou 32W, avec CCT switch qui permet de choisir entre blanc chaud 3000K ou blanc neutral 4000K avec une base blanche RAL9003 et un couvercle opale en polycarbonate résistant aux chocs IK10. Cette version peut être équipée d'un capteur PIR à réglage progressif. Grâce à la base de montage séparée avec plusieurs entrées de câbles et des bornes de connexion sans vis, le luminaire peut être installé en un rien de temps. | DISC32 is a stylish surface mounted IP54 luminaire for wall and ceiling mounting where the power is selectable between 22W, 26W, 28W or 32W, with CCT switch allowing to choose between warm white 3000K or neutral white 4000K with white base RAL9003 and opal cover in impact resistant polycarbonate IK10. This version features an incrementally adjustable PIR sensor. Thanks to the separate mounting base with several cable entries and screwless connection terminals, the luminaire can be installed in no time. | https://www.integratech.be/led-voor-utiliteit/plafondlamp-wandarmatuur-sola/ | https://www.integratech.be/fr/eclairage-led-tertiaire/hublot-plafonnier-sola/ | https://www.integratech.be/en/led-lighting-utility/ceiling-wall-lamp-sola/ | https://www.integratech.be/downloads/datasheets/SO103-nl.pdf | https://www.integratech.be/downloads/datasheets/SO103-fr.pdf | https://www.integratech.be/downloads/datasheets/SO103-eng.pdf | https://integratech.be/downloads/photometric-data/DISC32.zip | https://www.integratech.be/downloads/pics/DISC32PSW.jpg | https://www.integratech.be/downloads/pics/maatschetsen/disc32.jpg | W:\integra-tarief\ACCESS\pics\maatschetsen\ | 10 |  | Lumileds |  |  | FALSE | FALSE | FALSE |  | inclusief driver | FALSE |  | white RAL9003 |  |  | 50.000 |  | TRUE |  |  |  | 1
Plafond & wandarmaturen | Courant I | A | DISC32 | Disc32 | DISC32PSCTSW-PIR | Disc LED 40cm 22-26-28-32W 3000K-4000K +PIR wit | Disc LED 40cm 22-26-28-32W 3000K-4000K +PIR blanc | Disc LED 40cm 22-26-28-32W 3000K-4000K +PIR white | st | 241 | 3740 | 110 | 5420076295868 | 9405 11 40 90 | EC002892 | No | 35 | 0.01 | 4.6 |  |  | 2.2 | 400 | 400 | 62 |  |  | 325 | 325 | 65 | 6 | 0 | IP54 | 0,95 | 82 | 32 | 3000/4000 | 110 | DISC32 is een stijlvol opbouw IP54 armatuur voor wand en plafondmontage waarbij het vermogen selecteerbaar is tussen 22W, 26W, 28W of 32W, CCT switch met keuze tussen warm wit 3000K of neutraal wit 4000K met witte basis RAL9003 en opaal cover in slagvast polycarbonaat IK10. Deze versie kan uitgerust worden met PIR sensor. Dankzij de aparte montagebasis met verschillende kabelingangen en de schroefloze aansluitklemmen kan het armatuur in een mum van tijd geïnstalleerd worden. | DISC32 est un élégant luminaire apparent IP54 pour montage mural ou au plafond, dont la puissance peut être sélectionnée entre 22W, 26W, 28W ou 32W, avec CCT switch qui permet de choisir entre blanc chaud 3000K ou blanc neutral 4000K avec une base blanche RAL9003 et un couvercle opale en polycarbonate résistant aux chocs IK10. Cette version peut être équipée d'un capteur PIR à réglage progressif. Grâce à la base de montage séparée avec plusieurs entrées de câbles et des bornes de connexion sans vis, le luminaire peut être installé en un rien de temps. | DISC32 is a stylish surface mounted IP54 luminaire for wall and ceiling mounting where the power is selectable between 22W, 26W, 28W or 32W, with CCT switch allowing to choose between warm white 3000K or neutral white 4000K with white base RAL9003 and opal cover in impact resistant polycarbonate IK10. This version features an incrementally adjustable PIR sensor. Thanks to the separate mounting base with several cable entries and screwless connection terminals, the luminaire can be installed in no time. | https://www.integratech.be/led-voor-utiliteit/plafondlamp-wandarmatuur-sola/ | https://www.integratech.be/fr/eclairage-led-tertiaire/hublot-plafonnier-sola/ | https://www.integratech.be/en/led-lighting-utility/ceiling-wall-lamp-sola/ | https://www.integratech.be/downloads/datasheets/SO103-nl.pdf | https://www.integratech.be/downloads/datasheets/SO103-fr.pdf | https://www.integratech.be/downloads/datasheets/SO103-eng.pdf | https://integratech.be/downloads/photometric-data/DISC32.zip | https://www.integratech.be/downloads/pics/DISC32PSW-PIR.jpg | https://www.integratech.be/downloads/pics/maatschetsen/disc32.jpg | W:\integra-tarief\ACCESS\pics\maatschetsen\ | 10 |  | Lumileds |  |  | FALSE | FALSE | FALSE |  | inclusief driver | FALSE |  | white RAL9003 |  |  | 50.000 |  | TRUE |  |  |  | 1
Plafond & wandarmaturen | On order | A | DISC32 | Disc32 | DISC32PSCTSW-PIREM | Disc LED 40cm 22-26-28-32W 3000K-4000K+PIREM wit | Disc LED 40cm 22-26-28-32W 3000K-4000K+PIREM blanc | Disc LED 40cm 22-26-28-32W 3000K-4000K+PIREM white | st | 305 | 3740 | 110 | 5420076295875 | 9405 11 40 90 | EC002892 | No | 90 | 0.01 | 4.6 |  |  | 2.2 | 400 | 400 | 62 |  |  | 325 | 325 | 65 | 6 | 0 | IP54 | 0,95 | 82 | 32 | 3000/4000 | 110 | DISC32 is een stijlvol opbouw IP54 armatuur voor wand en plafondmontage waarbij het vermogen selecteerbaar is tussen 22W, 26W, 28W of 32W, CCT switch met keuze tussen warm wit 3000K of neutraal wit 4000K met witte basis RAL9003 en opaal cover in slagvast polycarbonaat IK10. Deze versie kan uitgerust worden met PIR sensor. Dankzij de aparte montagebasis met verschillende kabelingangen en de schroefloze aansluitklemmen kan het armatuur in een mum van tijd geïnstalleerd worden. | DISC32 est un élégant luminaire apparent IP54 pour montage mural ou au plafond, dont la puissance peut être sélectionnée entre 22W, 26W, 28W ou 32W, avec CCT switch qui permet de choisir entre blanc chaud 3000K ou blanc neutral 4000K avec une base blanche RAL9003 et un couvercle opale en polycarbonate résistant aux chocs IK10. Cette version peut être équipée d'un capteur PIR à réglage progressif. Grâce à la base de montage séparée avec plusieurs entrées de câbles et des bornes de connexion sans vis, le luminaire peut être installé en un rien de temps. | DISC32 is a stylish surface mounted IP54 luminaire for wall and ceiling mounting where the power is selectable between 22W, 26W, 28W or 32W, with CCT switch allowing to choose between warm white 3000K or neutral white 4000K with white base RAL9003 and opal cover in impact resistant polycarbonate IK10. This version features an incrementally adjustable PIR sensor. Thanks to the separate mounting base with several cable entries and screwless connection terminals, the luminaire can be installed in no time. | https://www.integratech.be/led-voor-utiliteit/plafondlamp-wandarmatuur-sola/ | https://www.integratech.be/fr/eclairage-led-tertiaire/hublot-plafonnier-sola/ | https://www.integratech.be/en/led-lighting-utility/ceiling-wall-lamp-sola/ | https://www.integratech.be/downloads/datasheets/SO103-nl.pdf | https://www.integratech.be/downloads/datasheets/SO103-fr.pdf | https://www.integratech.be/downloads/datasheets/SO103-eng.pdf | https://integratech.be/downloads/photometric-data/DISC32.zip | https://www.integratech.be/downloads/pics/DISC32PSW-PIR.jpg | https://www.integratech.be/downloads/pics/maatschetsen/disc32.jpg | W:\integra-tarief\ACCESS\pics\maatschetsen\ | 10 |  | Lumileds | 40°C | 220-240V | FALSE | FALSE | FALSE |  | inclusief driver | FALSE |  | white RAL9003 |  |  | 50.000 |  | TRUE |  |  |  | 1
Plafond & wandarmaturen | Courant I | A | MONA | Mona | MO183W | Led armatuur Mona 18W 3000K IP65 IK10 | Luminaire led Mona 18W 3000K IP65 IK10 | LED Mona 18W 3000K IP65 IK10 | st | 72 | 1962 | 109 | 5420076295707 | 9405 11 40 90 | EC002892 | No | 35 | 0.01 | 4.6 |  |  | 2.38 | 290 | 290 | 55 |  |  | 300 | 300 | 65 | 6 | 0 | IP65 | 0,95 | 82 | 18 | 3000 | 110 | LED armatuur MONA voor wand- of plafondmontage. Slagvaste polycarbonaat behuizing IP65 IK10. Voorzien van 'toolless' aansluitklemmen voor een snelle en makkelijke montage. Met kabelingangen langs boven- en achterkant. Dit toestel heeft een aan- en uitschakelaar. | Luminaire LED MONA pour montage mural ou plafond. Boîtier en polycarbonate IP65 résistant aux chocs IK10. Equipé de bornes de connexion sans vis pour une installation rapide et facile. Avec des entrées de câbles sur le dessus et sur les côtés. Ce dispositif est doté d'un interrupteur marche/arrêt. | LED luminaire MONA for wall or ceiling mounting. Impact resistant polycarbonate housing IP65 IK10. Equipped with 'toolless' connection terminals for quick and easy installation. With cable entries along the top and side. This device has an on/off switch. | https://www.integratech.be/led-voor-utiliteit/plafondlamp-wandarmatuur-sola/ | https://www.integratech.be/fr/eclairage-led-tertiaire/hublot-plafonnier-sola/ | https://www.integratech.be/en/led-lighting-utility/ceiling-wall-lamp-sola/ | https://www.integratech.be/downloads/datasheets/SO103-nl.pdf | https://www.integratech.be/downloads/datasheets/SO103-fr.pdf | https://www.integratech.be/downloads/datasheets/SO103-eng.pdf | https://www.integratech.be/downloads/photometric-data/Mona.zip | https://www.integratech.be/downloads/pics/MO183W.jpg | https://www.integratech.be/downloads/pics/maatschetsen/Mona.jpg | W:\integra-tarief\ACCESS\pics\maatschetsen\ | 10 | smd2835 | Lumileds | -20~+45 | 220-240V | FALSE | FALSE | FALSE |  | inclusief driver | FALSE |  |  | 3 |  | 54.000 | L80B50 | FALSE |  |  |  | 1
Plafond & wandarmaturen | Courant I | A | MONA | Mona | MO184W | Led armatuur Mona 18W 4000K IP65 IK10 Wit | Luminaire led Mona 18W 4000K IP65 IK10 Blanc | Led fixture Mona 18W 4000K IP65 IK10 White | st | 72 | 2016 | 109 | 5420076295714 | 9405 11 40 90 | EC002892 | No | 35 | 0.01 | 4.6 |  |  | 2.38 | 290 | 290 | 55 |  |  | 300 | 300 | 65 | 6 | 0 | IP65 | 0,9 | 82 | 18 | 4000 | 110 | LED armatuur MONA voor wand- of plafondmontage. Slagvaste polycarbonaat behuizing IP65 IK10. Voorzien van 'toolless' aansluitklemmen voor een snelle en makkelijke montage. Met kabelingangen langs boven- en achterkant. Dit toestel heeft een aan- en uitschakelaar. | Luminaire LED MONA pour montage mural ou plafond. Boîtier en polycarbonate IP65 résistant aux chocs IK10. Equipé de bornes de connexion sans vis pour une installation rapide et facile. Avec des entrées de câbles sur le dessus et sur les côtés. Ce dispositif est doté d'un interrupteur marche/arrêt. | LED luminaire MONA for wall or ceiling mounting. Impact resistant polycarbonate housing IP65 IK10. Equipped with 'toolless' connection terminals for quick and easy installation. With cable entries along the top and side. This device has an on/off switch. | https://www.integratech.be/led-voor-utiliteit/plafondlamp-wandarmatuur-sola/ | https://www.integratech.be/fr/eclairage-led-tertiaire/hublot-plafonnier-sola/ | https://www.integratech.be/en/led-lighting-utility/ceiling-wall-lamp-sola/ | https://www.integratech.be/downloads/datasheets/SO103-nl.pdf | https://www.integratech.be/downloads/datasheets/SO103-fr.pdf | https://www.integratech.be/downloads/datasheets/SO103-eng.pdf | https://www.integratech.be/downloads/photometric-data/Mona.zip | https://www.integratech.be/downloads/pics/MO184W.jpg | https://www.integratech.be/downloads/pics/maatschetsen/Mona.jpg | W:\integra-tarief\ACCESS\pics\maatschetsen\ | 10 | smd2835 | Lumileds | -20~+45 | 220-240V | FALSE | FALSE | FALSE | 5 | inclusief driver | FALSE |  |  | 3 | no | 54.000 | L80B50 | TRUE |  |  |  | 1
Plafond & wandarmaturen | Courant I | A | MONA | Mona | MO18PSCTSB | Mona LED 10-14-18W 3000K-4000K IP65 IK10 zwart | Mona LED 10-14-18W 3000K-4000K IP65 IK10 noir | Mona LED 10-14-18W 3000K-4000K IP65 IK10black | st | 92 | 2016 | 112 | 5420076295967 | 9405 11 40 90 | EC002892 | No | 35 | 0.01 | 4.6 |  |  | 2.38 | 290 | 290 | 55 |  |  | 300 | 300 | 65 | 6 | 0 | IP65 | 0,9 | 82 | 18 | 3000/4000 | 110 | LED armatuur MONA voor wand- of plafondmontage. Slagvaste polycarbonaat behuizing IP65 IK10. Voorzien van 'toolless' aansluitklemmen voor een snelle en makkelijke montage. Met kabelingangen langs boven- en achterkant. | Luminaire LED MONA pour montage mural ou plafond. Boîtier en polycarbonate IP65 résistant aux chocs IK10. Equipé de bornes de connexion sans vis pour une installation rapide et facile. Avec des entrées de câbles sur le dessus et sur les côtés. | LED luminaire MONA for wall or ceiling mounting. Impact resistant polycarbonate housing IP65 IK10. Equipped with 'toolless' connection terminals for quick and easy installation. With cable entries along the top and side. | https://www.integratech.be/led-voor-utiliteit/plafondlamp-wandarmatuur-sola/ | https://www.integratech.be/fr/eclairage-led-tertiaire/hublot-plafonnier-sola/ | https://www.integratech.be/en/led-lighting-utility/ceiling-wall-lamp-sola/ | https://www.integratech.be/downloads/datasheets/SO103-nl.pdf | https://www.integratech.be/downloads/datasheets/SO103-fr.pdf | https://www.integratech.be/downloads/datasheets/SO103-eng.pdf | https://www.integratech.be/downloads/photometric-data/sola.zip | https://www.integratech.be/downloads/pics/MO18PSCTSB.jpg | https://www.integratech.be/downloads/pics/maatschetsen/Mona.jpg | W:\integra-tarief\ACCESS\pics\maatschetsen\ | 10 | smd2835 | Lumileds | -20~+45 | 220-240V | FALSE | FALSE | FALSE | 5 | inclusief driver | FALSE |  | black RAL9004 | 3 | no | 54.000 | L80B50 | TRUE |  |  |  | 1
Plafond & wandarmaturen | On order | A | MONA | Mona | MO18PSCTSB-EM | Mona LED 10-14-18W 3000K-4000K+noodunit IP65 zwart | Mona LED 10-14-18W 3000K-4000K+secours IP65 noir | Mona LED 10-14-18W 3000K-4000K+EM-unit IP65 black | st | 152 | 2016 | 112 | 5420076295974 | 9405 11 40 90 | EC002892 | No | 90 | 0.01 | 4.6 | 0.063 | Ni-Cd/LiFePO rechargable 100gr A110020050 | 2.38 | 290 | 290 | 55 |  |  | 300 | 300 | 65 | 6 | 0 | IP65 | 0,9 | 82 | 18 | 3000/4000 | 110 | LED armatuur MONA voor wand- of plafondmontage. Slagvaste polycarbonaat behuizing IP65 IK10. Voorzien van 'toolless' aansluitklemmen voor een snelle en makkelijke montage. Met kabelingangen langs boven- en achterkant. Kleurtemperatuur aanpasbaar van 3000K tot 4000K. Met ingebouwde noodunit. Zwart. | Luminaire LED MONA pour montage mural ou plafond. Boîtier en polycarbonate IP65 résistant aux chocs IK10. Equipé de bornes de connexion sans vis pour une installation rapide et facile. Avec des entrées de câbles sur le dessus et sur les côtés. Température de couleur réglable de 3000K à 4000K. Avec unité de secours intégré. Noir. | LED luminaire MONA for wall or ceiling mounting. Impact resistant polycarbonate housing IP65 IK10. Equipped with 'toolless' connection terminals for quick and easy installation. With cable entries along the top and side. Color temperature adjustable from 3000K to 4000K. With integrated emergency unit. Black. | https://www.integratech.be/led-voor-utiliteit/plafondlamp-wandarmatuur-sola/ | https://www.integratech.be/fr/eclairage-led-tertiaire/hublot-plafonnier-sola/ | https://www.integratech.be/en/led-lighting-utility/ceiling-wall-lamp-sola/ | https://www.integratech.be/downloads/datasheets/SO103-nl.pdf | https://www.integratech.be/downloads/datasheets/SO103-fr.pdf | https://www.integratech.be/downloads/datasheets/SO103-eng.pdf | https://www.integratech.be/downloads/photometric-data/Mona.zip | https://www.integratech.be/downloads/pics/MO18PSCTSB-EM.jpg | https://www.integratech.be/downloads/pics/maatschetsen/Mona.jpg | W:\integra-tarief\ACCESS\pics\maatschetsen\ | 10 | smd2835 | Lumileds | -20~+45 | 220-240V | FALSE | FALSE | FALSE | 5 | inclusief driver | FALSE |  | black RAL9004 | 3 | no | 54.000 | L80B50 | FALSE |  |  |  | 1
Plafond & wandarmaturen | Courant I | A | MONA | Mona | MO18PSCTSB-MW | Mona LED 10-14-18W 3000K-4000K+MWsensor IP65 zwart | Mona LED 10-14-18W 3000K-4000K+déct MW IP65 noir | Mona LED 10-14-18W 3000K-4000K+MWsensor IP65 black | st | 101 | 2016 | 112 | 5420076296018 | 9405 11 40 90 | EC002892 | No | 35 | 0.01 | 4.6 |  |  | 2.38 | 290 | 290 | 55 |  |  | 300 | 300 | 65 | 6 | 0 | IP65 | 0,9 | 82 | 18 | 3000/4000 | 110 | LED armatuur MONA voor wand- of plafondmontage. Slagvaste polycarbonaat behuizing IP65 IK10. Voorzien van 'toolless' aansluitklemmen voor een snelle en makkelijke montage. Met kabelingangen langs boven- en achterkant. Kleurtemperatuur aanpasbaar van 3000K tot 4000K. Met Microwave sensor | Luminaire LED MONA pour montage mural ou plafond. Boîtier en polycarbonate IP65 résistant aux chocs IK10. Equipé de bornes de connexion sans vis pour une installation rapide et facile. Avec des entrées de câbles sur le dessus et sur les côtés. Température de couleur réglable de 3000K à 4000K. Avec capteur Microwave | LED luminaire MONA for wall or ceiling mounting. Impact resistant polycarbonate housing IP65 IK10. Equipped with 'toolless' connection terminals for quick and easy installation. With cable entries along the top and side. Color temperature adjustable from 3000K to 4000K. With Microwave sensor. | https://www.integratech.be/led-voor-utiliteit/plafondlamp-wandarmatuur-sola/ | https://www.integratech.be/fr/eclairage-led-tertiaire/hublot-plafonnier-sola/ | https://www.integratech.be/en/led-lighting-utility/ceiling-wall-lamp-sola/ | https://www.integratech.be/downloads/datasheets/SO103-nl.pdf | https://www.integratech.be/downloads/datasheets/SO103-fr.pdf | https://www.integratech.be/downloads/datasheets/SO103-eng.pdf | https://www.integratech.be/downloads/photometric-data/Mona.zip | https://www.integratech.be/downloads/pics/MO18PSCTSB-MW.jpg | https://www.integratech.be/downloads/pics/maatschetsen/Mona.jpg | W:\integra-tarief\ACCESS\pics\maatschetsen\ | 10 | smd2835 | Lumileds | -20~+45 | 220-240V | FALSE | FALSE | FALSE | 5 | inclusief driver | FALSE |  | black RAL9004 | 3 | no | 54.000 | L80B50 | FALSE |  |  |  | 1
Plafond & wandarmaturen | On order | A | MONA | Mona | MO18PSCTSB-MWEM | Mona LED 10-14-18W 3000K-4000K+MW+nood IP65 zwart | Mona LED 10-14-18W 3000K-4000K+MW+EM IP65 noir | Mona LED 10-14-18W 3000K-4000K+MW+EM IP65 black | st | 161 | 2016 | 112 | 5420076296025 | 9405 11 40 90 | EC002892 | No | 90 | 0.01 | 4.6 | 0.063 | Ni-Cd/LiFePO rechargable 100gr A110020050 | 2.38 | 290 | 290 | 55 |  |  | 300 | 300 | 65 | 6 | 0 | IP65 | 0,9 | 82 | 18 | 3000/4000 | 110 | LED armatuur MONA voor wand- of plafondmontage. Slagvaste polycarbonaat behuizing IP65 IK10. Voorzien van 'toolless' aansluitklemmen voor een snelle en makkelijke montage. Met kabelingangen langs boven- en achterkant. Kleurtemperatuur aanpasbaar van 3000K tot 4000K. Met Micowave sensor en ingebouwde noodunit. | Luminaire LED MONA pour montage mural ou plafond. Boîtier en polycarbonate IP65 résistant aux chocs IK10. Equipé de bornes de connexion sans vis pour une installation rapide et facile. Avec des entrées de câbles sur le dessus et sur les côtés. Température de couleur réglable de 3000K à 4000K. Avec sensor Micowave et unité de secours intégré. | LED luminaire MONA for wall or ceiling mounting. Impact resistant polycarbonate housing IP65 IK10. Equipped with 'toolless' connection terminals for quick and easy installation. With cable entries along the top and side. Color temperature adjustable from 3000K to 4000K. With Micowave sensor and integrated emergency unit. | https://www.integratech.be/led-voor-utiliteit/plafondlamp-wandarmatuur-sola/ | https://www.integratech.be/fr/eclairage-led-tertiaire/hublot-plafonnier-sola/ | https://www.integratech.be/en/led-lighting-utility/ceiling-wall-lamp-sola/ | https://www.integratech.be/downloads/datasheets/SO103-nl.pdf | https://www.integratech.be/downloads/datasheets/SO103-fr.pdf | https://www.integratech.be/downloads/datasheets/SO103-eng.pdf | https://www.integratech.be/downloads/photometric-data/Mona.zip | https://www.integratech.be/downloads/pics/MO18PSCTSB-MWEM.jpg | https://www.integratech.be/downloads/pics/maatschetsen/Mona.jpg | W:\integra-tarief\ACCESS\pics\maatschetsen\ | 10 | smd2835 | Lumileds | -20~+45 | 220-240V | FALSE | FALSE | FALSE | 5 | inclusief driver | FALSE |  | black RAL9004 | 3 | no | 54.000 | L80B50 | FALSE |  |  |  | 1
Plafond & wandarmaturen | Courant I | A | MONA | Mona | MO18PSCTSB-PIR | Mona LED 10-14-18W 3000K-4000K+PIR IP65 IK10 zwart | Mona LED 10-14-18W 3000K-4000K+ PIR IP65 IK10 noir | Mona LED 10-14-18W 3000K-4000K+PIR IP65 IK10 black | st | 120 | 2016 | 112 | 5420076295981 | 9405 11 40 90 | EC002892 | No | 35 | 0.01 | 4.6 |  |  | 2.38 | 290 | 290 | 55 |  |  | 300 | 300 | 65 | 6 | 0 | IP65 | 0,9 | 82 | 18 | 3000/4000 | 110 | LED armatuur MONA voor wand- of plafondmontage. Slagvaste polycarbonaat behuizing IP65 IK10. Voorzien van 'toolless' aansluitklemmen voor een snelle en makkelijke montage. Met kabelingangen langs boven- en achterkant. Kleurtemperatuur aanpasbaar van 3000K tot 4000K. Met PIR sensor. Zwart. | Luminaire LED MONA pour montage mural ou plafond. Boîtier en polycarbonate IP65 résistant aux chocs IK10. Equipé de bornes de connexion sans vis pour une installation rapide et facile. Avec des entrées de câbles sur le dessus et sur les côtés. Température de couleur réglable de 3000K à 4000K. Avec capteur PIR. Noir. | LED luminaire MONA for wall or ceiling mounting. Impact resistant polycarbonate housing IP65 IK10. Equipped with 'toolless' connection terminals for quick and easy installation. With cable entries along the top and side. Color temperature adjustable from 3000K to 4000K. With PIR sensor. Black. | https://www.integratech.be/led-voor-utiliteit/plafondlamp-wandarmatuur-sola/ | https://www.integratech.be/fr/eclairage-led-tertiaire/hublot-plafonnier-sola/ | https://www.integratech.be/en/led-lighting-utility/ceiling-wall-lamp-sola/ | https://www.integratech.be/downloads/datasheets/SO103-nl.pdf | https://www.integratech.be/downloads/datasheets/SO103-fr.pdf | https://www.integratech.be/downloads/datasheets/SO103-eng.pdf | https://www.integratech.be/downloads/photometric-data/Mona.zip | https://www.integratech.be/downloads/pics/MO18PSCTSB-PIR.jpg | https://www.integratech.be/downloads/pics/maatschetsen/Mona.jpg | W:\integra-tarief\ACCESS\pics\maatschetsen\ | 10 | smd2835 | Lumileds | -20~+45 | 220-240V | FALSE | FALSE | FALSE | 5 | inclusief driver | FALSE |  | black RAL9004 | 3 | no | 54.000 | L80B50 | TRUE |  |  |  | 1
Plafond & wandarmaturen | On order | A | MONA | Mona | MO18PSCTSB-PIREM | Mona LED 10-14-18W 3000K-4000K +PIR+EM IP65 zwart | Mona LED 10-14-18W 3000K-4000K +PIR+EM IP65 noir | Mona LED 10-14-18W 3000K-4000K +PIR+EM IP65 black | st | 180 | 2016 | 112 | 5420076295998 | 9405 11 40 90 | EC002892 | No | 90 | 0.01 | 4.6 | 0.063 | Ni-Cd/LiFePO rechargable 100gr A110020050 | 2.38 | 290 | 290 | 55 |  |  | 300 | 300 | 65 | 6 | 0 | IP65 | 0,9 | 82 | 18 | 3000/4000 | 110 | LED armatuur MONA voor wand- of plafondmontage. Slagvaste polycarbonaat behuizing IP65 IK10. Voorzien van 'toolless' aansluitklemmen voor een snelle en makkelijke montage. Met kabelingangen langs boven- en achterkant. Kleurtemperatuur aanpasbaar van 3000K tot 4000K. Met PIR sensor en ingebouwde noodunit. Zwart | Luminaire LED MONA pour montage mural ou plafond. Boîtier en polycarbonate IP65 résistant aux chocs IK10. Equipé de bornes de connexion sans vis pour une installation rapide et facile. Avec des entrées de câbles sur le dessus et sur les côtés. Température de couleur réglable de 3000K à 4000K. Avec sensor PIR et unité de secours intégré. Noir | LED luminaire MONA for wall or ceiling mounting. Impact resistant polycarbonate housing IP65 IK10. Equipped with 'toolless' connection terminals for quick and easy installation. With cable entries along the top and side. Color temperature adjustable from 3000K to 4000K. With PIR sensor and integrated emergency unit. Black | https://www.integratech.be/led-voor-utiliteit/plafondlamp-wandarmatuur-sola/ | https://www.integratech.be/fr/eclairage-led-tertiaire/hublot-plafonnier-sola/ | https://www.integratech.be/en/led-lighting-utility/ceiling-wall-lamp-sola/ | https://www.integratech.be/downloads/datasheets/SO103-nl.pdf | https://www.integratech.be/downloads/datasheets/SO103-fr.pdf | https://www.integratech.be/downloads/datasheets/SO103-eng.pdf | https://www.integratech.be/downloads/photometric-data/Mona.zip | https://www.integratech.be/downloads/pics/MO18PSCTSB-PIREM.jpg | https://www.integratech.be/downloads/pics/maatschetsen/Mona.jpg | W:\integra-tarief\ACCESS\pics\maatschetsen\ | 10 | smd2835 | Lumileds | -20~+45 | 220-240V | FALSE | FALSE | FALSE | 5 | inclusief driver | FALSE |  | black RAL9004 | 3 | no | 54.000 | L80B50 | FALSE |  |  |  | 1
Plafond & wandarmaturen | Courant I | A | MONA | Mona | MO18PSCTSW | Mona LED 10-14-18W 3000K-4000K IP65 IK10 wit | Mona LED 10-14-18W 3000K-4000K IP65 IK10 blanc | Mona LED 10-14-18W 3000K-4000K IP65 IK10 white | st | 92 | 2016 | 112 | 5420076295622 | 9405 11 40 90 | EC002892 | No | 35 | 0.01 | 4.6 |  |  | 2.38 | 290 | 290 | 55 |  |  | 300 | 300 | 65 | 6 | 0 | IP65 | 0,9 | 82 | 18 | 3000/4000 | 110 | LED armatuur MONA voor wand- of plafondmontage. Slagvaste polycarbonaat behuizing IP65 IK10. Voorzien van 'toolless' aansluitklemmen voor een snelle en makkelijke montage. Met kabelingangen langs boven- en achterkant. | Luminaire LED MONA pour montage mural ou plafond. Boîtier en polycarbonate IP65 résistant aux chocs IK10. Equipé de bornes de connexion sans vis pour une installation rapide et facile. Avec des entrées de câbles sur le dessus et sur les côtés. | LED luminaire MONA for wall or ceiling mounting. Impact resistant polycarbonate housing IP65 IK10. Equipped with 'toolless' connection terminals for quick and easy installation. With cable entries along the top and side. | https://www.integratech.be/led-voor-utiliteit/plafondlamp-wandarmatuur-sola/ | https://www.integratech.be/fr/eclairage-led-tertiaire/hublot-plafonnier-sola/ | https://www.integratech.be/en/led-lighting-utility/ceiling-wall-lamp-sola/ | https://www.integratech.be/downloads/datasheets/SO103-nl.pdf | https://www.integratech.be/downloads/datasheets/SO103-fr.pdf | https://www.integratech.be/downloads/datasheets/SO103-eng.pdf | https://www.integratech.be/downloads/photometric-data/Mona.zip | https://www.integratech.be/downloads/pics/MO18PSCTSW.jpg | https://www.integratech.be/downloads/pics/maatschetsen/Mona.jpg | W:\integra-tarief\ACCESS\pics\maatschetsen\ | 10 | smd2835 | Lumileds | -20~+45 | 220-240V | FALSE | FALSE | FALSE | 5 | inclusief driver | FALSE |  | white RAL9003 | 3 | no | 54.000 | L80B50 | TRUE |  |  |  | 1
Plafond & wandarmaturen | Courant I | A | MONA | Mona | MO18PSCTSW-EM | Mona LED 10-14-18W 3000K-4000K+noodunit IP65 wit | Mona LED 10-14-18W 3000K-4000K+secours IP65 blanc | Mona LED 10-14-18W 3000K-4000K+EM-unit IP65 white | st | 152 | 2016 | 112 | 5420076295653 | 9405 11 40 90 | EC002892 | No | 35 | 0.01 | 4.6 | 0.063 | Ni-Cd/LiFePO rechargable 100gr A110020050 | 2.38 | 290 | 290 | 55 |  |  | 300 | 300 | 65 | 6 | 0 | IP65 | 0,9 | 82 | 18 | 3000/4000 | 110 | LED armatuur MONA voor wand- of plafondmontage. Slagvaste polycarbonaat behuizing IP65 IK10. Voorzien van 'toolless' aansluitklemmen voor een snelle en makkelijke montage. Met kabelingangen langs boven- en achterkant. Kleurtemperatuur aanpasbaar van 3000K tot 4000K. Met ingebouwde noodunit. | Luminaire LED MONA pour montage mural ou plafond. Boîtier en polycarbonate IP65 résistant aux chocs IK10. Equipé de bornes de connexion sans vis pour une installation rapide et facile. Avec des entrées de câbles sur le dessus et sur les côtés. Température de couleur réglable de 3000K à 4000K. Avec unité de secours intégré. | LED luminaire MONA for wall or ceiling mounting. Impact resistant polycarbonate housing IP65 IK10. Equipped with 'toolless' connection terminals for quick and easy installation. With cable entries along the top and side. Color temperature adjustable from 3000K to 4000K. With integrated emergency unit. | https://www.integratech.be/led-voor-utiliteit/plafondlamp-wandarmatuur-sola/ | https://www.integratech.be/fr/eclairage-led-tertiaire/hublot-plafonnier-sola/ | https://www.integratech.be/en/led-lighting-utility/ceiling-wall-lamp-sola/ | https://www.integratech.be/downloads/datasheets/SO103-nl.pdf | https://www.integratech.be/downloads/datasheets/SO103-fr.pdf | https://www.integratech.be/downloads/datasheets/SO103-eng.pdf | https://www.integratech.be/downloads/photometric-data/Mona.zip | https://www.integratech.be/downloads/pics/MO18PSCTSW-EM.jpg | https://www.integratech.be/downloads/pics/maatschetsen/Mona.jpg | W:\integra-tarief\ACCESS\pics\maatschetsen\ | 10 | smd2835 | Lumileds | -20~+45 | 220-240V | FALSE | FALSE | FALSE | 5 | inclusief driver | FALSE |  | white RAL9003 | 3 | no | 54.000 | L80B50 | TRUE |  |  |  | 1
Plafond & wandarmaturen | Courant I | A | MONA | Mona | MO18PSCTSW-MW | Mona LED 10-14-18W 3000K-4000K+MW-sensor IP65 wit | Mona LED 10-14-18W 3000K-4000K+déct MW IP65 blanc | Mona LED 10-14-18W 3000K-4000K+MW-sensor IP65 whit | st | 101 | 2016 | 112 | 5420076295684 | 9405 11 40 90 | EC002892 | No | 35 | 0.01 | 4.6 |  |  | 2.38 | 290 | 290 | 55 |  |  | 300 | 300 | 65 | 6 | 0 | IP65 | 0,9 | 82 | 18 | 3000/4000 | 110 | LED armatuur MONA voor wand- of plafondmontage. Slagvaste polycarbonaat behuizing IP65 IK10. Voorzien van 'toolless' aansluitklemmen voor een snelle en makkelijke montage. Met kabelingangen langs boven- en achterkant. Kleurtemperatuur aanpasbaar van 3000K tot 4000K. Met Microwave sensor | Luminaire LED MONA pour montage mural ou plafond. Boîtier en polycarbonate IP65 résistant aux chocs IK10. Equipé de bornes de connexion sans vis pour une installation rapide et facile. Avec des entrées de câbles sur le dessus et sur les côtés. Température de couleur réglable de 3000K à 4000K. Avec capteur Microwave | LED luminaire MONA for wall or ceiling mounting. Impact resistant polycarbonate housing IP65 IK10. Equipped with 'toolless' connection terminals for quick and easy installation. With cable entries along the top and side. Color temperature adjustable from 3000K to 4000K. With Microwave sensor. | https://www.integratech.be/led-voor-utiliteit/plafondlamp-wandarmatuur-sola/ | https://www.integratech.be/fr/eclairage-led-tertiaire/hublot-plafonnier-sola/ | https://www.integratech.be/en/led-lighting-utility/ceiling-wall-lamp-sola/ | https://www.integratech.be/downloads/datasheets/SO103-nl.pdf | https://www.integratech.be/downloads/datasheets/SO103-fr.pdf | https://www.integratech.be/downloads/datasheets/SO103-eng.pdf | https://www.integratech.be/downloads/photometric-data/Mona.zip | https://www.integratech.be/downloads/pics/MO18PSCTSW-MW.jpg | https://www.integratech.be/downloads/pics/maatschetsen/Mona.jpg | W:\integra-tarief\ACCESS\pics\maatschetsen\ | 10 | smd2835 | Lumileds | -20~+45 | 220-240V | FALSE | FALSE | FALSE | 5 | inclusief driver | FALSE |  | white RAL9003 | 3 | no | 54.000 | L80B50 | TRUE |  |  |  | 1
Plafond & wandarmaturen | Courant I | A | MONA | Mona | MO18PSCTSW-MWEM | Mona LED 10-14-18W 3000K-4000K+MW+nood IP65 wit | Mona LED 10-14-18W 3000K-4000K+MW+EM IP65 blanc | Mona LED 10-14-18W 3000K-4000K+MW+EM IP65 white | st | 161 | 2016 | 112 | 5420076295691 | 9405 11 40 90 | EC002892 | No | 35 | 0.01 | 4.6 | 0.063 | Ni-Cd/LiFePO rechargable 100gr A110020050 | 2.38 | 290 | 290 | 55 |  |  | 300 | 300 | 65 | 6 | 0 | IP65 | 0,9 | 82 | 18 | 3000/4000 | 110 | LED armatuur MONA voor wand- of plafondmontage. Slagvaste polycarbonaat behuizing IP65 IK10. Voorzien van 'toolless' aansluitklemmen voor een snelle en makkelijke montage. Met kabelingangen langs boven- en achterkant. Kleurtemperatuur aanpasbaar van 3000K tot 4000K. Met Micowave sensor en ingebouwde noodunit. | Luminaire LED MONA pour montage mural ou plafond. Boîtier en polycarbonate IP65 résistant aux chocs IK10. Equipé de bornes de connexion sans vis pour une installation rapide et facile. Avec des entrées de câbles sur le dessus et sur les côtés. Température de couleur réglable de 3000K à 4000K. Avec sensor Micowave et unité de secours intégré. | LED luminaire MONA for wall or ceiling mounting. Impact resistant polycarbonate housing IP65 IK10. Equipped with 'toolless' connection terminals for quick and easy installation. With cable entries along the top and side. Color temperature adjustable from 3000K to 4000K. With Micowave sensor and integrated emergency unit. | https://www.integratech.be/led-voor-utiliteit/plafondlamp-wandarmatuur-sola/ | https://www.integratech.be/fr/eclairage-led-tertiaire/hublot-plafonnier-sola/ | https://www.integratech.be/en/led-lighting-utility/ceiling-wall-lamp-sola/ | https://www.integratech.be/downloads/datasheets/SO103-nl.pdf | https://www.integratech.be/downloads/datasheets/SO103-fr.pdf | https://www.integratech.be/downloads/datasheets/SO103-eng.pdf | https://www.integratech.be/downloads/photometric-data/Mona.zip | https://www.integratech.be/downloads/pics/MO18PSCTSW-MWEM.jpg | https://www.integratech.be/downloads/pics/maatschetsen/Mona.jpg | W:\integra-tarief\ACCESS\pics\maatschetsen\ | 10 | smd2835 | Lumileds | -20~+45 | 220-240V | FALSE | FALSE | FALSE |  | inclusief driver | FALSE |  |  | 3 |  | 54.000 | L80B50 | FALSE |  |  |  | 1
Plafond & wandarmaturen | Courant I | A | MONA | Mona | MO18PSCTSW-PIR | Mona LED 10-14-18W 3000K-4000K+PIR-sensor IP65 wit | Mona LED 10-14-18W 3000K-4000K+déct PIR IP65 blanc | Mona LED 10-14-18W 3000K-4000K+PIR-sensor IP65 whi | st | 120 | 2016 | 115 | 5420076295660 | 9405 11 40 90 | EC002892 | No | 35 | 0.01 | 4.6 |  |  | 2.38 | 290 | 290 | 55 |  |  | 300 | 300 | 65 | 6 | 0 | IP65 | 0,9 | 82 | 18 | 3000/4000 | 110 | LED armatuur MONA voor wand- of plafondmontage. Slagvaste polycarbonaat behuizing IP65 IK10. Voorzien van 'toolless' aansluitklemmen voor een snelle en makkelijke montage. Met kabelingangen langs boven- en achterkant. Kleurtemperatuur aanpasbaar van 3000K tot 4000K. Met PIR sensor | Luminaire LED MONA pour montage mural ou plafond. Boîtier en polycarbonate IP65 résistant aux chocs IK10. Equipé de bornes de connexion sans vis pour une installation rapide et facile. Avec des entrées de câbles sur le dessus et sur les côtés. Température de couleur réglable de 3000K à 4000K. Avec capteur PIR | LED luminaire MONA for wall or ceiling mounting. Impact resistant polycarbonate housing IP65 IK10. Equipped with 'toolless' connection terminals for quick and easy installation. With cable entries along the top and side. Color temperature adjustable from 3000K to 4000K. With PIR sensor. | https://www.integratech.be/led-voor-utiliteit/plafondlamp-wandarmatuur-sola/ | https://www.integratech.be/fr/eclairage-led-tertiaire/hublot-plafonnier-sola/ | https://www.integratech.be/en/led-lighting-utility/ceiling-wall-lamp-sola/ | https://www.integratech.be/downloads/datasheets/SO103-nl.pdf | https://www.integratech.be/downloads/datasheets/SO103-fr.pdf | https://www.integratech.be/downloads/datasheets/SO103-eng.pdf | https://www.integratech.be/downloads/photometric-data/Mona.zip | https://www.integratech.be/downloads/pics/MO18PSCTSW-PIR.jpg | https://www.integratech.be/downloads/pics/maatschetsen/Mona.jpg | W:\integra-tarief\ACCESS\pics\maatschetsen\ | 10 | smd2835 | Lumileds | -20~+45 | 220-240V | FALSE | FALSE | FALSE | 5 | inclusief driver | FALSE |  | white RAL9003 | 3 | no | 54.000 | L80B50 | TRUE |  |  |  | 1
Plafond & wandarmaturen | Courant I | A | MONA | Mona | MO18PSCTSW-PIREM | Mona LED 10-14-18W 3000K-4000K+PIR+nood IP65 wit | Mona LED 10-14-18W 3000K-4000K+PIR+EM IP65 blanc | Mona LED 10-14-18W 3000K-4000K+PIR+EM IP65 white | st | 180 | 2016 | 112 | 5420076295677 | 9405 11 40 90 | EC002892 | No | 35 | 0.01 | 4.6 | 0.063 | Ni-Cd/LiFePO rechargable 100gr A110020050 | 2.38 | 290 | 290 | 55 |  |  | 300 | 300 | 65 | 6 | 0 | IP65 | 0,9 | 82 | 18 | 3000/4000 | 110 | LED armatuur MONA voor wand- of plafondmontage. Slagvaste polycarbonaat behuizing IP65 IK10. Voorzien van 'toolless' aansluitklemmen voor een snelle en makkelijke montage. Met kabelingangen langs boven- en achterkant. Kleurtemperatuur aanpasbaar van 3000K tot 4000K. Met PIR sensor en ingebouwde noodunit. | Luminaire LED MONA pour montage mural ou plafond. Boîtier en polycarbonate IP65 résistant aux chocs IK10. Equipé de bornes de connexion sans vis pour une installation rapide et facile. Avec des entrées de câbles sur le dessus et sur les côtés. Température de couleur réglable de 3000K à 4000K. Avec sensor PIR et unité de secours intégré. | LED luminaire MONA for wall or ceiling mounting. Impact resistant polycarbonate housing IP65 IK10. Equipped with 'toolless' connection terminals for quick and easy installation. With cable entries along the top and side. Color temperature adjustable from 3000K to 4000K. With PIR sensor and integrated emergency unit. | https://www.integratech.be/led-voor-utiliteit/plafondlamp-wandarmatuur-sola/ | https://www.integratech.be/fr/eclairage-led-tertiaire/hublot-plafonnier-sola/ | https://www.integratech.be/en/led-lighting-utility/ceiling-wall-lamp-sola/ | https://www.integratech.be/downloads/datasheets/SO103-nl.pdf | https://www.integratech.be/downloads/datasheets/SO103-fr.pdf | https://www.integratech.be/downloads/datasheets/SO103-eng.pdf | https://www.integratech.be/downloads/photometric-data/Mona.zip | https://www.integratech.be/downloads/pics/MO18PSCTSW-PIREM.jpg | https://www.integratech.be/downloads/pics/maatschetsen/Mona.jpg | W:\integra-tarief\ACCESS\pics\maatschetsen\ | 10 | smd2835 | Lumileds | -20~+45 | 220-240V | FALSE | FALSE | FALSE | 5 | inclusief driver | FALSE |  | white RAL9003 | 3 | no | 54.000 | L80B50 | TRUE |  |  |  | 1
Plafond & wandarmaturen | Courant B | A | SOLA | Sola | SO103 | Led armatuur Sola 10W 3000K IP65 IK10 | Luminaire led Sola 10W 3000K IP65 IK10 | Led fixture Sola 10W 3000K IP65 IK10 | st | 88.13 | 998 | 86 | 5420076243357 | 9405 11 40 90 | EC002892 | Yes | 3 | 0.01 | 4.6 |  |  | 1.4 | 290 | 290 | 103 |  |  | 293 | 293 | 108 | 4 | 0 | IP65 | 0,95 | 82 | 10 | 3000 | 120 | LED armatuur SOLA voor wand- of plafondmontage. Slagvaste polycarbonaat behuizing IP65 IK10. Voorzien van 'toolless' aansluitklemmen voor een snelle en makkelijke montage. Met kabelingangen langs boven en zijkant. | Luminaire LED SOLA pour montage mural ou plafond. Boîtier en polycarbonate IP65 résistant aux chocs IK10. Equipé de bornes de connexion sans vis pour une installation rapide et facile. Avec des entrées de câbles sur le dessus et sur les côtés. | LED luminaire SOLA for wall or ceiling mounting. Impact resistant polycarbonate housing IP65 IK10. Equipped with 'toolless' connection terminals for quick and easy installation. With cable entries along the top and side. | https://www.integratech.be/led-voor-utiliteit/plafondlamp-wandarmatuur-sola/ | https://www.integratech.be/fr/eclairage-led-tertiaire/hublot-plafonnier-sola/ | https://www.integratech.be/en/led-lighting-utility/ceiling-wall-lamp-sola/ | https://www.integratech.be/downloads/datasheets/SO103-nl.pdf | https://www.integratech.be/downloads/datasheets/SO103-fr.pdf | https://www.integratech.be/downloads/datasheets/SO103-eng.pdf | https://www.integratech.be/downloads/photometric-data/sola.zip | https://www.integratech.be/downloads/pics/SO103.jpg | https://www.integratech.be/downloads/pics/maatschetsen/SOLA-Dim.jpg | W:\integra-tarief\ACCESS\pics\maatschetsen\ | 10 | smd2835 | Hongli | -20~+50 | 200-240 | TRUE | FALSE | FALSE | 5 | inclusief driver (intern) | TRUE | 47 77 93 96 100 | white RAL9003 | 3 | no | 54.000 | L80B50 | FALSE |  |  |  | 1
Plafond & wandarmaturen | On order | A | SOLA | Sola | SO103EME | Led armatuur Sola 10W 3000K IP65 IK10 nood | Luminaire led Sola 10W 3000K IP65 IK10 secours | Led fixture Sola 10W 3000K IP65 IK10 EM | st | 181.84 | 998 | 86 | 5420076243364 | 9405 11 40 90 | EC002892 | No | 90 | 0.01 | 4.6 | 0.063 | Ni-Cd/LiFePO rechargable 150gr A110020110 | 1.88 | 290 | 290 | 103 |  |  | 293 | 293 | 108 | 4 | 0 | IP65 | 0,95 | 82 | 10 | 3000 | 120 | LED armatuur SOLA met ingebouwde noodunit van 3h. Slagvaste polycarbonaat behuizing IP65 IK10. Voorzien van 'toolless' aansluitklemmen voor een snelle en makkelijke montage. Met kabelingangen langs boven en zijkant. Met ingebouwde noodunit 3 uur, lichtoutput bij nood 10%. | Luminaire LED SOLA pour montage mural ou plafond. Boîtier en polycarbonate IP65 résistant aux chocs IK10. Equipé de bornes de connexion sans vis pour une installation rapide et facile. Avec des entrées de câbles sur le dessus et sur les côtés. Avec unité de secours intégré 3h 3W, niveau de lumière en cas d'urgence 10%. | LED luminaire SOLA for wall or ceiling mounting. Impact resistant polycarbonate housing IP65 IK10. Equipped with 'toolless' connection terminals for quick and easy installation. With cable entries along the top and side. With integrated emergency unit 3h 3W, level of light output in case of emergency 10%. | https://www.integratech.be/led-voor-utiliteit/plafondlamp-wandarmatuur-sola/ | https://www.integratech.be/fr/eclairage-led-tertiaire/hublot-plafonnier-sola/ | https://www.integratech.be/en/led-lighting-utility/ceiling-wall-lamp-sola/ | https://www.integratech.be/downloads/datasheets/SO103EME-nl.pdf | https://www.integratech.be/downloads/datasheets/SO103EME-fr.pdf | https://www.integratech.be/downloads/datasheets/SO103EME-eng.pdf | https://www.integratech.be/downloads/photometric-data/sola.zip | https://www.integratech.be/downloads/pics/SO103EME.jpg | https://www.integratech.be/downloads/pics/maatschetsen/SOLA-Dim.jpg | W:\integra-tarief\ACCESS\pics\maatschetsen\ | 10 | smd2835 | Hongli | -20~+50 | 200-240 | TRUE | FALSE | FALSE | 5 | inclusief driver (intern) | TRUE | 47 77 93 96 100 | white RAL9003 | 3 | no | 54.000 | L80B50 | FALSE |  |  |  | 1
Plafond & wandarmaturen | On order | A | SOLA | Sola | SO103SDE | Led armatuur Sola 10W 3000K IP65 IK10 sensor+nood | Lum led Sola 10W 3000K IP65 IK10 sensor+secours | Led fixture Sola 10W 3000K IP65 IK10 sensor/EM | st | 221.18 | 998 | 86 | 5420076243371 | 9405 11 40 90 | EC002892 | No | 90 | 0.01 | 4.6 | 0.063 | Ni-Cd/LiFePO rechargable 150gr A110020110 | 1.88 | 290 | 290 | 103 |  |  | 293 | 293 | 108 | 4 | 0 | IP65 | 0,95 | 82 | 10 | 3000 | 120 | LED armatuur SOLA voor wand- of plafondmontage. Slagvaste polycarbonaat behuizing IP65 IK10. Voorzien van 'toolless' aansluitklemmen voor een snelle en makkelijke montage. Met kabelingangen langs boven en zijkant. Met ingebouwde microwave sensor en noodunit 3 uur, lichtoutput bij nood 10%. Detectiebereik tot 9 meter bij muurmontage. | Luminaire LED SOLA pour montage mural ou plafond. Boîtier en polycarbonate IP65 résistant aux chocs IK10. Equipé de bornes de connexion sans vis pour une installation rapide et facile. Avec des entrées de câbles sur le dessus et sur les côtés. Avec capteur hf et unite de secours 3h 3W intégré, niveau de lumière en cas d'urgence 10%. Détection jusqu'à 9 mètres en cas de montage mural. | LED luminaire SOLA for wall or ceiling mounting. Impact resistant polycarbonate housing IP65 IK10. Equipped with 'toolless' connection terminals for quick and easy installation. With cable entries along the top and side. With integrated microwave sensor and emergency unit 3h 3W, level of light output in case of emergency 10%. Detection up to 9 meters if wall mounted. | https://www.integratech.be/led-voor-utiliteit/plafondlamp-wandarmatuur-sola/ | https://www.integratech.be/fr/eclairage-led-tertiaire/hublot-plafonnier-sola/ | https://www.integratech.be/en/led-lighting-utility/ceiling-wall-lamp-sola/ | https://www.integratech.be/downloads/datasheets/SO103SDE-nl.pdf | https://www.integratech.be/downloads/datasheets/SO103SDE-fr.pdf | https://www.integratech.be/downloads/datasheets/SO103SDE-eng.pdf | https://www.integratech.be/downloads/photometric-data/sola.zip | https://www.integratech.be/downloads/pics/SO103SDE.jpg | https://www.integratech.be/downloads/pics/maatschetsen/SOLA-Dim.jpg | W:\integra-tarief\ACCESS\pics\maatschetsen\disc-detectiegebied.jpg | 10 | smd2835 | Hongli | -20~+50 | 200-240 | TRUE | FALSE | FALSE | 5 | inclusief driver (intern) | TRUE | 47 77 93 96 100 | white RAL9003 | 3 | no | 54.000 | L80B50 | FALSE |  |  |  | 1
Plafond & wandarmaturen | Courant B | A | SOLA | Sola | SO103STM | Led armatuur Sola 10W 3000K IP65 IK10 sensor | Luminaire led Sola 10W 3000K IP65 IK10 sensor | Led fixture Sola 10W 3000K IP65 IK10 sensor | st | 125.89 | 998 | 86 | 5420076243388 | 9405 11 40 90 | EC002892 | Yes | 3 | 0.01 | 4.6 |  |  | 1.5 | 290 | 290 | 103 |  |  | 293 | 293 | 108 | 4 | 0 | IP65 | 0,95 | 82 | 10 | 3000 | 120 | LED armatuur SOLA voor wand- of plafondmontage. Slagvaste polycarbonaat behuizing IP65 IK10. Voorzien van 'toolless' aansluitklemmen voor een snelle en makkelijke montage. Met kabelingangen langs boven en zijkant. Met ingebouwde microwave sensor. Detectiebereik tot 9 meter bij muurmontage. | Luminaire LED SOLA pour montage mural ou plafond. Boîtier en polycarbonate IP65 résistant aux chocs IK10. Equipé de bornes de connexion sans vis pour une installation rapide et facile. Avec des entrées de câbles sur le dessus et sur les côtés. Avec capteur microwave intégré. Détection jusqu'à 9 mètres en cas de montage mural. | LED luminaire SOLA for wall or ceiling mounting. Impact resistant polycarbonate housing IP65 IK10. Equipped with 'toolless' connection terminals for quick and easy installation. With cable entries along the top and side. With integrated microwave sensor. Detection up to 9 meters if wall mounted. | https://www.integratech.be/led-voor-utiliteit/plafondlamp-wandarmatuur-sola/ | https://www.integratech.be/fr/eclairage-led-tertiaire/hublot-plafonnier-sola/ | https://www.integratech.be/en/led-lighting-utility/ceiling-wall-lamp-sola/ | https://www.integratech.be/downloads/datasheets/SO103STM-nl.pdf | https://www.integratech.be/downloads/datasheets/SO103STM-fr.pdf | https://www.integratech.be/downloads/datasheets/SO103STM-eng.pdf | https://www.integratech.be/downloads/photometric-data/sola.zip | https://www.integratech.be/downloads/pics/SO103STM.jpg | https://www.integratech.be/downloads/pics/maatschetsen/SOLA-Dim.jpg | W:\integra-tarief\ACCESS\pics\maatschetsen\disc-detectiegebied.jpg | 10 | smd2835 | Hongli | -20~+50 | 200-240 | TRUE | FALSE | FALSE | 5 | inclusief driver (intern) | TRUE | 47 77 93 96 100 | white RAL9003 | 3 | no | 54.000 | L80B50 | FALSE |  |  |  | 1
Plafond & wandarmaturen | Courant B | A | SOLA | Sola | SO104 | Led armatuur Sola 10W 4000K IP65 IK10 | Luminaire led Sola 10W 4000K IP65 IK10 | Led fixture Sola 10W 4000K IP65 IK10 | st | 88.13 | 1031 | 91 | 5420076243395 | 9405 11 40 90 | EC002892 | Yes | 3 | 0.01 | 4.6 |  |  | 1.4 | 290 | 290 | 103 |  |  | 293 | 293 | 108 | 4 | 0 | IP65 | 0,95 | 82 | 10 | 4000 | 120 | LED armatuur SOLA voor wand- of plafondmontage. Slagvaste polycarbonaat behuizing IP65 IK10. Voorzien van 'toolless' aansluitklemmen voor een snelle en makkelijke montage. Met kabelingangen langs boven en zijkant. | Luminaire LED SOLA pour montage mural ou plafond. Boîtier en polycarbonate IP65 résistant aux chocs IK10. Equipé de bornes de connexion sans vis pour une installation rapide et facile. Avec des entrées de câbles sur le dessus et sur les côtés. | LED luminaire SOLA for wall or ceiling mounting. Impact resistant polycarbonate housing IP65 IK10. Equipped with 'toolless' connection terminals for quick and easy installation. With cable entries along the top and side. | https://www.integratech.be/led-voor-utiliteit/plafondlamp-wandarmatuur-sola/ | https://www.integratech.be/fr/eclairage-led-tertiaire/hublot-plafonnier-sola/ | https://www.integratech.be/en/led-lighting-utility/ceiling-wall-lamp-sola/ | https://www.integratech.be/downloads/datasheets/SO104-nl.pdf | https://www.integratech.be/downloads/datasheets/SO104-fr.pdf | https://www.integratech.be/downloads/datasheets/SO104-eng.pdf | https://www.integratech.be/downloads/photometric-data/sola.zip | https://www.integratech.be/downloads/pics/SO104.jpg | https://www.integratech.be/downloads/pics/maatschetsen/SOLA-Dim.jpg | W:\integra-tarief\ACCESS\pics\maatschetsen\ | 10 | smd2835 | Hongli | -20~+50 | 200-240 | TRUE | FALSE | FALSE | 5 | inclusief driver (intern) | TRUE |  | white RAL9003 | 3 | no | 54.000 | L80B50 | FALSE |  |  |  | 1
Plafond & wandarmaturen | On order | A | SOLA | Sola | SO104EME | Led armatuur Sola 10W 4000K IP65 IK10 nood | Luminaire led Sola 10W 4000K IP65 IK10 secours | Led fixture Sola 10W 4000K IP65 IK10 EM | st | 181.84 | 920 | 91 | 5420076243401 | 9405 11 40 90 | EC002892 | No | 90 | 0.01 | 4.6 | 0.063 | Ni-Cd/LiFePO rechargable 150gr A110020110 | 1.88 | 290 | 290 | 103 |  |  | 293 | 293 | 108 | 4 | 0 | IP65 | 0,95 | 82 | 10 | 4000 | 120 | LED armatuur SOLA met ingebouwde noodunit van 3h. Slagvaste polycarbonaat behuizing IP65 IK10. Voorzien van 'toolless' aansluitklemmen voor een snelle en makkelijke montage. Met kabelingangen langs boven en zijkant. Met ingebouwde noodunit 3 uur, lichtoutput bij nood 10%. | Luminaire LED SOLA pour montage mural ou plafond. Boîtier en polycarbonate IP65 résistant aux chocs IK10. Equipé de bornes de connexion sans vis pour une installation rapide et facile. Avec des entrées de câbles sur le dessus et sur les côtés. Avec unité de secours intégré 3h 3W, niveau de lumière en cas d'urgence 10%. | LED luminaire SOLA for wall or ceiling mounting. Impact resistant polycarbonate housing IP65 IK10. Equipped with 'toolless' connection terminals for quick and easy installation. With cable entries along the top and side. With integrated emergency unit 3h 3W, level of light output in case of emergency 10%. | https://www.integratech.be/led-voor-utiliteit/plafondlamp-wandarmatuur-sola/ | https://www.integratech.be/fr/eclairage-led-tertiaire/hublot-plafonnier-sola/ | https://www.integratech.be/en/led-lighting-utility/ceiling-wall-lamp-sola/ | https://www.integratech.be/downloads/datasheets/SO104EME-nl.pdf | https://www.integratech.be/downloads/datasheets/SO104EME-fr.pdf | https://www.integratech.be/downloads/datasheets/SO104EME-eng.pdf | https://www.integratech.be/downloads/photometric-data/sola.zip | https://www.integratech.be/downloads/pics/SO104EME.jpg | https://www.integratech.be/downloads/pics/maatschetsen/SOLA-Dim.jpg | W:\integra-tarief\ACCESS\pics\maatschetsen\ | 10 | smd2835 | Hongli | -20~+50 | 200-240 | TRUE | FALSE | FALSE | 5 | inclusief driver (intern) | TRUE |  | white RAL9003 | 3 | no | 54.000 | L80B50 | FALSE |  |  |  | 1
Plafond & wandarmaturen | On order | A | SOLA | Sola | SO104SDE | Led armatuur Sola 10W 4000K IP65 IK10 sensor+nood | Lum led Sola 10W 4000K IP65 IK10 sensor+secours | Led fixture Sola 10W 4000K IP65 IK10 sensor/EM | st | 221.18 | 920 | 91 | 5420076243418 | 9405 11 40 90 | EC002892 | No | 90 | 0.01 | 4.6 | 0.063 | Ni-Cd/LiFePO rechargable 150gr A110020110 | 1.88 | 290 | 290 | 103 |  |  | 293 | 293 | 108 | 4 | 0 | IP65 | 0,95 | 82 | 10 | 4000 | 120 | LED armatuur SOLA voor wand- of plafondmontage. Slagvaste polycarbonaat behuizing IP65 IK10. Voorzien van 'toolless' aansluitklemmen voor een snelle en makkelijke montage. Met kabelingangen langs boven en zijkant. Met ingebouwde microwave sensor en noodunit 3 uur, lichtoutput bij nood 10%. Detectiebereik tot 9 meter bij muurmontage. | Luminaire LED SOLA pour montage mural ou plafond. Boîtier en polycarbonate IP65 résistant aux chocs IK10. Equipé de bornes de connexion sans vis pour une installation rapide et facile. Avec des entrées de câbles sur le dessus et sur les côtés. Avec capteur hf et unite de secours 3h 3W intégré, niveau de lumière en cas d'urgence 10%. Détection jusqu'à 9 mètres en cas de montage mural. | LED luminaire SOLA for wall or ceiling mounting. Impact resistant polycarbonate housing IP65 IK10. Equipped with 'toolless' connection terminals for quick and easy installation. With cable entries along the top and side. With integrated microwave sensor and emergency unit 3h 3W, level of light output in case of emergency 10%. Detection up to 9 meters if wall mounted. | https://www.integratech.be/led-voor-utiliteit/plafondlamp-wandarmatuur-sola/ | https://www.integratech.be/fr/eclairage-led-tertiaire/hublot-plafonnier-sola/ | https://www.integratech.be/en/led-lighting-utility/ceiling-wall-lamp-sola/ | https://www.integratech.be/downloads/datasheets/SO104SDE-nl.pdf | https://www.integratech.be/downloads/datasheets/SO104SDE-fr.pdf | https://www.integratech.be/downloads/datasheets/SO104SDE-eng.pdf | https://www.integratech.be/downloads/photometric-data/sola.zip | https://www.integratech.be/downloads/pics/SO104SDE.jpg | https://www.integratech.be/downloads/pics/maatschetsen/SOLA-Dim.jpg | W:\integra-tarief\ACCESS\pics\maatschetsen\disc-detectiegebied.jpg | 10 | smd2835 | Hongli | -20~+50 | 200-240 | TRUE | FALSE | FALSE | 5 | inclusief driver (intern) | TRUE |  | white RAL9003 | 3 | no | 54.000 | L80B50 | FALSE |  |  |  | 1
Plafond & wandarmaturen | Courant B | A | SOLA | Sola | SO104STM | Led armatuur Sola 10W 4000K IP65 IK10 sensor | Luminaire led Sola 10W 4000K IP65 IK10 sensor | Led fixture Sola 10W 4000K IP65 IK10 sensor | st | 125.89 | 920 | 91 | 5420076243425 | 9405 11 40 90 | EC002892 | Yes | 3 | 0.01 | 4.6 |  |  | 1.5 | 290 | 290 | 103 |  |  | 293 | 293 | 108 | 4 | 0 | IP65 | 0,95 | 82 | 10 | 4000 | 120 | LED armatuur SOLA voor wand- of plafondmontage. Slagvaste polycarbonaat behuizing IP65 IK10. Voorzien van 'toolless' aansluitklemmen voor een snelle en makkelijke montage. Met kabelingangen langs boven en zijkant. Met ingebouwde microwave sensor. Detectiebereik tot 9 meter bij muurmontage. | Luminaire LED SOLA pour montage mural ou plafond. Boîtier en polycarbonate IP65 résistant aux chocs IK10. Equipé de bornes de connexion sans vis pour une installation rapide et facile. Avec des entrées de câbles sur le dessus et sur les côtés. Avec capteur microwave intégré. Détection jusqu'à 9 mètres en cas de montage mural. | LED luminaire SOLA for wall or ceiling mounting. Impact resistant polycarbonate housing IP65 IK10. Equipped with 'toolless' connection terminals for quick and easy installation. With cable entries along the top and side. With integrated microwave sensor. Detection up to 9 meters if wall mounted. | https://www.integratech.be/led-voor-utiliteit/plafondlamp-wandarmatuur-sola/ | https://www.integratech.be/fr/eclairage-led-tertiaire/hublot-plafonnier-sola/ | https://www.integratech.be/en/led-lighting-utility/ceiling-wall-lamp-sola/ | https://www.integratech.be/downloads/datasheets/SO104STM-nl.pdf | https://www.integratech.be/downloads/datasheets/SO104STM-fr.pdf | https://www.integratech.be/downloads/datasheets/SO104STM-eng.pdf | https://www.integratech.be/downloads/photometric-data/sola.zip | https://www.integratech.be/downloads/pics/SO104STM.jpg | https://www.integratech.be/downloads/pics/maatschetsen/SOLA-Dim.jpg | W:\integra-tarief\ACCESS\pics\maatschetsen\disc-detectiegebied.jpg | 10 | smd2835 | Hongli | -20~+50 | 200-240 | TRUE | FALSE | FALSE | 5 | inclusief driver (intern) | TRUE |  | white RAL9003 | 3 | no | 54.000 | L80B50 | FALSE |  |  |  | 1
Plafond & wandarmaturen | Courant NOOS | A | SOLA | Sola | SO183 | Led armatuur Sola 18W 3000K IP65 IK10 | Luminaire led Sola 18W 3000K IP65 IK10 | Led fixture Sola 18W 3000K IP65 IK10 | st | 88.13 | 1550 | 86 | 5420076217617 | 9405 11 40 90 | EC002892 | Yes | 3 | 0.01 | 4.6 |  |  | 1.4 | 290 | 290 | 103 |  |  | 293 | 293 | 108 | 4 | 132 | IP65 | 0,95 | 82 | 18 | 3000 | 120 | LED armatuur SOLA voor wand- of plafondmontage. Slagvaste polycarbonaat behuizing IP65 IK10. Voorzien van 'toolless' aansluitklemmen voor een snelle en makkelijke montage. Met kabelingangen langs boven en zijkant. | Luminaire LED SOLA pour montage mural ou plafond. Boîtier en polycarbonate IP65 résistant aux chocs IK10. Equipé de bornes de connexion sans vis pour une installation rapide et facile. Avec des entrées de câbles sur le dessus et sur les côtés. | LED luminaire SOLA for wall or ceiling mounting. Impact resistant polycarbonate housing IP65 IK10. Equipped with 'toolless' connection terminals for quick and easy installation. With cable entries along the top and side. | https://www.integratech.be/led-voor-utiliteit/plafondlamp-wandarmatuur-sola/ | https://www.integratech.be/fr/eclairage-led-tertiaire/hublot-plafonnier-sola/ | https://www.integratech.be/en/led-lighting-utility/ceiling-wall-lamp-sola/ | https://www.integratech.be/downloads/datasheets/SO183-nl.pdf | https://www.integratech.be/downloads/datasheets/SO183-fr.pdf | https://www.integratech.be/downloads/datasheets/SO183-eng.pdf | https://www.integratech.be/downloads/photometric-data/sola.zip | https://www.integratech.be/downloads/pics/SO183.jpg | https://www.integratech.be/downloads/pics/maatschetsen/SOLA-Dim.jpg | W:\integra-tarief\ACCESS\pics\maatschetsen\ | 10 | smd2835 | Hongli | -20~+50 | 200-240 | TRUE | FALSE | FALSE | 5 | inclusief driver (intern) | TRUE | 47 78 94 100 95 | white RAL9003 | 3 | no | 54.000 | L80B50 | FALSE |  |  |  | 1
Plafond & wandarmaturen | Courant B | A | SOLA | Sola | SO183B | Sola 18W 3000K IP65 IK10 zwarte basis | Sola 18W 3000K IP65 IK10 base noir | Sola 18W 3000K IP65 IK10 black base | st | 88.13 | 1550 | 86 | 5420076243432 | 9405 11 40 90 | EC002892 | Yes | 3 | 0.01 | 4.6 |  |  | 1.4 | 290 | 290 | 103 |  |  | 293 | 293 | 108 | 4 | 0 | IP65 | 0,95 | 82 | 18 | 3000 | 120 | LED armatuur SOLA met zwarte basis voor wand- of plafondmontage. Slagvaste polycarbonaat behuizing IP65 IK10. Voorzien van 'toolless' aansluitklemmen voor een snelle en makkelijke montage. Met kabelingangen langs boven en zijkant. | Luminaire LED SOLA avec base en noir pour montage mural ou plafond. Boîtier en polycarbonate IP65 résistant aux chocs IK10. Equipé de bornes de connexion sans vis pour une installation rapide et facile. Avec des entrées de câbles sur le dessus et sur les côtés. | LED luminaire SOLA with black base for wall or ceiling mounting. Impact resistant polycarbonate housing IP65 IK10. Equipped with 'toolless' connection terminals for quick and easy installation. With cable entries along the top and side. | https://www.integratech.be/led-voor-utiliteit/plafondlamp-wandarmatuur-sola/ | https://www.integratech.be/fr/eclairage-led-tertiaire/hublot-plafonnier-sola/ | https://www.integratech.be/en/led-lighting-utility/ceiling-wall-lamp-sola/ | https://www.integratech.be/downloads/datasheets/SO183B-nl.pdf | https://www.integratech.be/downloads/datasheets/SO183B-fr.pdf | https://www.integratech.be/downloads/datasheets/SO183B-eng.pdf | https://www.integratech.be/downloads/photometric-data/sola.zip | https://www.integratech.be/downloads/pics/SO183B.jpg | https://www.integratech.be/downloads/pics/maatschetsen/SOLA-Dim.jpg | W:\integra-tarief\ACCESS\pics\maatschetsen\ | 10 | smd2835 | Hongli | -20~+50 | 200-240 | TRUE | FALSE | FALSE | 5 | inclusief driver (intern) | TRUE | 47 78 94 100 95 | black RAL9011 | 3 | no | 54.000 | L80B50 | FALSE |  |  |  | 1
Plafond & wandarmaturen | Courant B | A | SOLA | Sola | SO183EME | Led armatuur Sola 18W 3000K IP65 IK10 nood | Luminaire led Sola 18W 3000K IP65 IK10 secours | Led fixture Sola 18W 3000K IP65 IK10 EM | st | 163.65 | 1550 | 86 | 5420076217624 | 9405 11 40 90 | EC002892 | Yes | 3 | 0.01 | 4.6 | 0.063 | Ni-Cd/LiFePO rechargable 150gr A110020110 | 1.88 | 290 | 290 | 103 |  |  | 293 | 293 | 108 | 4 | 80 | IP65 | 0,95 | 82 | 18 | 3000 | 120 | LED armatuur SOLA voor wand- of plafondmontage. Slagvaste polycarbonaat behuizing IP65 IK10. Voorzien van 'toolless' aansluitklemmen voor een snelle en makkelijke montage. Met kabelingangen langs boven en zijkant. Met ingebouwde noodunit 3h 3W 250~300lm. | Luminaire LED SOLA pour montage mural ou plafond. Boîtier en polycarbonate IP65 résistant aux chocs IK10. Equipé de bornes de connexion sans vis pour une installation rapide et facile. Avec des entrées de câbles sur le dessus et sur les côtés. Avec unité de secours intégré 3h 3W 250~300lm. | LED luminaire SOLA for wall or ceiling mounting. Impact resistant polycarbonate housing IP65 IK10. Equipped with 'toolless' connection terminals for quick and easy installation. With cable entries along the top and side. With integrated emergency unit 3h 3W 250~300lm. | https://www.integratech.be/led-voor-utiliteit/plafondlamp-wandarmatuur-sola/ | https://www.integratech.be/fr/eclairage-led-tertiaire/hublot-plafonnier-sola/ | https://www.integratech.be/en/led-lighting-utility/ceiling-wall-lamp-sola/ | https://www.integratech.be/downloads/datasheets/SO183EME-nl.pdf | https://www.integratech.be/downloads/datasheets/SO183EME-fr.pdf | https://www.integratech.be/downloads/datasheets/SO183EME-eng.pdf | https://www.integratech.be/downloads/photometric-data/sola.zip | https://www.integratech.be/downloads/pics/SO183EME.jpg | https://www.integratech.be/downloads/pics/maatschetsen/SOLA-Dim.jpg | W:\integra-tarief\ACCESS\pics\maatschetsen\ | 10 | smd2835 | Hongli | -20~+50 | 200-240 | TRUE | FALSE | FALSE | 5 | inclusief driver (intern) | TRUE | 47 78 94 100 95 | white RAL9003 | 3 | no | 54.000 | L80B50 | FALSE |  |  |  | 1
Plafond & wandarmaturen | On order | A | SOLA | Sola | SO183RFM | Led armatuur Sola 18W 3000K IP65 IK10 sensor m/s | Luminaire led Sola 18W 3000K IP65 IK10 sensor m/s | Led fixture Sola 18W 3000K IP65 IK10 sensor m/s | st | 242.46 | 1550 | 86 | 5420076217631 | 9405 11 40 90 | EC002892 | No | 90 | 0.01 | 4.6 |  |  | 1.63 | 290 | 290 | 103 |  |  | 293 | 293 | 108 | 4 | 80 | IP65 | 0,95 | 82 | 18 | 3000 | 120 | LED armatuur SOLA voor wand- of plafondmontage. Slagvaste polycarbonaat behuizing IP65 IK10. Voorzien van 'toolless' aansluitklemmen voor een snelle en makkelijke montage. Met kabelingangen langs boven en zijkant. Dit toestel met ingebouwde microwave sensor en 'master/slave' functie kan andere toestellen type RFM of RFD aansturen. Maximum 16 draadloze groepen. Alle 'slave' toestellen die in dezelfde groep ingesteld zijn als het 'master' toestel werken synchroon met het master toestel. De master en slave toestellen communiceren met elkaar door middel van een draadloos RF radiosignaal. Afstand tussen twee toestellen +/- 30 meter. | Luminaire LED SOLA pour montage mural ou plafond. Boîtier en polycarbonate IP65 résistant aux chocs IK10. Equipé de bornes de connexion sans vis pour une installation rapide et facile. Avec des entrées de câbles sur le dessus et sur les côtés. Cet appareil avec capteur hf intégré et fonction «maître/esclave» peut contrôler d'autres appareils de type RFM ou RFD. Maximum 16 groupes sans fil. Tous les luminaires "esclaves" configurés dans le même groupe que le "maître" fonctionnent synchrone avec le luminaire maître. Les appareils maître et esclave communiquent l'un avec l'autre au moyen d'un signal radio RF sans fil. Distance entre deux luminaires +/- 30 mètres. | LED luminaire SOLA for wall or ceiling mounting. Impact resistant polycarbonate housing IP65 IK10. Equipped with 'toolless' connection terminals for quick and easy installation. With cable entries along the top and side. This luminaire with built-in microwave sensor and 'master/slave' function can control other devices type RFM or RFD. Maximum 16 wireless groups. All 'slave' devices that are set up in the same group as the 'master' device work synchronously with the master device. The master and slave devices communicate with each other by means of a wireless RF radio signal. Distance between two devices +/- 30 meters. | https://www.integratech.be/led-voor-utiliteit/plafondlamp-wandarmatuur-sola/ | https://www.integratech.be/fr/eclairage-led-tertiaire/hublot-plafonnier-sola/ | https://www.integratech.be/en/led-lighting-utility/ceiling-wall-lamp-sola/ | https://www.integratech.be/downloads/datasheets/SO183RFM-nl.pdf | https://www.integratech.be/downloads/datasheets/SO183RFM-fr.pdf | https://www.integratech.be/downloads/datasheets/SO183RFM-eng.pdf | https://www.integratech.be/downloads/photometric-data/sola.zip | https://www.integratech.be/downloads/pics/SO183RFM.jpg | https://www.integratech.be/downloads/pics/maatschetsen/SOLA-Dim.jpg | W:\integra-tarief\ACCESS\pics\maatschetsen\sola-detectie.jpg | 10 | smd2835 | Hongli | -20~+50 | 200-240 | TRUE | FALSE | FALSE | 5 | inclusief driver (intern) | TRUE | 47 78 94 100 95 | white RAL9003 | 3 | no | 54.000 | L80B50 | FALSE |  |  |  | 1
Plafond & wandarmaturen | Courant NOOS | A | SOLA | Sola | SO183SDE | Led armatuur Sola 18W 3000K IP65 IK10 sens.+nood3u | Lum led Sola 18W 3000K IP65 IK10 sensor+secours 3h | Led fixture Sola 18W 3000K IP65 IK10 sensor/EM 3h | st | 207.72 | 1550 | 86 | 5420076217648 | 9405 11 40 90 | EC002892 | Yes | 3 | 0.01 | 4.6 | 0.063 | Ni-Cd/LiFePO rechargable 150gr A110020110 | 1.88 | 290 | 290 | 103 |  |  | 293 | 293 | 108 | 4 | 132 | IP65 | 0,95 | 82 | 18 | 3000 | 120 | LED armatuur SOLA voor wand- of plafondmontage. Slagvaste polycarbonaat behuizing IP65 IK10. Voorzien van 'toolless' aansluitklemmen voor een snelle en makkelijke montage. Met kabelingangen langs boven en zijkant. Met ingebouwde microwave sensor en noodunit 3 uur 3W 250/300lm. Detectiebereik tot 9 meter bij muurmontage. | Luminaire LED SOLA pour montage mural ou plafond. Boîtier en polycarbonate IP65 résistant aux chocs IK10. Equipé de bornes de connexion sans vis pour une installation rapide et facile. Avec des entrées de câbles sur le dessus et sur les côtés. Avec capteur hf et unite de secours 3h 3W 250~300lm intégré. Détection jusqu'à 9 mètres en cas de montage mural. | LED luminaire SOLA for wall or ceiling mounting. Impact resistant polycarbonate housing IP65 IK10. Equipped with 'toolless' connection terminals for quick and easy installation. With cable entries along the top and side. With integrated microwave sensor and emergency unit 3h 3W 250~300lm. Detection up to 9 meters if wall mounted. | https://www.integratech.be/led-voor-utiliteit/plafondlamp-wandarmatuur-sola/ | https://www.integratech.be/fr/eclairage-led-tertiaire/hublot-plafonnier-sola/ | https://www.integratech.be/en/led-lighting-utility/ceiling-wall-lamp-sola/ | https://www.integratech.be/downloads/datasheets/SO183SDE-nl.pdf | https://www.integratech.be/downloads/datasheets/SO183SDE-fr.pdf | https://www.integratech.be/downloads/datasheets/SO183SDE-eng.pdf | https://www.integratech.be/downloads/photometric-data/sola.zip | https://www.integratech.be/downloads/pics/SO183SDE.jpg | https://www.integratech.be/downloads/pics/maatschetsen/SOLA-Dim.jpg | W:\integra-tarief\ACCESS\pics\maatschetsen\disc-detectiegebied.jpg | 10 | smd2835 | Hongli | -20~+50 | 200-240 | TRUE | FALSE | FALSE | 5 | inclusief driver (intern) | TRUE | 47 78 94 100 95 | white RAL9003 | 3 | no | 54.000 | L80B50 | FALSE |  |  |  | 1
Plafond & wandarmaturen | Courant NOOS | A | SOLA | Sola | SO183STM | Led armatuur Sola 18W 3000K IP65 IK10 sensor | Luminaire led Sola 18W 3000K IP65 IK10 sensor | Led fixture Sola 18W 3000K IP65 IK10 sensor | st | 125.89 | 1550 | 86 | 5420076217655 | 9405 11 40 90 | EC002892 | Yes | 3 | 0.01 | 4.6 |  |  | 1.5 | 290 | 290 | 103 |  |  | 293 | 293 | 108 | 4 | 132 | IP65 | 0,95 | 82 | 18 | 3000 | 120 | LED armatuur SOLA voor wand- of plafondmontage. Slagvaste polycarbonaat behuizing IP65 IK10. Voorzien van 'toolless' aansluitklemmen voor een snelle en makkelijke montage. Met kabelingangen langs boven en zijkant. Met ingebouwde microwave sensor. Detectiebereik tot 9 meter bij muurmontage. | Luminaire LED SOLA pour montage mural ou plafond. Boîtier en polycarbonate IP65 résistant aux chocs IK10. Equipé de bornes de connexion sans vis pour une installation rapide et facile. Avec des entrées de câbles sur le dessus et sur les côtés. Avec capteur microwave intégré. Détection jusqu'à 9 mètres en cas de montage mural. | LED luminaire SOLA for wall or ceiling mounting. Impact resistant polycarbonate housing IP65 IK10. Equipped with 'toolless' connection terminals for quick and easy installation. With cable entries along the top and side. With integrated microwave sensor. Detection up to 9 meters if wall mounted. | https://www.integratech.be/led-voor-utiliteit/plafondlamp-wandarmatuur-sola/ | https://www.integratech.be/fr/eclairage-led-tertiaire/hublot-plafonnier-sola/ | https://www.integratech.be/en/led-lighting-utility/ceiling-wall-lamp-sola/ | https://www.integratech.be/downloads/datasheets/SO183STM-nl.pdf | https://www.integratech.be/downloads/datasheets/SO183STM-fr.pdf | https://www.integratech.be/downloads/datasheets/SO183STM-eng.pdf | https://www.integratech.be/downloads/photometric-data/sola.zip | https://www.integratech.be/downloads/pics/SO183STM.jpg | https://www.integratech.be/downloads/pics/maatschetsen/SOLA-Dim.jpg | W:\integra-tarief\ACCESS\pics\maatschetsen\disc-detectiegebied.jpg | 10 | smd2835 | Hongli | -20~+50 | 200-240 | TRUE | FALSE | FALSE | 5 | inclusief driver (intern) | TRUE | 47 78 94 100 95 | white RAL9003 | 3 | no | 54.000 | L80B50 | FALSE |  |  |  | 1
Plafond & wandarmaturen | Courant B | A | SOLA | Sola | SO184 | Led armatuur Sola 18W 4000K IP65 IK10 | Luminaire led Sola 18W 4000K IP65 IK10 | Led fixture Sola 18W 4000K IP65 IK10 | st | 88.13 | 1650 | 91 | 5420076217662 | 9405 11 40 90 | EC002892 | Yes | 3 | 0.01 | 4.6 |  |  | 1.4 | 290 | 290 | 103 |  |  | 293 | 293 | 108 | 4 | 80 | IP65 | 0,95 | 82 | 18 | 4000 | 120 | LED armatuur SOLA voor wand- of plafondmontage. Slagvaste polycarbonaat behuizing IP65 IK10. Voorzien van 'toolless' aansluitklemmen voor een snelle en makkelijke montage. Met kabelingangen langs boven en zijkant. | Luminaire LED SOLA pour montage mural ou plafond. Boîtier en polycarbonate IP65 résistant aux chocs IK10. Equipé de bornes de connexion sans vis pour une installation rapide et facile. Avec des entrées de câbles sur le dessus et sur les côtés. | LED luminaire SOLA for wall or ceiling mounting. Impact resistant polycarbonate housing IP65 IK10. Equipped with 'toolless' connection terminals for quick and easy installation. With cable entries along the top and side. | https://www.integratech.be/led-voor-utiliteit/plafondlamp-wandarmatuur-sola/ | https://www.integratech.be/fr/eclairage-led-tertiaire/hublot-plafonnier-sola/ | https://www.integratech.be/en/led-lighting-utility/ceiling-wall-lamp-sola/ | https://www.integratech.be/downloads/datasheets/SO184-nl.pdf | https://www.integratech.be/downloads/datasheets/SO184-fr.pdf | https://www.integratech.be/downloads/datasheets/SO184-eng.pdf | https://www.integratech.be/downloads/photometric-data/sola.zip | https://www.integratech.be/downloads/pics/SO184.jpg | https://www.integratech.be/downloads/pics/maatschetsen/SOLA-Dim.jpg | W:\integra-tarief\ACCESS\pics\maatschetsen\ | 10 | smd2835 | Hongli | -20~+50 | 200-240 | TRUE | FALSE | FALSE | 5 | inclusief driver (intern) | TRUE | 47 78 94 100 95 | white RAL9003 | 3 | no | 54.000 | L80B50 | FALSE |  |  |  | 1
Plafond & wandarmaturen | Courant B | A | SOLA | Sola | SO184B | Sola 18W 4000K IP65 IK10 zwarte basis | Sola 18W 4000K IP65 IK10 base noir | Sola 18W 4000K IP65 IK10 black base | st | 88.13 | 1650 | 91 | 5420076243449 | 9405 11 40 90 | EC002892 | Yes | 3 | 0.01 | 4.6 |  |  | 1.4 | 290 | 290 | 103 |  |  | 293 | 293 | 108 | 4 | 0 | IP65 | 0,95 | 82 | 18 | 4000 | 120 | LED armatuur SOLA met zwarte basis voor wand- of plafondmontage. Slagvaste polycarbonaat behuizing IP65 IK10. Voorzien van 'toolless' aansluitklemmen voor een snelle en makkelijke montage. Met kabelingangen langs boven en zijkant. | Luminaire LED SOLA avec base en noir pour montage mural ou plafond. Boîtier en polycarbonate IP65 résistant aux chocs IK10. Equipé de bornes de connexion sans vis pour une installation rapide et facile. Avec des entrées de câbles sur le dessus et sur les côtés. | LED luminaire SOLA with black base for wall or ceiling mounting. Impact resistant polycarbonate housing IP65 IK10. Equipped with 'toolless' connection terminals for quick and easy installation. With cable entries along the top and side. | https://www.integratech.be/led-voor-utiliteit/plafondlamp-wandarmatuur-sola/ | https://www.integratech.be/fr/eclairage-led-tertiaire/hublot-plafonnier-sola/ | https://www.integratech.be/en/led-lighting-utility/ceiling-wall-lamp-sola/ | https://www.integratech.be/downloads/datasheets/SO184B-nl.pdf | https://www.integratech.be/downloads/datasheets/SO184B-fr.pdf | https://www.integratech.be/downloads/datasheets/SO184B-eng.pdf | https://www.integratech.be/downloads/photometric-data/sola.zip | https://www.integratech.be/downloads/pics/SO184B.jpg | https://www.integratech.be/downloads/pics/maatschetsen/SOLA-Dim.jpg | W:\integra-tarief\ACCESS\pics\maatschetsen\ | 10 | smd2835 | Hongli | -20~+50 | 200-240 | TRUE | FALSE | FALSE | 5 | inclusief driver (intern) | TRUE | 47 78 94 100 95 | black RAL9011 | 3 | no | 54.000 | L80B50 | FALSE |  |  |  | 1
Plafond & wandarmaturen | Courant C | A | SOLA | Sola | SO184EME | Led armatuur Sola 18W 4000K IP65 IK10 nood | Luminaire led Sola 18W 4000K IP65 IK10 secours | Led fixture Sola 18W 4000K IP65 IK10 EM | st | 163.65 | 1650 | 91 | 5420076217679 | 9405 11 40 90 | EC002892 | Yes | 3 | 0.01 | 4.6 | 0.063 | Ni-Cd/LiFePO rechargable 150gr A110020110 | 1.88 | 290 | 290 | 103 |  |  | 293 | 293 | 108 | 4 | 80 | IP65 | 0,95 | 82 | 18 | 4000 | 120 | LED armatuur SOLA met ingebouwde noodunit van 3h. Slagvaste polycarbonaat behuizing IP65 IK10. Voorzien van 'toolless' aansluitklemmen voor een snelle en makkelijke montage. Met kabelingangen langs boven en zijkant. Met ingebouwde noodunit 3 uur 3W 250/300lm. | Luminaire LED SOLA pour montage mural ou plafond. Boîtier en polycarbonate IP65 résistant aux chocs IK10. Equipé de bornes de connexion sans vis pour une installation rapide et facile. Avec des entrées de câbles sur le dessus et sur les côtés. Avec unité de secours 3h 3W 250~300lm. | LED luminaire SOLA for wall or ceiling mounting. Impact resistant polycarbonate housing IP65 IK10. Equipped with 'toolless' connection terminals for quick and easy installation. With cable entries along the top and side. With integrated emergency unit 3h 3W 250~300lm. | https://www.integratech.be/led-voor-utiliteit/plafondlamp-wandarmatuur-sola/ | https://www.integratech.be/fr/eclairage-led-tertiaire/hublot-plafonnier-sola/ | https://www.integratech.be/en/led-lighting-utility/ceiling-wall-lamp-sola/ | https://www.integratech.be/downloads/datasheets/SO184EME-nl.pdf | https://www.integratech.be/downloads/datasheets/SO184EME-fr.pdf | https://www.integratech.be/downloads/datasheets/SO184EME-eng.pdf | https://www.integratech.be/downloads/photometric-data/sola.zip | https://www.integratech.be/downloads/pics/SO184EME.jpg | https://www.integratech.be/downloads/pics/maatschetsen/SOLA-Dim.jpg | W:\integra-tarief\ACCESS\pics\maatschetsen\ | 10 | smd2835 | Hongli | -20~+50 | 200-240 | TRUE | FALSE | FALSE | 5 | inclusief driver (intern) | TRUE | 47 78 94 100 95 | white RAL9003 | 3 | no | 54.000 | L80B50 | FALSE |  |  |  | 1
Plafond & wandarmaturen | On order | A | SOLA | Sola | SO184RFM | Led armatuur Sola 18W 4000K IP65 IK10 sensor m/s | Luminaire led Sola 18W 4000K IP65 IK10 sensor m/s | Led fixture Sola 18W 4000K IP65 IK10 sensor m/s | st | 242.46 | 1650 | 91 | 5420076217686 | 9405 11 40 90 | EC002892 | No | 90 | 0.01 | 4.6 |  |  | 1.63 | 290 | 290 | 103 |  |  | 293 | 293 | 108 | 4 | 80 | IP65 | 0,95 | 82 | 18 | 4000 | 120 | LED armatuur SOLA voor wand- of plafondmontage. Slagvaste polycarbonaat behuizing IP65 IK10. Voorzien van 'toolless' aansluitklemmen voor een snelle en makkelijke montage. Met kabelingangen langs boven en zijkant. Dit toestel met ingebouwde microwave sensor en 'master/slave' functie kan andere toestellen type RFM of RFD aansturen. Maximum 16 draadloze groepen. Alle 'slave' toestellen die in dezelfde groep ingesteld zijn als het 'master' toestel werken synchroon met het master toestel. De master en slave toestellen communiceren met elkaar door middel van een draadloos RF radiosignaal. Afstand tussen twee toestellen +/- 30 meter. | Luminaire LED SOLA pour montage mural ou plafond. Boîtier en polycarbonate IP65 résistant aux chocs IK10. Equipé de bornes de connexion sans vis pour une installation rapide et facile. Avec des entrées de câbles sur le dessus et sur les côtés. Cet appareil avec capteur hf intégré et fonction «maître/esclave» peut contrôler d'autres appareils de type RFM ou RFD. Maximum 16 groupes sans fil. Tous les luminaires "esclaves" configurés dans le même groupe que le "maître" fonctionnent synchrone avec le luminaire maître. Les appareils maître et esclave communiquent l'un avec l'autre au moyen d'un signal radio RF sans fil. Distance entre deux luminaires +/- 30 mètres. | LED luminaire SOLA for wall or ceiling mounting. Impact resistant polycarbonate housing IP65 IK10. Equipped with 'toolless' connection terminals for quick and easy installation. With cable entries along the top and side. This luminaire with built-in microwave sensor and 'master/slave' function can control other devices type RFM or RFD. Maximum 16 wireless groups. All 'slave' devices that are set up in the same group as the 'master' device work synchronously with the master device. The master and slave devices communicate with each other by means of a wireless RF radio signal. Distance between two devices +/- 30 meters. | https://www.integratech.be/led-voor-utiliteit/plafondlamp-wandarmatuur-sola/ | https://www.integratech.be/fr/eclairage-led-tertiaire/hublot-plafonnier-sola/ | https://www.integratech.be/en/led-lighting-utility/ceiling-wall-lamp-sola/ | https://www.integratech.be/downloads/datasheets/SO184RFM-nl.pdf | https://www.integratech.be/downloads/datasheets/SO184RFM-fr.pdf | https://www.integratech.be/downloads/datasheets/SO184RFM-eng.pdf | https://www.integratech.be/downloads/photometric-data/sola.zip | https://www.integratech.be/downloads/pics/SO184RFM.jpg | https://www.integratech.be/downloads/pics/maatschetsen/SOLA-Dim.jpg | W:\integra-tarief\ACCESS\pics\maatschetsen\sola-detectie.jpg | 10 | smd2835 | Hongli | -20~+50 | 200-240 | TRUE | FALSE | FALSE | 5 | inclusief driver (intern) | TRUE | 47 78 94 100 95 | white RAL9003 | 3 | no | 54.000 | L80B50 | FALSE |  |  |  | 1
Plafond & wandarmaturen | Courant NOOS | A | SOLA | Sola | SO184SDE | Led armatuur Sola 18W 4000K IP65 IK10 sensor+nood | Lum led Sola 18W 4000K IP65 IK10 sensor+secours | Led fixture Sola 18W 4000K IP65 IK10 sensor/EM | st | 207.72 | 1650 | 91 | 5420076217693 | 9405 11 40 90 | EC002892 | Yes | 3 | 0.01 | 4.6 | 0.063 | Ni-Cd/LiFePO rechargable 150gr A110020110 | 1.88 | 290 | 290 | 103 |  |  | 293 | 293 | 108 | 4 | 132 | IP65 | 0,95 | 82 | 18 | 4000 | 120 | LED armatuur SOLA voor wand- of plafondmontage. Slagvaste polycarbonaat behuizing IP65 IK10. Voorzien van 'toolless' aansluitklemmen voor een snelle en makkelijke montage. Met kabelingangen langs boven en zijkant. Met ingebouwde microwave sensor en noodunit 3 uur 3W 250/300lm. Detectiebereik tot 9 meter bij muurmontage. | Luminaire LED SOLA pour montage mural ou plafond. Boîtier en polycarbonate IP65 résistant aux chocs IK10. Equipé de bornes de connexion sans vis pour une installation rapide et facile. Avec des entrées de câbles sur le dessus et sur les côtés. Avec capteur hf et unite de secours 3h 3W 250~300lm intégré. Détection jusqu'à 9 mètres en cas de montage mural. | LED luminaire SOLA for wall or ceiling mounting. Impact resistant polycarbonate housing IP65 IK10. Equipped with 'toolless' connection terminals for quick and easy installation. With cable entries along the top and side. With integrated microwave sensor and emergency unit 3h 3W 250~300lm. Detection up to 9 meters if wall mounted. | https://www.integratech.be/led-voor-utiliteit/plafondlamp-wandarmatuur-sola/ | https://www.integratech.be/fr/eclairage-led-tertiaire/hublot-plafonnier-sola/ | https://www.integratech.be/en/led-lighting-utility/ceiling-wall-lamp-sola/ | https://www.integratech.be/downloads/datasheets/SO184SDE-nl.pdf | https://www.integratech.be/downloads/datasheets/SO184SDE-fr.pdf | https://www.integratech.be/downloads/datasheets/SO184SDE-eng.pdf | https://www.integratech.be/downloads/photometric-data/sola.zip | https://www.integratech.be/downloads/pics/SO184SDE.jpg | https://www.integratech.be/downloads/pics/maatschetsen/SOLA-Dim.jpg | W:\integra-tarief\ACCESS\pics\maatschetsen\disc-detectiegebied.jpg | 10 | smd2835 | Hongli | -20~+50 | 200-240 | TRUE | FALSE | FALSE | 5 | inclusief driver (intern) | TRUE | 47 78 94 100 95 | white RAL9003 | 3 | no | 54.000 | L80B50 | FALSE |  |  |  | 1
Plafond & wandarmaturen | Courant NOOS | A | SOLA | Sola | SO184STM | Sola 18W 4000K IP65 IK10 sensor | Luminaire led Sola 18W 4000K IP65 IK10 sensor | Sola 18W 4000K IP65 IK10 sensor | st | 125.89 | 1650 | 91 | 5420076217709 | 9405 11 40 90 | EC002892 | Yes | 3 | 0.01 | 4.6 |  |  | 1.5 | 290 | 290 | 103 |  |  | 293 | 293 | 108 | 4 | 132 | IP65 | 0,95 | 82 | 18 | 4000 | 120 | LED armatuur SOLA voor wand- of plafondmontage. Slagvaste polycarbonaat behuizing IP65 IK10. Voorzien van 'toolless' aansluitklemmen voor een snelle en makkelijke montage. Met kabelingangen langs boven en zijkant. Met ingebouwde microwave sensor. Detectiebereik tot 9 meter bij muurmontage. | Luminaire LED SOLA pour montage mural ou plafond. Boîtier en polycarbonate IP65 résistant aux chocs IK10. Equipé de bornes de connexion sans vis pour une installation rapide et facile. Avec des entrées de câbles sur le dessus et sur les côtés. Avec capteur microwave intégré. Détection jusqu'à 9 mètres en cas de montage mural. | LED luminaire SOLA for wall or ceiling mounting. Impact resistant polycarbonate housing IP65 IK10. Equipped with 'toolless' connection terminals for quick and easy installation. With cable entries along the top and side. With integrated microwave sensor. Detection up to 9 meters if wall mounted. | https://www.integratech.be/led-voor-utiliteit/plafondlamp-wandarmatuur-sola/ | https://www.integratech.be/fr/eclairage-led-tertiaire/hublot-plafonnier-sola/ | https://www.integratech.be/en/led-lighting-utility/ceiling-wall-lamp-sola/ | https://www.integratech.be/downloads/datasheets/SO184STM-nl.pdf | https://www.integratech.be/downloads/datasheets/SO184STM-fr.pdf | https://www.integratech.be/downloads/datasheets/SO184STM-eng.pdf | https://www.integratech.be/downloads/photometric-data/sola.zip | https://www.integratech.be/downloads/pics/SO184STM.jpg | https://www.integratech.be/downloads/pics/maatschetsen/SOLA-Dim.jpg | W:\integra-tarief\ACCESS\pics\maatschetsen\disc-detectiegebied.jpg | 10 | smd2835 | Hongli | -20~+50 | 200-240 | TRUE | FALSE | FALSE | 5 | inclusief driver (intern) | TRUE | 47 78 94 100 95 | white RAL9003 | 3 | no | 54.000 | L80B50 | FALSE |  |  |  | 1
Plafond & wandarmaturen | Courant B | A | SOLA | Sola | SO283 | Led armatuur Sola 28W 3000K IP65 IK10 | Luminaire led Sola 28W 3000K IP65 IK10 | Led fixture Sola 28W 3000K IP65 IK10 | st | 119.6 | 2200 | 82 | 5420076217013 | 9405 11 40 90 | EC002892 | Yes | 3 | 0.01 | 4.6 |  |  | 1.88 | 350 | 350 | 105 |  |  | 353 | 353 | 110 | 4 | 40 | IP65 | 0,95 | 82 | 28 | 3000 | 120 | LED armatuur SOLA voor wand- of plafondmontage. Slagvaste polycarbonaat behuizing IP65 IK10. Voorzien van 'toolless' aansluitklemmen voor een snelle en makkelijke montage. Met kabelingangen langs boven en zijkant. | Luminaire LED SOLA pour montage mural ou plafond. Boîtier en polycarbonate IP65 résistant aux chocs IK10. Equipé de bornes de connexion sans vis pour une installation rapide et facile. Avec des entrées de câbles sur le dessus et sur les côtés. | LED luminaire SOLA for wall or ceiling mounting. Impact resistant polycarbonate housing IP65 IK10. Equipped with 'toolless' connection terminals for quick and easy installation. With cable entries along the top and side. | https://www.integratech.be/led-voor-utiliteit/plafondlamp-wandarmatuur-sola/ | https://www.integratech.be/fr/eclairage-led-tertiaire/hublot-plafonnier-sola/ | https://www.integratech.be/en/led-lighting-utility/ceiling-wall-lamp-sola/ | https://www.integratech.be/downloads/datasheets/SO283-nl.pdf | https://www.integratech.be/downloads/datasheets/SO283-fr.pdf | https://www.integratech.be/downloads/datasheets/SO283-eng.pdf | https://www.integratech.be/downloads/photometric-data/sola.zip | https://www.integratech.be/downloads/pics/SO283.jpg | https://www.integratech.be/downloads/pics/maatschetsen/SOLA28W-Dim.jpg |  | 10 | smd2835 | Hongli | -20~+50 | 200-240 | TRUE | FALSE | FALSE | 5 | inclusief driver (intern) | TRUE | 46 77 94 100 100 | white RAL9003 | 3 | no | 54.000 | L80B50 | FALSE |  |  |  | 1
Plafond & wandarmaturen | Courant B | A | SOLA | Sola | SO283EME | Led armatuur Sola 28W 3000K IP65 IK10 nood | Luminaire led Sola 28W 3000K IP65 IK10 secours | Led fixture Sola 28W 3000K IP65 IK10 EM | st | 201.42 | 2300 | 82 | 5420076217051 | 9405 11 40 90 | EC002892 | Yes | 3 | 0.01 | 4.6 | 0.063 | Ni-Cd/LiFePO rechargable 150gr A110020110 | 2.38 | 350 | 350 | 105 |  |  | 353 | 353 | 110 | 4 | 40 | IP65 | 0,95 | 82 | 28 | 3000 | 120 | LED armatuur SOLA voor wand- of plafondmontage. Slagvaste polycarbonaat behuizing IP65 IK10. Voorzien van 'toolless' aansluitklemmen voor een snelle en makkelijke montage. Met kabelingangen langs boven en zijkant. Met ingebouwde noodunit 3 uur 3W 250/300lm. | Luminaire LED SOLA pour montage mural ou plafond. Boîtier en polycarbonate IP65 résistant aux chocs IK10. Equipé de bornes de connexion sans vis pour une installation rapide et facile. Avec des entrées de câbles sur le dessus et sur les côtés. Avec unité de secours 3h 3W 250~300lm. | LED luminaire SOLA for wall or ceiling mounting. Impact resistant polycarbonate housing IP65 IK10. Equipped with 'toolless' connection terminals for quick and easy installation. With cable entries along the top and side. With integrated emergency unit 3h 3W 250~300lm. | https://www.integratech.be/led-voor-utiliteit/plafondlamp-wandarmatuur-sola/ | https://www.integratech.be/fr/eclairage-led-tertiaire/hublot-plafonnier-sola/ | https://www.integratech.be/en/led-lighting-utility/ceiling-wall-lamp-sola/ | https://www.integratech.be/downloads/datasheets/SO283EME-nl.pdf | https://www.integratech.be/downloads/datasheets/SO283EME-fr.pdf | https://www.integratech.be/downloads/datasheets/SO283EME-eng.pdf | https://www.integratech.be/downloads/photometric-data/sola.zip | https://www.integratech.be/downloads/pics/SO283EME.jpg | https://www.integratech.be/downloads/pics/maatschetsen/SOLA28W-Dim.jpg |  | 10 | smd2835 | Hongli | -20~+50 | 200-240 | TRUE | FALSE | FALSE | 5 | inclusief driver (intern) | TRUE | 46 77 94 100 100 | white RAL9003 | 3 | no | 54.000 | L80B50 | FALSE |  |  |  | 1
Plafond & wandarmaturen | On order | A | SOLA | Sola | SO283RFM | Led armatuur Sola 28W 3000K IP65 IK10 sensor m/s | Luminaire led Sola 28W 3000K IP65 IK10 sensor m/s | Led fixture Sola 28W 3000K IP65 IK10 sensor m/s | st | 243.62 | 2300 | 82 | 5420076217037 | 9405 11 40 90 | EC002892 | No | 90 | 0.01 | 4.6 |  |  | 2.13 | 350 | 350 | 105 |  |  | 353 | 353 | 110 | 4 | 40 | IP65 | 0,95 | 82 | 28 | 3000 | 120 | LED armatuur SOLA voor wand- of plafondmontage. Slagvaste polycarbonaat behuizing IP65 IK10. Voorzien van 'toolless' aansluitklemmen voor een snelle en makkelijke montage. Met kabelingangen langs boven en zijkant. Dit toestel met ingebouwde microwave sensor en 'master/slave' functie kan andere toestellen type RFM of RFD aansturen. Maximum 16 draadloze groepen. Alle 'slave' toestellen die in dezelfde groep ingesteld zijn als het 'master' toestel werken synchroon met het master toestel. De master en slave toestellen communiceren met elkaar door middel van een draadloos RF radiosignaal. Afstand tussen twee toestellen +/- 30 meter. | Luminaire LED SOLA pour montage mural ou plafond. Boîtier en polycarbonate IP65 résistant aux chocs IK10. Equipé de bornes de connexion sans vis pour une installation rapide et facile. Avec des entrées de câbles sur le dessus et sur les côtés. Cet appareil avec capteur hf intégré et fonction «maître/esclave» peut contrôler d'autres appareils de type RFM ou RFD. Maximum 16 groupes sans fil. Tous les luminaires "esclaves" configurés dans le même groupe que le "maître" fonctionnent synchrone avec le luminaire maître. Les appareils maître et esclave communiquent l'un avec l'autre au moyen d'un signal radio RF sans fil. Distance entre deux luminaires +/- 30 mètres. | LED luminaire SOLA for wall or ceiling mounting. Impact resistant polycarbonate housing IP65 IK10. Equipped with 'toolless' connection terminals for quick and easy installation. With cable entries along the top and side. This luminaire with built-in microwave sensor and 'master/slave' function can control other devices type RFM or RFD. Maximum 16 wireless groups. All 'slave' devices that are set up in the same group as the 'master' device work synchronously with the master device. The master and slave devices communicate with each other by means of a wireless RF radio signal. Distance between two devices +/- 30 meters. | https://www.integratech.be/led-voor-utiliteit/plafondlamp-wandarmatuur-sola/ | https://www.integratech.be/fr/eclairage-led-tertiaire/hublot-plafonnier-sola/ | https://www.integratech.be/en/led-lighting-utility/ceiling-wall-lamp-sola/ | https://www.integratech.be/downloads/datasheets/SO283RFM-nl.pdf | https://www.integratech.be/downloads/datasheets/SO283RFM-fr.pdf | https://www.integratech.be/downloads/datasheets/SO283RFM-eng.pdf | https://www.integratech.be/downloads/photometric-data/sola.zip | https://www.integratech.be/downloads/pics/SO284RFM.jpg | https://www.integratech.be/downloads/pics/maatschetsen/SOLA28W-Dim.jpg | W:\integra-tarief\ACCESS\pics\maatschetsen\sola-detectie.jpg | 10 | smd2835 | Hongli | -20~+50 | 200-240 | TRUE | FALSE | FALSE | 5 | inclusief driver (intern) | TRUE | 46 77 94 100 100 | white RAL9003 | 3 | no | 54.000 | L80B50 | FALSE |  |  |  | 1
Plafond & wandarmaturen | Courant B | A | SOLA | Sola | SO283SDE | Led armatuur Sola 28W 3000K IP65 IK10 sensor+nood | Lum led Sola 28W 3000K IP65 IK10 sensor+secours | Led fixture Sola 28W 3000K IP65 IK10 sensor/EM | st | 226.6 | 2300 | 82 | 5420076217068 | 9405 11 40 90 | EC002892 | Yes | 3 | 0.01 | 4.6 | 0.063 | Ni-Cd/LiFePO rechargable 150gr A110020110 | 2.375 | 350 | 350 | 105 |  |  | 353 | 353 | 110 | 4 | 40 | IP65 | 0,95 | 82 | 28 | 3000 | 120 | LED armatuur SOLA voor wand- of plafondmontage. Slagvaste polycarbonaat behuizing IP65 IK10. Voorzien van 'toolless' aansluitklemmen voor een snelle en makkelijke montage. Met kabelingangen langs boven en zijkant. Met ingebouwde microwave sensor en noodunit 3 uur 3W 250/300lm. Detectiebereik tot 9 meter bij muurmontage. | Luminaire LED SOLA pour montage mural ou plafond. Boîtier en polycarbonate IP65 résistant aux chocs IK10. Equipé de bornes de connexion sans vis pour une installation rapide et facile. Avec des entrées de câbles sur le dessus et sur les côtés. Avec capteur hf et unite de secours 3h 3W 250~300lm intégré. Détection jusqu'à 9 mètres en cas de montage mural. | LED luminaire SOLA for wall or ceiling mounting. Impact resistant polycarbonate housing IP65 IK10. Equipped with 'toolless' connection terminals for quick and easy installation. With cable entries along the top and side. With integrated microwave sensor and emergency unit 3h 3W 250~300lm. Detection up to 9 meters if wall mounted. | https://www.integratech.be/led-voor-utiliteit/plafondlamp-wandarmatuur-sola/ | https://www.integratech.be/fr/eclairage-led-tertiaire/hublot-plafonnier-sola/ | https://www.integratech.be/en/led-lighting-utility/ceiling-wall-lamp-sola/ | https://www.integratech.be/downloads/datasheets/SO283SDE-nl.pdf | https://www.integratech.be/downloads/datasheets/SO283SDE-fr.pdf | https://www.integratech.be/downloads/datasheets/SO283SDE-eng.pdf | https://www.integratech.be/downloads/photometric-data/sola.zip | https://www.integratech.be/downloads/pics/SO283SDE.jpg | https://www.integratech.be/downloads/pics/maatschetsen/SOLA28W-Dim.jpg | W:\integra-tarief\ACCESS\pics\maatschetsen\disc-detectiegebied.jpg | 10 | smd2835 | Hongli | -20~+50 | 200-240 | TRUE | FALSE | FALSE | 5 | inclusief driver (intern) | TRUE | 46 77 94 100 100 | white RAL9003 | 3 | no | 54.000 | L80B50 | FALSE |  |  |  | 1
Plafond & wandarmaturen | Courant B | A | SOLA | Sola | SO283STM | Led armatuur Sola 28W 3000K IP65 IK10 sensor | Luminaire led Sola 28W 3000K IP65 IK10 sensor | Led fixture Sola 28W 3000K IP65 IK10 sensor | st | 157.37 | 2300 | 82 | 5420076217020 | 9405 11 40 90 | EC002892 | Yes | 3 | 0.01 | 4.6 |  |  | 1.875 | 330 | 330 | 105 |  |  | 353 | 353 | 110 | 4 | 40 | IP65 | 0,95 | 82 | 28 | 3000 | 120 | LED armatuur SOLA voor wand- of plafondmontage. Slagvaste polycarbonaat behuizing IP65 IK10. Voorzien van 'toolless' aansluitklemmen voor een snelle en makkelijke montage. Met kabelingangen langs boven en zijkant. Met ingebouwde microwave sensor. Detectiebereik tot 9 meter bij muurmontage. | Luminaire LED SOLA pour montage mural ou plafond. Boîtier en polycarbonate IP65 résistant aux chocs IK10. Equipé de bornes de connexion sans vis pour une installation rapide et facile. Avec des entrées de câbles sur le dessus et sur les côtés. Avec capteur microwave intégré. Détection jusqu'à 9 mètres en cas de montage mural. | LED luminaire SOLA for wall or ceiling mounting. Impact resistant polycarbonate housing IP65 IK10. Equipped with 'toolless' connection terminals for quick and easy installation. With cable entries along the top and side. With integrated microwave sensor. Detection up to 9 meters if wall mounted. | https://www.integratech.be/led-voor-utiliteit/plafondlamp-wandarmatuur-sola/ | https://www.integratech.be/fr/eclairage-led-tertiaire/hublot-plafonnier-sola/ | https://www.integratech.be/en/led-lighting-utility/ceiling-wall-lamp-sola/ | https://www.integratech.be/downloads/datasheets/SO283STM-nl.pdf | https://www.integratech.be/downloads/datasheets/SO283STM-fr.pdf | https://www.integratech.be/downloads/datasheets/SO283STM-eng.pdf | https://www.integratech.be/downloads/photometric-data/sola.zip | https://www.integratech.be/downloads/pics/SO283STM.jpg | https://www.integratech.be/downloads/pics/maatschetsen/SOLA28W-Dim.jpg | W:\integra-tarief\ACCESS\pics\maatschetsen\disc-detectiegebied.jpg | 10 | smd2835 | Hongli | -20~+50 | 200-240 | TRUE | FALSE | FALSE | 5 | inclusief driver (intern) | TRUE | 46 77 94 100 100 | white RAL9003 | 3 | no | 54.000 | L80B50 | FALSE |  |  |  | 1
Plafond & wandarmaturen | Courant B | A | SOLA | Sola | SO284 | Led armatuur Sola 28W 4000K IP65 IK10 | Luminaire led Sola 28W 4000K IP65 IK10 | Led fixture Sola 28W 4000K IP65 IK10 | st | 119.6 | 2400 | 85 | 5420076217075 | 9405 11 40 90 | EC002892 | Yes | 3 | 0.01 | 4.6 |  |  | 1.875 | 350 | 350 | 105 |  |  | 353 | 353 | 110 | 4 | 40 | IP65 | 0,95 | 82 | 28 | 4000 | 120 | LED armatuur SOLA voor wand- of plafondmontage. Slagvaste polycarbonaat behuizing IP65 IK10. Voorzien van 'toolless' aansluitklemmen voor een snelle en makkelijke montage. Met kabelingangen langs boven en zijkant. | Luminaire LED SOLA pour montage mural ou plafond. Boîtier en polycarbonate IP65 résistant aux chocs IK10. Equipé de bornes de connexion sans vis pour une installation rapide et facile. Avec des entrées de câbles sur le dessus et sur les côtés. | LED luminaire SOLA for wall or ceiling mounting. Impact resistant polycarbonate housing IP65 IK10. Equipped with 'toolless' connection terminals for quick and easy installation. With cable entries along the top and side. | https://www.integratech.be/led-voor-utiliteit/plafondlamp-wandarmatuur-sola/ | https://www.integratech.be/fr/eclairage-led-tertiaire/hublot-plafonnier-sola/ | https://www.integratech.be/en/led-lighting-utility/ceiling-wall-lamp-sola/ | https://www.integratech.be/downloads/datasheets/SO284-nl.pdf | https://www.integratech.be/downloads/datasheets/SO284-fr.pdf | https://www.integratech.be/downloads/datasheets/SO284-eng.pdf | https://www.integratech.be/downloads/photometric-data/sola.zip | https://www.integratech.be/downloads/pics/SO284.jpg | https://www.integratech.be/downloads/pics/maatschetsen/SOLA28W-Dim.jpg |  | 10 | smd2835 | Hongli | -20~+50 | 200-240 | TRUE | FALSE | FALSE | 5 |  | TRUE | 46 77 94 100 100 | white RAL9003 | 3 | no | 54.000 | L80B50 | FALSE |  |  |  | 1
Plafond & wandarmaturen | Courant C | A | SOLA | Sola | SO284EME | Led armatuur Sola 28W 4000K IP65 IK10 nood | Luminaire led Sola 28W 4000K IP65 IK10 secours | Led fixture Sola 28W 4000K IP65 IK10 EM | st | 201.42 | 2400 | 85 | 5420076217082 | 9405 11 40 90 | EC002892 | Yes | 3 | 0.01 | 4.6 | 0.063 | Ni-Cd/LiFePO rechargable 150gr A110020110 | 2.375 | 350 | 350 | 105 |  |  | 353 | 353 | 110 | 4 | 40 | IP65 | 0,95 | 82 | 28 | 4000 | 120 | LED armatuur SOLA voor wand- of plafondmontage. Slagvaste polycarbonaat behuizing IP65 IK10. Voorzien van 'toolless' aansluitklemmen voor een snelle en makkelijke montage. Met kabelingangen langs boven en zijkant. Met ingebouwde noodunit 3h 3W 250~300lm. | Luminaire LED SOLA pour montage mural ou plafond. Boîtier en polycarbonate IP65 résistant aux chocs IK10. Equipé de bornes de connexion sans vis pour une installation rapide et facile. Avec des entrées de câbles sur le dessus et sur les côtés. Avec unité de secours 3h 3W 250~300lm. | LED luminaire SOLA for wall or ceiling mounting. Impact resistant polycarbonate housing IP65 IK10. Equipped with 'toolless' connection terminals for quick and easy installation. With cable entries along the top and side. With integrated emergency unit 3h 3W 250~300lm. | https://www.integratech.be/led-voor-utiliteit/plafondlamp-wandarmatuur-sola/ | https://www.integratech.be/fr/eclairage-led-tertiaire/hublot-plafonnier-sola/ | https://www.integratech.be/en/led-lighting-utility/ceiling-wall-lamp-sola/ | https://www.integratech.be/downloads/datasheets/SO284EME-nl.pdf | https://www.integratech.be/downloads/datasheets/SO284EME-fr.pdf | https://www.integratech.be/downloads/datasheets/SO284EME-eng.pdf | https://www.integratech.be/downloads/photometric-data/sola.zip | https://www.integratech.be/downloads/pics/SO284EME.jpg | https://www.integratech.be/downloads/pics/maatschetsen/SOLA28W-Dim.jpg |  | 10 | smd2835 | Hongli | -20~+50 | 200-240 | TRUE | FALSE | FALSE | 5 | inclusief driver (intern) | TRUE | 46 77 94 100 100 | white RAL9003 | 3 | no | 54.000 | L80B50 | FALSE |  |  |  | 1
Plafond & wandarmaturen | On order | A | SOLA | Sola | SO284RFM | Led armatuur Sola 28W 4000K IP65 IK10 sensor m/s | Luminaire led Sola 28W 4000K IP65 IK10 sensor m/s | Led fixture Sola 28W 4000K IP65 IK10 sensor m/s | st | 243.62 | 2400 | 85 | 5420076217105 | 9405 11 40 90 | EC002892 | No | 90 | 0.01 | 4.6 |  |  | 2.125 | 350 | 350 | 105 |  |  | 353 | 353 | 110 | 4 | 40 | IP65 | 0,95 | 82 | 28 | 4000 | 120 | LED armatuur SOLA voor wand- of plafondmontage. Slagvaste polycarbonaat behuizing IP65 IK10. Voorzien van 'toolless' aansluitklemmen voor een snelle en makkelijke montage. Met kabelingangen langs boven en zijkant. Dit toestel met ingebouwde microwave sensor en 'master/slave' functie kan andere toestellen type RFM of RFD aansturen. Maximum 16 draadloze groepen. Alle 'slave' toestellen die in dezelfde groep ingesteld zijn als het 'master' toestel werken synchroon met het master toestel. De master en slave toestellen communiceren met elkaar door middel van een draadloos RF radiosignaal. Afstand tussen twee toestellen +/- 30 meter. | Luminaire LED SOLA pour montage mural ou plafond. Boîtier en polycarbonate IP65 résistant aux chocs IK10. Equipé de bornes de connexion sans vis pour une installation rapide et facile. Avec des entrées de câbles sur le dessus et sur les côtés. Cet appareil avec capteur hf intégré et fonction «maître/esclave» peut contrôler d'autres appareils de type RFM ou RFD. Maximum 16 groupes sans fil. Tous les luminaires "esclaves" configurés dans le même groupe que le "maître" fonctionnent synchrone avec le luminaire maître. Les appareils maître et esclave communiquent l'un avec l'autre au moyen d'un signal radio RF sans fil. Distance entre deux luminaires +/- 30 mètres. | LED luminaire SOLA for wall or ceiling mounting. Impact resistant polycarbonate housing IP65 IK10. Equipped with 'toolless' connection terminals for quick and easy installation. With cable entries along the top and side. This luminaire with built-in microwave sensor and 'master/slave' function can control other devices type RFM or RFD. Maximum 16 wireless groups. All 'slave' devices that are set up in the same group as the 'master' device work synchronously with the master device. The master and slave devices communicate with each other by means of a wireless RF radio signal. Distance between two devices +/- 30 meters. | https://www.integratech.be/led-voor-utiliteit/plafondlamp-wandarmatuur-sola/ | https://www.integratech.be/fr/eclairage-led-tertiaire/hublot-plafonnier-sola/ | https://www.integratech.be/en/led-lighting-utility/ceiling-wall-lamp-sola/ | https://www.integratech.be/downloads/datasheets/SO284RFM-nl.pdf | https://www.integratech.be/downloads/datasheets/SO284RFM-fr.pdf | https://www.integratech.be/downloads/datasheets/SO284RFM-eng.pdf | https://www.integratech.be/downloads/photometric-data/sola.zip | https://www.integratech.be/downloads/pics/SO284RFM.jpg | https://www.integratech.be/downloads/pics/maatschetsen/SOLA28W-Dim.jpg | W:\integra-tarief\ACCESS\pics\maatschetsen\sola-detectie.jpg | 10 | smd2835 | Hongli | -20~+50 | 200-240 | TRUE | FALSE | FALSE | 5 | inclusief driver (intern) | TRUE | 46 77 94 100 100 | white RAL9003 | 3 | no | 54.000 | L80B50 | FALSE |  |  |  | 1
Plafond & wandarmaturen | Courant B | A | SOLA | Sola | SO284SDE | Led armatuur Sola 28W 4000K IP65 IK10 RF+nood | Luminaire led Sola 28W 4000K IP65 IK10 RF+secours | Led fixture Sola 28W 4000K IP65 IK10 sensor/EM | st | 226.6 | 2400 | 85 | 5420076217112 | 9405 11 40 90 | EC002892 | Yes | 3 | 0.01 | 4.6 | 0.063 | Ni-Cd/LiFePO rechargable 150gr A110020110 | 2.375 | 350 | 350 | 105 |  |  | 353 | 353 | 110 | 4 | 40 | IP65 | 0,95 | 82 | 28 | 4000 | 120 | LED armatuur SOLA voor wand- of plafondmontage. Slagvaste polycarbonaat behuizing IP65 IK10. Voorzien van 'toolless' aansluitklemmen voor een snelle en makkelijke montage. Met kabelingangen langs boven en zijkant. Met ingebouwde microwave sensor en noodunit 3 uur 3W 250/300lm. Detectiebereik tot 9 meter bij muurmontage. | Luminaire LED SOLA pour montage mural ou plafond. Boîtier en polycarbonate IP65 résistant aux chocs IK10. Equipé de bornes de connexion sans vis pour une installation rapide et facile. Avec des entrées de câbles sur le dessus et sur les côtés. Avec capteur hf et unite de secours 3h 3W 250~300lm intégré. Détection jusqu'à 9 mètres en cas de montage mural. | LED luminaire SOLA for wall or ceiling mounting. Impact resistant polycarbonate housing IP65 IK10. Equipped with 'toolless' connection terminals for quick and easy installation. With cable entries along the top and side. With integrated microwave sensor and emergency unit 3h 3W 250~300lm. Detection up to 9 meters if wall mounted. | https://www.integratech.be/led-voor-utiliteit/plafondlamp-wandarmatuur-sola/ | https://www.integratech.be/fr/eclairage-led-tertiaire/hublot-plafonnier-sola/ | https://www.integratech.be/en/led-lighting-utility/ceiling-wall-lamp-sola/ | https://www.integratech.be/downloads/datasheets/SO284SDE-nl.pdf | https://www.integratech.be/downloads/datasheets/SO284SDE-fr.pdf | https://www.integratech.be/downloads/datasheets/SO284SDE-eng.pdf | https://www.integratech.be/downloads/photometric-data/sola.zip | https://www.integratech.be/downloads/pics/SO284SDE.jpg | https://www.integratech.be/downloads/pics/maatschetsen/SOLA28W-Dim.jpg | W:\integra-tarief\ACCESS\pics\maatschetsen\disc-detectiegebied.jpg | 10 | smd2835 | Hongli | -20~+50 | 200-240 | TRUE | FALSE | FALSE | 5 | inclusief driver (intern) | TRUE | 46 77 94 100 100 | white RAL9003 | 3 | no | 54.000 | L80B50 | FALSE |  |  |  | 1
Plafond & wandarmaturen | Courant B | A | SOLA | Sola | SO284STM | Led armatuur Sola 28W 4000K IP65 IK10 sensor | Luminaire led Sola 28W 4000K IP65 IK10 sensor | Led fixture Sola 28W 4000K IP65 IK10 sensor | st | 157.37 | 2400 | 85 | 5420076217129 | 9405 11 40 90 | EC002892 | Yes | 3 | 0.01 | 4.6 |  |  | 1.875 | 350 | 350 | 105 |  |  | 353 | 353 | 110 | 4 | 40 | IP65 | 0,95 | 82 | 28 | 4000 | 120 | LED armatuur SOLA voor wand- of plafondmontage. Slagvaste polycarbonaat behuizing IP65 IK10. Voorzien van 'toolless' aansluitklemmen voor een snelle en makkelijke montage. Met kabelingangen langs boven en zijkant. Met ingebouwde microwave sensor. Detectiebereik tot 9 meter bij muurmontage. | Luminaire LED SOLA pour montage mural ou plafond. Boîtier en polycarbonate IP65 résistant aux chocs IK10. Equipé de bornes de connexion sans vis pour une installation rapide et facile. Avec des entrées de câbles sur le dessus et sur les côtés. Avec capteur microwave intégré. Détection jusqu'à 9 mètres en cas de montage mural. | LED luminaire SOLA for wall or ceiling mounting. Impact resistant polycarbonate housing IP65 IK10. Equipped with 'toolless' connection terminals for quick and easy installation. With cable entries along the top and side. With integrated microwave sensor. Detection up to 9 meters if wall mounted. | https://www.integratech.be/led-voor-utiliteit/plafondlamp-wandarmatuur-sola/ | https://www.integratech.be/fr/eclairage-led-tertiaire/hublot-plafonnier-sola/ | https://www.integratech.be/en/led-lighting-utility/ceiling-wall-lamp-sola/ | https://www.integratech.be/downloads/datasheets/SO284STM-nl.pdf | https://www.integratech.be/downloads/datasheets/SO284STM-fr.pdf | https://www.integratech.be/downloads/datasheets/SO284STM-eng.pdf | https://www.integratech.be/downloads/photometric-data/sola.zip | https://www.integratech.be/downloads/pics/SO284STM.jpg | https://www.integratech.be/downloads/pics/maatschetsen/SOLA28W-Dim.jpg | W:\integra-tarief\ACCESS\pics\maatschetsen\disc-detectiegebied.jpg | 10 | smd2835 | Hongli | -20~+50 | 200-240 | TRUE | FALSE | FALSE | 5 | inclusief driver (intern) | TRUE | 46 77 94 100 100 | white RAL9003 | 3 | no | 54.000 | L80B50 | FALSE |  |  |  | 1
Smartlighting | Courant C | A | 1-10VINT | ITC 1-10V | ITC-110 | Integraconnect 240V 1-10V 1 kanaal 7mA | Integraconnect 240V 1-10V 1 canal 7mA | Integraconnect 240V 1-10V 1 channel 7mA | st | 115.81 |  |  | 5420076239701 | geen | EC002924 | Yes | 3 | 0.01 | 5.14 |  |  | 0.3 | 56,6 | 35,8 | 22,6 |  |  | 56,6 | 35,8 | 22,6 |  | 0 | IP20 | [5 empty] | Integraconnect Bluetooth low energy interface IP20 voor 0/1-10V drivers. Per armatuur steeds één interface gebruiken. Aansluitbereik klemmen 0,5 tot 1,5 mm². Aansluitspanning 100~240V. Maximum current draw 7mA voor 1-10V drivers. Integraconnect is 100% compatible met Casambi. Download de gratis app op de Apple store of Google play. | Interface Bluetooth Low Energy Integraconnect IP20 pour drivers 0/1-10V. Utilisez toujours une interface par luminaire. Plage de raccordement des bornes 0,5 à 1,5 mm². Tension de connexion 100 ~ 240V. Courant control maximum 1-10V 7mA. Integraconnect est 100% compatible avec Casambi. Téléchargez l'application gratuite depuis l'Apple Store ou Google Play. | Integraconnect Bluetooth low energy interface IP20 for 0 / 1-10V drivers. Always use one interface per luminaire. Terminal connection range 0.5 to 1.5 mm². Connection voltage 100 ~ 240V. Maximum current draw 7mA for 1-10V drivers. Integraconnect is 100% compatible with Casambi. Download the free app from the Apple store or Google play. | https://integratech.be/nl/producten/smartlighting/resultaten | https://integratech.be/fr/produits/smart-light/resultats | https://www.integratech.be/en/smart-lighting-integraconnect/ | https://www.integratech.be/downloads/datasheets/ITC-110-nl.pdf | https://www.integratech.be/downloads/datasheets/ITC-110-fr.pdf | https://www.integratech.be/downloads/datasheets/ITC-110-eng.pdf | https://www.integratech.be/downloads/photometric-data/ | https://www.integratech.be/downloads/pics/ITC-110.jpg |  | W:\integra-tarief\ACCESS\pics\maatschetsen\integraconnect-qr-code.jpg |  |  |  | -20~+45 | 220-240 | FALSE | FALSE | FALSE | 3 |  | FALSE |  | white |  | yes |  |  | FALSE |  |  |  | 1
Smartlighting | Courant C | A | 1-10VINT | ITC 1-10V | ITC-110IP20 | Integraconnect 0/1-10V 20/40mA 2p 5A IP20 | Integraconnect 0/1-10V 20/40mA 2p 5A IP20 | Integraconnect 0/1-10V 20/40mA 2p 5A IP20 | st | 138.74 |  |  | 5420076239671 | 8504 40 95 90 | EC002924 | Yes | 3 | 0.01 | 5.14 |  |  | 0.4 | 120 | 50 | 34 |  |  | 120 | 50 | 34 |  | 0 | IP20 | [5 empty] | Integraconnect Bluetooth low energy interface IP20 voor 0/1-10V drivers. Met deze interface kan u meerdere led armaturen met 0/1-10V driver tegelijk bedienen en dimmen. Aansluitspanning 100~240V. Maximum current draw 20mA voor 0-10V en 40mA voor 1-10V drivers. Integraconnect is 100% compatible met Casambi. Download de gratis app op de Apple store of Google play. Uitgerust met intern schakelrelais enkelpolig 5A. Maximum belasting 1000W resistief, maximum 500W LED. | Interface Bluetooth Low Energy Integraconnect IP20 pour drivers 0/1-10V. Avec cette interface, vous pouvez simultanément contrôler et régler plusieurs luminaires led avec driver 0/1-10V. Tension 100~240V. 'Current draw' maximum 20mA pour 0-10 V et 40mA pour drivers 1-10 V. Integraconnect est 100% compatible avec Casambi. Téléchargez l'application gratuite sur Apple Store ou Google Play. Avec relais interne 1p 5A. Charge maximale 1000W résistive, maximum 500W LED. | Integraconnect Bluetooth low energy interface IP20 for 0/1-10V drivers. With this interface you can simultaneously control and dim multiple LED luminaires with 0/1-10V driver. Connection voltage 100~240V. Maximum current draw 20mA for 0-10V and 40mA for 1-10V drivers. Integraconnect is 100% compatible with Casambi. Download the free app on the Apple store or Google play. Equipped with internal switching relay 1p 5A. Maximum load 1000W resistive, maximum 500W LED. | https://integratech.be/nl/producten/smartlighting/resultaten | https://integratech.be/fr/produits/smart-light/resultats | https://www.integratech.be/en/smart-lighting-integraconnect/ | https://www.integratech.be/downloads/datasheets/ITC-110IP20-nl.pdf | https://www.integratech.be/downloads/datasheets/ITC-110IP20-fr.pdf | https://www.integratech.be/downloads/datasheets/ITC-110IP20-eng.pdf | https://www.integratech.be/downloads/photometric-data/ | https://www.integratech.be/downloads/pics/ITC-110IP20.jpg |  | W:\integra-tarief\ACCESS\pics\maatschetsen\integraconnect-qr-code.jpg |  |  |  | -20~+45 | 100-240 | FALSE | FALSE | FALSE | 3 |  | FALSE |  | black |  | yes |  |  | FALSE |  |  |  | 1
Smartlighting | Courant C | A | STRIPINT | ITC ledstrips | ITC-CCT | Integraconnect PWM bicolor 2x4A, max. 192W | Integraconnect PWM bicolor 2x4A, max. 192W | Integraconnect PWM bicolor 2x4A, max. 192W | st | 141.15 |  |  | 5420076239664 | 8504 40 95 90 | EC002924 | Yes | 3 | 0.01 | 5.14 |  |  | 0.4 | 90 | 70 | 32 | [6 empty] | 0 | IP20 |  |  | 192 |  |  | Integraconnect Bluetooth low energy 2-kanaals interface IP20 met DIN rail adapter voor bi-color ledstrips. Max 192W bij 24VDC. Een drukknop kan rechtstreeks op de interface aangesloten worden voor aan/uit & dimmen. Geschikt voor 12/24VDC. Geschikt voor 12/24VDC. Integraconnect is 100% compatible met Casambi. Download de gratis app op de Apple store of Google play. | Integraconnect interface Bluetooth low energy IP20 avec 2 canaux et adapteur DIN rail pour rubans led bi-couleur. Maximum 192W à 24VDC. Un bouton-poussoir peut être connecté directement à l'interface pour allumer/éteindre et atténuer. Convient pour 12/24VDC. Integraconnect est 100% compatible avec Casambi. Téléchargez l'application gratuite sur Apple Store ou Google Play. | Integraconnect Bluetooth low energy 2 channel interface IP20 with compact dimensions for bi-color LED strips. Max 192W at 24VDC. A push button can be connected directly to the interface for on/off & dimming. Suitable for 12/24VDC. Suitable for 12/24VDC. Integraconnect is 100% compatible with Casambi. Download the free app on the Apple store or Google play. | https://integratech.be/nl/producten/smartlighting/resultaten | https://integratech.be/fr/produits/smart-light/resultats | https://www.integratech.be/en/led-strip/led-strip-control/led-strip-control-bluetooth/ | https://www.integratech.be/downloads/datasheets/ITC-CCT-nl.pdf | https://www.integratech.be/downloads/datasheets/ITC-CCT-fr.pdf | https://www.integratech.be/downloads/datasheets/ITC-CCT-eng.pdf | https://www.integratech.be/downloads/photometric-data/ | https://www.integratech.be/downloads/pics/ITC-CCT.jpg |  | W:\integra-tarief\ACCESS\pics\maatschetsen\integraconnect-qr-code.jpg |  |  |  | -20~+45 | 12/24 | FALSE | FALSE | FALSE | 3 |  | FALSE |  | white |  | yes |  |  | FALSE |  |  |  | 1
Smartlighting | Courant C | A | DALIINT | ITC DALI | ITC-DALI1 | Integraconnect 240V DALI 1 kanaal | Integraconnect 240V DALI 1 canal | Integraconnect 240V DALI 1 channel | st | 152.22 |  |  | 5420076239695 | 8504 40 95 90 | EC002924 | Yes | 3 | 0.01 | 5.14 |  |  | 0.3 | 56,5 | 35,8 | 22,3 |  |  | 56,5 | 35,8 | 22,3 |  | 0 | IP20 | [5 empty] | Integraconnect Bluetooth low energy interface IP20 voor DALI driver. Met deze interface met ingebouwde DALI voeding kan u een led armatuur met DALI driver rechtstreeks aansturen. Aansluitspanning 100~240V. Steeds één interface per DALI driver. Integraconnect is 100% compatible met Casambi. Download de gratis app op de Apple store of Google play. | Interface Bluetooth low energy Integraconnect IP20 pour driver DALI. Avec cette interface avec alimentation DALI intégrée, vous pouvez contrôler directement un driver DALI. Tension 100~240V. Toujours une interface par driver DALI. Integraconnect est 100% compatible avec Casambi. Téléchargez l'application gratuite sur Apple Store ou Google Play. | Integraconnect Bluetooth low energy interface IP20 for DALI driver. With this interface with built-in DALI power supply you can directly control a LED fixture with DALI driver. Connection voltage 100~240V. Always one interface per DALI driver. Integraconnect is 100% compatible with Casambi. Download the free app on the Apple store or Google play. | https://integratech.be/nl/producten/smartlighting/resultaten | https://integratech.be/fr/produits/smart-light/resultats | https://www.integratech.be/en/smart-lighting-integraconnect/ | https://www.integratech.be/downloads/datasheets/ITC-DALI1-nl.pdf | https://www.integratech.be/downloads/datasheets/ITC-DALI1-fr.pdf | https://www.integratech.be/downloads/datasheets/ITC-DALI1-eng.pdf | https://www.integratech.be/downloads/photometric-data/ | https://www.integratech.be/downloads/pics/ITC-DALI1.jpg |  | W:\integra-tarief\ACCESS\pics\maatschetsen\integraconnect-qr-code.jpg |  |  |  | -20~+45 | 220-240 | FALSE | FALSE | FALSE | 3 |  | FALSE |  | white |  | yes |  |  | FALSE |  |  |  | 1
Smartlighting | Courant C | A | DALIINT | ITC DALI | ITC-DALICONT | Integraconnect 240V DALI controller | Integraconnect 240V DALI controller | Integraconnect 240V DALI controller | st | 152.22 |  |  | 5420076282462 | 8504 40 95 90 | EC002924 | Yes | 3 | 0.01 | 5.14 |  |  | 0.3 | 56,5 | 35,8 | 22,3 | [6 empty] | 0 | IP20 | [5 empty] | Integraconnect Bluetooth low energy interface IP20 voor DALI driver. Met deze interface met ingebouwde DALI voeding kan u een led armatuur met DALI driver rechtstreeks aansturen. Aansluitspanning 100~240V. Steeds één interface per DALI driver. Integraconnect is 100% compatible met Casambi. Download de gratis app op de Apple store of Google play. | Interface Bluetooth low energy Integraconnect IP20 pour driver DALI. Avec cette interface avec alimentation DALI intégrée, vous pouvez contrôler directement un driver DALI. Tension 100~240V. Toujours une interface par driver DALI. Integraconnect est 100% compatible avec Casambi. Téléchargez l'application gratuite sur Apple Store ou Google Play. | Integraconnect Bluetooth low energy interface IP20 for DALI driver. With this interface with built-in DALI power supply you can directly control a LED fixture with DALI driver. Connection voltage 100~240V. Always one interface per DALI driver. Integraconnect is 100% compatible with Casambi. Download the free app on the Apple store or Google play. | https://integratech.be/nl/producten/smartlighting/resultaten | https://integratech.be/fr/produits/smart-light/resultats | https://www.integratech.be/eng/smart-lighting-integraconnect/ | https://www.integratech.be/downloads/datasheets/ITC-DALI1-nl.pdf | https://www.integratech.be/downloads/datasheets/ITC-DALI1-fr.pdf | https://www.integratech.be/downloads/datasheets/ITC-DALI1-eng.pdf | https://www.integratech.be/downloads/photometric-data/ | https://www.integratech.be/downloads/pics/ITC-DALICONT.jpg |  | W:\integra-tarief\ACCESS\pics\maatschetsen\integraconnect-qr-code.jpg | [17 empty] | FALSE |  |  |  | 1
Smartlighting | Courant C | A | DALIINT | ITC DALI | ITC-DALITW | Integraconnect 240V DALI tunable white | Integraconnect 240V DALI tunable white | Integraconnect 240V DALI tunable white | st | 139.94 |  |  | 5420076240639 | 8504 40 95 90 | EC002924 | Yes | 3 | 0.01 | 5.14 |  |  | 0.3 | 56,5 | 35,8 | 22,3 | [6 empty] | 0 | IP20 | [5 empty] | Integraconnect Bluetooth low energy interface IP20 voor DALI tunable white driver. Met deze interface met ingebouwde DALI voeding kan u een led armatuur met tunable white DALI driver rechtstreeks aansturen. Aansluitspanning 100~240V. Steeds één interface per DALI driver. Voor tunable white worden twee DALI adressen gebruikt. Integraconnect is 100% compatible met Casambi. Download de gratis app op de Apple store of Google play. | Interface Bluetooth low energy Integraconnect IP20 pour driver DALI tunable white. Avec cette interface avec alimentation DALI intégrée, vous pouvez contrôler directement un driver DALI tunable white. Tension 100~240V. Toujours une interface par driver DALI. Deux adresses DALI sont utilisées pour tunable white. Integraconnect est 100% compatible avec Casambi. Téléchargez l'application gratuite sur Apple Store ou Google Play. | Integraconnect Bluetooth low energy interface IP20 for DALI tunable whitedriver. With this interface with built-in DALI power supply you can directly control a LED fixture with tunable white DALI driver. Connection voltage 100~240V. Always one interface per DALI driver. For tunable white two DALI adresses are used. Integraconnect is 100% compatible with Casambi. Download the free app on the Apple store or Google play. | https://integratech.be/nl/producten/smartlighting/resultaten | https://integratech.be/fr/produits/smart-light/resultats | https://www.integratech.be/en/smart-lighting-integraconnect/ | https://www.integratech.be/downloads/datasheets/ITC-DALITW-nl.pdf | https://www.integratech.be/downloads/datasheets/ITC-DALITW-fr.pdf | https://www.integratech.be/downloads/datasheets/ITC-DALITW-eng.pdf | https://www.integratech.be/downloads/photometric-data/ | https://www.integratech.be/downloads/pics/ITC-DALITW.jpg |  | W:\integra-tarief\ACCESS\pics\maatschetsen\integraconnect-qr-code.jpg |  |  |  | -20~+45 | 220-240 | FALSE | FALSE | FALSE | 3 |  | FALSE |  | white |  | yes |  |  | FALSE |  |  |  | 1
Smartlighting | Courant C | A | STRIPINT | ITC ledstrips | ITC-MC2 | Integraconnect PWM mono-color 2x4A, max. 192W | Integraconnect PWM mono-color 2x4A, max. 192W | Integraconnect PWM mono-color 2x4A, max. 192W | st | 91.21 |  |  | 5420076239626 | 8504 40 95 90 | EC002924 | Yes | 3 | 0.01 | 5.14 |  |  | 0.3 | 90 | 22 | 17 |  |  | 90 | 22 | 17 |  | 0 | IP20 |  |  | 192 |  |  | Integraconnect Bluetooth low energy 2-kanaals interface IP20 met compacte afmetingen voor mono-color ledstrips. 2 apart aanstuurbare kanalen van 4A, max 96W per kanaal bij 24VDC. Een drukknop kan rechtstreeks op de interface aangesloten worden voor aan/uit & dimmen. Geschikt voor 12/24VDC. Integraconnect is 100% compatible met Casambi. Download de gratis app op de Apple store of Google play. | Integraconnect interface Bluetooth low energy IP20 avec 2 canaux et dimensions compactes pour rubans led mono-couleur. 2 canaux contrôlables séparément de 4A, maximum 96W par canal à 24VDC. Un bouton-poussoir peut être connecté directement à l'interface pour allumer/éteindre et atténuer. Convient pour 12/24VDC. Integraconnect est 100% compatible avec Casambi. Téléchargez l'application gratuite sur Apple Store ou Google Play. | Integraconnect Bluetooth low energy 2 channel interface IP20 with compact dimensions for mono-color LED strips. 2 separately controllable channels of 4A, max 96W per channel at 24VDC. A push button can be connected directly to the interface for on/off & dimming. Suitable for 12/24VDC. Integraconnect is 100% compatible with Casambi. Download the free app on the Apple store or Google play. | https://integratech.be/nl/producten/smartlighting/resultaten | https://integratech.be/fr/produits/smart-light/resultats | https://www.integratech.be/en/led-strip/led-strip-control/led-strip-control-bluetooth/ | https://www.integratech.be/downloads/datasheets/ITC-MC2-nl.pdf | https://www.integratech.be/downloads/datasheets/ITC-MC2-fr.pdf | https://www.integratech.be/downloads/datasheets/ITC-MC2-eng.pdf | https://www.integratech.be/downloads/photometric-data/ | https://www.integratech.be/downloads/pics/ITC-MC2.jpg |  | W:\integra-tarief\ACCESS\pics\maatschetsen\integraconnect-qr-code.jpg |  |  |  | -20~+45 | 12/24 | FALSE | FALSE | FALSE | 3 |  | FALSE |  | white |  | yes |  |  | FALSE |  |  |  | 1
Smartlighting | Courant C | A | STRIPINT | ITC ledstrips | ITC-MC4 | Integraconnect PWM mono-color 4x4A, max. 384W | Integraconnect PWM mono-color 4x4A, max. 384W | Integraconnect PWM mono-color 4x4A, max. 384W | st | 141.15 |  |  | 5420076239633 | 8504 40 95 90 | EC002924 | Yes | 3 | 0.01 | 5.14 |  |  | 0.4 | 90 | 70 | 32 |  |  | 90 | 70 | 32 |  | 0 | IP20 |  |  | 384 |  |  | Integraconnect Bluetooth low energy 4-kanaals interface IP20 met DIN rail adapter voor mono-color ledstrips. 4 apart aanstuurbare kanalen van 4A, max 96W per kanaal bij 24VDC. Een drukknop kan rechtstreeks op de interface aangesloten worden voor aan/uit & dimmen. Geschikt voor 12/24VDC. Integraconnect is 100% compatible met Casambi. Download de gratis app op de Apple store of Google play. | Integraconnect interface Bluetooth low energy IP20 avec 4 canaux et adapteur DIN rail pour rubans led mono-couleur. 4 canaux contrôlables séparément de 4A, maximum 96W par canal à 24VDC. Un bouton-poussoir peut être connecté directement à l'interface pour allumer/éteindre et atténuer. Convient pour 12/24VDC. Integraconnect est 100% compatible avec Casambi. Téléchargez l'application gratuite sur Apple Store ou Google Play. | Integraconnect Bluetooth low energy 4 channel interface IP20 with compact dimensions for mono-color LED strips. 4 separately controllable channels of 4A, max 96W per channel at 24VDC. A push button can be connected directly to the interface for on/off & dimming. Suitable for 12/24VDC. Integraconnect is 100% compatible with Casambi. Download the free app on the Apple store or Google play. | https://integratech.be/nl/producten/smartlighting/resultaten | https://integratech.be/fr/produits/smart-light/resultats | https://www.integratech.be/en/led-strip/led-strip-control/led-strip-control-bluetooth/ | https://www.integratech.be/downloads/datasheets/ITC-MC4-nl.pdf | https://www.integratech.be/downloads/datasheets/ITC-MC4-fr.pdf | https://www.integratech.be/downloads/datasheets/ITC-MC4-eng.pdf | https://www.integratech.be/downloads/photometric-data/ | https://www.integratech.be/downloads/pics/ITC-MC4.jpg |  | W:\integra-tarief\ACCESS\pics\maatschetsen\integraconnect-qr-code.jpg |  |  |  | -20~+45 | 12/24 | FALSE | FALSE | FALSE | 3 |  | FALSE |  | white |  | yes |  |  | FALSE |  |  |  | 1
Smartlighting | Courant C | A | BEDIENINGINT | ITC drukknop interface | ITC-PB | Integraconnect push interface 4-kanaals met bat | Integraconnect push interface 4-canaux avec bat | Integraconnect push interface 4-channels with bat | st | 87 |  |  | 5420076239725 | 8504 40 95 90 | EC002924 | Yes | 3 | 0.01 | 5.14 |  |  | 0.3 | 38 | 38 | 15 | [6 empty] | 0 | IP20 | [8 empty] | https://integratech.be/nl/producten/smartlighting/resultaten | https://integratech.be/fr/produits/smart-light/resultats | https://www.integratech.be/en/smart-lighting-integraconnect/ | https://www.integratech.be/downloads/datasheets/ITC-PB-nl.pdf | https://www.integratech.be/downloads/datasheets/ITC-PB-fr.pdf | https://www.integratech.be/downloads/datasheets/ITC-PB-eng.pdf | https://www.integratech.be/downloads/photometric-data/ | https://www.integratech.be/downloads/pics/ITC-PB.jpg |  | W:\integra-tarief\ACCESS\pics\maatschetsen\integraconnect-qr-code.jpg |  |  |  | -20~+45 |  | FALSE | FALSE | FALSE | 3 |  | FALSE |  | black |  |  |  |  | FALSE |  |  |  | 1
Smartlighting | Courant C | A | BEDIENINGINT | ITC drukknop interface | ITC-PB24 | Integraconnect push interface 4-kanaals 24VDC | Integraconnect push interface 4-canaux 24VDC | Integraconnect push interface 4-channels 24VDC | st | 92.16 |  |  | 5420076239732 | 8504 40 95 90 | EC002924 | Yes | 3 | 0.01 | 5.14 |  |  | 0.3 | 38 | 38 | 15 | [6 empty] | 0 | IP20 | [8 empty] | https://integratech.be/nl/producten/smartlighting/resultaten | https://integratech.be/fr/produits/smart-light/resultats | https://www.integratech.be/en/smart-lighting-integraconnect/ | https://www.integratech.be/downloads/datasheets/ITC-PB24-nl.pdf | https://www.integratech.be/downloads/datasheets/ITC-PB24-fr.pdf | https://www.integratech.be/downloads/datasheets/ITC-PB24-eng.pdf | https://www.integratech.be/downloads/photometric-data/ | https://www.integratech.be/downloads/pics/ITC-PB24.jpg |  | W:\integra-tarief\ACCESS\pics\maatschetsen\integraconnect-qr-code.jpg |  |  |  | -20~+45 |  | FALSE | FALSE | FALSE | 3 |  | FALSE |  | black |  |  |  |  | FALSE |  |  |  | 1
Smartlighting | Courant C | A | BEDIENINGINT | ITC drukknop interface | ITC-PBXB | Integraconnect Xpress interface zwart met bat LR | Integraconnect Xpress interface noir avec bat LR | Integraconnect Xpress interface black with bat LR | st | 250.57 |  |  | 5420076239749 | 8504 40 95 90 | EC002924 | Yes | 3 | 0.01 | 5.14 |  |  | 0.3 | 90 | 90 | 12 | [6 empty] | 0 | IP20 | [8 empty] | https://integratech.be/nl/producten/smartlighting/resultaten | https://integratech.be/fr/produits/smart-light/resultats | https://www.integratech.be/en/smart-lighting-integraconnect/ | https://www.integratech.be/downloads/datasheets/ITC-PBXB-nl.pdf | https://www.integratech.be/downloads/datasheets/ITC-PBXB-fr.pdf | https://www.integratech.be/downloads/datasheets/ITC-PBXB-eng.pdf | https://www.integratech.be/downloads/photometric-data/ | https://www.integratech.be/downloads/pics/ITC-PBXB.jpg |  | W:\integra-tarief\ACCESS\pics\maatschetsen\integraconnect-qr-code.jpg |  |  |  | -20~+45 |  | FALSE | FALSE | FALSE | 3 |  | FALSE |  | black |  |  |  |  | FALSE |  |  |  | 1
Smartlighting | Courant C | A | BEDIENINGINT | ITC drukknop interface | ITC-PBXW | Integraconnect Xpress interface wit met bat LR | Integraconnect Xpress interface blanc avec bat LR | Integraconnect Xpress interface white with bat LR | st | 250.57 |  |  | 5420076239756 | 8504 40 95 90 | EC002924 | Yes | 3 | 0.01 | 5.14 |  |  | 0.3 | 38 | 38 | 15 | [5 empty] | 1 | 0 | IP20 | [8 empty] | https://integratech.be/nl/producten/smartlighting/resultaten | https://integratech.be/fr/produits/smart-light/resultats | https://www.integratech.be/en/smart-lighting-integraconnect/ | https://www.integratech.be/downloads/datasheets/ITC-PBXW-nl.pdf | https://www.integratech.be/downloads/datasheets/ITC-PBXW-fr.pdf | https://www.integratech.be/downloads/datasheets/ITC-PBXW-eng.pdf | https://www.integratech.be/downloads/photometric-data/ | https://www.integratech.be/downloads/pics/ITC-PBXW.jpg |  | W:\integra-tarief\ACCESS\pics\maatschetsen\integraconnect-qr-code.jpg |  |  |  | -20~+45 |  | FALSE | FALSE | FALSE | 3 |  | FALSE |  | white |  |  |  |  | FALSE |  |  |  | 1
Smartlighting | On order | A | DETECTIE | ITC detectoren | ITC-PIRCEFL | PIR inbouw IP20 wide beam Integraconnect | PIR encastrer IP20 wide beam Integraconnect | PIR recessed IP20 wide beam Integraconnect | st | 201.17 |  |  | 5420076254254 | 8504 40 95 90 | EC000133 | No | 35 | 0.01 | 5.14 |  |  | 0.1 | 85 | 85 | 77 | 85 | 60 |  |  |  | 1 | 0 | IP20 | [5 empty] | 5m hoog 7 meter detectie gebied |  |  | https://integratech.be/nl/producten/smartlighting/resultaten | https://integratech.be/fr/produits/smart-light/resultats | https://www.integratech.be/en/smart-lighting-integraconnect/ | https://www.integratech.be/downloads/datasheets/ITC-PIRCEFL-nl.pdf | https://www.integratech.be/downloads/datasheets/ITC-PIRCEFL-fr.pdf | https://www.integratech.be/downloads/datasheets/ITC-PIRCEFL-eng.pdf | https://www.integratech.be/downloads/photometric-data/ | https://www.integratech.be/downloads/pics/ITC-PIRCEFL.jpg |  | W:\integra-tarief\ACCESS\pics\maatschetsen\integraconnect-qr-code.jpg | 07 |  |  | -20~+45 |  | FALSE | FALSE | FALSE | 3 |  | FALSE |  | white |  |  |  |  | FALSE |  |  |  | 1
Smartlighting | On order | A | DETECTIE | ITC detectoren | ITC-PIRNB | PIR opbouw ip20 narrow beam Integraconnect | PIR apparent ip20 narrow beam Integraconnect | PIR surface ip20 narrow beam Integraconnect | st | 258.79 |  |  | 5420076231293 | 8504 40 95 90 | EC000133 | No | 35 | 0.01 | 5.14 |  |  | 0.35 | 90 | 90 | 63 | [5 empty] | 1 |  | IP20 | [5 empty] | Integraconnect PIR detector opbouw IP20 smalle detectiebundel tot 5m diameter, montagehoogte tot 20m. |  |  | https://integratech.be/nl/producten/smartlighting/resultaten | https://integratech.be/fr/produits/smart-light/resultats | https://www.integratech.be/en/smart-lighting-integraconnect/ | https://www.integratech.be/downloads/datasheets/ITC-PIRNB-nl.pdf | https://www.integratech.be/downloads/datasheets/ITC-PIRNB-fr.pdf | https://www.integratech.be/downloads/datasheets/ITC-PIRNB-eng.pdf | https://www.integratech.be/downloads/photometric-data/ | https://www.integratech.be/downloads/pics/ITC-PIRNB.jpg |  | W:\integra-tarief\ACCESS\pics\maatschetsen\integraconnect-qr-code.jpg | 07 |  |  | -20~+45 |  | FALSE | FALSE | FALSE | 3 |  | FALSE |  | white |  |  |  |  | FALSE |  |  |  | 1
Smartlighting | On order | A | DETECTIE | ITC detectoren | ITC-PIRWB | PIR opbouw IP20 wide beam Integraconnect | PIR apparent IP20 wide beam Integraconnect | PIR surface IP20 wide beam Integraconnect | st | 252.15 |  |  | 5420076231286 | 8504 40 95 90 | EC000133 | No | 35 | 0.01 | 5.14 |  |  | 0.35 | 90 | 90 | 63 | [5 empty] | 1 |  | IP20 | [5 empty] | Integraconnect PIR detector opbouw IP20 wide beam detectiebundel tot 28m diameter, montagehoogte tot 14m. |  |  | https://integratech.be/nl/producten/smartlighting/resultaten | https://integratech.be/fr/produits/smart-light/resultats | https://www.integratech.be/en/smart-lighting-integraconnect/ | https://www.integratech.be/downloads/datasheets/ITC-PIRWB-nl.pdf | https://www.integratech.be/downloads/datasheets/ITC-PIRWB-fr.pdf | https://www.integratech.be/downloads/datasheets/ITC-PIRWB-eng.pdf | https://www.integratech.be/downloads/photometric-data/ | https://www.integratech.be/downloads/pics/ITC-PIRWB.jpg |  | W:\integra-tarief\ACCESS\pics\maatschetsen\integraconnect-qr-code.jpg | 07 |  |  | -20~+45 |  | FALSE | FALSE | FALSE | 3 |  | FALSE |  | white |  |  |  |  | FALSE |  |  |  | 1
Smartlighting | On order | A | DETECTIE | ITC detectoren | ITC-PIRWBIP66 | PIR opbouw IP66 wide beam Integraconnect | PIR apparent IP66 wide beam Integraconnect | PIR surface IP66 wide beam Integraconnect | st | 311.27 |  |  | 5420076240738 | 8504 40 95 90 | EC000133 | No | 35 | 0.01 | 5.14 |  |  | 0.35 | 580 | 64,5 | 20 | [5 empty] | 1 | 0 | IP66 | [8 empty] | https://integratech.be/nl/producten/smartlighting/resultaten | https://integratech.be/fr/produits/smart-light/resultats | https://www.integratech.be/en/smart-lighting-integraconnect/ | https://www.integratech.be/downloads/datasheets/ITC-PIRWBIP66-nl.pdf | https://www.integratech.be/downloads/datasheets/ITC-PIRWBIP66-fr.pdf | https://www.integratech.be/downloads/datasheets/ITC-PIRWBIP66-eng.pdf | https://www.integratech.be/downloads/photometric-data/ | https://www.integratech.be/downloads/pics/ITC-PIRWBIP66.jpg |  | W:\integra-tarief\ACCESS\pics\maatschetsen\integraconnect-qr-code.jpg | 07 |  |  | -20~+45 |  | FALSE | FALSE | FALSE | 3 |  | FALSE |  | white |  |  |  |  | FALSE |  |  |  | 1
Smartlighting | Courant C | A | STRIPINT | ITC ledstrips | ITC-RGB | Integraconnect PWM RGB 3x4A, max. 288W | Integraconnect PWM RGB 3x4A, max. 288W | Integraconnect PWM RGB 3x4A, max. 288W | st | 141.15 |  |  | 5420076239640 | 8504 40 95 90 | EC002924 | Yes | 3 | 0.01 | 5.14 |  |  | 0.4 | 90 | 70 | 32 | [6 empty] | 0 | IP20 |  |  | 288 |  |  | Integraconnect Bluetooth low energy 3-kanaals interface IP20 met DIN rail adapter voor RGB ledstrips. Max 288W bij 24VDC. Een drukknop kan rechtstreeks op de interface aangesloten worden voor aan/uit & dimmen. Geschikt voor 12/24VDC. Geschikt voor 12/24VDC. Integraconnect is 100% compatible met Casambi. Download de gratis app op de Apple store of Google play. | Integraconnect interface Bluetooth low energy IP20 avec 3 canaux et adapteur DIN rail pour rubans led RGB. Maximum 288W à 24VDC. Un bouton-poussoir peut être connecté directement à l'interface pour allumer/éteindre et atténuer. Convient pour 12/24VDC. Integraconnect est 100% compatible avec Casambi. Téléchargez l'application gratuite sur Apple Store ou Google Play. | Integraconnect Bluetooth low energy 3 channel interface IP20 with compact dimensions for RGB LED strips. Max 288W at 24VDC. A push button can be connected directly to the interface for on/off & dimming. Suitable for 12/24VDC. Integraconnect is 100% compatible with Casambi. Download the free app on the Apple store or Google play. | https://integratech.be/nl/producten/smartlighting/resultaten | https://integratech.be/fr/produits/smart-light/resultats | https://www.integratech.be/en/led-strip/led-strip-control/led-strip-control-bluetooth/ | https://www.integratech.be/downloads/datasheets/ITC-RGB-nl.pdf | https://www.integratech.be/downloads/datasheets/ITC-RGB-fr.pdf | https://www.integratech.be/downloads/datasheets/ITC-RGB-eng.pdf | https://www.integratech.be/downloads/photometric-data/ | https://www.integratech.be/downloads/pics/ITC-RGB.jpg |  | W:\integra-tarief\ACCESS\pics\maatschetsen\integraconnect-qr-code.jpg |  |  |  | -20~+45 | 12/24 | FALSE | FALSE | FALSE | 3 |  | FALSE |  | white |  | yes |  |  | FALSE |  |  |  | 1
Smartlighting | Courant C | A | STRIPINT | ITC ledstrips | ITC-RGBW | Integraconnect PWM RGBW 4x4A, max. 384W | Integraconnect PWM RGBW 4x4A, max. 384W | Integraconnect PWM RGBW 4x4A, max. 384W | st | 141.15 |  |  | 5420076239657 | 8504 40 95 90 | EC002924 | Yes | 3 | 0.01 | 5.14 |  |  | 0.4 | 90 | 70 | 32 | [6 empty] | 0 | IP20 |  |  | 384 |  |  | Integraconnect Bluetooth low energy 4-kanaals interface IP20 met DIN rail adapter voor RGBW ledstrips. Max 384W bij 24VDC. Een drukknop kan rechtstreeks op de interface aangesloten worden voor aan/uit & dimmen. Geschikt voor 12/24VDC. Geschikt voor 12/24VDC. Integraconnect is 100% compatible met Casambi. Download de gratis app op de Apple store of Google play. | Integraconnect interface Bluetooth low energy IP20 avec 4 canaux et adapteur DIN rail pour rubans led RGBW. Maximum 384W à 24VDC. Un bouton-poussoir peut être connecté directement à l'interface pour allumer/éteindre et atténuer. Convient pour 12/24VDC. Integraconnect est 100% compatible avec Casambi. Téléchargez l'application gratuite sur Apple Store ou Google Play. | Integraconnect Bluetooth low energy 4 channel interface IP20 with compact dimensions for mono-color LED strips. 4 separately controllable channels of 4A, max 384W at 24VDC. A push button can be connected directly to the interface for on/off & dimming. Suitable for 12/24VDC. Integraconnect is 100% compatible with Casambi. Download the free app on the Apple store or Google play. | https://integratech.be/nl/producten/smartlighting/resultaten | https://integratech.be/fr/produits/smart-light/resultats | https://www.integratech.be/en/led-strip/led-strip-control/led-strip-control-bluetooth/ | https://www.integratech.be/downloads/datasheets/ITC-RGBW-nl.pdf | https://www.integratech.be/downloads/datasheets/ITC-RGBW-fr.pdf | https://www.integratech.be/downloads/datasheets/ITC-RGBW-eng.pdf | https://www.integratech.be/downloads/photometric-data/ | https://www.integratech.be/downloads/pics/ITC-RGBW.jpg |  | W:\integra-tarief\ACCESS\pics\maatschetsen\integraconnect-qr-code.jpg |  |  |  | -20~+45 | 12/24 | FALSE | FALSE | FALSE | 3 |  | FALSE |  | white |  | yes |  |  | FALSE |  |  |  | 1
Smartlighting | Courant C | A | TRIAC | ITC triac | ITC-TRIAC | Integraconnect triac fase-afsnijding max 50W | Integraconnect triac coupure de phase max 50W | Integraconnect triac phase cut max 50W | st | 126.67 |  |  | 5420076239718 | 8504 40 95 90 | EC002924 | Yes | 3 | 0.01 | 5.14 |  |  | 0.3 | 40,4 | 36,3 | 14 | [6 empty] | 0 | IP20 | [5 empty] | Integraconnect Bluetooth low energy interface voor led armaturen dimbaar met triac dimmer. Maximum 50 Watt per interface. Download de gratis Casambi app op de Apple store of Google play. | Interface Bluetooth low energy Integraconnect pour luminaires LED dimmable avec variateur triac. Maximum 50 Watt par interface. Téléchargez l'application gratuite Casambi depuis l'Apple Store ou Google Play. | Integraconnect Bluetooth low energy interface for LED fixtures dimmable with triac dimmer. Maximum 50 Watt per interface. Download the free Casambi app from the Apple store or Google play. | https://integratech.be/nl/producten/smartlighting/resultaten | https://integratech.be/fr/produits/smart-light/resultats | https://www.integratech.be/en/smart-lighting-integraconnect/ | https://www.integratech.be/downloads/datasheets/ITC-TRIAC-nl.pdf | https://www.integratech.be/downloads/datasheets/ITC-TRIAC-fr.pdf | https://www.integratech.be/downloads/datasheets/ITC-TRIAC-eng.pdf | https://www.integratech.be/downloads/photometric-data/ | https://www.integratech.be/downloads/pics/ITC-TRIAC.jpg |  | W:\integra-tarief\ACCESS\pics\maatschetsen\integraconnect-qr-code.jpg |  |  |  | -20~+45 | 220-240 | FALSE | FALSE | FALSE | 3 |  | FALSE |  | white |  | yes |  |  | FALSE |  |  |  | 1
Straatverlichting | On order | A | STREET | Integra street | ITST1203B1 | Streetlight M 120W 3000K CLO 1-10V zwart 160x75 | Streetlight M 120W 3000K CLO 1-10V noir 160x75 | Streetlight M 120W 3000K CLO 1-10V black 160x75 | st | 501.96 | 17619 | 160 | 5420076291808 | 9405 42 10 00 | EC000062 | No | 90 | 0.0661 | 4.56 |  |  | 6.4 | 660 | 240 | 143 |  |  | 600 | 295 | 175 | 1 | 0 | IP66 | 0,95 | 70 | 120 | 3000 | 160x75 | Streetlight met lens type 1 160x75° voor openbare verlichting en parkeergarages. Aluminium IP66 behuizing met zeezout coating en met verstelbare bevestiging voor horizontale of verticale paalmontage 60mm. Uitgerust met Lumileds 5050 met levensduur L90 >60.000u. Dimbare 1-10V driver met voorgeprogrammeerde CLO functie. De behuizing kan toolless geopend worden. Bij openen van de behuizing wordt de spanning onderbroken door de ingebouwde messchakelaar. Aansluitspanning 100~240V 50/60Hz, overspanningsbeveiliging 10kV, bedrijfstemperatuur -40 ~+50°C. Isolatieklasse I. Verschillende montage toebehoren zijn beschikbaar. Mogelijke opties: daglichtsensor, bewegingsmelder. | Streetlight avec lentille de type 1 160x75° pour l'éclairage public et les parkings. Boîtier en aluminium IP66 avec protection sel de mer et fixation réglable pour montage horizontal ou vertical sur un poteau de 60 mm. Equipé de Lumileds 5050 avec une durée de vie L90 >60,000h. Driver dimmable 1-10V avec fonction CLO préprogrammée. Le boîtier peut être ouvert sans outil. Lors de l'ouverture du boîtier, la tension est interrompue par l'interrupteur à couteau intégré. Tension de raccordement 100~240V 50/60Hz, protection contre les surtensions 10kV, température de fonctionnement -40 ~+50°C. Classe d'isolation I. Différents accessoires de montage sont disponibles. Options possibles : capteur de lumière du jour, détecteur de mouvement. | Streetlight with lens type 1 160x75° for public lighting and parking garages. Aluminum IP66 housing with sea salt coating and with adjustable attachment for horizontal or vertical pole mounting 60mm. Equipped with Lumileds 5050 with lifetime L90 >60,000h. Dimmable 1-10V driver with pre-programmed CLO function. The housing can be opened toolless. When opening the housing, the voltage is interrupted by the built-in knife switch. Supply voltage 100~240V 50/60Hz, surge protection 10kV, operating temperature -40 ~+50°C. Insulation class I. Various mounting accessories are available. Possible options: daylight sensor, motion detector. | https://integratech.be/nl/producten/straatverlichting/integra-street | https://integratech.be/fr/produits/eclairage-public/integra-street | https://www.integratech.be/en/led-industrial-lighting/street-lighting/streetlight-2018/ | https://www.integratech.be/downloads/datasheets/LD201860S3-3-nl.pdf | https://www.integratech.be/downloads/datasheets/LD201860S3-3-fr.pdf | https://www.integratech.be/downloads/datasheets/LD201860S3-3-eng.pdf | https://www.integratech.be/downloads/photometric-data/ITST-streetlight.zip | https://www.integratech.be/downloads/pics/Integratech-ITST-Streetlight-M-Black.jpg | https://integratech.be/downloads/pics/Integratech-ITST-Streetlight-M-Dimensions.jpg |  | 10 | smd5050 | Lumileds | -40~+50 | 100~240 | TRUE | TRUE | FALSE | 5 | inclusief driver (intern) | FALSE |  | black RAL9005 | <5 | 1-10V | > 60.000 | L90 | TRUE |  |  |  | 1
Straatverlichting | On order | A | STREET | Integra street | ITST1203B1DS | Streetlight M 120W 3000K zwart 160x75+dagl+BewSens | Streetlight M 120W 3000K noir 160x75+capt+jrluSens | Streetlight M 120W 3000K black 160x75+dayl+movSens | st | 618.26 | 17721 | 160 | 5404042512784 | 9405 42 10 00 | EC000062 | No | 90 | 0.0661 | 4.56 |  |  | 6.4 | 660 | 240 | 143 |  |  | 600 | 295 | 175 | 1 | 0 | IP66 | 0,95 | 70 | 120 | 3000 | 160x75 | Streetlight met lens type 1 160x75° voor openbare verlichting en parkeergarages. Aluminium IP66 behuizing met zeezout coating en met verstelbare bevestiging voor horizontale of verticale paalmontage 60mm. Uitgerust met Lumileds 5050 met levensduur L90 >60.000u. Dimbare 1-10V driver met voorgeprogrammeerde CLO functie. De behuizing kan toolless geopend worden. Bij openen van de behuizing wordt de spanning onderbroken door de ingebouwde messchakelaar. Aansluitspanning 100~240V 50/60Hz, overspanningsbeveiliging 10kV, bedrijfstemperatuur -40 ~+50°C. Isolatieklasse I. Verschillende montage toebehoren zijn beschikbaar. Met daglichtsensor en bewegingsmelder. | Streetlight avec lentille de type 1 160x75° pour l'éclairage public et les parkings. Boîtier en aluminium IP66 avec protection sel de mer et fixation réglable pour montage horizontal ou vertical sur un poteau de 60 mm. Equipé de Lumileds 5050 avec une durée de vie L90 >60,000h. Driver dimmable 1-10V avec fonction CLO préprogrammée. Le boîtier peut être ouvert sans outil. Lors de l'ouverture du boîtier, la tension est interrompue par l'interrupteur à couteau intégré. Tension de raccordement 100~240V 50/60Hz, protection contre les surtensions 10kV, température de fonctionnement -40 ~+50°C. Classe d'isolation I. Différents accessoires de montage sont disponibles. Avec capteur de lumière du jour et détecteur de mouvement. | Streetlight with lens type 1 160x75° for public lighting and parking garages. Aluminum IP66 housing with sea salt coating and with adjustable attachment for horizontal or vertical pole mounting 60mm. Equipped with Lumileds 5050 with lifetime L90 >60,000h. Dimmable 1-10V driver with pre-programmed CLO function. The housing can be opened toolless. When opening the housing, the voltage is interrupted by the built-in knife switch. Supply voltage 100~240V 50/60Hz, surge protection 10kV, operating temperature -40 ~+50°C. Insulation class I. Various mounting accessories are available. With daylight sensor and motion detector. | https://integratech.be/nl/producten/straatverlichting/integra-street | https://integratech.be/fr/produits/eclairage-public/integra-street | https://www.integratech.be/en/led-industrial-lighting/street-lighting/streetlight-2018/ | https://www.integratech.be/downloads/datasheets/LD201860S3-3-nl.pdf | https://www.integratech.be/downloads/datasheets/LD201860S3-3-fr.pdf | https://www.integratech.be/downloads/datasheets/LD201860S3-3-eng.pdf | https://www.integratech.be/downloads/photometric-data/ITST-streetlight.zip | https://www.integratech.be/downloads/pics/Integratech-ITST-Streetlight-M-Black.jpg | https://integratech.be/downloads/pics/Integratech-ITST-Streetlight-M-Dimensions.jpg |  | 10 | smd5050 | Lumileds | -40~+50 | 100~240 | TRUE | TRUE | FALSE | 5 | inclusief driver (intern) | FALSE |  | black RAL9005 | <5 | 1-10V | > 60.000 | L90 | FALSE |  |  |  | 1
Straatverlichting | On order | A | STREET | Integra street | ITST1203B2 | Streetlight M 120W 3000K CLO 1-10V zwart 160x95 | Streetlight M 120W 3000K CLO 1-10V noir 160x95 | Streetlight M 120W 3000K CLO 1-10V black 160x95 | st | 501.96 | 17721 | 160 | 5420076292768 | 9405 42 10 00 | EC000062 | No | 90 | 0.0661 | 4.56 |  |  | 6.4 | 660 | 240 | 143 |  |  | 600 | 295 | 175 | 1 | 0 | IP66 | 0,95 | 70 | 120 | 3000 | 160x95 | Streetlight met lens type 2 160x95° voor openbare verlichting en parkeergarages. Aluminium IP66 behuizing met zeezout coating en met verstelbare bevestiging voor horizontale of verticale paalmontage 60mm. Uitgerust met Lumileds 5050 met levensduur L90 >60.000u. Dimbare 1-10V driver met voorgeprogrammeerde CLO functie. De behuizing kan toolless geopend worden. Bij openen van de behuizing wordt de spanning onderbroken door de ingebouwde messchakelaar. Aansluitspanning 100~240V 50/60Hz, overspanningsbeveiliging 10kV, bedrijfstemperatuur -40 ~+50°C. Isolatieklasse I. Verschillende montage toebehoren zijn beschikbaar. Mogelijke opties: daglichtsensor, bewegingsmelder. | Streetlight avec lentille de type 2 160x95° pour l'éclairage public et les parkings. Boîtier en aluminium IP66 avec protection sel de mer et fixation réglable pour montage horizontal ou vertical sur un poteau de 60 mm. Equipé de Lumileds 5050 avec une durée de vie L90 >60,000h. Driver dimmable 1-10V avec fonction CLO préprogrammée. Le boîtier peut être ouvert sans outil. Lors de l'ouverture du boîtier, la tension est interrompue par l'interrupteur à couteau intégré. Tension de raccordement 100~240V 50/60Hz, protection contre les surtensions 10kV, température de fonctionnement -40 ~+50°C. Classe d'isolation I. Différents accessoires de montage sont disponibles. Options possibles : capteur de lumière du jour, détecteur de mouvement. | Streetlight with lens type 2 160x95° for public lighting and parking garages. Aluminum IP66 housing with sea salt coating and with adjustable attachment for horizontal or vertical pole mounting 60mm. Equipped with Lumileds 5050 with lifetime L90 >60,000h. Dimmable 1-10V driver with pre-programmed CLO function. The housing can be opened toolless. When opening the housing, the voltage is interrupted by the built-in knife switch. Supply voltage 100~240V 50/60Hz, surge protection 10kV, operating temperature -40 ~+50°C. Insulation class I. Various mounting accessories are available. Possible options: daylight sensor, motion detector. | https://integratech.be/nl/producten/straatverlichting/integra-street | https://integratech.be/fr/produits/eclairage-public/integra-street | https://www.integratech.be/en/led-industrial-lighting/street-lighting/streetlight-2018/ | https://www.integratech.be/downloads/datasheets/LD201860S3-3-nl.pdf | https://www.integratech.be/downloads/datasheets/LD201860S3-3-fr.pdf |  | https://www.integratech.be/downloads/photometric-data/ITST-streetlight.zip | https://www.integratech.be/downloads/pics/Integratech-ITST-Streetlight-M-Black.jpg | https://integratech.be/downloads/pics/Integratech-ITST-Streetlight-M-Dimensions.jpg |  | 10 | smd5050 | Lumileds | -40~+50 | 100~240 | TRUE | TRUE | FALSE | 5 | inclusief driver (intern) | FALSE |  | black RAL9005 | <5 | 1-10V | > 60.000 | L90 | TRUE |  |  |  | 1
Straatverlichting | On order | A | STREET | Integra street | ITST1203B3 | Streetlight M 120W 3000K CLO 1-10V zwart 130x60 | Streetlight M 120W 3000K CLO 1-10V noir 130x60 | Streetlight M 120W 3000K CLO 1-10V black 130x60 | st | 501.96 | 17564 | 160 | 5420076292775 | 9405 42 10 00 | EC000062 | No | 90 | 0.0661 | 4.56 |  |  | 6.4 | 660 | 240 | 143 |  |  | 600 | 295 | 175 | 1 | 0 | IP66 | 0,95 | 70 | 120 | 3000 | 130x60 | Streetlight met lens type 3 130x60° voor openbare verlichting en parkeergarages. Aluminium IP66 behuizing met zeezout coating en met verstelbare bevestiging voor horizontale of verticale paalmontage 60mm. Uitgerust met Lumileds 5050 met levensduur L90 >60.000u. Dimbare 1-10V driver met voorgeprogrammeerde CLO functie. De behuizing kan toolless geopend worden. Bij openen van de behuizing wordt de spanning onderbroken door de ingebouwde messchakelaar. Aansluitspanning 100~240V 50/60Hz, overspanningsbeveiliging 10kV, bedrijfstemperatuur -40 ~+50°C. Isolatieklasse I. Verschillende montage toebehoren zijn beschikbaar. Mogelijke opties: daglichtsensor, bewegingsmelder. | Streetlight avec lentille de type 3 130x60° pour l'éclairage public et les parkings. Boîtier en aluminium IP66 avec protection sel de mer et fixation réglable pour montage horizontal ou vertical sur un poteau de 60 mm. Equipé de Lumileds 5050 avec une durée de vie L90 >60,000h. Driver dimmable 1-10V avec fonction CLO préprogrammée. Le boîtier peut être ouvert sans outil. Lors de l'ouverture du boîtier, la tension est interrompue par l'interrupteur à couteau intégré. Tension de raccordement 100~240V 50/60Hz, protection contre les surtensions 10kV, température de fonctionnement -40 ~+50°C. Classe d'isolation I. Différents accessoires de montage sont disponibles. Options possibles : capteur de lumière du jour, détecteur de mouvement. | Streetlight with lens type 3 130x60° for public lighting and parking garages. Aluminum IP66 housing with sea salt coating and with adjustable attachment for horizontal or vertical pole mounting 60mm. Equipped with Lumileds 5050 with lifetime L90 >60,000h. Dimmable 1-10V driver with pre-programmed CLO function. The housing can be opened toolless. When opening the housing, the voltage is interrupted by the built-in knife switch. Supply voltage 100~240V 50/60Hz, surge protection 10kV, operating temperature -40 ~+50°C. Insulation class I. Various mounting accessories are available. Possible options: daylight sensor, motion detector. | https://integratech.be/nl/producten/straatverlichting/integra-street | https://integratech.be/fr/produits/eclairage-public/integra-street | https://www.integratech.be/en/led-industrial-lighting/street-lighting/streetlight-2018/ | https://www.integratech.be/downloads/datasheets/LD201860S3-3-nl.pdf | https://www.integratech.be/downloads/datasheets/LD201860S3-3-fr.pdf | https://www.integratech.be/downloads/datasheets/LD201860S3-3-eng.pdf | https://www.integratech.be/downloads/photometric-data/ITST-streetlight.zip | https://www.integratech.be/downloads/pics/Integratech-ITST-Streetlight-M-Black.jpg | https://integratech.be/downloads/pics/Integratech-ITST-Streetlight-M-Dimensions.jpg |  | 10 | smd5050 | Lumileds | -40~+50 | 100~240 | TRUE | TRUE | FALSE | 5 | inclusief driver (intern) | FALSE |  | black RAL9005 | <5 | 1-10V | > 60.000 | L90 | TRUE |  |  |  | 1
Straatverlichting | On order | A | STREET | Integra street | ITST1203G1 | Streetlight M 120W 3000K CLO 1-10V grijs 160x75 | Streetlight M 120W 3000K CLO 1-10V gris 160x75 | Streetlight M 120W 3000K CLO 1-10V grey 160x75 | st | 501.96 | 17619 | 160 | 5420076291426 | 9405 42 10 00 | EC000062 | No | 90 | 0.0661 | 4.56 |  |  | 6.4 | 660 | 240 | 143 |  |  | 600 | 295 | 175 | 1 | 0 | IP66 | 0,95 | 70 | 120 | 3000 | 160x75 | Streetlight met lens type 1 160x75° voor openbare verlichting en parkeergarages. Aluminium IP66 behuizing met zeezout coating en met verstelbare bevestiging voor horizontale of verticale paalmontage 60mm. Uitgerust met Lumileds 5050 met levensduur L90 >60.000u. Dimbare 1-10V driver met voorgeprogrammeerde CLO functie. De behuizing kan toolless geopend worden. Bij openen van de behuizing wordt de spanning onderbroken door de ingebouwde messchakelaar. Aansluitspanning 100~240V 50/60Hz, overspanningsbeveiliging 10kV, bedrijfstemperatuur -40 ~+50°C. Isolatieklasse I. Verschillende montage toebehoren zijn beschikbaar. Mogelijke opties: daglichtsensor, bewegingsmelder. | Streetlight avec lentille de type 1 160x75° pour l'éclairage public et les parkings. Boîtier en aluminium IP66 avec protection sel de mer et fixation réglable pour montage horizontal ou vertical sur un poteau de 60 mm. Equipé de Lumileds 5050 avec une durée de vie L90 >60,000h. Driver dimmable 1-10V avec fonction CLO préprogrammée. Le boîtier peut être ouvert sans outil. Lors de l'ouverture du boîtier, la tension est interrompue par l'interrupteur à couteau intégré. Tension de raccordement 100~240V 50/60Hz, protection contre les surtensions 10kV, température de fonctionnement -40 ~+50°C. Classe d'isolation I. Différents accessoires de montage sont disponibles. Options possibles : capteur de lumière du jour, détecteur de mouvement. | Streetlight with lens type 1 160x75° for public lighting and parking garages. Aluminum IP66 housing with sea salt coating and with adjustable attachment for horizontal or vertical pole mounting 60mm. Equipped with Lumileds 5050 with lifetime L90 >60,000h. Dimmable 1-10V driver with pre-programmed CLO function. The housing can be opened toolless. When opening the housing, the voltage is interrupted by the built-in knife switch. Supply voltage 100~240V 50/60Hz, surge protection 10kV, operating temperature -40 ~+50°C. Insulation class I. Various mounting accessories are available. Possible options: daylight sensor, motion detector. | https://integratech.be/nl/producten/straatverlichting/integra-street | https://integratech.be/fr/produits/eclairage-public/integra-street | https://www.integratech.be/en/led-industrial-lighting/street-lighting/streetlight-2018/ | https://www.integratech.be/downloads/datasheets/LD201860S3-3-nl.pdf | https://www.integratech.be/downloads/datasheets/LD201860S3-3-fr.pdf | https://www.integratech.be/downloads/datasheets/LD201860S3-3-eng.pdf | https://www.integratech.be/downloads/photometric-data/ITST-streetlight.zip | https://www.integratech.be/downloads/pics/Integratech-ITST-Streetlight-M-Grey.jpg | https://integratech.be/downloads/pics/Integratech-ITST-Streetlight-M-Dimensions.jpg |  | 10 | smd5050 | Lumileds | -40~+50 | 100~240 | TRUE | TRUE | FALSE | 5 | inclusief driver (intern) | FALSE |  | grey RAL7042 | <5 | 1-10V | > 60.000 | L90 | TRUE |  |  |  | 1
Straatverlichting | On order | A | STREET | Integra street | ITST1203G2 | Streetlight M 120W 3000K CLO 1-10V grijs 160x95 | Streetlight M 120W 3000K CLO 1-10V gris 160x95 | Streetlight M 120W 3000K CLO 1-10V grey 160x95 | st | 501.96 | 17721 | 160 | 5420076292782 | 9405 42 10 00 | EC000062 | No | 90 | 0.0661 | 4.56 |  |  | 6.4 | 660 | 240 | 143 |  |  | 600 | 295 | 175 | 1 | 0 | IP66 | 0,95 | 70 | 120 | 3000 | 160x95 | Streetlight met lens type 2 160x95° voor openbare verlichting en parkeergarages. Aluminium IP66 behuizing met zeezout coating en met verstelbare bevestiging voor horizontale of verticale paalmontage 60mm. Uitgerust met Lumileds 5050 met levensduur L90 >60.000u. Dimbare 1-10V driver met voorgeprogrammeerde CLO functie. De behuizing kan toolless geopend worden. Bij openen van de behuizing wordt de spanning onderbroken door de ingebouwde messchakelaar. Aansluitspanning 100~240V 50/60Hz, overspanningsbeveiliging 10kV, bedrijfstemperatuur -40 ~+50°C. Isolatieklasse I. Verschillende montage toebehoren zijn beschikbaar. Mogelijke opties: daglichtsensor, bewegingsmelder. | Streetlight avec lentille de type 2 160x95° pour l'éclairage public et les parkings. Boîtier en aluminium IP66 avec protection sel de mer et fixation réglable pour montage horizontal ou vertical sur un poteau de 60 mm. Equipé de Lumileds 5050 avec une durée de vie L90 >60,000h. Driver dimmable 1-10V avec fonction CLO préprogrammée. Le boîtier peut être ouvert sans outil. Lors de l'ouverture du boîtier, la tension est interrompue par l'interrupteur à couteau intégré. Tension de raccordement 100~240V 50/60Hz, protection contre les surtensions 10kV, température de fonctionnement -40 ~+50°C. Classe d'isolation I. Différents accessoires de montage sont disponibles. Options possibles : capteur de lumière du jour, détecteur de mouvement. | Streetlight with lens type 2 160x95° for public lighting and parking garages. Aluminum IP66 housing with sea salt coating and with adjustable attachment for horizontal or vertical pole mounting 60mm. Equipped with Lumileds 5050 with lifetime L90 >60,000h. Dimmable 1-10V driver with pre-programmed CLO function. The housing can be opened toolless. When opening the housing, the voltage is interrupted by the built-in knife switch. Supply voltage 100~240V 50/60Hz, surge protection 10kV, operating temperature -40 ~+50°C. Insulation class I. Various mounting accessories are available. Possible options: daylight sensor, motion detector. | https://integratech.be/nl/producten/straatverlichting/integra-street | https://integratech.be/fr/produits/eclairage-public/integra-street | https://www.integratech.be/en/led-industrial-lighting/street-lighting/streetlight-2018/ | https://www.integratech.be/downloads/datasheets/LD201860S3-3-nl.pdf | https://www.integratech.be/downloads/datasheets/LD201860S3-3-fr.pdf | https://www.integratech.be/downloads/datasheets/LD201860S3-3-eng.pdf | https://www.integratech.be/downloads/photometric-data/ITST-streetlight.zip | https://www.integratech.be/downloads/pics/Integratech-ITST-Streetlight-M-Grey.jpg | https://integratech.be/downloads/pics/Integratech-ITST-Streetlight-M-Dimensions.jpg |  | 10 | smd5050 | Lumileds | -40~+50 | 100~240 | TRUE | TRUE | FALSE | 5 | inclusief driver (intern) | FALSE |  | grey RAL7042 | <5 | 1-10V | > 60.000 | L90 | TRUE |  |  |  | 1
Straatverlichting | On order | A | STREET | Integra street | ITST1203G2D | Streetlight M 120W 3000K grijs 160x95+daglicht | Streetlight M 120W 3000K gris 160x95+lum. Du jour | Streetlight M 120W 3000K grey 160x95+daylight | st | 504.47 | 17721 | 160 | 5420076299354 | 9405 42 10 00 | EC000062 | No | 90 | 0.0661 | 4.56 |  |  | 6.4 | 660 | 240 | 143 |  |  | 600 | 295 | 175 | 1 | 0 | IP66 | 0,95 | 70 | 120 | 3000 | 160x95 | Streetlight met lens type 2 160x95° voor openbare verlichting en parkeergarages. Aluminium IP66 behuizing met zeezout coating en met verstelbare bevestiging voor horizontale of verticale paalmontage 60mm. Uitgerust met Lumileds 5050 met levensduur L90 >60.000u. Dimbare 1-10V driver met voorgeprogrammeerde CLO functie. De behuizing kan toolless geopend worden. Bij openen van de behuizing wordt de spanning onderbroken door de ingebouwde messchakelaar. Aansluitspanning 100~240V 50/60Hz, overspanningsbeveiliging 10kV, bedrijfstemperatuur -40 ~+50°C. Isolatieklasse I. Verschillende montage toebehoren zijn beschikbaar. Met daglichtsensor. | Streetlight avec lentille de type 2 160x95° pour l'éclairage public et les parkings. Boîtier en aluminium IP66 avec protection sel de mer et fixation réglable pour montage horizontal ou vertical sur un poteau de 60 mm. Equipé de Lumileds 5050 avec une durée de vie L90 >60,000h. Driver dimmable 1-10V avec fonction CLO préprogrammée. Le boîtier peut être ouvert sans outil. Lors de l'ouverture du boîtier, la tension est interrompue par l'interrupteur à couteau intégré. Tension de raccordement 100~240V 50/60Hz, protection contre les surtensions 10kV, température de fonctionnement -40 ~+50°C. Classe d'isolation I. Différents accessoires de montage sont disponibles. Avec capteur de lumière du jour. | Streetlight with lens type 2 160x95° for public lighting and parking garages. Aluminum IP66 housing with sea salt coating and with adjustable attachment for horizontal or vertical pole mounting 60mm. Equipped with Lumileds 5050 with lifetime L90 >60,000h. Dimmable 1-10V driver with pre-programmed CLO function. The housing can be opened toolless. When opening the housing, the voltage is interrupted by the built-in knife switch. Supply voltage 100~240V 50/60Hz, surge protection 10kV, operating temperature -40 ~+50°C. Insulation class I. Various mounting accessories are available. With daylight sensor. | https://integratech.be/nl/producten/straatverlichting/integra-street | https://integratech.be/fr/produits/eclairage-public/integra-street | https://www.integratech.be/en/led-industrial-lighting/street-lighting/streetlight-2018/ | https://www.integratech.be/downloads/datasheets/LD201860S3-3-nl.pdf | https://www.integratech.be/downloads/datasheets/LD201860S3-3-fr.pdf | https://www.integratech.be/downloads/datasheets/LD201860S3-3-eng.pdf | https://www.integratech.be/downloads/photometric-data/ITST-streetlight.zip | https://www.integratech.be/downloads/pics/Integratech-ITST-Streetlight-M-Grey.jpg | https://integratech.be/downloads/pics/Integratech-ITST-Streetlight-M-Dimensions.jpg |  | 10 | smd5050 | Lumileds | -40~+50 | 100~240 | TRUE | TRUE | FALSE | 5 | inclusief driver (intern) | FALSE |  | grey RAL7042 | <5 | 1-10V | > 60.000 | L90 | FALSE |  |  |  | 1
Straatverlichting | On order | A | STREET | Integra street | ITST1203G2DS | Streetlight M 120W 3000K grijs 160x95+dagl+bew.sen | Streetlight M 120W 3000K gris 160x95+lum.jr.+dét.m | Streetlight M 120W 3000K grey 160x95+dayl+mot.detr | st | 538.97 | 17721 | 160 | 5420076296872 | 9405 42 10 00 | EC000062 | No | 90 | 0.0661 | 4.56 |  |  | 6.4 | 660 | 240 | 143 |  |  | 600 | 295 | 175 | 1 | 0 | IP66 | 0,95 | 70 | 120 | 3000 | 160x95 | Streetlight met lens type 2 160x95° voor openbare verlichting en parkeergarages. Aluminium IP66 behuizing met zeezout coating en met verstelbare bevestiging voor horizontale of verticale paalmontage 60mm. Uitgerust met Lumileds 5050 met levensduur L90 >60.000u. Dimbare 1-10V driver met voorgeprogrammeerde CLO functie. De behuizing kan toolless geopend worden. Bij openen van de behuizing wordt de spanning onderbroken door de ingebouwde messchakelaar. Aansluitspanning 100~240V 50/60Hz, overspanningsbeveiliging 10kV, bedrijfstemperatuur -40 ~+50°C. Isolatieklasse I. Verschillende montage toebehoren zijn beschikbaar. Met daglichtsensor en bewegingsmelder. | Streetlight avec lentille de type 2 160x95° pour l'éclairage public et les parkings. Boîtier en aluminium IP66 avec protection sel de mer et fixation réglable pour montage horizontal ou vertical sur un poteau de 60 mm. Equipé de Lumileds 5050 avec une durée de vie L90 >60,000h. Driver dimmable 1-10V avec fonction CLO préprogrammée. Le boîtier peut être ouvert sans outil. Lors de l'ouverture du boîtier, la tension est interrompue par l'interrupteur à couteau intégré. Tension de raccordement 100~240V 50/60Hz, protection contre les surtensions 10kV, température de fonctionnement -40 ~+50°C. Classe d'isolation I. Différents accessoires de montage sont disponibles. Avec capteur de lumière du jour et détecteur de mouvement. | Streetlight with lens type 2 160x95° for public lighting and parking garages. Aluminum IP66 housing with sea salt coating and with adjustable attachment for horizontal or vertical pole mounting 60mm. Equipped with Lumileds 5050 with lifetime L90 >60,000h. Dimmable 1-10V driver with pre-programmed CLO function. The housing can be opened toolless. When opening the housing, the voltage is interrupted by the built-in knife switch. Supply voltage 100~240V 50/60Hz, surge protection 10kV, operating temperature -40 ~+50°C. Insulation class I. Various mounting accessories are available. With daylight sensor and motion detector. | https://integratech.be/nl/producten/straatverlichting/integra-street | https://integratech.be/fr/produits/eclairage-public/integra-street | https://www.integratech.be/en/led-industrial-lighting/street-lighting/streetlight-2018/ | https://www.integratech.be/downloads/datasheets/LD201860S3-3-nl.pdf | https://www.integratech.be/downloads/datasheets/LD201860S3-3-fr.pdf | https://www.integratech.be/downloads/datasheets/LD201860S3-3-eng.pdf | https://www.integratech.be/downloads/photometric-data/ITST-streetlight.zip | https://www.integratech.be/downloads/pics/Integratech-ITST-Streetlight-M-Grey.jpg | https://integratech.be/downloads/pics/Integratech-ITST-Streetlight-M-Dimensions.jpg |  | 10 | smd5050 | Lumileds | -40~+50 | 100~240 | TRUE | TRUE | FALSE | 5 | inclusief driver (intern) | FALSE |  | grey RAL7042 | <5 | 1-10V | > 60.000 | L90 | TRUE |  |  |  | 1
Straatverlichting | On order | A | STREET | Integra street | ITST1203G3 | Streetlight M 120W 3000K CLO 1-10V grijs 130x60 | Streetlight M 120W 3000K CLO 1-10V gris 130x60 | Streetlight M 120W 3000K CLO 1-10V grey 130x60 | st | 501.96 | 17564 | 160 | 5420076292799 | 9405 42 10 00 | EC000062 | No | 90 | 0.0661 | 4.56 |  |  | 6.4 | 660 | 240 | 143 |  |  | 600 | 295 | 175 | 1 | 0 | IP66 | 0,95 | 70 | 120 | 3000 | 130x60 | Streetlight met lens type 3 130x60° voor openbare verlichting en parkeergarages. Aluminium IP66 behuizing met zeezout coating en met verstelbare bevestiging voor horizontale of verticale paalmontage 60mm. Uitgerust met Lumileds 5050 met levensduur L90 >60.000u. Dimbare 1-10V driver met voorgeprogrammeerde CLO functie. De behuizing kan toolless geopend worden. Bij openen van de behuizing wordt de spanning onderbroken door de ingebouwde messchakelaar. Aansluitspanning 100~240V 50/60Hz, overspanningsbeveiliging 10kV, bedrijfstemperatuur -40 ~+50°C. Isolatieklasse I. Verschillende montage toebehoren zijn beschikbaar. Mogelijke opties: daglichtsensor, bewegingsmelder. | Streetlight avec lentille de type 3 130x60° pour l'éclairage public et les parkings. Boîtier en aluminium IP66 avec protection sel de mer et fixation réglable pour montage horizontal ou vertical sur un poteau de 60 mm. Equipé de Lumileds 5050 avec une durée de vie L90 >60,000h. Driver dimmable 1-10V avec fonction CLO préprogrammée. Le boîtier peut être ouvert sans outil. Lors de l'ouverture du boîtier, la tension est interrompue par l'interrupteur à couteau intégré. Tension de raccordement 100~240V 50/60Hz, protection contre les surtensions 10kV, température de fonctionnement -40 ~+50°C. Classe d'isolation I. Différents accessoires de montage sont disponibles. Options possibles : capteur de lumière du jour, détecteur de mouvement. | Streetlight with lens type 3 130x60° for public lighting and parking garages. Aluminum IP66 housing with sea salt coating and with adjustable attachment for horizontal or vertical pole mounting 60mm. Equipped with Lumileds 5050 with lifetime L90 >60,000h. Dimmable 1-10V driver with pre-programmed CLO function. The housing can be opened toolless. When opening the housing, the voltage is interrupted by the built-in knife switch. Supply voltage 100~240V 50/60Hz, surge protection 10kV, operating temperature -40 ~+50°C. Insulation class I. Various mounting accessories are available. Possible options: daylight sensor, motion detector. | https://integratech.be/nl/producten/straatverlichting/integra-street | https://integratech.be/fr/produits/eclairage-public/integra-street | https://www.integratech.be/en/led-industrial-lighting/street-lighting/streetlight-2018/ | https://www.integratech.be/downloads/datasheets/LD201860S3-3-nl.pdf | https://www.integratech.be/downloads/datasheets/LD201860S3-3-fr.pdf | https://www.integratech.be/downloads/datasheets/LD201860S3-3-eng.pdf | https://www.integratech.be/downloads/photometric-data/ITST-streetlight.zip | https://www.integratech.be/downloads/pics/Integratech-ITST-Streetlight-M-Grey.jpg | https://integratech.be/downloads/pics/Integratech-ITST-Streetlight-M-Dimensions.jpg |  | 10 | smd5050 | Lumileds | -40~+50 | 100~240 | TRUE | TRUE | FALSE | 5 | inclusief driver (intern) | FALSE |  | grey RAL7042 | <5 | 1-10V | > 60.000 | L90 | TRUE |  |  |  | 1
Straatverlichting | On order | A | STREET | Integra street | ITST1204B1 | Streetlight M 120W 4000K CLO 1-10V zwart 160x75 | Streetlight M 120W 4000K CLO 1-10V noir 160x75 | Streetlight M 120W 4000K CLO 1-10V black 160x75 | st | 501.96 | 18546 | 160 | 5420076291815 | 9405 42 10 00 | EC000062 | No | 90 | 0.0661 | 4.56 |  |  | 6.4 | 660 | 240 | 143 |  |  | 600 | 295 | 175 | 1 | 0 | IP66 | 0,95 | 70 | 120 | 4000 | 160x75 | Streetlight met lens type 1 160x75° voor openbare verlichting en parkeergarages. Aluminium IP66 behuizing met zeezout coating en met verstelbare bevestiging voor horizontale of verticale paalmontage 60mm. Uitgerust met Lumileds 5050 met levensduur L90 >60.000u. Dimbare 1-10V driver met voorgeprogrammeerde CLO functie. De behuizing kan toolless geopend worden. Bij openen van de behuizing wordt de spanning onderbroken door de ingebouwde messchakelaar. Aansluitspanning 100~240V 50/60Hz, overspanningsbeveiliging 10kV, bedrijfstemperatuur -40 ~+50°C. Isolatieklasse I. Verschillende montage toebehoren zijn beschikbaar. Mogelijke opties: daglichtsensor, bewegingsmelder. | Streetlight avec lentille de type 1 160x75° pour l'éclairage public et les parkings. Boîtier en aluminium IP66 avec protection sel de mer et fixation réglable pour montage horizontal ou vertical sur un poteau de 60 mm. Equipé de Lumileds 5050 avec une durée de vie L90 >60,000h. Driver dimmable 1-10V avec fonction CLO préprogrammée. Le boîtier peut être ouvert sans outil. Lors de l'ouverture du boîtier, la tension est interrompue par l'interrupteur à couteau intégré. Tension de raccordement 100~240V 50/60Hz, protection contre les surtensions 10kV, température de fonctionnement -40 ~+50°C. Classe d'isolation I. Différents accessoires de montage sont disponibles. Options possibles : capteur de lumière du jour, détecteur de mouvement. | Streetlight with lens type 1 160x75° for public lighting and parking garages. Aluminum IP66 housing with sea salt coating and with adjustable attachment for horizontal or vertical pole mounting 60mm. Equipped with Lumileds 5050 with lifetime L90 >60,000h. Dimmable 1-10V driver with pre-programmed CLO function. The housing can be opened toolless. When opening the housing, the voltage is interrupted by the built-in knife switch. Supply voltage 100~240V 50/60Hz, surge protection 10kV, operating temperature -40 ~+50°C. Insulation class I. Various mounting accessories are available. Possible options: daylight sensor, motion detector. | https://integratech.be/nl/producten/straatverlichting/integra-street | https://integratech.be/fr/produits/eclairage-public/integra-street | https://www.integratech.be/en/led-industrial-lighting/street-lighting/streetlight-2018/ | https://www.integratech.be/downloads/datasheets/LD201860S3-3-nl.pdf | https://www.integratech.be/downloads/datasheets/LD201860S3-3-fr.pdf | https://www.integratech.be/downloads/datasheets/LD201860S3-3-eng.pdf | https://www.integratech.be/downloads/photometric-data/ITST-streetlight.zip | https://www.integratech.be/downloads/pics/Integratech-ITST-Streetlight-M-Black.jpg | https://integratech.be/downloads/pics/Integratech-ITST-Streetlight-M-Dimensions.jpg |  | 10 | smd5050 | Lumileds | -40~+50 | 100~240 | TRUE | TRUE | FALSE | 5 | inclusief driver (intern) | FALSE |  | black RAL9005 | <5 | 1-10V | > 60.000 | L90 | TRUE |  |  |  | 1
Straatverlichting | On order | A | STREET | Integra street | ITST1204B2 | Streetlight M 120W 4000K CLO 1-10V zwart 160x95 | Streetlight M 120W 4000K CLO 1-10V noir 160x95 | Streetlight M 120W 4000K CLO 1-10V black 160x95 | st | 501.96 | 18654 | 160 | 5420076292805 | 9405 42 10 00 | EC000062 | No | 90 | 0.0661 | 4.56 |  |  | 6.4 | 660 | 240 | 143 |  |  | 600 | 295 | 175 | 1 | 0 | IP66 | 0,95 | 70 | 120 | 4000 | 160x95 | Streetlight met lens type 2 160x95° voor openbare verlichting en parkeergarages. Aluminium IP66 behuizing met zeezout coating en met verstelbare bevestiging voor horizontale of verticale paalmontage 60mm. Uitgerust met Lumileds 5050 met levensduur L90 >60.000u. Dimbare 1-10V driver met voorgeprogrammeerde CLO functie. De behuizing kan toolless geopend worden. Bij openen van de behuizing wordt de spanning onderbroken door de ingebouwde messchakelaar. Aansluitspanning 100~240V 50/60Hz, overspanningsbeveiliging 10kV, bedrijfstemperatuur -40 ~+50°C. Isolatieklasse I. Verschillende montage toebehoren zijn beschikbaar. Mogelijke opties: daglichtsensor, bewegingsmelder. | Streetlight avec lentille de type 2 160x95° pour l'éclairage public et les parkings. Boîtier en aluminium IP66 avec protection sel de mer et fixation réglable pour montage horizontal ou vertical sur un poteau de 60 mm. Equipé de Lumileds 5050 avec une durée de vie L90 >60,000h. Driver dimmable 1-10V avec fonction CLO préprogrammée. Le boîtier peut être ouvert sans outil. Lors de l'ouverture du boîtier, la tension est interrompue par l'interrupteur à couteau intégré. Tension de raccordement 100~240V 50/60Hz, protection contre les surtensions 10kV, température de fonctionnement -40 ~+50°C. Classe d'isolation I. Différents accessoires de montage sont disponibles. Options possibles : capteur de lumière du jour, détecteur de mouvement. | Streetlight with lens type 2 160x95° for public lighting and parking garages. Aluminum IP66 housing with sea salt coating and with adjustable attachment for horizontal or vertical pole mounting 60mm. Equipped with Lumileds 5050 with lifetime L90 >60,000h. Dimmable 1-10V driver with pre-programmed CLO function. The housing can be opened toolless. When opening the housing, the voltage is interrupted by the built-in knife switch. Supply voltage 100~240V 50/60Hz, surge protection 10kV, operating temperature -40 ~+50°C. Insulation class I. Various mounting accessories are available. Possible options: daylight sensor, motion detector. | https://integratech.be/nl/producten/straatverlichting/integra-street | https://integratech.be/fr/produits/eclairage-public/integra-street | https://www.integratech.be/en/led-industrial-lighting/street-lighting/streetlight-2018/ | https://www.integratech.be/downloads/datasheets/LD201860S3-3-nl.pdf | https://www.integratech.be/downloads/datasheets/LD201860S3-3-fr.pdf | https://www.integratech.be/downloads/datasheets/LD201860S3-3-eng.pdf | https://www.integratech.be/downloads/photometric-data/ITST-streetlight.zip | https://www.integratech.be/downloads/pics/Integratech-ITST-Streetlight-M-Black.jpg | https://integratech.be/downloads/pics/Integratech-ITST-Streetlight-M-Dimensions.jpg |  | 10 | smd5050 | Lumileds | -40~+50 | 100~240 | TRUE | TRUE | FALSE | 5 | inclusief driver (intern) | FALSE |  | black RAL9005 | <5 | 1-10V | > 60.000 | L90 | TRUE |  |  |  | 1
Straatverlichting | On order | A | STREET | Integra street | ITST1204B3 | Streetlight M 120W 4000K CLO 1-10V zwart 130x60 | Streetlight M 120W 4000K CLO 1-10V noir 130x60 | Streetlight M 120W 4000K CLO 1-10V black 130x60 | st | 501.96 | 18488 | 160 | 5420076292812 | 9405 42 10 00 | EC000062 | No | 90 | 0.0661 | 4.56 |  |  | 6.4 | 660 | 240 | 143 |  |  | 600 | 295 | 175 | 1 | 0 | IP66 | 0,95 | 70 | 120 | 4000 | 130x60 | Streetlight met lens type 3 130x60° voor openbare verlichting en parkeergarages. Aluminium IP66 behuizing met zeezout coating en met verstelbare bevestiging voor horizontale of verticale paalmontage 60mm. Uitgerust met Lumileds 5050 met levensduur L90 >60.000u. Dimbare 1-10V driver met voorgeprogrammeerde CLO functie. De behuizing kan toolless geopend worden. Bij openen van de behuizing wordt de spanning onderbroken door de ingebouwde messchakelaar. Aansluitspanning 100~240V 50/60Hz, overspanningsbeveiliging 10kV, bedrijfstemperatuur -40 ~+50°C. Isolatieklasse I. Verschillende montage toebehoren zijn beschikbaar. Mogelijke opties: daglichtsensor, bewegingsmelder. | Streetlight avec lentille de type 3 130x60° pour l'éclairage public et les parkings. Boîtier en aluminium IP66 avec protection sel de mer et fixation réglable pour montage horizontal ou vertical sur un poteau de 60 mm. Equipé de Lumileds 5050 avec une durée de vie L90 >60,000h. Driver dimmable 1-10V avec fonction CLO préprogrammée. Le boîtier peut être ouvert sans outil. Lors de l'ouverture du boîtier, la tension est interrompue par l'interrupteur à couteau intégré. Tension de raccordement 100~240V 50/60Hz, protection contre les surtensions 10kV, température de fonctionnement -40 ~+50°C. Classe d'isolation I. Différents accessoires de montage sont disponibles. Options possibles : capteur de lumière du jour, détecteur de mouvement. | Streetlight with lens type 3 130x60° for public lighting and parking garages. Aluminum IP66 housing with sea salt coating and with adjustable attachment for horizontal or vertical pole mounting 60mm. Equipped with Lumileds 5050 with lifetime L90 >60,000h. Dimmable 1-10V driver with pre-programmed CLO function. The housing can be opened toolless. When opening the housing, the voltage is interrupted by the built-in knife switch. Supply voltage 100~240V 50/60Hz, surge protection 10kV, operating temperature -40 ~+50°C. Insulation class I. Various mounting accessories are available. Possible options: daylight sensor, motion detector. | https://integratech.be/nl/producten/straatverlichting/integra-street | https://integratech.be/fr/produits/eclairage-public/integra-street | https://www.integratech.be/en/led-industrial-lighting/street-lighting/streetlight-2018/ | https://www.integratech.be/downloads/datasheets/LD201860S3-3-nl.pdf | https://www.integratech.be/downloads/datasheets/LD201860S3-3-fr.pdf | https://www.integratech.be/downloads/datasheets/LD201860S3-3-eng.pdf | https://www.integratech.be/downloads/photometric-data/ITST-streetlight.zip | https://www.integratech.be/downloads/pics/Integratech-ITST-Streetlight-M-Black.jpg | https://integratech.be/downloads/pics/Integratech-ITST-Streetlight-M-Dimensions.jpg |  | 10 | smd5050 | Lumileds | -40~+50 | 100~240 | TRUE | TRUE | FALSE | 5 | inclusief driver (intern) | FALSE |  | black RAL9005 | <5 | 1-10V | > 60.000 | L90 | TRUE |  |  |  | 1
Straatverlichting | On order | A | STREET | Integra street | ITST1204G1 | Streetlight M 120W 4000K CLO 1-10V grijs 160x75 | Streetlight M 120W 4000K CLO 1-10V gris 160x75 | Streetlight M 120W 4000K CLO 1-10V grey 160x75 | st | 501.96 | 18546 | 160 | 5420076291433 | 9405 42 10 00 | EC000062 | No | 90 | 0.0661 | 4.56 |  |  | 6.4 | 660 | 240 | 143 |  |  | 600 | 295 | 175 | 1 | 0 | IP66 | 0,95 | 70 | 120 | 4000 | 160x75 | Streetlight met lens type 1 160x75° voor openbare verlichting en parkeergarages. Aluminium IP66 behuizing met zeezout coating en met verstelbare bevestiging voor horizontale of verticale paalmontage 60mm. Uitgerust met Lumileds 5050 met levensduur L90 >60.000u. Dimbare 1-10V driver met voorgeprogrammeerde CLO functie. De behuizing kan toolless geopend worden. Bij openen van de behuizing wordt de spanning onderbroken door de ingebouwde messchakelaar. Aansluitspanning 100~240V 50/60Hz, overspanningsbeveiliging 10kV, bedrijfstemperatuur -40 ~+50°C. Isolatieklasse I. Verschillende montage toebehoren zijn beschikbaar. Mogelijke opties: daglichtsensor, bewegingsmelder. | Streetlight avec lentille de type 1 160x75° pour l'éclairage public et les parkings. Boîtier en aluminium IP66 avec protection sel de mer et fixation réglable pour montage horizontal ou vertical sur un poteau de 60 mm. Equipé de Lumileds 5050 avec une durée de vie L90 >60,000h. Driver dimmable 1-10V avec fonction CLO préprogrammée. Le boîtier peut être ouvert sans outil. Lors de l'ouverture du boîtier, la tension est interrompue par l'interrupteur à couteau intégré. Tension de raccordement 100~240V 50/60Hz, protection contre les surtensions 10kV, température de fonctionnement -40 ~+50°C. Classe d'isolation I. Différents accessoires de montage sont disponibles. Options possibles : capteur de lumière du jour, détecteur de mouvement. | Streetlight with lens type 1 160x75° for public lighting and parking garages. Aluminum IP66 housing with sea salt coating and with adjustable attachment for horizontal or vertical pole mounting 60mm. Equipped with Lumileds 5050 with lifetime L90 >60,000h. Dimmable 1-10V driver with pre-programmed CLO function. The housing can be opened toolless. When opening the housing, the voltage is interrupted by the built-in knife switch. Supply voltage 100~240V 50/60Hz, surge protection 10kV, operating temperature -40 ~+50°C. Insulation class I. Various mounting accessories are available. Possible options: daylight sensor, motion detector. | https://integratech.be/nl/producten/straatverlichting/integra-street | https://integratech.be/fr/produits/eclairage-public/integra-street | https://www.integratech.be/en/led-industrial-lighting/street-lighting/streetlight-2018/ | https://www.integratech.be/downloads/datasheets/LD201860S3-3-nl.pdf | https://www.integratech.be/downloads/datasheets/LD201860S3-3-fr.pdf | https://www.integratech.be/downloads/datasheets/LD201860S3-3-eng.pdf | https://www.integratech.be/downloads/photometric-data/ITST-streetlight.zip | https://www.integratech.be/downloads/pics/Integratech-ITST-Streetlight-M-Grey.jpg | https://integratech.be/downloads/pics/Integratech-ITST-Streetlight-M-Dimensions.jpg |  | 10 | smd5050 | Lumileds | -40~+50 | 100~240 | TRUE | TRUE | FALSE | 5 | inclusief driver (intern) | FALSE |  | grey RAL7042 | <5 | 1-10V | > 60.000 | L90 | TRUE |  |  |  | 1
Straatverlichting | On order | A | STREET | Integra street | ITST1204G1DS | Streetlight M 120W 4000K grijs 160x75+dagl+BewSens | Streetlight M 120W 4000K gris 160x75+capt.jrluSens | Streetlight M 120W 4000K grey 160x75+dayl.+movSens | st | 561.1 | 18546 | 160 | 5420076299248 | 9405 42 10 00 | EC000062 | No | 90 | 0.0661 | 4.56 |  |  | 6.4 | 660 | 240 | 143 |  |  | 600 | 295 | 175 | 1 | 0 | IP66 | 0,95 | 70 | 120 | 4000 | 160x75 | Streetlight met lens type 1 160x75° voor openbare verlichting en parkeergarages. Aluminium IP66 behuizing met zeezout coating en met verstelbare bevestiging voor horizontale of verticale paalmontage 60mm. Uitgerust met Lumileds 5050 met levensduur L90 >60.000u. Dimbare 1-10V driver met voorgeprogrammeerde CLO functie. De behuizing kan toolless geopend worden. Bij openen van de behuizing wordt de spanning onderbroken door de ingebouwde messchakelaar. Aansluitspanning 100~240V 50/60Hz, overspanningsbeveiliging 10kV, bedrijfstemperatuur -40 ~+50°C. Isolatieklasse I. Verschillende montage toebehoren zijn beschikbaar. Met daglichtsensor en bewegingsmelder. | Streetlight avec lentille de type 1 160x75° pour l'éclairage public et les parkings. Boîtier en aluminium IP66 avec protection sel de mer et fixation réglable pour montage horizontal ou vertical sur un poteau de 60 mm. Equipé de Lumileds 5050 avec une durée de vie L90 >60,000h. Driver dimmable 1-10V avec fonction CLO préprogrammée. Le boîtier peut être ouvert sans outil. Lors de l'ouverture du boîtier, la tension est interrompue par l'interrupteur à couteau intégré. Tension de raccordement 100~240V 50/60Hz, protection contre les surtensions 10kV, température de fonctionnement -40 ~+50°C. Classe d'isolation I. Différents accessoires de montage sont disponibles. Avec capteur de lumière du jour et détecteur de mouvement. | Streetlight with lens type 1 160x75° for public lighting and parking garages. Aluminum IP66 housing with sea salt coating and with adjustable attachment for horizontal or vertical pole mounting 60mm. Equipped with Lumileds 5050 with lifetime L90 >60,000h. Dimmable 1-10V driver with pre-programmed CLO function. The housing can be opened toolless. When opening the housing, the voltage is interrupted by the built-in knife switch. Supply voltage 100~240V 50/60Hz, surge protection 10kV, operating temperature -40 ~+50°C. Insulation class I. Various mounting accessories are available. With daylight sensor and motion detector. | https://integratech.be/nl/producten/straatverlichting/integra-street | https://integratech.be/fr/produits/eclairage-public/integra-street | https://www.integratech.be/en/led-industrial-lighting/street-lighting/streetlight-2018/ | https://www.integratech.be/downloads/datasheets/LD201860S3-3-nl.pdf | https://www.integratech.be/downloads/datasheets/LD201860S3-3-fr.pdf | https://www.integratech.be/downloads/datasheets/LD201860S3-3-eng.pdf | https://www.integratech.be/downloads/photometric-data/ITST-streetlight.zip | https://www.integratech.be/downloads/pics/Integratech-ITST-Streetlight-M-Grey.jpg | https://integratech.be/downloads/pics/Integratech-ITST-Streetlight-M-Dimensions.jpg |  | 10 | smd5050 | Lumileds | -40~+50 | 100~240 | TRUE | TRUE | FALSE | 5 | inclusief driver (intern) | FALSE |  | grey RAL7042 | <5 | 1-10V | > 60.000 | L90 | TRUE |  |  |  | 1
Straatverlichting | On order | A | STREET | Integra street | ITST1204G2 | Streetlight M 120W 4000K CLO 1-10V grijs 160x95 | Streetlight M 120W 4000K CLO 1-10V gris 160x95 | Streetlight M 120W 4000K CLO 1-10V grey 160x95 | st | 501.96 | 18654 | 160 | 5420076292829 | 9405 42 10 00 | EC000062 | No | 90 | 0.0661 | 4.56 |  |  | 6.4 | 660 | 240 | 143 |  |  | 600 | 295 | 175 | 1 | 0 | IP66 | 0,95 | 70 | 120 | 4000 | 160x95 | Streetlight met lens type 2 160x95° voor openbare verlichting en parkeergarages. Aluminium IP66 behuizing met zeezout coating en met verstelbare bevestiging voor horizontale of verticale paalmontage 60mm. Uitgerust met Lumileds 5050 met levensduur L90 >60.000u. Dimbare 1-10V driver met voorgeprogrammeerde CLO functie. De behuizing kan toolless geopend worden. Bij openen van de behuizing wordt de spanning onderbroken door de ingebouwde messchakelaar. Aansluitspanning 100~240V 50/60Hz, overspanningsbeveiliging 10kV, bedrijfstemperatuur -40 ~+50°C. Isolatieklasse I. Verschillende montage toebehoren zijn beschikbaar. Mogelijke opties: daglichtsensor, bewegingsmelder. | Streetlight avec lentille de type 2 160x95° pour l'éclairage public et les parkings. Boîtier en aluminium IP66 avec protection sel de mer et fixation réglable pour montage horizontal ou vertical sur un poteau de 60 mm. Equipé de Lumileds 5050 avec une durée de vie L90 >60,000h. Driver dimmable 1-10V avec fonction CLO préprogrammée. Le boîtier peut être ouvert sans outil. Lors de l'ouverture du boîtier, la tension est interrompue par l'interrupteur à couteau intégré. Tension de raccordement 100~240V 50/60Hz, protection contre les surtensions 10kV, température de fonctionnement -40 ~+50°C. Classe d'isolation I. Différents accessoires de montage sont disponibles. Options possibles : capteur de lumière du jour, détecteur de mouvement. | Streetlight with lens type 2 160x95° for public lighting and parking garages. Aluminum IP66 housing with sea salt coating and with adjustable attachment for horizontal or vertical pole mounting 60mm. Equipped with Lumileds 5050 with lifetime L90 >60,000h. Dimmable 1-10V driver with pre-programmed CLO function. The housing can be opened toolless. When opening the housing, the voltage is interrupted by the built-in knife switch. Supply voltage 100~240V 50/60Hz, surge protection 10kV, operating temperature -40 ~+50°C. Insulation class I. Various mounting accessories are available. Possible options: daylight sensor, motion detector. | https://integratech.be/nl/producten/straatverlichting/integra-street | https://integratech.be/fr/produits/eclairage-public/integra-street | https://www.integratech.be/en/led-industrial-lighting/street-lighting/streetlight-2018/ | https://www.integratech.be/downloads/datasheets/LD201860S3-3-nl.pdf | https://www.integratech.be/downloads/datasheets/LD201860S3-3-fr.pdf | https://www.integratech.be/downloads/datasheets/LD201860S3-3-eng.pdf | https://www.integratech.be/downloads/photometric-data/ITST-streetlight.zip | https://www.integratech.be/downloads/pics/Integratech-ITST-Streetlight-M-Grey.jpg | https://integratech.be/downloads/pics/Integratech-ITST-Streetlight-M-Dimensions.jpg |  | 10 | smd5050 | Lumileds | -40~+50 | 100~240 | TRUE | TRUE | FALSE | 5 | inclusief driver (intern) | FALSE |  | grey RAL7042 | <5 | 1-10V | > 60.000 | L90 | TRUE |  |  |  | 1
Straatverlichting | On order | A | STREET | Integra street | ITST1204G3 | Streetlight M 120W 4000K CLO 1-10V grijs 130x60 | Streetlight M 120W 4000K CLO 1-10V gris 130x60 | Streetlight M 120W 4000K CLO 1-10V grey 130x60 | st | 501.96 | 18488 | 160 | 5420076292836 | 9405 42 10 00 | EC000062 | No | 90 | 0.0661 | 4.56 |  |  | 6.4 | 660 | 240 | 143 |  |  | 600 | 295 | 175 | 1 | 0 | IP66 | 0,95 | 70 | 120 | 4000 | 130x60 | Streetlight met lens type 3 130x60° voor openbare verlichting en parkeergarages. Aluminium IP66 behuizing met zeezout coating en met verstelbare bevestiging voor horizontale of verticale paalmontage 60mm. Uitgerust met Lumileds 5050 met levensduur L90 >60.000u. Dimbare 1-10V driver met voorgeprogrammeerde CLO functie. De behuizing kan toolless geopend worden. Bij openen van de behuizing wordt de spanning onderbroken door de ingebouwde messchakelaar. Aansluitspanning 100~240V 50/60Hz, overspanningsbeveiliging 10kV, bedrijfstemperatuur -40 ~+50°C. Isolatieklasse I. Verschillende montage toebehoren zijn beschikbaar. Mogelijke opties: daglichtsensor, bewegingsmelder. | Streetlight avec lentille de type 3 130x60° pour l'éclairage public et les parkings. Boîtier en aluminium IP66 avec protection sel de mer et fixation réglable pour montage horizontal ou vertical sur un poteau de 60 mm. Equipé de Lumileds 5050 avec une durée de vie L90 >60,000h. Driver dimmable 1-10V avec fonction CLO préprogrammée. Le boîtier peut être ouvert sans outil. Lors de l'ouverture du boîtier, la tension est interrompue par l'interrupteur à couteau intégré. Tension de raccordement 100~240V 50/60Hz, protection contre les surtensions 10kV, température de fonctionnement -40 ~+50°C. Classe d'isolation I. Différents accessoires de montage sont disponibles. Options possibles : capteur de lumière du jour, détecteur de mouvement. | Streetlight with lens type 3 130x60° for public lighting and parking garages. Aluminum IP66 housing with sea salt coating and with adjustable attachment for horizontal or vertical pole mounting 60mm. Equipped with Lumileds 5050 with lifetime L90 >60,000h. Dimmable 1-10V driver with pre-programmed CLO function. The housing can be opened toolless. When opening the housing, the voltage is interrupted by the built-in knife switch. Supply voltage 100~240V 50/60Hz, surge protection 10kV, operating temperature -40 ~+50°C. Insulation class I. Various mounting accessories are available. Possible options: daylight sensor, motion detector. | https://integratech.be/nl/producten/straatverlichting/integra-street | https://integratech.be/fr/produits/eclairage-public/integra-street | https://www.integratech.be/en/led-industrial-lighting/street-lighting/streetlight-2018/ | https://www.integratech.be/downloads/datasheets/LD201860S3-3-nl.pdf | https://www.integratech.be/downloads/datasheets/LD201860S3-3-fr.pdf | https://www.integratech.be/downloads/datasheets/LD201860S3-3-eng.pdf | https://www.integratech.be/downloads/photometric-data/ITST-streetlight.zip | https://www.integratech.be/downloads/pics/Integratech-ITST-Streetlight-M-Grey.jpg | https://integratech.be/downloads/pics/Integratech-ITST-Streetlight-M-Dimensions.jpg |  | 10 | smd5050 | Lumileds | -40~+50 | 100~240 | TRUE | TRUE | FALSE | 5 | inclusief driver (intern) | FALSE |  | grey RAL7042 | <5 | 1-10V | > 60.000 | L90 | TRUE |  |  |  | 1
Straatverlichting | On order | A | STREET | Integra street | ITST12057B1 | Streetlight M 120W 5700K CLO 1-10V zwart 160x75 | Streetlight M 120W 5700K CLO 1-10V noir 160x75 | Streetlight M 120W 5700K CLO 1-10V black 160x75 | st | 501.96 | 18546 | 160 | 5420076291822 | 9405 42 10 00 | EC000062 | No | 90 | 0.0661 | 4.56 |  |  | 6.4 | 660 | 240 | 143 |  |  | 600 | 295 | 175 | 1 | 0 | IP66 | 0,95 | 70 | 120 | 5700 | 160x75 | Streetlight met lens type 1 160x75° voor openbare verlichting en parkeergarages. Aluminium IP66 behuizing met zeezout coating en met verstelbare bevestiging voor horizontale of verticale paalmontage 60mm. Uitgerust met Lumileds 5050 met levensduur L90 >60.000u. Dimbare 1-10V driver met voorgeprogrammeerde CLO functie. De behuizing kan toolless geopend worden. Bij openen van de behuizing wordt de spanning onderbroken door de ingebouwde messchakelaar. Aansluitspanning 100~240V 50/60Hz, overspanningsbeveiliging 10kV, bedrijfstemperatuur -40 ~+50°C. Isolatieklasse I. Verschillende montage toebehoren zijn beschikbaar. Mogelijke opties: daglichtsensor, bewegingsmelder. | Streetlight avec lentille de type 1 160x75° pour l'éclairage public et les parkings. Boîtier en aluminium IP66 avec protection sel de mer et fixation réglable pour montage horizontal ou vertical sur un poteau de 60 mm. Equipé de Lumileds 5050 avec une durée de vie L90 >60,000h. Driver dimmable 1-10V avec fonction CLO préprogrammée. Le boîtier peut être ouvert sans outil. Lors de l'ouverture du boîtier, la tension est interrompue par l'interrupteur à couteau intégré. Tension de raccordement 100~240V 50/60Hz, protection contre les surtensions 10kV, température de fonctionnement -40 ~+50°C. Classe d'isolation I. Différents accessoires de montage sont disponibles. Options possibles : capteur de lumière du jour, détecteur de mouvement. | Streetlight with lens type 1 160x75° for public lighting and parking garages. Aluminum IP66 housing with sea salt coating and with adjustable attachment for horizontal or vertical pole mounting 60mm. Equipped with Lumileds 5050 with lifetime L90 >60,000h. Dimmable 1-10V driver with pre-programmed CLO function. The housing can be opened toolless. When opening the housing, the voltage is interrupted by the built-in knife switch. Supply voltage 100~240V 50/60Hz, surge protection 10kV, operating temperature -40 ~+50°C. Insulation class I. Various mounting accessories are available. Possible options: daylight sensor, motion detector. | https://integratech.be/nl/producten/straatverlichting/integra-street | https://integratech.be/fr/produits/eclairage-public/integra-street | https://www.integratech.be/en/led-industrial-lighting/street-lighting/streetlight-2018/ | https://www.integratech.be/downloads/datasheets/LD201860S3-3-nl.pdf | https://www.integratech.be/downloads/datasheets/LD201860S3-3-fr.pdf | https://www.integratech.be/downloads/datasheets/LD201860S3-3-eng.pdf | https://www.integratech.be/downloads/photometric-data/ITST-streetlight.zip | https://www.integratech.be/downloads/pics/Integratech-ITST-Streetlight-M-Black.jpg | https://integratech.be/downloads/pics/Integratech-ITST-Streetlight-M-Dimensions.jpg |  | 10 | smd5050 | Lumileds | -40~+50 | 100~240 | TRUE | TRUE | FALSE | 5 | inclusief driver (intern) | FALSE |  | black RAL9005 | <5 | 1-10V | > 60.000 | L90 | TRUE |  |  |  | 1
Straatverlichting | On order | A | STREET | Integra street | ITST12057B2 | Streetlight M 120W 5700K CLO 1-10V zwart 160x95 | Streetlight M 120W 5700K CLO 1-10V noir 160x95 | Streetlight M 120W 5700K CLO 1-10V black 160x95 | st | 501.96 | 18654 | 160 | 5420076292874 | 9405 42 10 00 | EC000062 | No | 90 | 0.0661 | 4.56 |  |  | 6.4 | 660 | 240 | 143 |  |  | 600 | 295 | 175 | 1 | 0 | IP66 | 0,95 | 70 | 120 | 5700 | 160x95 | Streetlight met lens type 2 160x95° voor openbare verlichting en parkeergarages. Aluminium IP66 behuizing met zeezout coating met verstelbare bevestiging voor horizontale of verticale paalmontage 60mm. Uitgerust met Lumileds 5050 met levensduur L90 >60.000u. Dimbare 1-10V driver met voorgeprogrammeerde CLO functie. De behuizing kan toolless geopend worden. Bij openen van de behuizing wordt de spanning onderbroken door de ingebouwde messchakelaar. Aansluitspanning 100~240V 50/60Hz, overspanningsbeveiliging 10kV, bedrijfstemperatuur -40 ~+50°C. Isolatieklasse I. Verschillende montage toebehoren zijn beschikbaar. Mogelijke opties: daglichtsensor, bewegingsmelder. | Streetlight avec lentille de type 2 160x95° pour l'éclairage public et les parkings. Boîtier en aluminium IP66 avec protection sel de mer et fixation réglable pour montage horizontal ou vertical sur un poteau de 60 mm. Equipé de Lumileds 5050 avec une durée de vie L90 >60,000h. Driver dimmable 1-10V avec fonction CLO préprogrammée. Le boîtier peut être ouvert sans outil. Lors de l'ouverture du boîtier, la tension est interrompue par l'interrupteur à couteau intégré. Tension de raccordement 100~240V 50/60Hz, protection contre les surtensions 10kV, température de fonctionnement -40 ~+50°C. Classe d'isolation I. Différents accessoires de montage sont disponibles. Options possibles : capteur de lumière du jour, détecteur de mouvement. | Streetlight with lens type 2 160x95° for public lighting and parking garages. Aluminum IP66 housing with sea salt coating and with adjustable attachment for horizontal or vertical pole mounting 60mm. Equipped with Lumileds 5050 with lifetime L90 >60,000h. Dimmable 1-10V driver with pre-programmed CLO function. The housing can be opened toolless. When opening the housing, the voltage is interrupted by the built-in knife switch. Supply voltage 100~240V 50/60Hz, surge protection 10kV, operating temperature -40 ~+50°C. Insulation class I. Various mounting accessories are available. Possible options: daylight sensor, motion detector. | https://integratech.be/nl/producten/straatverlichting/integra-street | https://integratech.be/fr/produits/eclairage-public/integra-street | https://www.integratech.be/en/led-industrial-lighting/street-lighting/streetlight-2018/ | https://www.integratech.be/downloads/datasheets/LD201860S3-3-nl.pdf | https://www.integratech.be/downloads/datasheets/LD201860S3-3-fr.pdf | https://www.integratech.be/downloads/datasheets/LD201860S3-3-eng.pdf | https://www.integratech.be/downloads/photometric-data/ITST-streetlight.zip | https://www.integratech.be/downloads/pics/Integratech-ITST-Streetlight-M-Black.jpg | https://integratech.be/downloads/pics/Integratech-ITST-Streetlight-M-Dimensions.jpg |  | 10 | smd5050 | Lumileds | -40~+50 | 100~240 | TRUE | TRUE | FALSE | 5 | inclusief driver (intern) | FALSE |  | black RAL9005 | <5 | 1-10V | > 60.000 | L90 | TRUE |  |  |  | 1
Straatverlichting | On order | A | STREET | Integra street | ITST12057B3 | Streetlight M 120W 5700K CLO 1-10V zwart 130x60 | Streetlight M 120W 5700K CLO 1-10V noir 130x60 | Streetlight M 120W 5700K CLO 1-10V black 130x60 | st | 501.96 | 18488 | 160 | 5420076292881 | 9405 42 10 00 | EC000062 | No | 90 | 0.0661 | 4.56 |  |  | 6.4 | 660 | 240 | 143 |  |  | 600 | 295 | 175 | 1 | 0 | IP66 | 0,95 | 70 | 120 | 5700 | 130x60 | Streetlight met lens type 3 130x60° voor openbare verlichting en parkeergarages. Aluminium IP66 behuizing met zeezout coating met verstelbare bevestiging voor horizontale of verticale paalmontage 60mm. Uitgerust met Lumileds 5050 met levensduur L90 >60.000u. Dimbare 1-10V driver met voorgeprogrammeerde CLO functie. De behuizing kan toolless geopend worden. Bij openen van de behuizing wordt de spanning onderbroken door de ingebouwde messchakelaar. Aansluitspanning 100~240V 50/60Hz, overspanningsbeveiliging 10kV, bedrijfstemperatuur -40 ~+50°C. Isolatieklasse I. Verschillende montage toebehoren zijn beschikbaar. Mogelijke opties: daglichtsensor, bewegingsmelder. | Streetlight avec lentille de type 3 130x60° pour l'éclairage public et les parkings. Boîtier en aluminium IP66 avec protection sel de mer et fixation réglable pour montage horizontal ou vertical sur un poteau de 60 mm. Equipé de Lumileds 5050 avec une durée de vie L90 >60,000h. Driver dimmable 1-10V avec fonction CLO préprogrammée. Le boîtier peut être ouvert sans outil. Lors de l'ouverture du boîtier, la tension est interrompue par l'interrupteur à couteau intégré. Tension de raccordement 100~240V 50/60Hz, protection contre les surtensions 10kV, température de fonctionnement -40 ~+50°C. Classe d'isolation I. Différents accessoires de montage sont disponibles. Options possibles : capteur de lumière du jour, détecteur de mouvement. | Streetlight with lens type 3 130x60° for public lighting and parking garages. Aluminum IP66 housing with sea salt coating and with adjustable attachment for horizontal or vertical pole mounting 60mm. Equipped with Lumileds 5050 with lifetime L90 >60,000h. Dimmable 1-10V driver with pre-programmed CLO function. The housing can be opened toolless. When opening the housing, the voltage is interrupted by the built-in knife switch. Supply voltage 100~240V 50/60Hz, surge protection 10kV, operating temperature -40 ~+50°C. Insulation class I. Various mounting accessories are available. Possible options: daylight sensor, motion detector. | https://integratech.be/nl/producten/straatverlichting/integra-street | https://integratech.be/fr/produits/eclairage-public/integra-street | https://www.integratech.be/en/led-industrial-lighting/street-lighting/streetlight-2018/ | https://www.integratech.be/downloads/datasheets/LD201860S3-3-nl.pdf | https://www.integratech.be/downloads/datasheets/LD201860S3-3-fr.pdf | https://www.integratech.be/downloads/datasheets/LD201860S3-3-eng.pdf | https://www.integratech.be/downloads/photometric-data/ITST-streetlight.zip | https://www.integratech.be/downloads/pics/Integratech-ITST-Streetlight-M-Black.jpg | https://integratech.be/downloads/pics/Integratech-ITST-Streetlight-M-Dimensions.jpg |  | 10 | smd5050 | Lumileds | -40~+50 | 100~240 | TRUE | TRUE | FALSE | 5 | inclusief driver (intern) | FALSE |  | black RAL9005 | <5 | 1-10V | > 60.000 | L90 | TRUE |  |  |  | 1
Straatverlichting | On order | A | STREET | Integra street | ITST12057G1 | Streetlight M 120W 5700K CLO 1-10V grijs 160x75 | Streetlight M 120W 5700K CLO 1-10V gris 160x75 | Streetlight M 120W 5700K CLO 1-10V grey 160x75 | st | 501.96 | 18546 | 160 | 5420076291457 | 9405 42 10 00 | EC000062 | No | 90 | 0.0661 | 4.56 |  |  | 6.4 | 660 | 240 | 143 |  |  | 600 | 295 | 175 | 1 | 0 | IP66 | 0,95 | 70 | 120 | 5700 | 160x75 | Streetlight met lens type 1 160x75° voor openbare verlichting en parkeergarages. Aluminium IP66 behuizing met zeezout coating en met verstelbare bevestiging voor horizontale of verticale paalmontage 60mm. Uitgerust met Lumileds 5050 met levensduur L90 >60.000u. Dimbare 1-10V driver met voorgeprogrammeerde CLO functie. De behuizing kan toolless geopend worden. Bij openen van de behuizing wordt de spanning onderbroken door de ingebouwde messchakelaar. Aansluitspanning 100~240V 50/60Hz, overspanningsbeveiliging 10kV, bedrijfstemperatuur -40 ~+50°C. Isolatieklasse I. Verschillende montage toebehoren zijn beschikbaar. Mogelijke opties: daglichtsensor, bewegingsmelder. | Streetlight avec lentille de type 1 160x75° pour l'éclairage public et les parkings. Boîtier en aluminium IP66 avec protection sel de mer et fixation réglable pour montage horizontal ou vertical sur un poteau de 60 mm. Equipé de Lumileds 5050 avec une durée de vie L90 >60,000h. Driver dimmable 1-10V avec fonction CLO préprogrammée. Le boîtier peut être ouvert sans outil. Lors de l'ouverture du boîtier, la tension est interrompue par l'interrupteur à couteau intégré. Tension de raccordement 100~240V 50/60Hz, protection contre les surtensions 10kV, température de fonctionnement -40 ~+50°C. Classe d'isolation I. Différents accessoires de montage sont disponibles. Options possibles : capteur de lumière du jour, détecteur de mouvement. | Streetlight with lens type 1 160x75° for public lighting and parking garages. Aluminum IP66 housing with sea salt coating and with adjustable attachment for horizontal or vertical pole mounting 60mm. Equipped with Lumileds 5050 with lifetime L90 >60,000h. Dimmable 1-10V driver with pre-programmed CLO function. The housing can be opened toolless. When opening the housing, the voltage is interrupted by the built-in knife switch. Supply voltage 100~240V 50/60Hz, surge protection 10kV, operating temperature -40 ~+50°C. Insulation class I. Various mounting accessories are available. Possible options: daylight sensor, motion detector. | https://integratech.be/nl/producten/straatverlichting/integra-street | https://integratech.be/fr/produits/eclairage-public/integra-street | https://www.integratech.be/en/led-industrial-lighting/street-lighting/streetlight-2018/ | https://www.integratech.be/downloads/datasheets/LD201860S3-3-nl.pdf | https://www.integratech.be/downloads/datasheets/LD201860S3-3-fr.pdf | https://www.integratech.be/downloads/datasheets/LD201860S3-3-eng.pdf | https://www.integratech.be/downloads/photometric-data/ITST-streetlight.zip | https://www.integratech.be/downloads/pics/Integratech-ITST-Streetlight-M-Grey.jpg | https://integratech.be/downloads/pics/Integratech-ITST-Streetlight-M-Dimensions.jpg |  | 10 | smd5050 | Lumileds | -40~+50 | 100~240 | TRUE | TRUE | FALSE | 5 | inclusief driver (intern) | FALSE |  | grey RAL7042 | <5 | 1-10V | > 60.000 | L90 | TRUE |  |  |  | 1
Straatverlichting | On order | A | STREET | Integra street | ITST12057G2 | Streetlight M 120W 5700K CLO 1-10V grijs 160x95 | Streetlight M 120W 5700K CLO 1-10V gris 160x95 | Streetlight M 120W 5700K CLO 1-10V grey 160x95 | st | 501.96 | 18654 | 160 | 5420076292898 | 9405 42 10 00 | EC000062 | No | 90 | 0.0661 | 4.56 |  |  | 6.4 | 660 | 240 | 143 |  |  | 600 | 295 | 175 | 1 | 0 | IP66 | 0,95 | 70 | 120 | 5700 | 160x95 | Streetlight met lens type 2 160x95° voor openbare verlichting en parkeergarages. Aluminium IP66 behuizing met zeezout coating en met verstelbare bevestiging voor horizontale of verticale paalmontage 60mm. Uitgerust met Lumileds 5050 met levensduur L90 >60.000u. Dimbare 1-10V driver met voorgeprogrammeerde CLO functie. De behuizing kan toolless geopend worden. Bij openen van de behuizing wordt de spanning onderbroken door de ingebouwde messchakelaar. Aansluitspanning 100~240V 50/60Hz, overspanningsbeveiliging 10kV, bedrijfstemperatuur -40 ~+50°C. Isolatieklasse I. Verschillende montage toebehoren zijn beschikbaar. Mogelijke opties: daglichtsensor, bewegingsmelder. | Streetlight avec lentille de type 2 160x95° pour l'éclairage public et les parkings. Boîtier en aluminium IP66 avec protection sel de mer et fixation réglable pour montage horizontal ou vertical sur un poteau de 60 mm. Equipé de Lumileds 5050 avec une durée de vie L90 >60,000h. Driver dimmable 1-10V avec fonction CLO préprogrammée. Le boîtier peut être ouvert sans outil. Lors de l'ouverture du boîtier, la tension est interrompue par l'interrupteur à couteau intégré. Tension de raccordement 100~240V 50/60Hz, protection contre les surtensions 10kV, température de fonctionnement -40 ~+50°C. Classe d'isolation I. Différents accessoires de montage sont disponibles. Options possibles : capteur de lumière du jour, détecteur de mouvement. | Streetlight with lens type 2 160x95° for public lighting and parking garages. Aluminum IP66 housing with sea salt coating and with adjustable attachment for horizontal or vertical pole mounting 60mm. Equipped with Lumileds 5050 with lifetime L90 >60,000h. Dimmable 1-10V driver with pre-programmed CLO function. The housing can be opened toolless. When opening the housing, the voltage is interrupted by the built-in knife switch. Supply voltage 100~240V 50/60Hz, surge protection 10kV, operating temperature -40 ~+50°C. Insulation class I. Various mounting accessories are available. Possible options: daylight sensor, motion detector. | https://integratech.be/nl/producten/straatverlichting/integra-street | https://integratech.be/fr/produits/eclairage-public/integra-street | https://www.integratech.be/en/led-industrial-lighting/street-lighting/streetlight-2018/ | https://www.integratech.be/downloads/datasheets/LD201860S3-3-nl.pdf | https://www.integratech.be/downloads/datasheets/LD201860S3-3-fr.pdf | https://www.integratech.be/downloads/datasheets/LD201860S3-3-eng.pdf | https://www.integratech.be/downloads/photometric-data/ITST-streetlight.zip | https://www.integratech.be/downloads/pics/Integratech-ITST-Streetlight-M-Grey.jpg | https://integratech.be/downloads/pics/Integratech-ITST-Streetlight-M-Dimensions.jpg |  | 10 | smd5050 | Lumileds | -40~+50 | 100~240 | TRUE | TRUE | FALSE | 5 | inclusief driver (intern) | FALSE |  | grey RAL7042 | <5 | 1-10V | > 60.000 | L90 | TRUE |  |  |  | 1
Straatverlichting | On order | A | STREET | Integra street | ITST12057G3 | Streetlight M 120W 5700K CLO 1-10V grijs 130x60 | Streetlight M 120W 5700K CLO 1-10V gris 130x60 | Streetlight M 120W 5700K CLO 1-10V grey 130x60 | st | 501.96 | 18488 | 160 | 5420076292904 | 9405 42 10 00 | EC000062 | No | 90 | 0.0661 | 4.56 |  |  | 6.4 | 660 | 240 | 143 |  |  | 600 | 295 | 175 | 1 | 0 | IP66 | 0,95 | 70 | 120 | 5700 | 130x60 | Streetlight met lens type 3 130x60° voor openbare verlichting en parkeergarages. Aluminium IP66 behuizing met zeezout coating en met verstelbare bevestiging voor horizontale of verticale paalmontage 60mm. Uitgerust met Lumileds 5050 met levensduur L90 >60.000u. Dimbare 1-10V driver met voorgeprogrammeerde CLO functie. De behuizing kan toolless geopend worden. Bij openen van de behuizing wordt de spanning onderbroken door de ingebouwde messchakelaar. Aansluitspanning 100~240V 50/60Hz, overspanningsbeveiliging 10kV, bedrijfstemperatuur -40 ~+50°C. Isolatieklasse I. Verschillende montage toebehoren zijn beschikbaar. Mogelijke opties: daglichtsensor, bewegingsmelder. | Streetlight avec lentille de type 3 130x60° pour l'éclairage public et les parkings. Boîtier en aluminium IP66 avec protection sel de mer et fixation réglable pour montage horizontal ou vertical sur un poteau de 60 mm. Equipé de Lumileds 5050 avec une durée de vie L90 >60,000h. Driver dimmable 1-10V avec fonction CLO préprogrammée. Le boîtier peut être ouvert sans outil. Lors de l'ouverture du boîtier, la tension est interrompue par l'interrupteur à couteau intégré. Tension de raccordement 100~240V 50/60Hz, protection contre les surtensions 10kV, température de fonctionnement -40 ~+50°C. Classe d'isolation I. Différents accessoires de montage sont disponibles. Options possibles : capteur de lumière du jour, détecteur de mouvement. | Streetlight with lens type 3 130x60° for public lighting and parking garages. Aluminum IP66 housing with sea salt coating and with adjustable attachment for horizontal or vertical pole mounting 60mm. Equipped with Lumileds 5050 with lifetime L90 >60,000h. Dimmable 1-10V driver with pre-programmed CLO function. The housing can be opened toolless. When opening the housing, the voltage is interrupted by the built-in knife switch. Supply voltage 100~240V 50/60Hz, surge protection 10kV, operating temperature -40 ~+50°C. Insulation class I. Various mounting accessories are available. Possible options: daylight sensor, motion detector. | https://integratech.be/nl/producten/straatverlichting/integra-street | https://integratech.be/fr/produits/eclairage-public/integra-street | https://www.integratech.be/en/led-industrial-lighting/street-lighting/streetlight-2018/ | https://www.integratech.be/downloads/datasheets/LD201860S3-3-nl.pdf | https://www.integratech.be/downloads/datasheets/LD201860S3-3-fr.pdf | https://www.integratech.be/downloads/datasheets/LD201860S3-3-eng.pdf | https://www.integratech.be/downloads/photometric-data/ITST-streetlight.zip | https://www.integratech.be/downloads/pics/Integratech-ITST-Streetlight-M-Grey.jpg | https://integratech.be/downloads/pics/Integratech-ITST-Streetlight-M-Dimensions.jpg |  | 10 | smd5050 | Lumileds | -40~+50 | 100~240 | TRUE | TRUE | FALSE | 5 | inclusief driver (intern) | FALSE |  | grey RAL7042 | <5 | 1-10V | > 60.000 | L90 | TRUE |  |  |  | 1
Straatverlichting | On order | A | STREET | Integra street | ITST1205B1 | Streetlight M 120W 5000K CLO 1-10V zwart 160x75 | Streetlight M 120W 5000K CLO 1-10V noir 160x75 | Streetlight M 120W 5000K CLO 1-10V black 160x75 | st | 501.96 | 18546 | 160 | 5420076291839 | 9405 42 10 00 | EC000062 | No | 90 | 0.0661 | 4.56 |  |  | 6.4 | 660 | 240 | 143 |  |  | 600 | 295 | 175 | 1 | 0 | IP66 | 0,95 | 70 | 120 | 5000 | 160x75 | Streetlight met lens type 1 160x75° voor openbare verlichting en parkeergarages. Aluminium IP66 behuizing met zeezout coating en met verstelbare bevestiging voor horizontale of verticale paalmontage 60mm. Uitgerust met Lumileds 5050 met levensduur L90 >60.000u. Dimbare 1-10V driver met voorgeprogrammeerde CLO functie. De behuizing kan toolless geopend worden. Bij openen van de behuizing wordt de spanning onderbroken door de ingebouwde messchakelaar. Aansluitspanning 100~240V 50/60Hz, overspanningsbeveiliging 10kV, bedrijfstemperatuur -40 ~+50°C. Isolatieklasse I. Verschillende montage toebehoren zijn beschikbaar. Mogelijke opties: daglichtsensor, bewegingsmelder. | Streetlight avec lentille de type 1 160x75° pour l'éclairage public et les parkings. Boîtier en aluminium IP66 avec protection sel de mer et fixation réglable pour montage horizontal ou vertical sur un poteau de 60 mm. Equipé de Lumileds 5050 avec une durée de vie L90 >60,000h. Driver dimmable 1-10V avec fonction CLO préprogrammée. Le boîtier peut être ouvert sans outil. Lors de l'ouverture du boîtier, la tension est interrompue par l'interrupteur à couteau intégré. Tension de raccordement 100~240V 50/60Hz, protection contre les surtensions 10kV, température de fonctionnement -40 ~+50°C. Classe d'isolation I. Différents accessoires de montage sont disponibles. Options possibles : capteur de lumière du jour, détecteur de mouvement. | Streetlight with lens type 1 160x75° for public lighting and parking garages. Aluminum IP66 housing with sea salt coating and with adjustable attachment for horizontal or vertical pole mounting 60mm. Equipped with Lumileds 5050 with lifetime L90 >60,000h. Dimmable 1-10V driver with pre-programmed CLO function. The housing can be opened toolless. When opening the housing, the voltage is interrupted by the built-in knife switch. Supply voltage 100~240V 50/60Hz, surge protection 10kV, operating temperature -40 ~+50°C. Insulation class I. Various mounting accessories are available. Possible options: daylight sensor, motion detector. | https://integratech.be/nl/producten/straatverlichting/integra-street | https://integratech.be/fr/produits/eclairage-public/integra-street | https://www.integratech.be/en/led-industrial-lighting/street-lighting/streetlight-2018/ | https://www.integratech.be/downloads/datasheets/LD201860S3-3-nl.pdf | https://www.integratech.be/downloads/datasheets/LD201860S3-3-fr.pdf | https://www.integratech.be/downloads/datasheets/LD201860S3-3-eng.pdf | https://www.integratech.be/downloads/photometric-data/ITST-streetlight.zip | https://www.integratech.be/downloads/pics/Integratech-ITST-Streetlight-M-Black.jpg | https://integratech.be/downloads/pics/Integratech-ITST-Streetlight-M-Dimensions.jpg |  | 10 | smd5050 | Lumileds | -40~+50 | 100~240 | TRUE | TRUE | FALSE | 5 | inclusief driver (intern) | FALSE |  | black RAL9005 | <5 | 1-10V | > 60.000 | L90 | TRUE |  |  |  | 1
Straatverlichting | On order | A | STREET | Integra street | ITST1205B2 | Streetlight M 120W 5000K CLO 1-10V zwart 160x95 | Streetlight M 120W 5000K CLO 1-10V noir 160x95 | Streetlight M 120W 5000K CLO 1-10V black 160x95 | st | 501.96 | 18654 | 160 | 5420076292911 | 9405 42 10 00 | EC000062 | No | 90 | 0.0661 | 4.56 |  |  | 6.4 | 660 | 240 | 143 |  |  | 600 | 295 | 175 | 1 | 0 | IP66 | 0,95 | 70 | 120 | 5000 | 160x95 | Streetlight met lens type 2 160x95° voor openbare verlichting en parkeergarages. Aluminium IP66 behuizing met zeezout coating en met verstelbare bevestiging voor horizontale of verticale paalmontage 60mm. Uitgerust met Lumileds 5050 met levensduur L90 >60.000u. Dimbare 1-10V driver met voorgeprogrammeerde CLO functie. De behuizing kan toolless geopend worden. Bij openen van de behuizing wordt de spanning onderbroken door de ingebouwde messchakelaar. Aansluitspanning 100~240V 50/60Hz, overspanningsbeveiliging 10kV, bedrijfstemperatuur -40 ~+50°C. Isolatieklasse I. Verschillende montage toebehoren zijn beschikbaar. Mogelijke opties: daglichtsensor, bewegingsmelder. | Streetlight avec lentille de type 2 160x95° pour l'éclairage public et les parkings. Boîtier en aluminium IP66 avec protection sel de mer et fixation réglable pour montage horizontal ou vertical sur un poteau de 60 mm. Equipé de Lumileds 5050 avec une durée de vie L90 >60,000h. Driver dimmable 1-10V avec fonction CLO préprogrammée. Le boîtier peut être ouvert sans outil. Lors de l'ouverture du boîtier, la tension est interrompue par l'interrupteur à couteau intégré. Tension de raccordement 100~240V 50/60Hz, protection contre les surtensions 10kV, température de fonctionnement -40 ~+50°C. Classe d'isolation I. Différents accessoires de montage sont disponibles. Options possibles : capteur de lumière du jour, détecteur de mouvement. | Streetlight with lens type 2 160x95° for public lighting and parking garages. Aluminum IP66 housing with sea salt coating and with adjustable attachment for horizontal or vertical pole mounting 60mm. Equipped with Lumileds 5050 with lifetime L90 >60,000h. Dimmable 1-10V driver with pre-programmed CLO function. The housing can be opened toolless. When opening the housing, the voltage is interrupted by the built-in knife switch. Supply voltage 100~240V 50/60Hz, surge protection 10kV, operating temperature -40 ~+50°C. Insulation class I. Various mounting accessories are available. Possible options: daylight sensor, motion detector. | https://integratech.be/nl/producten/straatverlichting/integra-street | https://integratech.be/fr/produits/eclairage-public/integra-street | https://www.integratech.be/en/led-industrial-lighting/street-lighting/streetlight-2018/ | https://www.integratech.be/downloads/datasheets/LD201860S3-3-nl.pdf | https://www.integratech.be/downloads/datasheets/LD201860S3-3-fr.pdf | https://www.integratech.be/downloads/datasheets/LD201860S3-3-eng.pdf | https://www.integratech.be/downloads/photometric-data/ITST-streetlight.zip | https://www.integratech.be/downloads/pics/Integratech-ITST-Streetlight-M-Black.jpg | https://integratech.be/downloads/pics/Integratech-ITST-Streetlight-M-Dimensions.jpg |  | 10 | smd5050 | Lumileds | -40~+50 | 100~240 | TRUE | TRUE | FALSE | 5 | inclusief driver (intern) | FALSE |  | black RAL9005 | <5 | 1-10V | > 60.000 | L90 | TRUE |  |  |  | 1
Straatverlichting | On order | A | STREET | Integra street | ITST1205B3 | Streetlight M 120W 5000K CLO 1-10V zwart 130x60 | Streetlight M 120W 5000K CLO 1-10V noir 130x60 | Streetlight M 120W 5000K CLO 1-10V black 130x60 | st | 501.96 | 18488 | 160 | 5420076292928 | 9405 42 10 00 | EC000062 | No | 90 | 0.0661 | 4.56 |  |  | 6.4 | 660 | 240 | 143 |  |  | 600 | 295 | 175 | 1 | 0 | IP66 | 0,95 | 70 | 120 | 5000 | 130x60 | Streetlight met lens type 3 130x60° voor openbare verlichting en parkeergarages. Aluminium IP66 behuizing met zeezout coating en met verstelbare bevestiging voor horizontale of verticale paalmontage 60mm. Uitgerust met Lumileds 5050 met levensduur L90 >60.000u. Dimbare 1-10V driver met voorgeprogrammeerde CLO functie. De behuizing kan toolless geopend worden. Bij openen van de behuizing wordt de spanning onderbroken door de ingebouwde messchakelaar. Aansluitspanning 100~240V 50/60Hz, overspanningsbeveiliging 10kV, bedrijfstemperatuur -40 ~+50°C. Isolatieklasse I. Verschillende montage toebehoren zijn beschikbaar. Mogelijke opties: daglichtsensor, bewegingsmelder. | Streetlight avec lentille de type 3 130x60° pour l'éclairage public et les parkings. Boîtier en aluminium IP66 avec protection sel de mer et fixation réglable pour montage horizontal ou vertical sur un poteau de 60 mm. Equipé de Lumileds 5050 avec une durée de vie L90 >60,000h. Driver dimmable 1-10V avec fonction CLO préprogrammée. Le boîtier peut être ouvert sans outil. Lors de l'ouverture du boîtier, la tension est interrompue par l'interrupteur à couteau intégré. Tension de raccordement 100~240V 50/60Hz, protection contre les surtensions 10kV, température de fonctionnement -40 ~+50°C. Classe d'isolation I. Différents accessoires de montage sont disponibles. Options possibles : capteur de lumière du jour, détecteur de mouvement. | Streetlight with lens type 3 130x60° for public lighting and parking garages. Aluminum IP66 housing with sea salt coating and with adjustable attachment for horizontal or vertical pole mounting 60mm. Equipped with Lumileds 5050 with lifetime L90 >60,000h. Dimmable 1-10V driver with pre-programmed CLO function. The housing can be opened toolless. When opening the housing, the voltage is interrupted by the built-in knife switch. Supply voltage 100~240V 50/60Hz, surge protection 10kV, operating temperature -40 ~+50°C. Insulation class I. Various mounting accessories are available. Possible options: daylight sensor, motion detector. | https://integratech.be/nl/producten/straatverlichting/integra-street | https://integratech.be/fr/produits/eclairage-public/integra-street | https://www.integratech.be/en/led-industrial-lighting/street-lighting/streetlight-2018/ | https://www.integratech.be/downloads/datasheets/LD201860S3-3-nl.pdf | https://www.integratech.be/downloads/datasheets/LD201860S3-3-fr.pdf | https://www.integratech.be/downloads/datasheets/LD201860S3-3-eng.pdf | https://www.integratech.be/downloads/photometric-data/ITST-streetlight.zip | https://www.integratech.be/downloads/pics/Integratech-ITST-Streetlight-M-Black.jpg | https://integratech.be/downloads/pics/Integratech-ITST-Streetlight-M-Dimensions.jpg |  | 10 | smd5050 | Lumileds | -40~+50 | 100~240 | TRUE | TRUE | FALSE | 5 | inclusief driver (intern) | FALSE |  | black RAL9005 | <5 | 1-10V | > 60.000 | L90 | TRUE |  |  |  | 1
Straatverlichting | On order | A | STREET | Integra street | ITST1205G1 | Streetlight M 120W 5000K CLO 1-10V grijs 160x75 | Streetlight M 120W 5000K CLO 1-10V gris 160x75 | Streetlight M 120W 5000K CLO 1-10V grey 160x75 | st | 501.96 | 18546 | 160 | 5420076291440 | 9405 42 10 00 | EC000062 | No | 90 | 0.0661 | 4.56 |  |  | 6.4 | 660 | 240 | 143 |  |  | 600 | 295 | 175 | 1 | 0 | IP66 | 0,95 | 70 | 120 | 5000 | 160x75 | Streetlight met lens type 1 160x75° voor openbare verlichting en parkeergarages. Aluminium IP66 behuizing met zeezout coating en met verstelbare bevestiging voor horizontale of verticale paalmontage 60mm. Uitgerust met Lumileds 5050 met levensduur L90 >60.000u. Dimbare 1-10V driver met voorgeprogrammeerde CLO functie. De behuizing kan toolless geopend worden. Bij openen van de behuizing wordt de spanning onderbroken door de ingebouwde messchakelaar. Aansluitspanning 100~240V 50/60Hz, overspanningsbeveiliging 10kV, bedrijfstemperatuur -40 ~+50°C. Isolatieklasse I. Verschillende montage toebehoren zijn beschikbaar. Mogelijke opties: daglichtsensor, bewegingsmelder. | Streetlight avec lentille de type 1 160x75° pour l'éclairage public et les parkings. Boîtier en aluminium IP66 avec protection sel de mer et fixation réglable pour montage horizontal ou vertical sur un poteau de 60 mm. Equipé de Lumileds 5050 avec une durée de vie L90 >60,000h. Driver dimmable 1-10V avec fonction CLO préprogrammée. Le boîtier peut être ouvert sans outil. Lors de l'ouverture du boîtier, la tension est interrompue par l'interrupteur à couteau intégré. Tension de raccordement 100~240V 50/60Hz, protection contre les surtensions 10kV, température de fonctionnement -40 ~+50°C. Classe d'isolation I. Différents accessoires de montage sont disponibles. Options possibles : capteur de lumière du jour, détecteur de mouvement. | Streetlight with lens type 1 160x75° for public lighting and parking garages. Aluminum IP66 housing with sea salt coating and with adjustable attachment for horizontal or vertical pole mounting 60mm. Equipped with Lumileds 5050 with lifetime L90 >60,000h. Dimmable 1-10V driver with pre-programmed CLO function. The housing can be opened toolless. When opening the housing, the voltage is interrupted by the built-in knife switch. Supply voltage 100~240V 50/60Hz, surge protection 10kV, operating temperature -40 ~+50°C. Insulation class I. Various mounting accessories are available. Possible options: daylight sensor, motion detector. | https://integratech.be/nl/producten/straatverlichting/integra-street | https://integratech.be/fr/produits/eclairage-public/integra-street | https://www.integratech.be/en/led-industrial-lighting/street-lighting/streetlight-2018/ | https://www.integratech.be/downloads/datasheets/LD201860S3-3-nl.pdf | https://www.integratech.be/downloads/datasheets/LD201860S3-3-fr.pdf | https://www.integratech.be/downloads/datasheets/LD201860S3-3-eng.pdf | https://www.integratech.be/downloads/photometric-data/ITST-streetlight.zip | https://www.integratech.be/downloads/pics/Integratech-ITST-Streetlight-M-Grey.jpg | https://integratech.be/downloads/pics/Integratech-ITST-Streetlight-M-Dimensions.jpg |  | 10 | smd5050 | Lumileds | -40~+50 | 100~240 | TRUE | TRUE | FALSE | 5 | inclusief driver (intern) | FALSE |  | grey RAL7042 | <5 | 1-10V | > 60.000 | L90 | TRUE |  |  |  | 1
Straatverlichting | On order | A | STREET | Integra street | ITST1205G2 | Streetlight M 120W 5000K CLO 1-10V grijs 160x95 | Streetlight M 120W 5000K CLO 1-10V gris 160x95 | Streetlight M 120W 5000K CLO 1-10V grey 160x95 | st | 501.96 | 18654 | 160 | 5420076292935 | 9405 42 10 00 | EC000062 | No | 90 | 0.0661 | 4.56 |  |  | 6.4 | 660 | 240 | 143 |  |  | 600 | 295 | 175 | 1 | 0 | IP66 | 0,95 | 70 | 120 | 5000 | 160x95 | Streetlight met lens type 2 160x95° voor openbare verlichting en parkeergarages. Aluminium IP66 behuizing met zeezout coating en met verstelbare bevestiging voor horizontale of verticale paalmontage 60mm. Uitgerust met Lumileds 5050 met levensduur L90 >60.000u. Dimbare 1-10V driver met voorgeprogrammeerde CLO functie. De behuizing kan toolless geopend worden. Bij openen van de behuizing wordt de spanning onderbroken door de ingebouwde messchakelaar. Aansluitspanning 100~240V 50/60Hz, overspanningsbeveiliging 10kV, bedrijfstemperatuur -40 ~+50°C. Isolatieklasse I. Verschillende montage toebehoren zijn beschikbaar. Mogelijke opties: daglichtsensor, bewegingsmelder. | Streetlight avec lentille de type 2 160x95° pour l'éclairage public et les parkings. Boîtier en aluminium IP66 avec protection sel de mer et fixation réglable pour montage horizontal ou vertical sur un poteau de 60 mm. Equipé de Lumileds 5050 avec une durée de vie L90 >60,000h. Driver dimmable 1-10V avec fonction CLO préprogrammée. Le boîtier peut être ouvert sans outil. Lors de l'ouverture du boîtier, la tension est interrompue par l'interrupteur à couteau intégré. Tension de raccordement 100~240V 50/60Hz, protection contre les surtensions 10kV, température de fonctionnement -40 ~+50°C. Classe d'isolation I. Différents accessoires de montage sont disponibles. Options possibles : capteur de lumière du jour, détecteur de mouvement. | Streetlight with lens type 2 160x95° for public lighting and parking garages. Aluminum IP66 housing with sea salt coating and with adjustable attachment for horizontal or vertical pole mounting 60mm. Equipped with Lumileds 5050 with lifetime L90 >60,000h. Dimmable 1-10V driver with pre-programmed CLO function. The housing can be opened toolless. When opening the housing, the voltage is interrupted by the built-in knife switch. Supply voltage 100~240V 50/60Hz, surge protection 10kV, operating temperature -40 ~+50°C. Insulation class I. Various mounting accessories are available. Possible options: daylight sensor, motion detector. | https://integratech.be/nl/producten/straatverlichting/integra-street | https://integratech.be/fr/produits/eclairage-public/integra-street | https://www.integratech.be/en/led-industrial-lighting/street-lighting/streetlight-2018/ | https://www.integratech.be/downloads/datasheets/LD201860S3-3-nl.pdf | https://www.integratech.be/downloads/datasheets/LD201860S3-3-fr.pdf | https://www.integratech.be/downloads/datasheets/LD201860S3-3-eng.pdf | https://www.integratech.be/downloads/photometric-data/ITST-streetlight.zip | https://www.integratech.be/downloads/pics/Integratech-ITST-Streetlight-M-Grey.jpg | https://integratech.be/downloads/pics/Integratech-ITST-Streetlight-M-Dimensions.jpg |  | 10 | smd5050 | Lumileds | -40~+50 | 100~240 | TRUE | TRUE | FALSE | 5 | inclusief driver (intern) | FALSE |  | grey RAL7042 | <5 | 1-10V | > 60.000 | L90 | TRUE |  |  |  | 1
Straatverlichting | On order | A | STREET | Integra street | ITST1205G3 | Streetlight M 120W 5000K CLO 1-10V grijs 130x60 | Streetlight M 120W 5000K CLO 1-10V gris 130x60 | Streetlight M 120W 5000K CLO 1-10V grey 130x60 | st | 501.96 | 18488 | 160 | 5420076292942 | 9405 42 10 00 | EC000062 | No | 90 | 0.0661 | 4.56 |  |  | 6.4 | 660 | 240 | 143 |  |  | 600 | 295 | 175 | 1 | 0 | IP66 | 0,95 | 70 | 120 | 5000 | 130x60 | Streetlight met lens type 3 130x60° voor openbare verlichting en parkeergarages. Aluminium IP66 behuizing met zeezout coating en met verstelbare bevestiging voor horizontale of verticale paalmontage 60mm. Uitgerust met Lumileds 5050 met levensduur L90 >60.000u. Dimbare 1-10V driver met voorgeprogrammeerde CLO functie. De behuizing kan toolless geopend worden. Bij openen van de behuizing wordt de spanning onderbroken door de ingebouwde messchakelaar. Aansluitspanning 100~240V 50/60Hz, overspanningsbeveiliging 10kV, bedrijfstemperatuur -40 ~+50°C. Isolatieklasse I. Verschillende montage toebehoren zijn beschikbaar. Mogelijke opties: daglichtsensor, bewegingsmelder. | Streetlight avec lentille de type 3 130x60° pour l'éclairage public et les parkings. Boîtier en aluminium IP66 avec protection sel de mer et fixation réglable pour montage horizontal ou vertical sur un poteau de 60 mm. Equipé de Lumileds 5050 avec une durée de vie L90 >60,000h. Driver dimmable 1-10V avec fonction CLO préprogrammée. Le boîtier peut être ouvert sans outil. Lors de l'ouverture du boîtier, la tension est interrompue par l'interrupteur à couteau intégré. Tension de raccordement 100~240V 50/60Hz, protection contre les surtensions 10kV, température de fonctionnement -40 ~+50°C. Classe d'isolation I. Différents accessoires de montage sont disponibles. Options possibles : capteur de lumière du jour, détecteur de mouvement. | Streetlight with lens type 3 130x60° for public lighting and parking garages. Aluminum IP66 housing with sea salt coating and with adjustable attachment for horizontal or vertical pole mounting 60mm. Equipped with Lumileds 5050 with lifetime L90 >60,000h. Dimmable 1-10V driver with pre-programmed CLO function. The housing can be opened toolless. When opening the housing, the voltage is interrupted by the built-in knife switch. Supply voltage 100~240V 50/60Hz, surge protection 10kV, operating temperature -40 ~+50°C. Insulation class I. Various mounting accessories are available. Possible options: daylight sensor, motion detector. | https://integratech.be/nl/producten/straatverlichting/integra-street | https://integratech.be/fr/produits/eclairage-public/integra-street | https://www.integratech.be/en/led-industrial-lighting/street-lighting/streetlight-2018/ | https://www.integratech.be/downloads/datasheets/LD201860S3-3-nl.pdf | https://www.integratech.be/downloads/datasheets/LD201860S3-3-fr.pdf | https://www.integratech.be/downloads/datasheets/LD201860S3-3-eng.pdf | https://www.integratech.be/downloads/photometric-data/ITST-streetlight.zip | https://www.integratech.be/downloads/pics/Integratech-ITST-Streetlight-M-Grey.jpg | https://integratech.be/downloads/pics/Integratech-ITST-Streetlight-M-Dimensions.jpg |  | 10 | smd5050 | Lumileds | -40~+50 | 100~240 | TRUE | TRUE | FALSE | 5 | inclusief driver (intern) | FALSE |  | grey RAL7042 | <5 | 1-10V | > 60.000 | L90 | TRUE |  |  |  | 1
Straatverlichting | On order | A | STREET | Integra street | ITST1503B1 | Streetlight M 150W 3000K CLO 1-10V zwart 160x75 | Streetlight M 150W 3000K CLO 1-10V noir 160x75 | Streetlight M 150W 3000K CLO 1-10V black 160x75 | st | 534 | 20438 | 160 | 5420076291846 | 9405 42 10 00 | EC000062 | No | 90 | 0.0661 | 4.56 |  |  | 6.4 | 660 | 240 | 143 |  |  | 600 | 295 | 175 | 1 | 0 | IP66 | 0,95 | 70 | 150 | 3000 | 160x75 | Streetlight met lens type 1 160x75° voor openbare verlichting en parkeergarages. Aluminium IP66 behuizing met zeezout coating en met verstelbare bevestiging voor horizontale of verticale paalmontage 60mm. Uitgerust met Lumileds 5050 met levensduur L90 >60.000u. Dimbare 1-10V driver met voorgeprogrammeerde CLO functie. De behuizing kan toolless geopend worden. Bij openen van de behuizing wordt de spanning onderbroken door de ingebouwde messchakelaar. Aansluitspanning 100~240V 50/60Hz, overspanningsbeveiliging 10kV, bedrijfstemperatuur -40 ~+50°C. Isolatieklasse I. Verschillende montage toebehoren zijn beschikbaar. Mogelijke opties: daglichtsensor, bewegingsmelder. | Streetlight avec lentille de type 1 160x75° pour l'éclairage public et les parkings. Boîtier en aluminium IP66 avec protection sel de mer et fixation réglable pour montage horizontal ou vertical sur un poteau de 60 mm. Equipé de Lumileds 5050 avec une durée de vie L90 >60,000h. Driver dimmable 1-10V avec fonction CLO préprogrammée. Le boîtier peut être ouvert sans outil. Lors de l'ouverture du boîtier, la tension est interrompue par l'interrupteur à couteau intégré. Tension de raccordement 100~240V 50/60Hz, protection contre les surtensions 10kV, température de fonctionnement -40 ~+50°C. Classe d'isolation I. Différents accessoires de montage sont disponibles. Options possibles : capteur de lumière du jour, détecteur de mouvement. | Streetlight with lens type 1 160x75° for public lighting and parking garages. Aluminum IP66 housing with sea salt coating and with adjustable attachment for horizontal or vertical pole mounting 60mm. Equipped with Lumileds 5050 with lifetime L90 >60,000h. Dimmable 1-10V driver with pre-programmed CLO function. The housing can be opened toolless. When opening the housing, the voltage is interrupted by the built-in knife switch. Supply voltage 100~240V 50/60Hz, surge protection 10kV, operating temperature -40 ~+50°C. Insulation class I. Various mounting accessories are available. Possible options: daylight sensor, motion detector. | https://integratech.be/nl/producten/straatverlichting/integra-street | https://integratech.be/fr/produits/eclairage-public/integra-street | https://www.integratech.be/en/led-industrial-lighting/street-lighting/streetlight-2018/ | https://www.integratech.be/downloads/datasheets/LD201860S3-3-nl.pdf | https://www.integratech.be/downloads/datasheets/LD201860S3-3-fr.pdf | https://www.integratech.be/downloads/datasheets/LD201860S3-3-eng.pdf | https://www.integratech.be/downloads/photometric-data/ITST-streetlight.zip | https://www.integratech.be/downloads/pics/Integratech-ITST-Streetlight-M-Black.jpg | https://integratech.be/downloads/pics/Integratech-ITST-Streetlight-M-Dimensions.jpg |  | 10 | smd5050 | Lumileds | -40~+50 | 100~240 | TRUE | TRUE | FALSE | 5 | inclusief driver (intern) | FALSE |  | black RAL9005 | <5 | 1-10V | > 60.000 | L90 | TRUE |  |  |  | 1
Straatverlichting | On order | A | STREET | Integra street | ITST1503B2 | Streetlight M 150W 3000K CLO 1-10V zwart 160x95 | Streetlight M 150W 3000K CLO 1-10V noir 160x95 | Streetlight M 150W 3000K CLO 1-10V black 160x95 | st | 534 | 20557 | 160 | 5420076292959 | 9405 42 10 00 | EC000062 | No | 90 | 0.0661 | 4.56 |  |  | 6.4 | 660 | 240 | 143 |  |  | 600 | 295 | 175 | 1 | 0 | IP66 | 0,95 | 70 | 150 | 3000 | 160x95 | Streetlight met lens type 2 160x95° voor openbare verlichting en parkeergarages. Aluminium IP66 behuizing met zeezout coating en met verstelbare bevestiging voor horizontale of verticale paalmontage 60mm. Uitgerust met Lumileds 5050 met levensduur L90 >60.000u. Dimbare 1-10V driver met voorgeprogrammeerde CLO functie. De behuizing kan toolless geopend worden. Bij openen van de behuizing wordt de spanning onderbroken door de ingebouwde messchakelaar. Aansluitspanning 100~240V 50/60Hz, overspanningsbeveiliging 10kV, bedrijfstemperatuur -40 ~+50°C. Isolatieklasse I. Verschillende montage toebehoren zijn beschikbaar. Mogelijke opties: daglichtsensor, bewegingsmelder. | Streetlight avec lentille de type 2 160x95° pour l'éclairage public et les parkings. Boîtier en aluminium IP66 avec protection sel de mer et fixation réglable pour montage horizontal ou vertical sur un poteau de 60 mm. Equipé de Lumileds 5050 avec une durée de vie L90 >60,000h. Driver dimmable 1-10V avec fonction CLO préprogrammée. Le boîtier peut être ouvert sans outil. Lors de l'ouverture du boîtier, la tension est interrompue par l'interrupteur à couteau intégré. Tension de raccordement 100~240V 50/60Hz, protection contre les surtensions 10kV, température de fonctionnement -40 ~+50°C. Classe d'isolation I. Différents accessoires de montage sont disponibles. Options possibles : capteur de lumière du jour, détecteur de mouvement. | Streetlight with lens type 2 160x95° for public lighting and parking garages. Aluminum IP66 housing with sea salt coating and with adjustable attachment for horizontal or vertical pole mounting 60mm. Equipped with Lumileds 5050 with lifetime L90 >60,000h. Dimmable 1-10V driver with pre-programmed CLO function. The housing can be opened toolless. When opening the housing, the voltage is interrupted by the built-in knife switch. Supply voltage 100~240V 50/60Hz, surge protection 10kV, operating temperature -40 ~+50°C. Insulation class I. Various mounting accessories are available. Possible options: daylight sensor, motion detector. | https://integratech.be/nl/producten/straatverlichting/integra-street | https://integratech.be/fr/produits/eclairage-public/integra-street | https://www.integratech.be/en/led-industrial-lighting/street-lighting/streetlight-2018/ | https://www.integratech.be/downloads/datasheets/LD201860S3-3-nl.pdf | https://www.integratech.be/downloads/datasheets/LD201860S3-3-fr.pdf | https://www.integratech.be/downloads/datasheets/LD201860S3-3-eng.pdf | https://www.integratech.be/downloads/photometric-data/ITST-streetlight.zip | https://www.integratech.be/downloads/pics/Integratech-ITST-Streetlight-M-Black.jpg | https://integratech.be/downloads/pics/Integratech-ITST-Streetlight-M-Dimensions.jpg |  | 10 | smd5050 | Lumileds | -40~+50 | 100~240 | TRUE | TRUE | FALSE | 5 | inclusief driver (intern) | FALSE |  | black RAL9005 | <5 | 1-10V | > 60.000 | L90 | TRUE |  |  |  | 1
Straatverlichting | On order | A | STREET | Integra street | ITST1503B3 | Streetlight M 150W 3000K CLO 1-10V zwart 130x60 | Streetlight M 150W 3000K CLO 1-10V noir 130x60 | Streetlight M 150W 3000K CLO 1-10V black 130x60 | st | 534 | 20692 | 160 | 5420076292966 | 9405 42 10 00 | EC000062 | No | 90 | 0.0661 | 4.56 |  |  | 6.4 | 660 | 240 | 143 |  |  | 600 | 295 | 175 | 1 | 0 | IP66 | 0,95 | 70 | 150 | 3000 | 130x60 | Streetlight met lens type 3 130x60° voor openbare verlichting en parkeergarages. Aluminium IP66 behuizing met zeezout coating en met verstelbare bevestiging voor horizontale of verticale paalmontage 60mm. Uitgerust met Lumileds 5050 met levensduur L90 >60.000u. Dimbare 1-10V driver met voorgeprogrammeerde CLO functie. De behuizing kan toolless geopend worden. Bij openen van de behuizing wordt de spanning onderbroken door de ingebouwde messchakelaar. Aansluitspanning 100~240V 50/60Hz, overspanningsbeveiliging 10kV, bedrijfstemperatuur -40 ~+50°C. Isolatieklasse I. Verschillende montage toebehoren zijn beschikbaar. Mogelijke opties: daglichtsensor, bewegingsmelder. | Streetlight avec lentille de type 3 130x60° pour l'éclairage public et les parkings. Boîtier en aluminium IP66 avec protection sel de mer et fixation réglable pour montage horizontal ou vertical sur un poteau de 60 mm. Equipé de Lumileds 5050 avec une durée de vie L90 >60,000h. Driver dimmable 1-10V avec fonction CLO préprogrammée. Le boîtier peut être ouvert sans outil. Lors de l'ouverture du boîtier, la tension est interrompue par l'interrupteur à couteau intégré. Tension de raccordement 100~240V 50/60Hz, protection contre les surtensions 10kV, température de fonctionnement -40 ~+50°C. Classe d'isolation I. Différents accessoires de montage sont disponibles. Options possibles : capteur de lumière du jour, détecteur de mouvement. | Streetlight with lens type 3 130x60° for public lighting and parking garages. Aluminum IP66 housing with sea salt coating and with adjustable attachment for horizontal or vertical pole mounting 60mm. Equipped with Lumileds 5050 with lifetime L90 >60,000h. Dimmable 1-10V driver with pre-programmed CLO function. The housing can be opened toolless. When opening the housing, the voltage is interrupted by the built-in knife switch. Supply voltage 100~240V 50/60Hz, surge protection 10kV, operating temperature -40 ~+50°C. Insulation class I. Various mounting accessories are available. Possible options: daylight sensor, motion detector. | https://integratech.be/nl/producten/straatverlichting/integra-street | https://integratech.be/fr/produits/eclairage-public/integra-street | https://www.integratech.be/en/led-industrial-lighting/street-lighting/streetlight-2018/ | https://www.integratech.be/downloads/datasheets/LD201860S3-3-nl.pdf | https://www.integratech.be/downloads/datasheets/LD201860S3-3-fr.pdf | https://www.integratech.be/downloads/datasheets/LD201860S3-3-eng.pdf | https://www.integratech.be/downloads/photometric-data/ITST-streetlight.zip | https://www.integratech.be/downloads/pics/Integratech-ITST-Streetlight-M-Black.jpg | https://integratech.be/downloads/pics/Integratech-ITST-Streetlight-M-Dimensions.jpg |  | 10 | smd5050 | Lumileds | -40~+50 | 100~240 | TRUE | TRUE | FALSE | 5 | inclusief driver (intern) | FALSE |  | black RAL9005 | <5 | 1-10V | > 60.000 | L90 | TRUE |  |  |  | 1
Straatverlichting | On order | A | STREET | Integra street | ITST1503G1 | Streetlight M 150W 3000K CLO 1-10V grijs 160x75 | Streetlight M 150W 3000K CLO 1-10V gris 160x75 | Streetlight M 150W 3000K CLO 1-10V grey 160x75 | st | 534 | 20438 | 160 | 5420076291464 | 9405 42 10 00 | EC000062 | No | 90 | 0.0661 | 4.56 |  |  | 6.4 | 660 | 240 | 143 |  |  | 600 | 295 | 175 | 1 | 0 | IP66 | 0,95 | 70 | 150 | 3000 | 160x75 | Streetlight met lens type 1 160x75° voor openbare verlichting en parkeergarages. Aluminium IP66 behuizing met zeezout coating en met verstelbare bevestiging voor horizontale of verticale paalmontage 60mm. Uitgerust met Lumileds 5050 met levensduur L90 >60.000u. Dimbare 1-10V driver met voorgeprogrammeerde CLO functie. De behuizing kan toolless geopend worden. Bij openen van de behuizing wordt de spanning onderbroken door de ingebouwde messchakelaar. Aansluitspanning 100~240V 50/60Hz, overspanningsbeveiliging 10kV, bedrijfstemperatuur -40 ~+50°C. Isolatieklasse I. Verschillende montage toebehoren zijn beschikbaar. Mogelijke opties: daglichtsensor, bewegingsmelder. | Streetlight avec lentille de type 1 160x75° pour l'éclairage public et les parkings. Boîtier en aluminium IP66 avec protection sel de mer et fixation réglable pour montage horizontal ou vertical sur un poteau de 60 mm. Equipé de Lumileds 5050 avec une durée de vie L90 >60,000h. Driver dimmable 1-10V avec fonction CLO préprogrammée. Le boîtier peut être ouvert sans outil. Lors de l'ouverture du boîtier, la tension est interrompue par l'interrupteur à couteau intégré. Tension de raccordement 100~240V 50/60Hz, protection contre les surtensions 10kV, température de fonctionnement -40 ~+50°C. Classe d'isolation I. Différents accessoires de montage sont disponibles. Options possibles : capteur de lumière du jour, détecteur de mouvement. | Streetlight with lens type 1 160x75° for public lighting and parking garages. Aluminum IP66 housing with sea salt coating and with adjustable attachment for horizontal or vertical pole mounting 60mm. Equipped with Lumileds 5050 with lifetime L90 >60,000h. Dimmable 1-10V driver with pre-programmed CLO function. The housing can be opened toolless. When opening the housing, the voltage is interrupted by the built-in knife switch. Supply voltage 100~240V 50/60Hz, surge protection 10kV, operating temperature -40 ~+50°C. Insulation class I. Various mounting accessories are available. Possible options: daylight sensor, motion detector. | https://integratech.be/nl/producten/straatverlichting/integra-street | https://integratech.be/fr/produits/eclairage-public/integra-street | https://www.integratech.be/en/led-industrial-lighting/street-lighting/streetlight-2018/ | https://www.integratech.be/downloads/datasheets/LD201860S3-3-nl.pdf | https://www.integratech.be/downloads/datasheets/LD201860S3-3-fr.pdf | https://www.integratech.be/downloads/datasheets/LD201860S3-3-eng.pdf | https://www.integratech.be/downloads/photometric-data/ITST-streetlight.zip | https://www.integratech.be/downloads/pics/Integratech-ITST-Streetlight-M-Grey.jpg | https://integratech.be/downloads/pics/Integratech-ITST-Streetlight-M-Dimensions.jpg |  | 10 | smd5050 | Lumileds | -40~+50 | 100~240 | TRUE | TRUE | FALSE | 5 | inclusief driver (intern) | FALSE |  | grey RAL7042 | <5 | 1-10V | > 60.000 | L90 | TRUE |  |  |  | 1
Straatverlichting | On order | A | STREET | Integra street | ITST1503G2 | Streetlight M 150W 3000K CLO 1-10V grijs 160x95 | Streetlight M 150W 3000K CLO 1-10V gris 160x95 | Streetlight M 150W 3000K CLO 1-10V grey 160x95 | st | 534 | 20557 | 160 | 5420076292973 | 9405 42 10 00 | EC000062 | No | 90 | 0.0661 | 4.56 |  |  | 6.4 | 660 | 240 | 143 |  |  | 600 | 295 | 175 | 1 | 0 | IP66 | 0,95 | 70 | 150 | 3000 | 160x95 | Streetlight met lens type 2 160x95° voor openbare verlichting en parkeergarages. Aluminium IP66 behuizing met zeezout coating en met verstelbare bevestiging voor horizontale of verticale paalmontage 60mm. Uitgerust met Lumileds 5050 met levensduur L90 >60.000u. Dimbare 1-10V driver met voorgeprogrammeerde CLO functie. De behuizing kan toolless geopend worden. Bij openen van de behuizing wordt de spanning onderbroken door de ingebouwde messchakelaar. Aansluitspanning 100~240V 50/60Hz, overspanningsbeveiliging 10kV, bedrijfstemperatuur -40 ~+50°C. Isolatieklasse I. Verschillende montage toebehoren zijn beschikbaar. Mogelijke opties: daglichtsensor, bewegingsmelder. | Streetlight avec lentille de type 2 160x95° pour l'éclairage public et les parkings. Boîtier en aluminium IP66 avec protection sel de mer et fixation réglable pour montage horizontal ou vertical sur un poteau de 60 mm. Equipé de Lumileds 5050 avec une durée de vie L90 >60,000h. Driver dimmable 1-10V avec fonction CLO préprogrammée. Le boîtier peut être ouvert sans outil. Lors de l'ouverture du boîtier, la tension est interrompue par l'interrupteur à couteau intégré. Tension de raccordement 100~240V 50/60Hz, protection contre les surtensions 10kV, température de fonctionnement -40 ~+50°C. Classe d'isolation I. Différents accessoires de montage sont disponibles. Options possibles : capteur de lumière du jour, détecteur de mouvement. | Streetlight with lens type 2 160x95° for public lighting and parking garages. Aluminum IP66 housing with sea salt coating and with adjustable attachment for horizontal or vertical pole mounting 60mm. Equipped with Lumileds 5050 with lifetime L90 >60,000h. Dimmable 1-10V driver with pre-programmed CLO function. The housing can be opened toolless. When opening the housing, the voltage is interrupted by the built-in knife switch. Supply voltage 100~240V 50/60Hz, surge protection 10kV, operating temperature -40 ~+50°C. Insulation class I. Various mounting accessories are available. Possible options: daylight sensor, motion detector. | https://integratech.be/nl/producten/straatverlichting/integra-street | https://integratech.be/fr/produits/eclairage-public/integra-street | https://www.integratech.be/en/led-industrial-lighting/street-lighting/streetlight-2018/ | https://www.integratech.be/downloads/datasheets/LD201860S3-3-nl.pdf | https://www.integratech.be/downloads/datasheets/LD201860S3-3-fr.pdf | https://www.integratech.be/downloads/datasheets/LD201860S3-3-eng.pdf | https://www.integratech.be/downloads/photometric-data/ITST-streetlight.zip | https://www.integratech.be/downloads/pics/Integratech-ITST-Streetlight-M-Grey.jpg | https://integratech.be/downloads/pics/Integratech-ITST-Streetlight-M-Dimensions.jpg |  | 10 | smd5050 | Lumileds | -40~+50 | 100~240 | TRUE | TRUE | FALSE | 5 | inclusief driver (intern) | FALSE |  | grey RAL7042 | <5 | 1-10V | > 60.000 | L90 | TRUE |  |  |  | 1
Straatverlichting | On order | A | STREET | Integra street | ITST1503G2DS | Streetlight M 150W 3000K grijs 160x95+dagl+BewSens | Streetlight M 150W 3000K gris 160x95+capt.jrluSens | Streetlight M 150W 3000K grey 160x95+dayl.+movSens | st | 650.22 | 20557 | 160 | 5404042512159 | 9405 42 10 00 | EC000062 | No | 90 | 0.0661 | 4.56 |  |  | 6.4 | 660 | 240 | 143 |  |  | 600 | 295 | 175 | 1 | 0 | IP66 | 0,95 | 70 | 150 | 3000 | 160x95 | Streetlight met lens type 2 160x95° voor openbare verlichting en parkeergarages. Aluminium IP66 behuizing met zeezout coating en met verstelbare bevestiging voor horizontale of verticale paalmontage 60mm. Uitgerust met Lumileds 5050 met levensduur L90 >60.000u. Dimbare 1-10V driver met voorgeprogrammeerde CLO functie. De behuizing kan toolless geopend worden. Bij openen van de behuizing wordt de spanning onderbroken door de ingebouwde messchakelaar. Aansluitspanning 100~240V 50/60Hz, overspanningsbeveiliging 10kV, bedrijfstemperatuur -40 ~+50°C. Isolatieklasse I. Verschillende montage toebehoren zijn beschikbaar. Mogelijke opties: daglichtsensor, bewegingsmelder. | Streetlight avec lentille de type 2 160x95° pour l'éclairage public et les parkings. Boîtier en aluminium IP66 avec protection sel de mer et fixation réglable pour montage horizontal ou vertical sur un poteau de 60 mm. Equipé de Lumileds 5050 avec une durée de vie L90 >60,000h. Driver dimmable 1-10V avec fonction CLO préprogrammée. Le boîtier peut être ouvert sans outil. Lors de l'ouverture du boîtier, la tension est interrompue par l'interrupteur à couteau intégré. Tension de raccordement 100~240V 50/60Hz, protection contre les surtensions 10kV, température de fonctionnement -40 ~+50°C. Classe d'isolation I. Différents accessoires de montage sont disponibles. Options possibles : capteur de lumière du jour, détecteur de mouvement. | Streetlight with lens type 2 160x95° for public lighting and parking garages. Aluminum IP66 housing with sea salt coating and with adjustable attachment for horizontal or vertical pole mounting 60mm. Equipped with Lumileds 5050 with lifetime L90 >60,000h. Dimmable 1-10V driver with pre-programmed CLO function. The housing can be opened toolless. When opening the housing, the voltage is interrupted by the built-in knife switch. Supply voltage 100~240V 50/60Hz, surge protection 10kV, operating temperature -40 ~+50°C. Insulation class I. Various mounting accessories are available. Possible options: daylight sensor, motion detector. | https://integratech.be/nl/producten/straatverlichting/integra-street | https://integratech.be/fr/produits/eclairage-public/integra-street | https://www.integratech.be/en/led-industrial-lighting/street-lighting/streetlight-2018/ | https://www.integratech.be/downloads/datasheets/LD201860S3-3-nl.pdf | https://www.integratech.be/downloads/datasheets/LD201860S3-3-fr.pdf | https://www.integratech.be/downloads/datasheets/LD201860S3-3-eng.pdf | https://www.integratech.be/downloads/photometric-data/ITST-streetlight.zip | https://www.integratech.be/downloads/pics/Integratech-ITST-Streetlight-M-Grey.jpg | https://integratech.be/downloads/pics/Integratech-ITST-Streetlight-M-Dimensions.jpg |  | 10 | smd5050 | Lumileds | -40~+50 | 100~240 | TRUE | TRUE | FALSE | 5 | inclusief driver (intern) | FALSE |  | grey RAL7042 | <5 | 1-10V | > 60.000 | L90 | FALSE |  |  |  | 1
Straatverlichting | On order | A | STREET | Integra street | ITST1503G3 | Streetlight M 150W 3000K CLO 1-10V grijs 130x60 | Streetlight M 150W 3000K CLO 1-10V gris 130x60 | Streetlight M 150W 3000K CLO 1-10V grey 130x60 | st | 534 | 20692 | 160 | 5420076292980 | 9405 42 10 00 | EC000062 | No | 90 | 0.0661 | 4.56 |  |  | 6.4 | 660 | 240 | 143 |  |  | 600 | 295 | 175 | 1 | 0 | IP66 | 0,95 | 70 | 150 | 3000 | 130x60 | Streetlight met lens type 3 130x60° voor openbare verlichting en parkeergarages. Aluminium IP66 behuizing met zeezout coating en met verstelbare bevestiging voor horizontale of verticale paalmontage 60mm. Uitgerust met Lumileds 5050 met levensduur L90 >60.000u. Dimbare 1-10V driver met voorgeprogrammeerde CLO functie. De behuizing kan toolless geopend worden. Bij openen van de behuizing wordt de spanning onderbroken door de ingebouwde messchakelaar. Aansluitspanning 100~240V 50/60Hz, overspanningsbeveiliging 10kV, bedrijfstemperatuur -40 ~+50°C. Isolatieklasse I. Verschillende montage toebehoren zijn beschikbaar. Mogelijke opties: daglichtsensor, bewegingsmelder. | Streetlight avec lentille de type 3 130x60° pour l'éclairage public et les parkings. Boîtier en aluminium IP66 avec protection sel de mer et fixation réglable pour montage horizontal ou vertical sur un poteau de 60 mm. Equipé de Lumileds 5050 avec une durée de vie L90 >60,000h. Driver dimmable 1-10V avec fonction CLO préprogrammée. Le boîtier peut être ouvert sans outil. Lors de l'ouverture du boîtier, la tension est interrompue par l'interrupteur à couteau intégré. Tension de raccordement 100~240V 50/60Hz, protection contre les surtensions 10kV, température de fonctionnement -40 ~+50°C. Classe d'isolation I. Différents accessoires de montage sont disponibles. Options possibles : capteur de lumière du jour, détecteur de mouvement. | Streetlight with lens type 3 130x60° for public lighting and parking garages. Aluminum IP66 housing with sea salt coating and with adjustable attachment for horizontal or vertical pole mounting 60mm. Equipped with Lumileds 5050 with lifetime L90 >60,000h. Dimmable 1-10V driver with pre-programmed CLO function. The housing can be opened toolless. When opening the housing, the voltage is interrupted by the built-in knife switch. Supply voltage 100~240V 50/60Hz, surge protection 10kV, operating temperature -40 ~+50°C. Insulation class I. Various mounting accessories are available. Possible options: daylight sensor, motion detector. | https://integratech.be/nl/producten/straatverlichting/integra-street | https://integratech.be/fr/produits/eclairage-public/integra-street | https://www.integratech.be/en/led-industrial-lighting/street-lighting/streetlight-2018/ | https://www.integratech.be/downloads/datasheets/LD201860S3-3-nl.pdf | https://www.integratech.be/downloads/datasheets/LD201860S3-3-fr.pdf | https://www.integratech.be/downloads/datasheets/LD201860S3-3-eng.pdf | https://www.integratech.be/downloads/photometric-data/ITST-streetlight.zip | https://www.integratech.be/downloads/pics/Integratech-ITST-Streetlight-M-Grey.jpg | https://integratech.be/downloads/pics/Integratech-ITST-Streetlight-M-Dimensions.jpg |  | 10 | smd5050 | Lumileds | -40~+50 | 100~240 | TRUE | TRUE | FALSE | 5 | inclusief driver (intern) | FALSE |  | grey RAL7042 | <5 | 1-10V | > 60.000 | L90 | TRUE |  |  |  | 1
Straatverlichting | On order | A | STREET | Integra street | ITST1503G3DS | Streetlight M 150W 3000K grijs 130x60+dagl+BewSens | Streetlight M 150W 3000K gris 130x60+capt.jrluSens | Streetlight M 150W 3000K grey 130x60+dayl.+movSens | st | 534 | 20557 | 160 | 5404042512166 | 9405 42 10 00 | EC000062 | No | 90 | 0.0661 | 4.56 |  |  | 6.4 | 660 | 240 | 143 |  |  | 600 | 295 | 175 | 1 | 0 | IP66 | 0,95 | 70 | 150 | 3000 | 160x95 | Streetlight met lens type 2 130x60° voor openbare verlichting en parkeergarages. Aluminium IP66 behuizing met zeezout coating en met verstelbare bevestiging voor horizontale of verticale paalmontage 60mm. Uitgerust met Lumileds 5050 met levensduur L90 >60.000u. Dimbare 1-10V driver met voorgeprogrammeerde CLO functie. De behuizing kan toolless geopend worden. Bij openen van de behuizing wordt de spanning onderbroken door de ingebouwde messchakelaar. Aansluitspanning 100~240V 50/60Hz, overspanningsbeveiliging 10kV, bedrijfstemperatuur -40 ~+50°C. Isolatieklasse I. Verschillende montage toebehoren zijn beschikbaar. Mogelijke opties: daglichtsensor, bewegingsmelder. | Streetlight avec lentille de type 2 130x60° pour l'éclairage public et les parkings. Boîtier en aluminium IP66 avec protection sel de mer et fixation réglable pour montage horizontal ou vertical sur un poteau de 60 mm. Equipé de Lumileds 5050 avec une durée de vie L90 >60,000h. Driver dimmable 1-10V avec fonction CLO préprogrammée. Le boîtier peut être ouvert sans outil. Lors de l'ouverture du boîtier, la tension est interrompue par l'interrupteur à couteau intégré. Tension de raccordement 100~240V 50/60Hz, protection contre les surtensions 10kV, température de fonctionnement -40 ~+50°C. Classe d'isolation I. Différents accessoires de montage sont disponibles. Options possibles : capteur de lumière du jour, détecteur de mouvement. | Streetlight with lens type 2 130x60° for public lighting and parking garages. Aluminum IP66 housing with sea salt coating and with adjustable attachment for horizontal or vertical pole mounting 60mm. Equipped with Lumileds 5050 with lifetime L90 >60,000h. Dimmable 1-10V driver with pre-programmed CLO function. The housing can be opened toolless. When opening the housing, the voltage is interrupted by the built-in knife switch. Supply voltage 100~240V 50/60Hz, surge protection 10kV, operating temperature -40 ~+50°C. Insulation class I. Various mounting accessories are available. Possible options: daylight sensor, motion detector. | https://integratech.be/nl/producten/straatverlichting/integra-street | https://integratech.be/fr/produits/eclairage-public/integra-street | https://www.integratech.be/en/led-industrial-lighting/street-lighting/streetlight-2018/ | https://www.integratech.be/downloads/datasheets/LD201860S3-3-nl.pdf | https://www.integratech.be/downloads/datasheets/LD201860S3-3-fr.pdf | https://www.integratech.be/downloads/datasheets/LD201860S3-3-eng.pdf | https://www.integratech.be/downloads/photometric-data/ITST-streetlight.zip | https://www.integratech.be/downloads/pics/Integratech-ITST-Streetlight-M-Grey.jpg | https://integratech.be/downloads/pics/Integratech-ITST-Streetlight-M-Dimensions.jpg |  | 10 |  |  |  |  | FALSE | FALSE | FALSE | 5 |  | FALSE | [6 empty] | FALSE |  |  |  | 1
Straatverlichting | On order | A | STREET | Integra street | ITST1504B1 | Streetlight M 150W 4000K CLO 1-10V zwart 160x75 | Streetlight M 150W 4000K CLO 1-10V noir 160x75 | Streetlight M 150W 4000K CLO 1-10V black 160x75 | st | 534 | 21513 | 143 | 5420076291853 | 9405 42 10 00 | EC000062 | No | 90 | 0.0661 | 4.56 |  |  | 6.4 | 660 | 240 | 143 |  |  | 600 | 295 | 175 | 1 | 0 | IP66 | 0,95 | 70 | 150 | 4000 | 160x75 | Streetlight met lens type 1 160x75° voor openbare verlichting en parkeergarages. Aluminium IP66 behuizing met zeezout coating en met verstelbare bevestiging voor horizontale of verticale paalmontage 60mm. Uitgerust met Lumileds 5050 met levensduur L90 >60.000u. Dimbare 1-10V driver met voorgeprogrammeerde CLO functie. De behuizing kan toolless geopend worden. Bij openen van de behuizing wordt de spanning onderbroken door de ingebouwde messchakelaar. Aansluitspanning 100~240V 50/60Hz, overspanningsbeveiliging 10kV, bedrijfstemperatuur -40 ~+50°C. Isolatieklasse I. Verschillende montage toebehoren zijn beschikbaar. Mogelijke opties: daglichtsensor, bewegingsmelder. | Streetlight avec lentille de type 1 160x75° pour l'éclairage public et les parkings. Boîtier en aluminium IP66 avec protection sel de mer et fixation réglable pour montage horizontal ou vertical sur un poteau de 60 mm. Equipé de Lumileds 5050 avec une durée de vie L90 >60,000h. Driver dimmable 1-10V avec fonction CLO préprogrammée. Le boîtier peut être ouvert sans outil. Lors de l'ouverture du boîtier, la tension est interrompue par l'interrupteur à couteau intégré. Tension de raccordement 100~240V 50/60Hz, protection contre les surtensions 10kV, température de fonctionnement -40 ~+50°C. Classe d'isolation I. Différents accessoires de montage sont disponibles. Options possibles : capteur de lumière du jour, détecteur de mouvement. | Streetlight with lens type 1 160x75° for public lighting and parking garages. Aluminum IP66 housing with sea salt coating and with adjustable attachment for horizontal or vertical pole mounting 60mm. Equipped with Lumileds 5050 with lifetime L90 >60,000h. Dimmable 1-10V driver with pre-programmed CLO function. The housing can be opened toolless. When opening the housing, the voltage is interrupted by the built-in knife switch. Supply voltage 100~240V 50/60Hz, surge protection 10kV, operating temperature -40 ~+50°C. Insulation class I. Various mounting accessories are available. Possible options: daylight sensor, motion detector. | https://integratech.be/nl/producten/straatverlichting/integra-street | https://integratech.be/fr/produits/eclairage-public/integra-street | https://www.integratech.be/en/led-industrial-lighting/street-lighting/streetlight-2018/ | https://www.integratech.be/downloads/datasheets/LD201860S3-3-nl.pdf | https://www.integratech.be/downloads/datasheets/LD201860S3-3-fr.pdf | https://www.integratech.be/downloads/datasheets/LD201860S3-3-eng.pdf | https://www.integratech.be/downloads/photometric-data/ITST-streetlight.zip | https://www.integratech.be/downloads/pics/Integratech-ITST-Streetlight-M-Black.jpg | https://integratech.be/downloads/pics/Integratech-ITST-Streetlight-M-Dimensions.jpg |  | 10 | smd5050 | Lumileds | -40~+50 | 100~240 | TRUE | TRUE | FALSE | 5 | inclusief driver (intern) | FALSE |  | black RAL9005 | <5 | 1-10V | > 60.000 | L90 | TRUE |  |  |  | 1
Straatverlichting | On order | A | STREET | Integra street | ITST1504B2 | Streetlight M 150W 4000K CLO 1-10V zwart 160x95 | Streetlight M 150W 4000K CLO 1-10V noir 160x95 | Streetlight M 150W 4000K CLO 1-10V black 160x95 | st | 534 | 21639 | 144 | 5420076292997 | 9405 42 10 00 | EC000062 | No | 90 | 0.0661 | 4.56 |  |  | 6.4 | 660 | 240 | 143 |  |  | 600 | 295 | 175 | 1 | 0 | IP66 | 0,95 | 70 | 150 | 4000 | 160x95 | Streetlight met lens type 2 160x95° voor openbare verlichting en parkeergarages. Aluminium IP66 behuizing met zeezout coating en met verstelbare bevestiging voor horizontale of verticale paalmontage 60mm. Uitgerust met Lumileds 5050 met levensduur L90 >60.000u. Dimbare 1-10V driver met voorgeprogrammeerde CLO functie. De behuizing kan toolless geopend worden. Bij openen van de behuizing wordt de spanning onderbroken door de ingebouwde messchakelaar. Aansluitspanning 100~240V 50/60Hz, overspanningsbeveiliging 10kV, bedrijfstemperatuur -40 ~+50°C. Isolatieklasse I. Verschillende montage toebehoren zijn beschikbaar. Mogelijke opties: daglichtsensor, bewegingsmelder. | Streetlight avec lentille de type 2 160x95° pour l'éclairage public et les parkings. Boîtier en aluminium IP66 avec protection sel de mer et fixation réglable pour montage horizontal ou vertical sur un poteau de 60 mm. Equipé de Lumileds 5050 avec une durée de vie L90 >60,000h. Driver dimmable 1-10V avec fonction CLO préprogrammée. Le boîtier peut être ouvert sans outil. Lors de l'ouverture du boîtier, la tension est interrompue par l'interrupteur à couteau intégré. Tension de raccordement 100~240V 50/60Hz, protection contre les surtensions 10kV, température de fonctionnement -40 ~+50°C. Classe d'isolation I. Différents accessoires de montage sont disponibles. Options possibles : capteur de lumière du jour, détecteur de mouvement. | Streetlight with lens type 2 160x95° for public lighting and parking garages. Aluminum IP66 housing with sea salt coating and with adjustable attachment for horizontal or vertical pole mounting 60mm. Equipped with Lumileds 5050 with lifetime L90 >60,000h. Dimmable 1-10V driver with pre-programmed CLO function. The housing can be opened toolless. When opening the housing, the voltage is interrupted by the built-in knife switch. Supply voltage 100~240V 50/60Hz, surge protection 10kV, operating temperature -40 ~+50°C. Insulation class I. Various mounting accessories are available. Possible options: daylight sensor, motion detector. | https://integratech.be/nl/producten/straatverlichting/integra-street | https://integratech.be/fr/produits/eclairage-public/integra-street | https://www.integratech.be/en/led-industrial-lighting/street-lighting/streetlight-2018/ | https://www.integratech.be/downloads/datasheets/LD201860S3-3-nl.pdf | https://www.integratech.be/downloads/datasheets/LD201860S3-3-fr.pdf | https://www.integratech.be/downloads/datasheets/LD201860S3-3-eng.pdf | https://www.integratech.be/downloads/photometric-data/ITST-streetlight.zip | https://www.integratech.be/downloads/pics/Integratech-ITST-Streetlight-M-Black.jpg | https://integratech.be/downloads/pics/Integratech-ITST-Streetlight-M-Dimensions.jpg |  | 10 | smd5050 | Lumileds | -40~+50 | 100~240 | TRUE | TRUE | FALSE | 5 | inclusief driver (intern) | FALSE |  | black RAL9005 | <5 | 1-10V | > 60.000 | L90 | TRUE |  |  |  | 1
Straatverlichting | On order | A | STREET | Integra street | ITST1504B3 | Streetlight M 150W 4000K CLO 1-10V zwart 130x60 | Streetlight M 150W 4000K CLO 1-10V noir 130x60 | Streetlight M 150W 4000K CLO 1-10V black 130x60 | st | 534 | 21781 | 145 | 5420076293000 | 9405 42 10 00 | EC000062 | No | 90 | 0.0661 | 4.56 |  |  | 6.4 | 660 | 240 | 143 |  |  | 600 | 295 | 175 | 1 | 0 | IP66 | 0,95 | 70 | 150 | 4000 | 130x60 | Streetlight met lens type 3 130x60° voor openbare verlichting en parkeergarages. Aluminium IP66 behuizing met zeezout coating en met verstelbare bevestiging voor horizontale of verticale paalmontage 60mm. Uitgerust met Lumileds 5050 met levensduur L90 >60.000u. Dimbare 1-10V driver met voorgeprogrammeerde CLO functie. De behuizing kan toolless geopend worden. Bij openen van de behuizing wordt de spanning onderbroken door de ingebouwde messchakelaar. Aansluitspanning 100~240V 50/60Hz, overspanningsbeveiliging 10kV, bedrijfstemperatuur -40 ~+50°C. Isolatieklasse I. Verschillende montage toebehoren zijn beschikbaar. Mogelijke opties: daglichtsensor, bewegingsmelder. | Streetlight avec lentille de type 3 130x60° pour l'éclairage public et les parkings. Boîtier en aluminium IP66 avec protection sel de mer et fixation réglable pour montage horizontal ou vertical sur un poteau de 60 mm. Equipé de Lumileds 5050 avec une durée de vie L90 >60,000h. Driver dimmable 1-10V avec fonction CLO préprogrammée. Le boîtier peut être ouvert sans outil. Lors de l'ouverture du boîtier, la tension est interrompue par l'interrupteur à couteau intégré. Tension de raccordement 100~240V 50/60Hz, protection contre les surtensions 10kV, température de fonctionnement -40 ~+50°C. Classe d'isolation I. Différents accessoires de montage sont disponibles. Options possibles : capteur de lumière du jour, détecteur de mouvement. | Streetlight with lens type 3 130x60° for public lighting and parking garages. Aluminum IP66 housing with sea salt coating and with adjustable attachment for horizontal or vertical pole mounting 60mm. Equipped with Lumileds 5050 with lifetime L90 >60,000h. Dimmable 1-10V driver with pre-programmed CLO function. The housing can be opened toolless. When opening the housing, the voltage is interrupted by the built-in knife switch. Supply voltage 100~240V 50/60Hz, surge protection 10kV, operating temperature -40 ~+50°C. Insulation class I. Various mounting accessories are available. Possible options: daylight sensor, motion detector. | https://integratech.be/nl/producten/straatverlichting/integra-street | https://integratech.be/fr/produits/eclairage-public/integra-street | https://www.integratech.be/en/led-industrial-lighting/street-lighting/streetlight-2018/ | https://www.integratech.be/downloads/datasheets/LD201860S3-3-nl.pdf | https://www.integratech.be/downloads/datasheets/LD201860S3-3-fr.pdf | https://www.integratech.be/downloads/datasheets/LD201860S3-3-eng.pdf | https://www.integratech.be/downloads/photometric-data/ITST-streetlight.zip | https://www.integratech.be/downloads/pics/Integratech-ITST-Streetlight-M-Black.jpg | https://integratech.be/downloads/pics/Integratech-ITST-Streetlight-M-Dimensions.jpg |  | 10 | smd5050 | Lumileds | -40~+50 | 100~240 | TRUE | TRUE | FALSE | 5 | inclusief driver (intern) | FALSE |  | black RAL9005 | <5 | 1-10V | > 60.000 | L90 | TRUE |  |  |  | 1
Straatverlichting | On order | A | STREET | Integra street | ITST1504G1 | Streetlight M 150W 4000K CLO 1-10V grijs 160x75 | Streetlight M 150W 4000K CLO 1-10V gris 160x75 | Streetlight M 150W 4000K CLO 1-10V grey 160x75 | st | 534 | 21513 | 143 | 5420076291471 | 9405 42 10 00 | EC000062 | No | 90 | 0.0661 | 4.56 |  |  | 6.4 | 660 | 240 | 143 |  |  | 600 | 295 | 175 | 1 | 0 | IP66 | 0,95 | 70 | 150 | 4000 | 160x75 | Streetlight met lens type 1 160x75° voor openbare verlichting en parkeergarages. Aluminium IP66 behuizing met zeezout coating en met verstelbare bevestiging voor horizontale of verticale paalmontage 60mm. Uitgerust met Lumileds 5050 met levensduur L90 >60.000u. Dimbare 1-10V driver met voorgeprogrammeerde CLO functie. De behuizing kan toolless geopend worden. Bij openen van de behuizing wordt de spanning onderbroken door de ingebouwde messchakelaar. Aansluitspanning 100~240V 50/60Hz, overspanningsbeveiliging 10kV, bedrijfstemperatuur -40 ~+50°C. Isolatieklasse I. Verschillende montage toebehoren zijn beschikbaar. Mogelijke opties: daglichtsensor, bewegingsmelder. | Streetlight avec lentille de type 1 160x75° pour l'éclairage public et les parkings. Boîtier en aluminium IP66 avec protection sel de mer et fixation réglable pour montage horizontal ou vertical sur un poteau de 60 mm. Equipé de Lumileds 5050 avec une durée de vie L90 >60,000h. Driver dimmable 1-10V avec fonction CLO préprogrammée. Le boîtier peut être ouvert sans outil. Lors de l'ouverture du boîtier, la tension est interrompue par l'interrupteur à couteau intégré. Tension de raccordement 100~240V 50/60Hz, protection contre les surtensions 10kV, température de fonctionnement -40 ~+50°C. Classe d'isolation I. Différents accessoires de montage sont disponibles. Options possibles : capteur de lumière du jour, détecteur de mouvement. | Streetlight with lens type 1 160x75° for public lighting and parking garages. Aluminum IP66 housing with sea salt coating and with adjustable attachment for horizontal or vertical pole mounting 60mm. Equipped with Lumileds 5050 with lifetime L90 >60,000h. Dimmable 1-10V driver with pre-programmed CLO function. The housing can be opened toolless. When opening the housing, the voltage is interrupted by the built-in knife switch. Supply voltage 100~240V 50/60Hz, surge protection 10kV, operating temperature -40 ~+50°C. Insulation class I. Various mounting accessories are available. Possible options: daylight sensor, motion detector. | https://integratech.be/nl/producten/straatverlichting/integra-street | https://integratech.be/fr/produits/eclairage-public/integra-street | https://www.integratech.be/en/led-industrial-lighting/street-lighting/streetlight-2018/ | https://www.integratech.be/downloads/datasheets/LD201860S3-3-nl.pdf | https://www.integratech.be/downloads/datasheets/LD201860S3-3-fr.pdf | https://www.integratech.be/downloads/datasheets/LD201860S3-3-eng.pdf | https://www.integratech.be/downloads/photometric-data/ITST-streetlight.zip | https://www.integratech.be/downloads/pics/Integratech-ITST-Streetlight-M-Grey.jpg | https://integratech.be/downloads/pics/Integratech-ITST-Streetlight-M-Dimensions.jpg |  | 10 | smd5050 | Lumileds | -40~+50 | 100~240 | TRUE | TRUE | FALSE | 5 | inclusief driver (intern) | FALSE |  | grey RAL7042 | <5 | 1-10V | > 60.000 | L90 | TRUE |  |  |  | 1
Straatverlichting | On order | A | STREET | Integra street | ITST1504G2 | Streetlight M 150W 4000K CLO 1-10V grijs 160x95 | Streetlight M 150W 4000K CLO 1-10V gris 160x95 | Streetlight M 150W 4000K CLO 1-10V grey 160x95 | st | 534 | 21639 | 144 | 5420076293017 | 9405 42 10 00 | EC000062 | No | 90 | 0.0661 | 4.56 |  |  | 6.4 | 660 | 240 | 143 |  |  | 600 | 295 | 175 | 1 | 0 | IP66 | 0,95 | 70 | 150 | 4000 | 160x95 | Streetlight met lens type 2 160x95° voor openbare verlichting en parkeergarages. Aluminium IP66 behuizing met zeezout coating en met verstelbare bevestiging voor horizontale of verticale paalmontage 60mm. Uitgerust met Lumileds 5050 met levensduur L90 >60.000u. Dimbare 1-10V driver met voorgeprogrammeerde CLO functie. De behuizing kan toolless geopend worden. Bij openen van de behuizing wordt de spanning onderbroken door de ingebouwde messchakelaar. Aansluitspanning 100~240V 50/60Hz, overspanningsbeveiliging 10kV, bedrijfstemperatuur -40 ~+50°C. Isolatieklasse I. Verschillende montage toebehoren zijn beschikbaar. Mogelijke opties: daglichtsensor, bewegingsmelder. | Streetlight avec lentille de type 2 160x95° pour l'éclairage public et les parkings. Boîtier en aluminium IP66 avec protection sel de mer et fixation réglable pour montage horizontal ou vertical sur un poteau de 60 mm. Equipé de Lumileds 5050 avec une durée de vie L90 >60,000h. Driver dimmable 1-10V avec fonction CLO préprogrammée. Le boîtier peut être ouvert sans outil. Lors de l'ouverture du boîtier, la tension est interrompue par l'interrupteur à couteau intégré. Tension de raccordement 100~240V 50/60Hz, protection contre les surtensions 10kV, température de fonctionnement -40 ~+50°C. Classe d'isolation I. Différents accessoires de montage sont disponibles. Options possibles : capteur de lumière du jour, détecteur de mouvement. | Streetlight with lens type 2 160x95° for public lighting and parking garages. Aluminum IP66 housing with sea salt coating and with adjustable attachment for horizontal or vertical pole mounting 60mm. Equipped with Lumileds 5050 with lifetime L90 >60,000h. Dimmable 1-10V driver with pre-programmed CLO function. The housing can be opened toolless. When opening the housing, the voltage is interrupted by the built-in knife switch. Supply voltage 100~240V 50/60Hz, surge protection 10kV, operating temperature -40 ~+50°C. Insulation class I. Various mounting accessories are available. Possible options: daylight sensor, motion detector. | https://integratech.be/nl/producten/straatverlichting/integra-street | https://integratech.be/fr/produits/eclairage-public/integra-street | https://www.integratech.be/en/led-industrial-lighting/street-lighting/streetlight-2018/ | https://www.integratech.be/downloads/datasheets/LD201860S3-3-nl.pdf | https://www.integratech.be/downloads/datasheets/LD201860S3-3-fr.pdf | https://www.integratech.be/downloads/datasheets/LD201860S3-3-eng.pdf | https://www.integratech.be/downloads/photometric-data/ITST-streetlight.zip | https://www.integratech.be/downloads/pics/Integratech-ITST-Streetlight-M-Grey.jpg | https://integratech.be/downloads/pics/Integratech-ITST-Streetlight-M-Dimensions.jpg |  | 10 | smd5050 | Lumileds | -40~+50 | 100~240 | TRUE | TRUE | FALSE | 5 | inclusief driver (intern) | FALSE |  | grey RAL7042 | <5 | 1-10V | > 60.000 | L90 | TRUE |  |  |  | 1
Straatverlichting | On order | A | STREET | Integra street | ITST1504G3 | Streetlight M 150W 4000K CLO 1-10V grijs 130x60 | Streetlight M 150W 4000K CLO 1-10V gris 130x60 | Streetlight M 150W 4000K CLO 1-10V grey 130x60 | st | 534 | 21781 | 145 | 5420076293024 | 9405 42 10 00 | EC000062 | No | 90 | 0.0661 | 4.56 |  |  | 6.4 | 660 | 240 | 143 |  |  | 600 | 295 | 175 | 1 | 0 | IP66 | 0,95 | 70 | 150 | 4000 | 130x60 | Streetlight met lens type 3 130x60° voor openbare verlichting en parkeergarages. Aluminium IP66 behuizing met zeezout coating en met verstelbare bevestiging voor horizontale of verticale paalmontage 60mm. Uitgerust met Lumileds 5050 met levensduur L90 >60.000u. Dimbare 1-10V driver met voorgeprogrammeerde CLO functie. De behuizing kan toolless geopend worden. Bij openen van de behuizing wordt de spanning onderbroken door de ingebouwde messchakelaar. Aansluitspanning 100~240V 50/60Hz, overspanningsbeveiliging 10kV, bedrijfstemperatuur -40 ~+50°C. Isolatieklasse I. Verschillende montage toebehoren zijn beschikbaar. Mogelijke opties: daglichtsensor, bewegingsmelder. | Streetlight avec lentille de type 3 130x60° pour l'éclairage public et les parkings. Boîtier en aluminium IP66 avec protection sel de mer et fixation réglable pour montage horizontal ou vertical sur un poteau de 60 mm. Equipé de Lumileds 5050 avec une durée de vie L90 >60,000h. Driver dimmable 1-10V avec fonction CLO préprogrammée. Le boîtier peut être ouvert sans outil. Lors de l'ouverture du boîtier, la tension est interrompue par l'interrupteur à couteau intégré. Tension de raccordement 100~240V 50/60Hz, protection contre les surtensions 10kV, température de fonctionnement -40 ~+50°C. Classe d'isolation I. Différents accessoires de montage sont disponibles. Options possibles : capteur de lumière du jour, détecteur de mouvement. | Streetlight with lens type 3 130x60° for public lighting and parking garages. Aluminum IP66 housing with sea salt coating and with adjustable attachment for horizontal or vertical pole mounting 60mm. Equipped with Lumileds 5050 with lifetime L90 >60,000h. Dimmable 1-10V driver with pre-programmed CLO function. The housing can be opened toolless. When opening the housing, the voltage is interrupted by the built-in knife switch. Supply voltage 100~240V 50/60Hz, surge protection 10kV, operating temperature -40 ~+50°C. Insulation class I. Various mounting accessories are available. Possible options: daylight sensor, motion detector. | https://integratech.be/nl/producten/straatverlichting/integra-street | https://integratech.be/fr/produits/eclairage-public/integra-street | https://www.integratech.be/en/led-industrial-lighting/street-lighting/streetlight-2018/ | https://www.integratech.be/downloads/datasheets/LD201860S3-3-nl.pdf | https://www.integratech.be/downloads/datasheets/LD201860S3-3-fr.pdf | https://www.integratech.be/downloads/datasheets/LD201860S3-3-eng.pdf | https://www.integratech.be/downloads/photometric-data/ITST-streetlight.zip | https://www.integratech.be/downloads/pics/Integratech-ITST-Streetlight-M-Grey.jpg | https://integratech.be/downloads/pics/Integratech-ITST-Streetlight-M-Dimensions.jpg |  | 10 | smd5050 | Lumileds | -40~+50 | 100~240 | TRUE | TRUE | FALSE | 5 | inclusief driver (intern) | FALSE |  | grey RAL7042 | <5 | 1-10V | > 60.000 | L90 | TRUE |  |  |  | 1
Straatverlichting | On order | A | STREET | Integra street | ITST15057B1 | Streetlight M 150W 5700K CLO 1-10V zwart 160x75 | Streetlight M 150W 5700K CLO 1-10V noir 160x75 | Streetlight M 150W 5700K CLO 1-10V black 160x75 | st | 534 | 21513 | 160 | 5420076291860 | 9405 42 10 00 | EC000062 | No | 90 | 0.0661 | 4.56 |  |  | 6.4 | 660 | 240 | 143 |  |  | 600 | 295 | 175 | 1 | 0 | IP66 | 0,95 | 70 | 150 | 5700 | 160x75 | Streetlight met lens type 1 160x75° voor openbare verlichting en parkeergarages. Aluminium IP66 behuizing met zeezout coating en met verstelbare bevestiging voor horizontale of verticale paalmontage 60mm. Uitgerust met Lumileds 5050 met levensduur L90 >60.000u. Dimbare 1-10V driver met voorgeprogrammeerde CLO functie. De behuizing kan toolless geopend worden. Bij openen van de behuizing wordt de spanning onderbroken door de ingebouwde messchakelaar. Aansluitspanning 100~240V 50/60Hz, overspanningsbeveiliging 10kV, bedrijfstemperatuur -40 ~+50°C. Isolatieklasse I. Verschillende montage toebehoren zijn beschikbaar. Mogelijke opties: daglichtsensor, bewegingsmelder. | Streetlight avec lentille de type 1 160x75° pour l'éclairage public et les parkings. Boîtier en aluminium IP66 avec protection sel de mer et fixation réglable pour montage horizontal ou vertical sur un poteau de 60 mm. Equipé de Lumileds 5050 avec une durée de vie L90 >60,000h. Driver dimmable 1-10V avec fonction CLO préprogrammée. Le boîtier peut être ouvert sans outil. Lors de l'ouverture du boîtier, la tension est interrompue par l'interrupteur à couteau intégré. Tension de raccordement 100~240V 50/60Hz, protection contre les surtensions 10kV, température de fonctionnement -40 ~+50°C. Classe d'isolation I. Différents accessoires de montage sont disponibles. Options possibles : capteur de lumière du jour, détecteur de mouvement. | Streetlight with lens type 1 160x75° for public lighting and parking garages. Aluminum IP66 housing with sea salt coating and with adjustable attachment for horizontal or vertical pole mounting 60mm. Equipped with Lumileds 5050 with lifetime L90 >60,000h. Dimmable 1-10V driver with pre-programmed CLO function. The housing can be opened toolless. When opening the housing, the voltage is interrupted by the built-in knife switch. Supply voltage 100~240V 50/60Hz, surge protection 10kV, operating temperature -40 ~+50°C. Insulation class I. Various mounting accessories are available. Possible options: daylight sensor, motion detector. | https://integratech.be/nl/producten/straatverlichting/integra-street | https://integratech.be/fr/produits/eclairage-public/integra-street | https://www.integratech.be/en/led-industrial-lighting/street-lighting/streetlight-2018/ | https://www.integratech.be/downloads/datasheets/LD201860S3-3-nl.pdf | https://www.integratech.be/downloads/datasheets/LD201860S3-3-fr.pdf | https://www.integratech.be/downloads/datasheets/LD201860S3-3-eng.pdf | https://www.integratech.be/downloads/photometric-data/ITST-streetlight.zip | https://www.integratech.be/downloads/pics/Integratech-ITST-Streetlight-M-Black.jpg | https://integratech.be/downloads/pics/Integratech-ITST-Streetlight-M-Dimensions.jpg |  | 10 | smd5050 | Lumileds | -40~+50 | 100~240 | TRUE | TRUE | FALSE | 5 | inclusief driver (intern) | FALSE |  | black RAL9005 | <5 | 1-10V | > 60.000 | L90 | TRUE |  |  |  | 1
Straatverlichting | On order | A | STREET | Integra street | ITST15057B2 | Streetlight M 150W 5700K CLO 1-10V zwart 160x95 | Streetlight M 150W 5700K CLO 1-10V noir 160x95 | Streetlight M 150W 5700K CLO 1-10V black 160x95 | st | 534 | 21639 | 160 | 5420076293031 | 9405 42 10 00 | EC000062 | No | 90 | 0.0661 | 4.56 |  |  | 6.4 | 660 | 240 | 143 |  |  | 600 | 295 | 175 | 1 | 0 | IP66 | 0,95 | 70 | 150 | 5700 | 160x95 | Streetlight met lens type 2 160x95° voor openbare verlichting en parkeergarages. Aluminium IP66 behuizing met zeezout coating en met verstelbare bevestiging voor horizontale of verticale paalmontage 60mm. Uitgerust met Lumileds 5050 met levensduur L90 >60.000u. Dimbare 1-10V driver met voorgeprogrammeerde CLO functie. De behuizing kan toolless geopend worden. Bij openen van de behuizing wordt de spanning onderbroken door de ingebouwde messchakelaar. Aansluitspanning 100~240V 50/60Hz, overspanningsbeveiliging 10kV, bedrijfstemperatuur -40 ~+50°C. Isolatieklasse I. Verschillende montage toebehoren zijn beschikbaar. Mogelijke opties: daglichtsensor, bewegingsmelder. | Streetlight avec lentille de type 2 160x95° pour l'éclairage public et les parkings. Boîtier en aluminium IP66 avec protection sel de mer et fixation réglable pour montage horizontal ou vertical sur un poteau de 60 mm. Equipé de Lumileds 5050 avec une durée de vie L90 >60,000h. Driver dimmable 1-10V avec fonction CLO préprogrammée. Le boîtier peut être ouvert sans outil. Lors de l'ouverture du boîtier, la tension est interrompue par l'interrupteur à couteau intégré. Tension de raccordement 100~240V 50/60Hz, protection contre les surtensions 10kV, température de fonctionnement -40 ~+50°C. Classe d'isolation I. Différents accessoires de montage sont disponibles. Options possibles : capteur de lumière du jour, détecteur de mouvement. | Streetlight with lens type 2 160x95° for public lighting and parking garages. Aluminum IP66 housing with sea salt coating and with adjustable attachment for horizontal or vertical pole mounting 60mm. Equipped with Lumileds 5050 with lifetime L90 >60,000h. Dimmable 1-10V driver with pre-programmed CLO function. The housing can be opened toolless. When opening the housing, the voltage is interrupted by the built-in knife switch. Supply voltage 100~240V 50/60Hz, surge protection 10kV, operating temperature -40 ~+50°C. Insulation class I. Various mounting accessories are available. Possible options: daylight sensor, motion detector. | https://integratech.be/nl/producten/straatverlichting/integra-street | https://integratech.be/fr/produits/eclairage-public/integra-street | https://www.integratech.be/en/led-industrial-lighting/street-lighting/streetlight-2018/ | https://www.integratech.be/downloads/datasheets/LD201860S3-3-nl.pdf | https://www.integratech.be/downloads/datasheets/LD201860S3-3-fr.pdf | https://www.integratech.be/downloads/datasheets/LD201860S3-3-eng.pdf | https://www.integratech.be/downloads/photometric-data/ITST-streetlight.zip | https://www.integratech.be/downloads/pics/Integratech-ITST-Streetlight-M-Black.jpg | https://integratech.be/downloads/pics/Integratech-ITST-Streetlight-M-Dimensions.jpg |  | 10 | smd5050 | Lumileds | -40~+50 | 100~240 | TRUE | TRUE | FALSE | 5 | inclusief driver (intern) | FALSE |  | black RAL9005 | <5 | 1-10V | > 60.000 | L90 | TRUE |  |  |  | 1
Straatverlichting | On order | A | STREET | Integra street | ITST15057B3 | Streetlight M 150W 5700K CLO 1-10V zwart 130x60 | Streetlight M 150W 5700K CLO 1-10V noir 130x60 | Streetlight M 150W 5700K CLO 1-10V black 130x60 | st | 534 | 21781 | 160 | 5420076293048 | 9405 42 10 00 | EC000062 | No | 90 | 0.0661 | 4.56 |  |  | 6.4 | 660 | 240 | 143 |  |  | 600 | 295 | 175 | 1 | 0 | IP66 | 0,95 | 70 | 150 | 5700 | 130x60 | Streetlight met lens type 3 130x60° voor openbare verlichting en parkeergarages. Aluminium IP66 behuizing met zeezout coating en met verstelbare bevestiging voor horizontale of verticale paalmontage 60mm. Uitgerust met Lumileds 5050 met levensduur L90 >60.000u. Dimbare 1-10V driver met voorgeprogrammeerde CLO functie. De behuizing kan toolless geopend worden. Bij openen van de behuizing wordt de spanning onderbroken door de ingebouwde messchakelaar. Aansluitspanning 100~240V 50/60Hz, overspanningsbeveiliging 10kV, bedrijfstemperatuur -40 ~+50°C. Isolatieklasse I. Verschillende montage toebehoren zijn beschikbaar. Mogelijke opties: daglichtsensor, bewegingsmelder. | Streetlight avec lentille de type 3 130x60° pour l'éclairage public et les parkings. Boîtier en aluminium IP66 avec protection sel de mer et fixation réglable pour montage horizontal ou vertical sur un poteau de 60 mm. Equipé de Lumileds 5050 avec une durée de vie L90 >60,000h. Driver dimmable 1-10V avec fonction CLO préprogrammée. Le boîtier peut être ouvert sans outil. Lors de l'ouverture du boîtier, la tension est interrompue par l'interrupteur à couteau intégré. Tension de raccordement 100~240V 50/60Hz, protection contre les surtensions 10kV, température de fonctionnement -40 ~+50°C. Classe d'isolation I. Différents accessoires de montage sont disponibles. Options possibles : capteur de lumière du jour, détecteur de mouvement. | Streetlight with lens type 3 130x60° for public lighting and parking garages. Aluminum IP66 housing with sea salt coating and with adjustable attachment for horizontal or vertical pole mounting 60mm. Equipped with Lumileds 5050 with lifetime L90 >60,000h. Dimmable 1-10V driver with pre-programmed CLO function. The housing can be opened toolless. When opening the housing, the voltage is interrupted by the built-in knife switch. Supply voltage 100~240V 50/60Hz, surge protection 10kV, operating temperature -40 ~+50°C. Insulation class I. Various mounting accessories are available. Possible options: daylight sensor, motion detector. | https://integratech.be/nl/producten/straatverlichting/integra-street | https://integratech.be/fr/produits/eclairage-public/integra-street | https://www.integratech.be/en/led-industrial-lighting/street-lighting/streetlight-2018/ | https://www.integratech.be/downloads/datasheets/LD201860S3-3-nl.pdf | https://www.integratech.be/downloads/datasheets/LD201860S3-3-fr.pdf | https://www.integratech.be/downloads/datasheets/LD201860S3-3-eng.pdf | https://www.integratech.be/downloads/photometric-data/ITST-streetlight.zip | https://www.integratech.be/downloads/pics/Integratech-ITST-Streetlight-M-Black.jpg | https://integratech.be/downloads/pics/Integratech-ITST-Streetlight-M-Dimensions.jpg |  | 10 | smd5050 | Lumileds | -40~+50 | 100~240 | TRUE | TRUE | FALSE | 5 | inclusief driver (intern) | FALSE |  | black RAL9005 | <5 | 1-10V | > 60.000 | L90 | TRUE |  |  |  | 1
Straatverlichting | On order | A | STREET | Integra street | ITST15057G1 | Streetlight M 150W 5700K CLO 1-10V grijs 160x75 | Streetlight M 150W 5700K CLO 1-10V gris 160x75 | Streetlight M 150W 5700K CLO 1-10V grey 160x75 | st | 534 | 21513 | 160 | 5420076291495 | 9405 42 10 00 | EC000062 | No | 90 | 0.0661 | 4.56 |  |  | 6.4 | 660 | 240 | 143 |  |  | 600 | 295 | 175 | 1 | 0 | IP66 | 0,95 | 70 | 150 | 5700 | 160x75 | Streetlight met lens type 1 160x75° voor openbare verlichting en parkeergarages. Aluminium IP66 behuizing met zeezout coating en met verstelbare bevestiging voor horizontale of verticale paalmontage 60mm. Uitgerust met Lumileds 5050 met levensduur L90 >60.000u. Dimbare 1-10V driver met voorgeprogrammeerde CLO functie. De behuizing kan toolless geopend worden. Bij openen van de behuizing wordt de spanning onderbroken door de ingebouwde messchakelaar. Aansluitspanning 100~240V 50/60Hz, overspanningsbeveiliging 10kV, bedrijfstemperatuur -40 ~+50°C. Isolatieklasse I. Verschillende montage toebehoren zijn beschikbaar. Mogelijke opties: daglichtsensor, bewegingsmelder. | Streetlight avec lentille de type 1 160x75° pour l'éclairage public et les parkings. Boîtier en aluminium IP66 avec protection sel de mer et fixation réglable pour montage horizontal ou vertical sur un poteau de 60 mm. Equipé de Lumileds 5050 avec une durée de vie L90 >60,000h. Driver dimmable 1-10V avec fonction CLO préprogrammée. Le boîtier peut être ouvert sans outil. Lors de l'ouverture du boîtier, la tension est interrompue par l'interrupteur à couteau intégré. Tension de raccordement 100~240V 50/60Hz, protection contre les surtensions 10kV, température de fonctionnement -40 ~+50°C. Classe d'isolation I. Différents accessoires de montage sont disponibles. Options possibles : capteur de lumière du jour, détecteur de mouvement. | Streetlight with lens type 1 160x75° for public lighting and parking garages. Aluminum IP66 housing with sea salt coating and with adjustable attachment for horizontal or vertical pole mounting 60mm. Equipped with Lumileds 5050 with lifetime L90 >60,000h. Dimmable 1-10V driver with pre-programmed CLO function. The housing can be opened toolless. When opening the housing, the voltage is interrupted by the built-in knife switch. Supply voltage 100~240V 50/60Hz, surge protection 10kV, operating temperature -40 ~+50°C. Insulation class I. Various mounting accessories are available. Possible options: daylight sensor, motion detector. | https://integratech.be/nl/producten/straatverlichting/integra-street | https://integratech.be/fr/produits/eclairage-public/integra-street | https://www.integratech.be/en/led-industrial-lighting/street-lighting/streetlight-2018/ | https://www.integratech.be/downloads/datasheets/LD201860S3-3-nl.pdf | https://www.integratech.be/downloads/datasheets/LD201860S3-3-fr.pdf | https://www.integratech.be/downloads/datasheets/LD201860S3-3-eng.pdf | https://www.integratech.be/downloads/photometric-data/ITST-streetlight.zip | https://www.integratech.be/downloads/pics/Integratech-ITST-Streetlight-M-Grey.jpg | https://integratech.be/downloads/pics/Integratech-ITST-Streetlight-M-Dimensions.jpg |  | 10 | smd5050 | Lumileds | -40~+50 | 100~240 | TRUE | TRUE | FALSE | 5 | inclusief driver (intern) | FALSE |  | grey RAL7042 | <5 | 1-10V | > 60.000 | L90 | TRUE |  |  |  | 1
Straatverlichting | On order | A | STREET | Integra street | ITST15057G2 | Streetlight M 150W 5700K CLO 1-10V grijs 160x95 | Streetlight M 150W 5700K CLO 1-10V gris 160x95 | Streetlight M 150W 5700K CLO 1-10V grey 160x95 | st | 534 | 21639 | 160 | 5420076293055 | 9405 42 10 00 | EC000062 | No | 90 | 0.0661 | 4.56 |  |  | 6.4 | 660 | 240 | 143 |  |  | 600 | 295 | 175 | 1 | 0 | IP66 | 0,95 | 70 | 150 | 5700 | 160x95 | Streetlight met lens type 2 160x95° voor openbare verlichting en parkeergarages. Aluminium IP66 behuizing met zeezout coating en met verstelbare bevestiging voor horizontale of verticale paalmontage 60mm. Uitgerust met Lumileds 5050 met levensduur L90 >60.000u. Dimbare 1-10V driver met voorgeprogrammeerde CLO functie. De behuizing kan toolless geopend worden. Bij openen van de behuizing wordt de spanning onderbroken door de ingebouwde messchakelaar. Aansluitspanning 100~240V 50/60Hz, overspanningsbeveiliging 10kV, bedrijfstemperatuur -40 ~+50°C. Isolatieklasse I. Verschillende montage toebehoren zijn beschikbaar. Mogelijke opties: daglichtsensor, bewegingsmelder. | Streetlight avec lentille de type 2 160x95° pour l'éclairage public et les parkings. Boîtier en aluminium IP66 avec protection sel de mer et fixation réglable pour montage horizontal ou vertical sur un poteau de 60 mm. Equipé de Lumileds 5050 avec une durée de vie L90 >60,000h. Driver dimmable 1-10V avec fonction CLO préprogrammée. Le boîtier peut être ouvert sans outil. Lors de l'ouverture du boîtier, la tension est interrompue par l'interrupteur à couteau intégré. Tension de raccordement 100~240V 50/60Hz, protection contre les surtensions 10kV, température de fonctionnement -40 ~+50°C. Classe d'isolation I. Différents accessoires de montage sont disponibles. Options possibles : capteur de lumière du jour, détecteur de mouvement. | Streetlight with lens type 2 160x95° for public lighting and parking garages. Aluminum IP66 housing with sea salt coating and with adjustable attachment for horizontal or vertical pole mounting 60mm. Equipped with Lumileds 5050 with lifetime L90 >60,000h. Dimmable 1-10V driver with pre-programmed CLO function. The housing can be opened toolless. When opening the housing, the voltage is interrupted by the built-in knife switch. Supply voltage 100~240V 50/60Hz, surge protection 10kV, operating temperature -40 ~+50°C. Insulation class I. Various mounting accessories are available. Possible options: daylight sensor, motion detector. | https://integratech.be/nl/producten/straatverlichting/integra-street | https://integratech.be/fr/produits/eclairage-public/integra-street | https://www.integratech.be/en/led-industrial-lighting/street-lighting/streetlight-2018/ | https://www.integratech.be/downloads/datasheets/LD201860S3-3-nl.pdf | https://www.integratech.be/downloads/datasheets/LD201860S3-3-fr.pdf | https://www.integratech.be/downloads/datasheets/LD201860S3-3-eng.pdf | https://www.integratech.be/downloads/photometric-data/ITST-streetlight.zip | https://www.integratech.be/downloads/pics/Integratech-ITST-Streetlight-M-Grey.jpg | https://integratech.be/downloads/pics/Integratech-ITST-Streetlight-M-Dimensions.jpg |  | 10 | smd5050 | Lumileds | -40~+50 | 100~240 | TRUE | TRUE | FALSE | 5 | inclusief driver (intern) | FALSE |  | grey RAL7042 | <5 | 1-10V | > 60.000 | L90 | TRUE |  |  |  | 1
Straatverlichting | On order | A | STREET | Integra street | ITST15057G3 | Streetlight M 150W 5700K CLO 1-10V grijs 130x60 | Streetlight M 150W 5700K CLO 1-10V gris 130x60 | Streetlight M 150W 5700K CLO 1-10V grey 130x60 | st | 534 | 21781 | 160 | 5420076293062 | 9405 42 10 00 | EC000062 | No | 90 | 0.0661 | 4.56 |  |  | 6.4 | 660 | 240 | 143 |  |  | 600 | 295 | 175 | 1 | 0 | IP66 | 0,95 | 70 | 150 | 5700 | 130x60 | Streetlight met lens type 3 130x60° voor openbare verlichting en parkeergarages. Aluminium IP66 behuizing met zeezout coating en met verstelbare bevestiging voor horizontale of verticale paalmontage 60mm. Uitgerust met Lumileds 5050 met levensduur L90 >60.000u. Dimbare 1-10V driver met voorgeprogrammeerde CLO functie. De behuizing kan toolless geopend worden. Bij openen van de behuizing wordt de spanning onderbroken door de ingebouwde messchakelaar. Aansluitspanning 100~240V 50/60Hz, overspanningsbeveiliging 10kV, bedrijfstemperatuur -40 ~+50°C. Isolatieklasse I. Verschillende montage toebehoren zijn beschikbaar. Mogelijke opties: daglichtsensor, bewegingsmelder. | Streetlight avec lentille de type 3 130x60° pour l'éclairage public et les parkings. Boîtier en aluminium IP66 avec protection sel de mer et fixation réglable pour montage horizontal ou vertical sur un poteau de 60 mm. Equipé de Lumileds 5050 avec une durée de vie L90 >60,000h. Driver dimmable 1-10V avec fonction CLO préprogrammée. Le boîtier peut être ouvert sans outil. Lors de l'ouverture du boîtier, la tension est interrompue par l'interrupteur à couteau intégré. Tension de raccordement 100~240V 50/60Hz, protection contre les surtensions 10kV, température de fonctionnement -40 ~+50°C. Classe d'isolation I. Différents accessoires de montage sont disponibles. Options possibles : capteur de lumière du jour, détecteur de mouvement. | Streetlight with lens type 3 130x60° for public lighting and parking garages. Aluminum IP66 housing with sea salt coating and with adjustable attachment for horizontal or vertical pole mounting 60mm. Equipped with Lumileds 5050 with lifetime L90 >60,000h. Dimmable 1-10V driver with pre-programmed CLO function. The housing can be opened toolless. When opening the housing, the voltage is interrupted by the built-in knife switch. Supply voltage 100~240V 50/60Hz, surge protection 10kV, operating temperature -40 ~+50°C. Insulation class I. Various mounting accessories are available. Possible options: daylight sensor, motion detector. | https://integratech.be/nl/producten/straatverlichting/integra-street | https://integratech.be/fr/produits/eclairage-public/integra-street | https://www.integratech.be/en/led-industrial-lighting/street-lighting/streetlight-2018/ | https://www.integratech.be/downloads/datasheets/LD201860S3-3-nl.pdf | https://www.integratech.be/downloads/datasheets/LD201860S3-3-fr.pdf | https://www.integratech.be/downloads/datasheets/LD201860S3-3-eng.pdf | https://www.integratech.be/downloads/photometric-data/ITST-streetlight.zip | https://www.integratech.be/downloads/pics/Integratech-ITST-Streetlight-M-Grey.jpg | https://integratech.be/downloads/pics/Integratech-ITST-Streetlight-M-Dimensions.jpg |  | 10 | smd5050 | Lumileds | -40~+50 | 100~240 | TRUE | TRUE | FALSE | 5 | inclusief driver (intern) | FALSE |  | grey RAL7042 | <5 | 1-10V | > 60.000 | L90 | TRUE |  |  |  | 1
Straatverlichting | On order | A | STREET | Integra street | ITST1505B1 | Streetlight M 150W 5000K CLO 1-10V zwart 160x75 | Streetlight M 150W 5000K CLO 1-10V noir 160x75 | Streetlight M 150W 5000K CLO 1-10V black 160x75 | st | 534 | 21513 | 160 | 5420076291877 | 9405 42 10 00 | EC000062 | No | 90 | 0.0661 | 4.56 |  |  | 6.4 | 660 | 240 | 143 |  |  | 600 | 295 | 175 | 1 | 0 | IP66 | 0,95 | 70 | 150 | 5000 | 160x75 | Streetlight met lens type 1 160x75° voor openbare verlichting en parkeergarages. Aluminium IP66 behuizing met zeezout coating en met verstelbare bevestiging voor horizontale of verticale paalmontage 60mm. Uitgerust met Lumileds 5050 met levensduur L90 >60.000u. Dimbare 1-10V driver met voorgeprogrammeerde CLO functie. De behuizing kan toolless geopend worden. Bij openen van de behuizing wordt de spanning onderbroken door de ingebouwde messchakelaar. Aansluitspanning 100~240V 50/60Hz, overspanningsbeveiliging 10kV, bedrijfstemperatuur -40 ~+50°C. Isolatieklasse I. Verschillende montage toebehoren zijn beschikbaar. Mogelijke opties: daglichtsensor, bewegingsmelder. | Streetlight avec lentille de type 1 160x75° pour l'éclairage public et les parkings. Boîtier en aluminium IP66 avec protection sel de mer et fixation réglable pour montage horizontal ou vertical sur un poteau de 60 mm. Equipé de Lumileds 5050 avec une durée de vie L90 >60,000h. Driver dimmable 1-10V avec fonction CLO préprogrammée. Le boîtier peut être ouvert sans outil. Lors de l'ouverture du boîtier, la tension est interrompue par l'interrupteur à couteau intégré. Tension de raccordement 100~240V 50/60Hz, protection contre les surtensions 10kV, température de fonctionnement -40 ~+50°C. Classe d'isolation I. Différents accessoires de montage sont disponibles. Options possibles : capteur de lumière du jour, détecteur de mouvement. | Streetlight with lens type 1 160x75° for public lighting and parking garages. Aluminum IP66 housing with sea salt coating and with adjustable attachment for horizontal or vertical pole mounting 60mm. Equipped with Lumileds 5050 with lifetime L90 >60,000h. Dimmable 1-10V driver with pre-programmed CLO function. The housing can be opened toolless. When opening the housing, the voltage is interrupted by the built-in knife switch. Supply voltage 100~240V 50/60Hz, surge protection 10kV, operating temperature -40 ~+50°C. Insulation class I. Various mounting accessories are available. Possible options: daylight sensor, motion detector. | https://integratech.be/nl/producten/straatverlichting/integra-street | https://integratech.be/fr/produits/eclairage-public/integra-street | https://www.integratech.be/en/led-industrial-lighting/street-lighting/streetlight-2018/ | https://www.integratech.be/downloads/datasheets/LD201860S3-3-nl.pdf | https://www.integratech.be/downloads/datasheets/LD201860S3-3-fr.pdf | https://www.integratech.be/downloads/datasheets/LD201860S3-3-eng.pdf | https://www.integratech.be/downloads/photometric-data/ITST-streetlight.zip | https://www.integratech.be/downloads/pics/Integratech-ITST-Streetlight-M-Black.jpg | https://integratech.be/downloads/pics/Integratech-ITST-Streetlight-M-Dimensions.jpg |  | 10 | smd5050 | Lumileds | -40~+50 | 100~240 | TRUE | TRUE | FALSE | 5 | inclusief driver (intern) | FALSE |  | black RAL9005 | <5 | 1-10V | > 60.000 | L90 | TRUE |  |  |  | 1
Straatverlichting | On order | A | STREET | Integra street | ITST1505B2 | Streetlight M 150W 5000K CLO 1-10V zwart 160x95 | Streetlight M 150W 5000K CLO 1-10V noir 160x95 | Streetlight M 150W 5000K CLO 1-10V black 160x95 | st | 534 | 21639 | 160 | 5420076293079 | 9405 42 10 00 | EC000062 | No | 90 | 0.0661 | 4.56 |  |  | 6.4 | 660 | 240 | 143 |  |  | 600 | 295 | 175 | 1 | 0 | IP66 | 0,95 | 70 | 150 | 5000 | 160x95 | Streetlight met lens type 2 160x95° voor openbare verlichting en parkeergarages. Aluminium IP66 behuizing met zeezout coating en met verstelbare bevestiging voor horizontale of verticale paalmontage 60mm. Uitgerust met Lumileds 5050 met levensduur L90 >60.000u. Dimbare 1-10V driver met voorgeprogrammeerde CLO functie. De behuizing kan toolless geopend worden. Bij openen van de behuizing wordt de spanning onderbroken door de ingebouwde messchakelaar. Aansluitspanning 100~240V 50/60Hz, overspanningsbeveiliging 10kV, bedrijfstemperatuur -40 ~+50°C. Isolatieklasse I. Verschillende montage toebehoren zijn beschikbaar. Mogelijke opties: daglichtsensor, bewegingsmelder. | Streetlight avec lentille de type 2 160x95° pour l'éclairage public et les parkings. Boîtier en aluminium IP66 avec protection sel de mer et fixation réglable pour montage horizontal ou vertical sur un poteau de 60 mm. Equipé de Lumileds 5050 avec une durée de vie L90 >60,000h. Driver dimmable 1-10V avec fonction CLO préprogrammée. Le boîtier peut être ouvert sans outil. Lors de l'ouverture du boîtier, la tension est interrompue par l'interrupteur à couteau intégré. Tension de raccordement 100~240V 50/60Hz, protection contre les surtensions 10kV, température de fonctionnement -40 ~+50°C. Classe d'isolation I. Différents accessoires de montage sont disponibles. Options possibles : capteur de lumière du jour, détecteur de mouvement. | Streetlight with lens type 2 160x95° for public lighting and parking garages. Aluminum IP66 housing with sea salt coating and with adjustable attachment for horizontal or vertical pole mounting 60mm. Equipped with Lumileds 5050 with lifetime L90 >60,000h. Dimmable 1-10V driver with pre-programmed CLO function. The housing can be opened toolless. When opening the housing, the voltage is interrupted by the built-in knife switch. Supply voltage 100~240V 50/60Hz, surge protection 10kV, operating temperature -40 ~+50°C. Insulation class I. Various mounting accessories are available. Possible options: daylight sensor, motion detector. | https://integratech.be/nl/producten/straatverlichting/integra-street | https://integratech.be/fr/produits/eclairage-public/integra-street | https://www.integratech.be/en/led-industrial-lighting/street-lighting/streetlight-2018/ | https://www.integratech.be/downloads/datasheets/LD201860S3-3-nl.pdf | https://www.integratech.be/downloads/datasheets/LD201860S3-3-fr.pdf | https://www.integratech.be/downloads/datasheets/LD201860S3-3-eng.pdf | https://www.integratech.be/downloads/photometric-data/ITST-streetlight.zip | https://www.integratech.be/downloads/pics/Integratech-ITST-Streetlight-M-Black.jpg | https://integratech.be/downloads/pics/Integratech-ITST-Streetlight-M-Dimensions.jpg |  | 10 | smd5050 | Lumileds | -40~+50 | 100~240 | TRUE | TRUE | FALSE | 5 | inclusief driver (intern) | FALSE |  | black RAL9005 | <5 | 1-10V | > 60.000 | L90 | TRUE |  |  |  | 1
Straatverlichting | On order | A | STREET | Integra street | ITST1505B3 | Streetlight M 150W 5000K CLO 1-10V zwart 130x60 | Streetlight M 150W 5000K CLO 1-10V noir 130x60 | Streetlight M 150W 5000K CLO 1-10V black 130x60 | st | 534 | 21781 | 160 | 5420076293086 | 9405 42 10 00 | EC000062 | No | 90 | 0.0661 | 4.56 |  |  | 6.4 | 660 | 240 | 143 |  |  | 600 | 295 | 175 | 1 | 0 | IP66 | 0,95 | 70 | 150 | 5000 | 130x60 | Streetlight met lens type 3 130x60° voor openbare verlichting en parkeergarages. Aluminium IP66 behuizing met zeezout coating en met verstelbare bevestiging voor horizontale of verticale paalmontage 60mm. Uitgerust met Lumileds 5050 met levensduur L90 >60.000u. Dimbare 1-10V driver met voorgeprogrammeerde CLO functie. De behuizing kan toolless geopend worden. Bij openen van de behuizing wordt de spanning onderbroken door de ingebouwde messchakelaar. Aansluitspanning 100~240V 50/60Hz, overspanningsbeveiliging 10kV, bedrijfstemperatuur -40 ~+50°C. Isolatieklasse I. Verschillende montage toebehoren zijn beschikbaar. Mogelijke opties: daglichtsensor, bewegingsmelder. | Streetlight avec lentille de type 3 130x60° pour l'éclairage public et les parkings. Boîtier en aluminium IP66 avec protection sel de mer et fixation réglable pour montage horizontal ou vertical sur un poteau de 60 mm. Equipé de Lumileds 5050 avec une durée de vie L90 >60,000h. Driver dimmable 1-10V avec fonction CLO préprogrammée. Le boîtier peut être ouvert sans outil. Lors de l'ouverture du boîtier, la tension est interrompue par l'interrupteur à couteau intégré. Tension de raccordement 100~240V 50/60Hz, protection contre les surtensions 10kV, température de fonctionnement -40 ~+50°C. Classe d'isolation I. Différents accessoires de montage sont disponibles. Options possibles : capteur de lumière du jour, détecteur de mouvement. | Streetlight with lens type 3 130x60° for public lighting and parking garages. Aluminum IP66 housing with sea salt coating and with adjustable attachment for horizontal or vertical pole mounting 60mm. Equipped with Lumileds 5050 with lifetime L90 >60,000h. Dimmable 1-10V driver with pre-programmed CLO function. The housing can be opened toolless. When opening the housing, the voltage is interrupted by the built-in knife switch. Supply voltage 100~240V 50/60Hz, surge protection 10kV, operating temperature -40 ~+50°C. Insulation class I. Various mounting accessories are available. Possible options: daylight sensor, motion detector. | https://integratech.be/nl/producten/straatverlichting/integra-street | https://integratech.be/fr/produits/eclairage-public/integra-street | https://www.integratech.be/en/led-industrial-lighting/street-lighting/streetlight-2018/ | https://www.integratech.be/downloads/datasheets/LD201860S3-3-nl.pdf | https://www.integratech.be/downloads/datasheets/LD201860S3-3-fr.pdf | https://www.integratech.be/downloads/datasheets/LD201860S3-3-eng.pdf | https://www.integratech.be/downloads/photometric-data/ITST-streetlight.zip | https://www.integratech.be/downloads/pics/Integratech-ITST-Streetlight-M-Black.jpg | https://integratech.be/downloads/pics/Integratech-ITST-Streetlight-M-Dimensions.jpg |  | 10 | smd5050 | Lumileds | -40~+50 | 100~240 | TRUE | TRUE | FALSE | 5 | inclusief driver (intern) | FALSE |  | black RAL9005 | <5 | 1-10V | > 60.000 | L90 | TRUE |  |  |  | 1
Straatverlichting | On order | A | STREET | Integra street | ITST1505G1 | Streetlight M 150W 5000K CLO 1-10V grijs 160x75 | Streetlight M 150W 5000K CLO 1-10V gris 160x75 | Streetlight M 150W 5000K CLO 1-10V grey 160x75 | st | 534 | 21513 | 160 | 5420076291488 | 9405 42 10 00 | EC000062 | No | 90 | 0.0661 | 4.56 |  |  | 6.4 | 660 | 240 | 143 |  |  | 600 | 295 | 175 | 1 | 0 | IP66 | 0,95 | 70 | 150 | 5000 | 160x75 | Streetlight met lens type 1 160x75° voor openbare verlichting en parkeergarages. Aluminium IP66 behuizing met zeezout coating en met verstelbare bevestiging voor horizontale of verticale paalmontage 60mm. Uitgerust met Lumileds 5050 met levensduur L90 >60.000u. Dimbare 1-10V driver met voorgeprogrammeerde CLO functie. De behuizing kan toolless geopend worden. Bij openen van de behuizing wordt de spanning onderbroken door de ingebouwde messchakelaar. Aansluitspanning 100~240V 50/60Hz, overspanningsbeveiliging 10kV, bedrijfstemperatuur -40 ~+50°C. Isolatieklasse I. Verschillende montage toebehoren zijn beschikbaar. Mogelijke opties: daglichtsensor, bewegingsmelder. | Streetlight avec lentille de type 1 160x75° pour l'éclairage public et les parkings. Boîtier en aluminium IP66 avec protection sel de mer et fixation réglable pour montage horizontal ou vertical sur un poteau de 60 mm. Equipé de Lumileds 5050 avec une durée de vie L90 >60,000h. Driver dimmable 1-10V avec fonction CLO préprogrammée. Le boîtier peut être ouvert sans outil. Lors de l'ouverture du boîtier, la tension est interrompue par l'interrupteur à couteau intégré. Tension de raccordement 100~240V 50/60Hz, protection contre les surtensions 10kV, température de fonctionnement -40 ~+50°C. Classe d'isolation I. Différents accessoires de montage sont disponibles. Options possibles : capteur de lumière du jour, détecteur de mouvement. | Streetlight with lens type 1 160x75° for public lighting and parking garages. Aluminum IP66 housing with sea salt coating and with adjustable attachment for horizontal or vertical pole mounting 60mm. Equipped with Lumileds 5050 with lifetime L90 >60,000h. Dimmable 1-10V driver with pre-programmed CLO function. The housing can be opened toolless. When opening the housing, the voltage is interrupted by the built-in knife switch. Supply voltage 100~240V 50/60Hz, surge protection 10kV, operating temperature -40 ~+50°C. Insulation class I. Various mounting accessories are available. Possible options: daylight sensor, motion detector. | https://integratech.be/nl/producten/straatverlichting/integra-street | https://integratech.be/fr/produits/eclairage-public/integra-street | https://www.integratech.be/en/led-industrial-lighting/street-lighting/streetlight-2018/ | https://www.integratech.be/downloads/datasheets/LD201860S3-3-nl.pdf | https://www.integratech.be/downloads/datasheets/LD201860S3-3-fr.pdf | https://www.integratech.be/downloads/datasheets/LD201860S3-3-eng.pdf | https://www.integratech.be/downloads/photometric-data/ITST-streetlight.zip | https://www.integratech.be/downloads/pics/Integratech-ITST-Streetlight-M-Grey.jpg | https://integratech.be/downloads/pics/Integratech-ITST-Streetlight-M-Dimensions.jpg |  | 10 | smd5050 | Lumileds | -40~+50 | 100~240 | TRUE | TRUE | FALSE | 5 | inclusief driver (intern) | FALSE |  | grey RAL7042 | <5 | 1-10V | > 60.000 | L90 | TRUE |  |  |  | 1
Straatverlichting | On order | A | STREET | Integra street | ITST1505G2 | Streetlight M 150W 5000K CLO 1-10V grijs 160x95 | Streetlight M 150W 5000K CLO 1-10V gris 160x95 | Streetlight M 150W 5000K CLO 1-10V grey 160x95 | st | 534 | 21639 | 160 | 5420076293093 | 9405 42 10 00 | EC000062 | No | 90 | 0.0661 | 4.56 |  |  | 6.4 | 660 | 240 | 143 |  |  | 600 | 295 | 175 | 1 | 0 | IP66 | 0,95 | 70 | 150 | 5000 | 160x95 | Streetlight met lens type 2 160x95° voor openbare verlichting en parkeergarages. Aluminium IP66 behuizing met zeezout coating en met verstelbare bevestiging voor horizontale of verticale paalmontage 60mm. Uitgerust met Lumileds 5050 met levensduur L90 >60.000u. Dimbare 1-10V driver met voorgeprogrammeerde CLO functie. De behuizing kan toolless geopend worden. Bij openen van de behuizing wordt de spanning onderbroken door de ingebouwde messchakelaar. Aansluitspanning 100~240V 50/60Hz, overspanningsbeveiliging 10kV, bedrijfstemperatuur -40 ~+50°C. Isolatieklasse I. Verschillende montage toebehoren zijn beschikbaar. Mogelijke opties: daglichtsensor, bewegingsmelder. | Streetlight avec lentille de type 2 160x95° pour l'éclairage public et les parkings. Boîtier en aluminium IP66 avec protection sel de mer et fixation réglable pour montage horizontal ou vertical sur un poteau de 60 mm. Equipé de Lumileds 5050 avec une durée de vie L90 >60,000h. Driver dimmable 1-10V avec fonction CLO préprogrammée. Le boîtier peut être ouvert sans outil. Lors de l'ouverture du boîtier, la tension est interrompue par l'interrupteur à couteau intégré. Tension de raccordement 100~240V 50/60Hz, protection contre les surtensions 10kV, température de fonctionnement -40 ~+50°C. Classe d'isolation I. Différents accessoires de montage sont disponibles. Options possibles : capteur de lumière du jour, détecteur de mouvement. | Streetlight with lens type 2 160x95° for public lighting and parking garages. Aluminum IP66 housing with sea salt coating and with adjustable attachment for horizontal or vertical pole mounting 60mm. Equipped with Lumileds 5050 with lifetime L90 >60,000h. Dimmable 1-10V driver with pre-programmed CLO function. The housing can be opened toolless. When opening the housing, the voltage is interrupted by the built-in knife switch. Supply voltage 100~240V 50/60Hz, surge protection 10kV, operating temperature -40 ~+50°C. Insulation class I. Various mounting accessories are available. Possible options: daylight sensor, motion detector. | https://integratech.be/nl/producten/straatverlichting/integra-street | https://integratech.be/fr/produits/eclairage-public/integra-street | https://www.integratech.be/en/led-industrial-lighting/street-lighting/streetlight-2018/ | https://www.integratech.be/downloads/datasheets/LD201860S3-3-nl.pdf | https://www.integratech.be/downloads/datasheets/LD201860S3-3-fr.pdf | https://www.integratech.be/downloads/datasheets/LD201860S3-3-eng.pdf | https://www.integratech.be/downloads/photometric-data/ITST-streetlight.zip | https://www.integratech.be/downloads/pics/Integratech-ITST-Streetlight-M-Grey.jpg | https://integratech.be/downloads/pics/Integratech-ITST-Streetlight-M-Dimensions.jpg |  | 10 | smd5050 | Lumileds | -40~+50 | 100~240 | TRUE | TRUE | FALSE | 5 | inclusief driver (intern) | FALSE |  | grey RAL7042 | <5 | 1-10V | > 60.000 | L90 | TRUE |  |  |  | 1
Straatverlichting | On order | A | STREET | Integra street | ITST1505G3 | Streetlight M 150W 5000K CLO 1-10V grijs 130x60 | Streetlight M 150W 5000K CLO 1-10V gris 130x60 | Streetlight M 150W 5000K CLO 1-10V grey 130x60 | st | 534 | 21781 | 160 | 5420076293109 | 9405 42 10 00 | EC000062 | No | 90 | 0.0661 | 4.56 |  |  | 6.4 | 660 | 240 | 143 |  |  | 600 | 295 | 175 | 1 | 0 | IP66 | 0,95 | 70 | 150 | 5000 | 130x60 | Streetlight met lens type 3 130x60° voor openbare verlichting en parkeergarages. Aluminium IP66 behuizing met zeezout coating en met verstelbare bevestiging voor horizontale of verticale paalmontage 60mm. Uitgerust met Lumileds 5050 met levensduur L90 >60.000u. Dimbare 1-10V driver met voorgeprogrammeerde CLO functie. De behuizing kan toolless geopend worden. Bij openen van de behuizing wordt de spanning onderbroken door de ingebouwde messchakelaar. Aansluitspanning 100~240V 50/60Hz, overspanningsbeveiliging 10kV, bedrijfstemperatuur -40 ~+50°C. Isolatieklasse I. Verschillende montage toebehoren zijn beschikbaar. Mogelijke opties: daglichtsensor, bewegingsmelder. | Streetlight avec lentille de type 3 130x60° pour l'éclairage public et les parkings. Boîtier en aluminium IP66 avec protection sel de mer et fixation réglable pour montage horizontal ou vertical sur un poteau de 60 mm. Equipé de Lumileds 5050 avec une durée de vie L90 >60,000h. Driver dimmable 1-10V avec fonction CLO préprogrammée. Le boîtier peut être ouvert sans outil. Lors de l'ouverture du boîtier, la tension est interrompue par l'interrupteur à couteau intégré. Tension de raccordement 100~240V 50/60Hz, protection contre les surtensions 10kV, température de fonctionnement -40 ~+50°C. Classe d'isolation I. Différents accessoires de montage sont disponibles. Options possibles : capteur de lumière du jour, détecteur de mouvement. | Streetlight with lens type 3 130x60° for public lighting and parking garages. Aluminum IP66 housing with sea salt coating and with adjustable attachment for horizontal or vertical pole mounting 60mm. Equipped with Lumileds 5050 with lifetime L90 >60,000h. Dimmable 1-10V driver with pre-programmed CLO function. The housing can be opened toolless. When opening the housing, the voltage is interrupted by the built-in knife switch. Supply voltage 100~240V 50/60Hz, surge protection 10kV, operating temperature -40 ~+50°C. Insulation class I. Various mounting accessories are available. Possible options: daylight sensor, motion detector. | https://integratech.be/nl/producten/straatverlichting/integra-street | https://integratech.be/fr/produits/eclairage-public/integra-street | https://www.integratech.be/en/led-industrial-lighting/street-lighting/streetlight-2018/ | https://www.integratech.be/downloads/datasheets/LD201860S3-3-nl.pdf | https://www.integratech.be/downloads/datasheets/LD201860S3-3-fr.pdf | https://www.integratech.be/downloads/datasheets/LD201860S3-3-eng.pdf | https://www.integratech.be/downloads/photometric-data/ITST-streetlight.zip | https://www.integratech.be/downloads/pics/Integratech-ITST-Streetlight-M-Grey.jpg | https://integratech.be/downloads/pics/Integratech-ITST-Streetlight-M-Dimensions.jpg |  | 10 | smd5050 | Lumileds | -40~+50 | 100~240 | TRUE | TRUE | FALSE | 5 | inclusief driver (intern) | FALSE |  | grey RAL7042 | <5 | 1-10V | > 60.000 | L90 | TRUE |  |  |  | 1
Straatverlichting | On order | A | STREET | Integra street | ITST1803B1 | Streetlight L 180W 3000K CLO 1-10V zwart 160x75 | Streetlight L 180W 3000K CLO 1-10V noir 160x75 | Streetlight L 180W 3000K CLO 1-10V black 160x75 | st | 657.42 | 25507 | 160 | 5420076291884 | 9405 42 10 00 | EC000062 | No | 90 | 0.0661 | 4.56 |  |  | 8.8 | 762 | 290 | 143 |  |  | 705 | 345 | 175 | 1 | 0 | IP66 | 0,95 | 70 | 180 | 3000 | 160x75 | Streetlight met lens type 1 160x75° voor openbare verlichting en parkeergarages. Aluminium IP66 behuizing met zeezout coating en met verstelbare bevestiging voor horizontale of verticale paalmontage 60mm. Uitgerust met Lumileds 5050 met levensduur L90 >60.000u. Dimbare 1-10V driver met voorgeprogrammeerde CLO functie. De behuizing kan toolless geopend worden. Bij openen van de behuizing wordt de spanning onderbroken door de ingebouwde messchakelaar. Aansluitspanning 100~240V 50/60Hz, overspanningsbeveiliging 10kV, bedrijfstemperatuur -40 ~+50°C. Isolatieklasse I. Verschillende montage toebehoren zijn beschikbaar. Mogelijke opties: daglichtsensor, bewegingsmelder. | Streetlight avec lentille de type 1 160x75° pour l'éclairage public et les parkings. Boîtier en aluminium IP66 avec protection sel de mer et fixation réglable pour montage horizontal ou vertical sur un poteau de 60 mm. Equipé de Lumileds 5050 avec une durée de vie L90 >60,000h. Driver dimmable 1-10V avec fonction CLO préprogrammée. Le boîtier peut être ouvert sans outil. Lors de l'ouverture du boîtier, la tension est interrompue par l'interrupteur à couteau intégré. Tension de raccordement 100~240V 50/60Hz, protection contre les surtensions 10kV, température de fonctionnement -40 ~+50°C. Classe d'isolation I. Différents accessoires de montage sont disponibles. Options possibles : capteur de lumière du jour, détecteur de mouvement. | Streetlight with lens type 1 160x75° for public lighting and parking garages. Aluminum IP66 housing with sea salt coating and with adjustable attachment for horizontal or vertical pole mounting 60mm. Equipped with Lumileds 5050 with lifetime L90 >60,000h. Dimmable 1-10V driver with pre-programmed CLO function. The housing can be opened toolless. When opening the housing, the voltage is interrupted by the built-in knife switch. Supply voltage 100~240V 50/60Hz, surge protection 10kV, operating temperature -40 ~+50°C. Insulation class I. Various mounting accessories are available. Possible options: daylight sensor, motion detector. | https://integratech.be/nl/producten/straatverlichting/integra-street | https://integratech.be/fr/produits/eclairage-public/integra-street | https://www.integratech.be/en/led-industrial-lighting/street-lighting/streetlight-2018/ | https://www.integratech.be/downloads/datasheets/LD201860S3-3-nl.pdf | https://www.integratech.be/downloads/datasheets/LD201860S3-3-fr.pdf | https://www.integratech.be/downloads/datasheets/LD201860S3-3-eng.pdf | https://www.integratech.be/downloads/photometric-data/ITST-streetlight.zip | https://www.integratech.be/downloads/pics/Integratech-ITST-Streetlight-L-Black.jpg | https://integratech.be/downloads/pics/Integratech-ITST-Streetlight-L-Dimensions.jpg |  | 10 | smd5050 | Lumileds | -40~+50 | 100~240 | TRUE | TRUE | FALSE | 5 | inclusief driver (intern) | FALSE |  | black RAL9005 | <5 | 1-10V | > 60.000 | L90 | TRUE |  |  |  | 1
Straatverlichting | On order | A | STREET | Integra street | ITST1803B2 | Streetlight L 180W 3000K CLO 1-10V zwart 160x95 | Streetlight L 180W 3000K CLO 1-10V noir 160x95 | Streetlight L 180W 3000K CLO 1-10V black 160x95 | st | 657.42 | 25575 | 160 | 5420076293116 | 9405 42 10 00 | EC000062 | No | 90 | 0.0661 | 4.56 |  |  | 8.8 | 762 | 290 | 143 |  |  | 705 | 345 | 175 | 1 | 0 | IP66 | 0,95 | 70 | 180 | 3000 | 160x95 | Streetlight met lens type 2 160x95° voor openbare verlichting en parkeergarages. Aluminium IP66 behuizing met zeezout coating en met verstelbare bevestiging voor horizontale of verticale paalmontage 60mm. Uitgerust met Lumileds 5050 met levensduur L90 >60.000u. Dimbare 1-10V driver met voorgeprogrammeerde CLO functie. De behuizing kan toolless geopend worden. Bij openen van de behuizing wordt de spanning onderbroken door de ingebouwde messchakelaar. Aansluitspanning 100~240V 50/60Hz, overspanningsbeveiliging 10kV, bedrijfstemperatuur -40 ~+50°C. Isolatieklasse I. Verschillende montage toebehoren zijn beschikbaar. Mogelijke opties: daglichtsensor, bewegingsmelder. | Streetlight avec lentille de type 2 160x95° pour l'éclairage public et les parkings. Boîtier en aluminium IP66 avec protection sel de mer et fixation réglable pour montage horizontal ou vertical sur un poteau de 60 mm. Equipé de Lumileds 5050 avec une durée de vie L90 >60,000h. Driver dimmable 1-10V avec fonction CLO préprogrammée. Le boîtier peut être ouvert sans outil. Lors de l'ouverture du boîtier, la tension est interrompue par l'interrupteur à couteau intégré. Tension de raccordement 100~240V 50/60Hz, protection contre les surtensions 10kV, température de fonctionnement -40 ~+50°C. Classe d'isolation I. Différents accessoires de montage sont disponibles. Options possibles : capteur de lumière du jour, détecteur de mouvement. | Streetlight with lens type 2 160x95° for public lighting and parking garages. Aluminum IP66 housing with sea salt coating and with adjustable attachment for horizontal or vertical pole mounting 60mm. Equipped with Lumileds 5050 with lifetime L90 >60,000h. Dimmable 1-10V driver with pre-programmed CLO function. The housing can be opened toolless. When opening the housing, the voltage is interrupted by the built-in knife switch. Supply voltage 100~240V 50/60Hz, surge protection 10kV, operating temperature -40 ~+50°C. Insulation class I. Various mounting accessories are available. Possible options: daylight sensor, motion detector. | https://integratech.be/nl/producten/straatverlichting/integra-street | https://integratech.be/fr/produits/eclairage-public/integra-street | https://www.integratech.be/en/led-industrial-lighting/street-lighting/streetlight-2018/ | https://www.integratech.be/downloads/datasheets/LD201860S3-3-nl.pdf | https://www.integratech.be/downloads/datasheets/LD201860S3-3-fr.pdf | https://www.integratech.be/downloads/datasheets/LD201860S3-3-eng.pdf | https://www.integratech.be/downloads/photometric-data/ITST-streetlight.zip | https://www.integratech.be/downloads/pics/Integratech-ITST-Streetlight-L-Black.jpg | https://integratech.be/downloads/pics/Integratech-ITST-Streetlight-L-Dimensions.jpg |  | 10 | smd5050 | Lumileds | -40~+50 | 100~240 | TRUE | TRUE | FALSE | 5 | inclusief driver (intern) | FALSE |  | black RAL9005 | <5 | 1-10V | > 60.000 | L90 | TRUE |  |  |  | 1
Straatverlichting | On order | A | STREET | Integra street | ITST1803B3 | Streetlight L 180W 3000K CLO 1-10V zwart 130x60 | Streetlight L 180W 3000K CLO 1-10V noir 130x60 | Streetlight L 180W 3000K CLO 1-10V black 130x60 | st | 657.42 | 25629 | 160 | 5420076293123 | 9405 42 10 00 | EC000062 | No | 90 | 0.0661 | 4.56 |  |  | 8.8 | 762 | 290 | 143 |  |  | 705 | 345 | 175 | 1 | 0 | IP66 | 0,95 | 70 | 180 | 3000 | 130x60 | Streetlight met lens type 3 130x60° voor openbare verlichting en parkeergarages. Aluminium IP66 behuizing met zeezout coating en met verstelbare bevestiging voor horizontale of verticale paalmontage 60mm. Uitgerust met Lumileds 5050 met levensduur L90 >60.000u. Dimbare 1-10V driver met voorgeprogrammeerde CLO functie. De behuizing kan toolless geopend worden. Bij openen van de behuizing wordt de spanning onderbroken door de ingebouwde messchakelaar. Aansluitspanning 100~240V 50/60Hz, overspanningsbeveiliging 10kV, bedrijfstemperatuur -40 ~+50°C. Isolatieklasse I. Verschillende montage toebehoren zijn beschikbaar. Mogelijke opties: daglichtsensor, bewegingsmelder. | Streetlight avec lentille de type 3 130x60° pour l'éclairage public et les parkings. Boîtier en aluminium IP66 avec protection sel de mer et fixation réglable pour montage horizontal ou vertical sur un poteau de 60 mm. Equipé de Lumileds 5050 avec une durée de vie L90 >60,000h. Driver dimmable 1-10V avec fonction CLO préprogrammée. Le boîtier peut être ouvert sans outil. Lors de l'ouverture du boîtier, la tension est interrompue par l'interrupteur à couteau intégré. Tension de raccordement 100~240V 50/60Hz, protection contre les surtensions 10kV, température de fonctionnement -40 ~+50°C. Classe d'isolation I. Différents accessoires de montage sont disponibles. Options possibles : capteur de lumière du jour, détecteur de mouvement. | Streetlight with lens type 3 130x60° for public lighting and parking garages. Aluminum IP66 housing with sea salt coating and with adjustable attachment for horizontal or vertical pole mounting 60mm. Equipped with Lumileds 5050 with lifetime L90 >60,000h. Dimmable 1-10V driver with pre-programmed CLO function. The housing can be opened toolless. When opening the housing, the voltage is interrupted by the built-in knife switch. Supply voltage 100~240V 50/60Hz, surge protection 10kV, operating temperature -40 ~+50°C. Insulation class I. Various mounting accessories are available. Possible options: daylight sensor, motion detector. | https://integratech.be/nl/producten/straatverlichting/integra-street | https://integratech.be/fr/produits/eclairage-public/integra-street | https://www.integratech.be/en/led-industrial-lighting/street-lighting/streetlight-2018/ | https://www.integratech.be/downloads/datasheets/LD201860S3-3-nl.pdf | https://www.integratech.be/downloads/datasheets/LD201860S3-3-fr.pdf | https://www.integratech.be/downloads/datasheets/LD201860S3-3-eng.pdf | https://www.integratech.be/downloads/photometric-data/ITST-streetlight.zip | https://www.integratech.be/downloads/pics/Integratech-ITST-Streetlight-L-Black.jpg | https://integratech.be/downloads/pics/Integratech-ITST-Streetlight-L-Dimensions.jpg |  | 10 | smd5050 | Lumileds | -40~+50 | 100~240 | TRUE | TRUE | FALSE | 5 | inclusief driver (intern) | FALSE |  | black RAL9005 | <5 | 1-10V | > 60.000 | L90 | TRUE |  |  |  | 1
Straatverlichting | On order | A | STREET | Integra street | ITST1803G1 | Streetlight L 180W 3000K CLO 1-10V grijs 160x75 | Streetlight L 180W 3000K CLO 1-10V gris 160x75 | Streetlight L 180W 3000K CLO 1-10V grey 160x75 | st | 657.42 | 25507 | 160 | 5420076291501 | 9405 42 10 00 | EC000062 | No | 90 | 0.0661 | 4.56 |  |  | 8.8 | 762 | 290 | 143 |  |  | 705 | 345 | 175 | 1 | 0 | IP66 | 0,95 | 70 | 180 | 3000 | 160x75 | Streetlight met lens type 1 160x75° voor openbare verlichting en parkeergarages. Aluminium IP66 behuizing met zeezout coating en met verstelbare bevestiging voor horizontale of verticale paalmontage 60mm. Uitgerust met Lumileds 5050 met levensduur L90 >60.000u. Dimbare 1-10V driver met voorgeprogrammeerde CLO functie. De behuizing kan toolless geopend worden. Bij openen van de behuizing wordt de spanning onderbroken door de ingebouwde messchakelaar. Aansluitspanning 100~240V 50/60Hz, overspanningsbeveiliging 10kV, bedrijfstemperatuur -40 ~+50°C. Isolatieklasse I. Verschillende montage toebehoren zijn beschikbaar. Mogelijke opties: daglichtsensor, bewegingsmelder. | Streetlight avec lentille de type 1 160x75° pour l'éclairage public et les parkings. Boîtier en aluminium IP66 avec protection sel de mer et fixation réglable pour montage horizontal ou vertical sur un poteau de 60 mm. Equipé de Lumileds 5050 avec une durée de vie L90 >60,000h. Driver dimmable 1-10V avec fonction CLO préprogrammée. Le boîtier peut être ouvert sans outil. Lors de l'ouverture du boîtier, la tension est interrompue par l'interrupteur à couteau intégré. Tension de raccordement 100~240V 50/60Hz, protection contre les surtensions 10kV, température de fonctionnement -40 ~+50°C. Classe d'isolation I. Différents accessoires de montage sont disponibles. Options possibles : capteur de lumière du jour, détecteur de mouvement. | Streetlight with lens type 1 160x75° for public lighting and parking garages. Aluminum IP66 housing with sea salt coating and with adjustable attachment for horizontal or vertical pole mounting 60mm. Equipped with Lumileds 5050 with lifetime L90 >60,000h. Dimmable 1-10V driver with pre-programmed CLO function. The housing can be opened toolless. When opening the housing, the voltage is interrupted by the built-in knife switch. Supply voltage 100~240V 50/60Hz, surge protection 10kV, operating temperature -40 ~+50°C. Insulation class I. Various mounting accessories are available. Possible options: daylight sensor, motion detector. | https://integratech.be/nl/producten/straatverlichting/integra-street | https://integratech.be/fr/produits/eclairage-public/integra-street | https://www.integratech.be/en/led-industrial-lighting/street-lighting/streetlight-2018/ | https://www.integratech.be/downloads/datasheets/LD201860S3-3-nl.pdf | https://www.integratech.be/downloads/datasheets/LD201860S3-3-fr.pdf | https://www.integratech.be/downloads/datasheets/LD201860S3-3-eng.pdf | https://www.integratech.be/downloads/photometric-data/ITST-streetlight.zip | https://www.integratech.be/downloads/pics/Integratech-ITST-Streetlight-L-Grey.jpg | https://integratech.be/downloads/pics/Integratech-ITST-Streetlight-L-Dimensions.jpg |  | 10 | smd5050 | Lumileds | -40~+50 | 100~240 | TRUE | TRUE | FALSE | 5 | inclusief driver (intern) | FALSE |  | grey RAL7042 | <5 | 1-10V | > 60.000 | L90 | TRUE |  |  |  | 1
Straatverlichting | On order | A | STREET | Integra street | ITST1803G2 | Streetlight L 180W 3000K CLO 1-10V grijs 160x95 | Streetlight L 180W 3000K CLO 1-10V gris 160x95 | Streetlight L 180W 3000K CLO 1-10V grey 160x95 | st | 657.42 | 25575 | 160 | 5420076293130 | 9405 42 10 00 | EC000062 | No | 90 | 0.0661 | 4.56 |  |  | 8.8 | 762 | 290 | 143 |  |  | 705 | 345 | 175 | 1 | 0 | IP66 | 0,95 | 70 | 180 | 3000 | 160x95 | Streetlight met lens type 2 160x95° voor openbare verlichting en parkeergarages. Aluminium IP66 behuizing met zeezout coating en met verstelbare bevestiging voor horizontale of verticale paalmontage 60mm. Uitgerust met Lumileds 5050 met levensduur L90 >60.000u. Dimbare 1-10V driver met voorgeprogrammeerde CLO functie. De behuizing kan toolless geopend worden. Bij openen van de behuizing wordt de spanning onderbroken door de ingebouwde messchakelaar. Aansluitspanning 100~240V 50/60Hz, overspanningsbeveiliging 10kV, bedrijfstemperatuur -40 ~+50°C. Isolatieklasse I. Verschillende montage toebehoren zijn beschikbaar. Mogelijke opties: daglichtsensor, bewegingsmelder. | Streetlight avec lentille de type 2 160x95° pour l'éclairage public et les parkings. Boîtier en aluminium IP66 avec protection sel de mer et fixation réglable pour montage horizontal ou vertical sur un poteau de 60 mm. Equipé de Lumileds 5050 avec une durée de vie L90 >60,000h. Driver dimmable 1-10V avec fonction CLO préprogrammée. Le boîtier peut être ouvert sans outil. Lors de l'ouverture du boîtier, la tension est interrompue par l'interrupteur à couteau intégré. Tension de raccordement 100~240V 50/60Hz, protection contre les surtensions 10kV, température de fonctionnement -40 ~+50°C. Classe d'isolation I. Différents accessoires de montage sont disponibles. Options possibles : capteur de lumière du jour, détecteur de mouvement. | Streetlight with lens type 2 160x95° for public lighting and parking garages. Aluminum IP66 housing with sea salt coating and with adjustable attachment for horizontal or vertical pole mounting 60mm. Equipped with Lumileds 5050 with lifetime L90 >60,000h. Dimmable 1-10V driver with pre-programmed CLO function. The housing can be opened toolless. When opening the housing, the voltage is interrupted by the built-in knife switch. Supply voltage 100~240V 50/60Hz, surge protection 10kV, operating temperature -40 ~+50°C. Insulation class I. Various mounting accessories are available. Possible options: daylight sensor, motion detector. | https://integratech.be/nl/producten/straatverlichting/integra-street | https://integratech.be/fr/produits/eclairage-public/integra-street | https://www.integratech.be/en/led-industrial-lighting/street-lighting/streetlight-2018/ | https://www.integratech.be/downloads/datasheets/LD201860S3-3-nl.pdf | https://www.integratech.be/downloads/datasheets/LD201860S3-3-fr.pdf | https://www.integratech.be/downloads/datasheets/LD201860S3-3-eng.pdf | https://www.integratech.be/downloads/photometric-data/ITST-streetlight.zip | https://www.integratech.be/downloads/pics/Integratech-ITST-Streetlight-L-Grey.jpg | https://integratech.be/downloads/pics/Integratech-ITST-Streetlight-L-Dimensions.jpg |  | 10 | smd5050 | Lumileds | -40~+50 | 100~240 | TRUE | TRUE | FALSE | 5 | inclusief driver (intern) | FALSE |  | grey RAL7042 | <5 | 1-10V | > 60.000 | L90 | TRUE |  |  |  | 1
Straatverlichting | On order | A | STREET | Integra street | ITST1803G3 | Streetlight L 180W 3000K CLO 1-10V grijs 130x60 | Streetlight L 180W 3000K CLO 1-10V gris 130x60 | Streetlight L 180W 3000K CLO 1-10V grey 130x60 | st | 657.42 | 25629 | 160 | 5420076293147 | 9405 42 10 00 | EC000062 | No | 90 | 0.0661 | 4.56 |  |  | 8.8 | 762 | 290 | 143 |  |  | 705 | 345 | 175 | 1 | 0 | IP66 | 0,95 | 70 | 180 | 3000 | 130x60 | Streetlight met lens type 3 130x60° voor openbare verlichting en parkeergarages. Aluminium IP66 behuizing met zeezout coating en met verstelbare bevestiging voor horizontale of verticale paalmontage 60mm. Uitgerust met Lumileds 5050 met levensduur L90 >60.000u. Dimbare 1-10V driver met voorgeprogrammeerde CLO functie. De behuizing kan toolless geopend worden. Bij openen van de behuizing wordt de spanning onderbroken door de ingebouwde messchakelaar. Aansluitspanning 100~240V 50/60Hz, overspanningsbeveiliging 10kV, bedrijfstemperatuur -40 ~+50°C. Isolatieklasse I. Verschillende montage toebehoren zijn beschikbaar. Mogelijke opties: daglichtsensor, bewegingsmelder. | Streetlight avec lentille de type 3 130x60° pour l'éclairage public et les parkings. Boîtier en aluminium IP66 avec protection sel de mer et fixation réglable pour montage horizontal ou vertical sur un poteau de 60 mm. Equipé de Lumileds 5050 avec une durée de vie L90 >60,000h. Driver dimmable 1-10V avec fonction CLO préprogrammée. Le boîtier peut être ouvert sans outil. Lors de l'ouverture du boîtier, la tension est interrompue par l'interrupteur à couteau intégré. Tension de raccordement 100~240V 50/60Hz, protection contre les surtensions 10kV, température de fonctionnement -40 ~+50°C. Classe d'isolation I. Différents accessoires de montage sont disponibles. Options possibles : capteur de lumière du jour, détecteur de mouvement. | Streetlight with lens type 3 130x60° for public lighting and parking garages. Aluminum IP66 housing with sea salt coating and with adjustable attachment for horizontal or vertical pole mounting 60mm. Equipped with Lumileds 5050 with lifetime L90 >60,000h. Dimmable 1-10V driver with pre-programmed CLO function. The housing can be opened toolless. When opening the housing, the voltage is interrupted by the built-in knife switch. Supply voltage 100~240V 50/60Hz, surge protection 10kV, operating temperature -40 ~+50°C. Insulation class I. Various mounting accessories are available. Possible options: daylight sensor, motion detector. | https://integratech.be/nl/producten/straatverlichting/integra-street | https://integratech.be/fr/produits/eclairage-public/integra-street | https://www.integratech.be/en/led-industrial-lighting/street-lighting/streetlight-2018/ | https://www.integratech.be/downloads/datasheets/LD201860S3-3-nl.pdf | https://www.integratech.be/downloads/datasheets/LD201860S3-3-fr.pdf | https://www.integratech.be/downloads/datasheets/LD201860S3-3-eng.pdf | https://www.integratech.be/downloads/photometric-data/ITST-streetlight.zip | https://www.integratech.be/downloads/pics/Integratech-ITST-Streetlight-L-Grey.jpg | https://integratech.be/downloads/pics/Integratech-ITST-Streetlight-L-Dimensions.jpg |  | 10 | smd5050 | Lumileds | -40~+50 | 100~240 | TRUE | TRUE | FALSE | 5 | inclusief driver (intern) | FALSE |  | grey RAL7042 | <5 | 1-10V | > 60.000 | L90 | TRUE |  |  |  | 1
Straatverlichting | On order | A | STREET | Integra street | ITST1804B1 | Streetlight L 180W 4000K CLO 1-10V zwart 160x75 | Streetlight L 180W 4000K CLO 1-10V noir 160x75 | Streetlight L 180W 4000K CLO 1-10V black 160x75 | st | 657.42 | 26849 | 160 | 5420076291891 | 9405 42 10 00 | EC000062 | No | 90 | 0.0661 | 4.56 |  |  | 8.8 | 762 | 290 | 143 |  |  | 705 | 345 | 175 | 1 | 0 | IP66 | 0,95 | 70 | 180 | 4000 | 160x75 | Streetlight met lens type 1 160x75° voor openbare verlichting en parkeergarages. Aluminium IP66 behuizing met zeezout coating en met verstelbare bevestiging voor horizontale of verticale paalmontage 60mm. Uitgerust met Lumileds 5050 met levensduur L90 >60.000u. Dimbare 1-10V driver met voorgeprogrammeerde CLO functie. De behuizing kan toolless geopend worden. Bij openen van de behuizing wordt de spanning onderbroken door de ingebouwde messchakelaar. Aansluitspanning 100~240V 50/60Hz, overspanningsbeveiliging 10kV, bedrijfstemperatuur -40 ~+50°C. Isolatieklasse I. Verschillende montage toebehoren zijn beschikbaar. Mogelijke opties: daglichtsensor, bewegingsmelder. | Streetlight avec lentille de type 1 160x75° pour l'éclairage public et les parkings. Boîtier en aluminium IP66 avec protection sel de mer et fixation réglable pour montage horizontal ou vertical sur un poteau de 60 mm. Equipé de Lumileds 5050 avec une durée de vie L90 >60,000h. Driver dimmable 1-10V avec fonction CLO préprogrammée. Le boîtier peut être ouvert sans outil. Lors de l'ouverture du boîtier, la tension est interrompue par l'interrupteur à couteau intégré. Tension de raccordement 100~240V 50/60Hz, protection contre les surtensions 10kV, température de fonctionnement -40 ~+50°C. Classe d'isolation I. Différents accessoires de montage sont disponibles. Options possibles : capteur de lumière du jour, détecteur de mouvement. | Streetlight with lens type 1 160x75° for public lighting and parking garages. Aluminum IP66 housing with sea salt coating and with adjustable attachment for horizontal or vertical pole mounting 60mm. Equipped with Lumileds 5050 with lifetime L90 >60,000h. Dimmable 1-10V driver with pre-programmed CLO function. The housing can be opened toolless. When opening the housing, the voltage is interrupted by the built-in knife switch. Supply voltage 100~240V 50/60Hz, surge protection 10kV, operating temperature -40 ~+50°C. Insulation class I. Various mounting accessories are available. Possible options: daylight sensor, motion detector. | https://www.integratech.be/led-industrieverlichting/streetlight-straatverlichting/streetlight-2018/ | https://www.integratech.be/fr/eclairage-led-industriel/eclairage-public-residentiel-streetlight/streetlight-2018/ | https://www.integratech.be/en/led-industrial-lighting/street-lighting/streetlight-2018/ | https://www.integratech.be/downloads/datasheets/LD201860S3-3-nl.pdf | https://www.integratech.be/downloads/datasheets/LD201860S3-3-fr.pdf | https://www.integratech.be/downloads/datasheets/LD201860S3-3-eng.pdf | https://www.integratech.be/downloads/photometric-data/ITST-streetlight.zip | https://www.integratech.be/downloads/pics/Integratech-ITST-Streetlight-L-Black.jpg | https://integratech.be/downloads/pics/Integratech-ITST-Streetlight-L-Dimensions.jpg |  | 10 | smd5050 | Lumileds | -40~+50 | 100~240 | TRUE | TRUE | FALSE | 5 | inclusief driver (intern) | FALSE |  | black RAL9005 | <5 | 1-10V | > 60.000 | L90 | TRUE |  |  |  | 1
Straatverlichting | On order | A | STREET | Integra street | ITST1804B2 | Streetlight L 180W 4000K CLO 1-10V zwart 160x95 | Streetlight L 180W 4000K CLO 1-10V noir 160x95 | Streetlight L 180W 4000K CLO 1-10V black 160x95 | st | 657.42 | 26921 | 149 | 5420076293154 | 9405 42 10 00 | EC000062 | No | 90 | 0.0661 | 4.56 |  |  | 8.8 | 762 | 290 | 143 |  |  | 705 | 345 | 175 | 1 | 0 | IP66 | 0,95 | 70 | 180 | 4000 | 160x95 | Streetlight met lens type 2 160x95° voor openbare verlichting en parkeergarages. Aluminium IP66 behuizing met zeezout coating en met verstelbare bevestiging voor horizontale of verticale paalmontage 60mm. Uitgerust met Lumileds 5050 met levensduur L90 >60.000u. Dimbare 1-10V driver met voorgeprogrammeerde CLO functie. De behuizing kan toolless geopend worden. Bij openen van de behuizing wordt de spanning onderbroken door de ingebouwde messchakelaar. Aansluitspanning 100~240V 50/60Hz, overspanningsbeveiliging 10kV, bedrijfstemperatuur -40 ~+50°C. Isolatieklasse I. Verschillende montage toebehoren zijn beschikbaar. Mogelijke opties: daglichtsensor, bewegingsmelder. | Streetlight avec lentille de type 2 160x95° pour l'éclairage public et les parkings. Boîtier en aluminium IP66 avec protection sel de mer et fixation réglable pour montage horizontal ou vertical sur un poteau de 60 mm. Equipé de Lumileds 5050 avec une durée de vie L90 >60,000h. Driver dimmable 1-10V avec fonction CLO préprogrammée. Le boîtier peut être ouvert sans outil. Lors de l'ouverture du boîtier, la tension est interrompue par l'interrupteur à couteau intégré. Tension de raccordement 100~240V 50/60Hz, protection contre les surtensions 10kV, température de fonctionnement -40 ~+50°C. Classe d'isolation I. Différents accessoires de montage sont disponibles. Options possibles : capteur de lumière du jour, détecteur de mouvement. | Streetlight with lens type 2 160x95° for public lighting and parking garages. Aluminum IP66 housing with sea salt coating and with adjustable attachment for horizontal or vertical pole mounting 60mm. Equipped with Lumileds 5050 with lifetime L90 >60,000h. Dimmable 1-10V driver with pre-programmed CLO function. The housing can be opened toolless. When opening the housing, the voltage is interrupted by the built-in knife switch. Supply voltage 100~240V 50/60Hz, surge protection 10kV, operating temperature -40 ~+50°C. Insulation class I. Various mounting accessories are available. Possible options: daylight sensor, motion detector. | https://integratech.be/nl/producten/straatverlichting/integra-street | https://integratech.be/fr/produits/eclairage-public/integra-street | https://www.integratech.be/en/led-industrial-lighting/street-lighting/streetlight-2018/ | https://www.integratech.be/downloads/datasheets/LD201860S3-3-nl.pdf | https://www.integratech.be/downloads/datasheets/LD201860S3-3-fr.pdf | https://www.integratech.be/downloads/datasheets/LD201860S3-3-eng.pdf | https://www.integratech.be/downloads/photometric-data/ITST-streetlight.zip | https://www.integratech.be/downloads/pics/Integratech-ITST-Streetlight-L-Black.jpg | https://integratech.be/downloads/pics/Integratech-ITST-Streetlight-L-Dimensions.jpg |  | 10 | smd5050 | Lumileds | -40~+50 | 100~240 | TRUE | TRUE | FALSE | 5 | inclusief driver (intern) | FALSE |  | black RAL9005 | <5 | 1-10V | > 60.000 | L90 | TRUE |  |  |  | 1
Straatverlichting | On order | A | STREET | Integra street | ITST1804B3 | Streetlight L 180W 4000K CLO 1-10V zwart 130x60 | Streetlight L 180W 4000K CLO 1-10V noir 130x60 | Streetlight L 180W 4000K CLO 1-10V black 130x60 | st | 657.42 | 26978 | 149 | 5420076293161 | 9405 42 10 00 | EC000062 | No | 90 | 0.0661 | 4.56 |  |  | 8.8 | 762 | 290 | 143 |  |  | 705 | 345 | 175 | 1 | 0 | IP66 | 0,95 | 70 | 180 | 4000 | 130x60 | Streetlight met lens type 3 130x60° voor openbare verlichting en parkeergarages. Aluminium IP66 behuizing met zeezout coating en met verstelbare bevestiging voor horizontale of verticale paalmontage 60mm. Uitgerust met Lumileds 5050 met levensduur L90 >60.000u. Dimbare 1-10V driver met voorgeprogrammeerde CLO functie. De behuizing kan toolless geopend worden. Bij openen van de behuizing wordt de spanning onderbroken door de ingebouwde messchakelaar. Aansluitspanning 100~240V 50/60Hz, overspanningsbeveiliging 10kV, bedrijfstemperatuur -40 ~+50°C. Isolatieklasse I. Verschillende montage toebehoren zijn beschikbaar. Mogelijke opties: daglichtsensor, bewegingsmelder. | Streetlight avec lentille de type 3 130x60° pour l'éclairage public et les parkings. Boîtier en aluminium IP66 avec protection sel de mer et fixation réglable pour montage horizontal ou vertical sur un poteau de 60 mm. Equipé de Lumileds 5050 avec une durée de vie L90 >60,000h. Driver dimmable 1-10V avec fonction CLO préprogrammée. Le boîtier peut être ouvert sans outil. Lors de l'ouverture du boîtier, la tension est interrompue par l'interrupteur à couteau intégré. Tension de raccordement 100~240V 50/60Hz, protection contre les surtensions 10kV, température de fonctionnement -40 ~+50°C. Classe d'isolation I. Différents accessoires de montage sont disponibles. Options possibles : capteur de lumière du jour, détecteur de mouvement. | Streetlight with lens type 3 130x60° for public lighting and parking garages. Aluminum IP66 housing with sea salt coating and with adjustable attachment for horizontal or vertical pole mounting 60mm. Equipped with Lumileds 5050 with lifetime L90 >60,000h. Dimmable 1-10V driver with pre-programmed CLO function. The housing can be opened toolless. When opening the housing, the voltage is interrupted by the built-in knife switch. Supply voltage 100~240V 50/60Hz, surge protection 10kV, operating temperature -40 ~+50°C. Insulation class I. Various mounting accessories are available. Possible options: daylight sensor, motion detector. | https://integratech.be/nl/producten/straatverlichting/integra-street | https://integratech.be/fr/produits/eclairage-public/integra-street | https://www.integratech.be/en/led-industrial-lighting/street-lighting/streetlight-2018/ | https://www.integratech.be/downloads/datasheets/LD201860S3-3-nl.pdf | https://www.integratech.be/downloads/datasheets/LD201860S3-3-fr.pdf | https://www.integratech.be/downloads/datasheets/LD201860S3-3-eng.pdf | https://www.integratech.be/downloads/photometric-data/ITST-streetlight.zip | https://www.integratech.be/downloads/pics/Integratech-ITST-Streetlight-L-Black.jpg | https://integratech.be/downloads/pics/Integratech-ITST-Streetlight-L-Dimensions.jpg |  | 10 | smd5050 | Lumileds | -40~+50 | 100~240 | TRUE | TRUE | FALSE | 5 | inclusief driver (intern) | FALSE |  | black RAL9005 | <5 | 1-10V | > 60.000 | L90 | TRUE |  |  |  | 1
Straatverlichting | On order | A | STREET | Integra street | ITST1804G1 | Streetlight L 180W 4000K CLO 1-10V grijs 160x75 | Streetlight L 180W 4000K CLO 1-10V gris 160x75 | Streetlight L 180W 4000K CLO 1-10V grey 160x75 | st | 657.42 | 26849 | 149 | 5420076291518 | 9405 42 10 00 | EC000062 | No | 90 | 0.0661 | 4.56 |  |  | 8.8 | 762 | 290 | 143 |  |  | 705 | 345 | 175 | 1 | 0 | IP66 | 0,95 | 70 | 180 | 4000 | 160x75 | Streetlight met lens type 1 160x75° voor openbare verlichting en parkeergarages. Aluminium IP66 behuizing met zeezout coating en met verstelbare bevestiging voor horizontale of verticale paalmontage 60mm. Uitgerust met Lumileds 5050 met levensduur L90 >60.000u. Dimbare 1-10V driver met voorgeprogrammeerde CLO functie. De behuizing kan toolless geopend worden. Bij openen van de behuizing wordt de spanning onderbroken door de ingebouwde messchakelaar. Aansluitspanning 100~240V 50/60Hz, overspanningsbeveiliging 10kV, bedrijfstemperatuur -40 ~+50°C. Isolatieklasse I. Verschillende montage toebehoren zijn beschikbaar. Mogelijke opties: daglichtsensor, bewegingsmelder. | Streetlight avec lentille de type 1 160x75° pour l'éclairage public et les parkings. Boîtier en aluminium IP66 avec protection sel de mer et fixation réglable pour montage horizontal ou vertical sur un poteau de 60 mm. Equipé de Lumileds 5050 avec une durée de vie L90 >60,000h. Driver dimmable 1-10V avec fonction CLO préprogrammée. Le boîtier peut être ouvert sans outil. Lors de l'ouverture du boîtier, la tension est interrompue par l'interrupteur à couteau intégré. Tension de raccordement 100~240V 50/60Hz, protection contre les surtensions 10kV, température de fonctionnement -40 ~+50°C. Classe d'isolation I. Différents accessoires de montage sont disponibles. Options possibles : capteur de lumière du jour, détecteur de mouvement. | Streetlight with lens type 1 160x75° for public lighting and parking garages. Aluminum IP66 housing with sea salt coating and with adjustable attachment for horizontal or vertical pole mounting 60mm. Equipped with Lumileds 5050 with lifetime L90 >60,000h. Dimmable 1-10V driver with pre-programmed CLO function. The housing can be opened toolless. When opening the housing, the voltage is interrupted by the built-in knife switch. Supply voltage 100~240V 50/60Hz, surge protection 10kV, operating temperature -40 ~+50°C. Insulation class I. Various mounting accessories are available. Possible options: daylight sensor, motion detector. | https://integratech.be/nl/producten/straatverlichting/integra-street | https://integratech.be/fr/produits/eclairage-public/integra-street | https://www.integratech.be/en/led-industrial-lighting/street-lighting/streetlight-2018/ | https://www.integratech.be/downloads/datasheets/LD201860S3-3-nl.pdf | https://www.integratech.be/downloads/datasheets/LD201860S3-3-fr.pdf | https://www.integratech.be/downloads/datasheets/LD201860S3-3-eng.pdf | https://www.integratech.be/downloads/photometric-data/ITST-streetlight.zip | https://www.integratech.be/downloads/pics/Integratech-ITST-Streetlight-L-Grey.jpg | https://integratech.be/downloads/pics/Integratech-ITST-Streetlight-L-Dimensions.jpg |  | 10 | smd5050 | Lumileds | -40~+50 | 100~240 | TRUE | TRUE | FALSE | 5 | inclusief driver (intern) | FALSE |  | grey RAL7042 | <5 | 1-10V | > 60.000 | L90 | TRUE |  |  |  | 1
Straatverlichting | On order | A | STREET | Integra street | ITST1804G2 | Streetlight L 180W 4000K CLO 1-10V grijs 160x95 | Streetlight L 180W 4000K CLO 1-10V gris 160x95 | Streetlight L 180W 4000K CLO 1-10V grey 160x95 | st | 657.42 | 26921 | 149 | 5420076293178 | 9405 42 10 00 | EC000062 | No | 90 | 0.0661 | 4.56 |  |  | 8.8 | 762 | 290 | 143 |  |  | 705 | 345 | 175 | 1 | 0 | IP66 | 0,95 | 70 | 180 | 4000 | 160x95 | Streetlight met lens type 2 160x95° voor openbare verlichting en parkeergarages. Aluminium IP66 behuizing met zeezout coating en met verstelbare bevestiging voor horizontale of verticale paalmontage 60mm. Uitgerust met Lumileds 5050 met levensduur L90 >60.000u. Dimbare 1-10V driver met voorgeprogrammeerde CLO functie. De behuizing kan toolless geopend worden. Bij openen van de behuizing wordt de spanning onderbroken door de ingebouwde messchakelaar. Aansluitspanning 100~240V 50/60Hz, overspanningsbeveiliging 10kV, bedrijfstemperatuur -40 ~+50°C. Isolatieklasse I. Verschillende montage toebehoren zijn beschikbaar. Mogelijke opties: daglichtsensor, bewegingsmelder. | Streetlight avec lentille de type 2 160x95° pour l'éclairage public et les parkings. Boîtier en aluminium IP66 avec protection sel de mer et fixation réglable pour montage horizontal ou vertical sur un poteau de 60 mm. Equipé de Lumileds 5050 avec une durée de vie L90 >60,000h. Driver dimmable 1-10V avec fonction CLO préprogrammée. Le boîtier peut être ouvert sans outil. Lors de l'ouverture du boîtier, la tension est interrompue par l'interrupteur à couteau intégré. Tension de raccordement 100~240V 50/60Hz, protection contre les surtensions 10kV, température de fonctionnement -40 ~+50°C. Classe d'isolation I. Différents accessoires de montage sont disponibles. Options possibles : capteur de lumière du jour, détecteur de mouvement. | Streetlight with lens type 2 160x95° for public lighting and parking garages. Aluminum IP66 housing with sea salt coating and with adjustable attachment for horizontal or vertical pole mounting 60mm. Equipped with Lumileds 5050 with lifetime L90 >60,000h. Dimmable 1-10V driver with pre-programmed CLO function. The housing can be opened toolless. When opening the housing, the voltage is interrupted by the built-in knife switch. Supply voltage 100~240V 50/60Hz, surge protection 10kV, operating temperature -40 ~+50°C. Insulation class I. Various mounting accessories are available. Possible options: daylight sensor, motion detector. | https://integratech.be/nl/producten/straatverlichting/integra-street | https://integratech.be/fr/produits/eclairage-public/integra-street | https://www.integratech.be/en/led-industrial-lighting/street-lighting/streetlight-2018/ | https://www.integratech.be/downloads/datasheets/LD201860S3-3-nl.pdf | https://www.integratech.be/downloads/datasheets/LD201860S3-3-fr.pdf | https://www.integratech.be/downloads/datasheets/LD201860S3-3-eng.pdf | https://www.integratech.be/downloads/photometric-data/ITST-streetlight.zip | https://www.integratech.be/downloads/pics/Integratech-ITST-Streetlight-L-Grey.jpg | https://integratech.be/downloads/pics/Integratech-ITST-Streetlight-L-Dimensions.jpg |  | 10 | smd5050 | Lumileds | -40~+50 | 100~240 | TRUE | TRUE | FALSE | 5 | inclusief driver (intern) | FALSE |  | grey RAL7042 | <5 | 1-10V | > 60.000 | L90 | TRUE |  |  |  | 1
Straatverlichting | On order | A | STREET | Integra street | ITST1804G3 | Streetlight L 180W 4000K CLO 1-10V grijs 130x60 | Streetlight L 180W 4000K CLO 1-10V gris 130x60 | Streetlight L 180W 4000K CLO 1-10V grey 130x60 | st | 657.42 | 26978 | 149 | 5420076293185 | 9405 42 10 00 | EC000062 | No | 90 | 0.0661 | 4.56 |  |  | 8.8 | 762 | 290 | 143 |  |  | 705 | 345 | 175 | 1 | 0 | IP66 | 0,95 | 70 | 180 | 4000 | 130x60 | Streetlight met lens type 3 130x60° voor openbare verlichting en parkeergarages. Aluminium IP66 behuizing met zeezout coating en met verstelbare bevestiging voor horizontale of verticale paalmontage 60mm. Uitgerust met Lumileds 5050 met levensduur L90 >60.000u. Dimbare 1-10V driver met voorgeprogrammeerde CLO functie. De behuizing kan toolless geopend worden. Bij openen van de behuizing wordt de spanning onderbroken door de ingebouwde messchakelaar. Aansluitspanning 100~240V 50/60Hz, overspanningsbeveiliging 10kV, bedrijfstemperatuur -40 ~+50°C. Isolatieklasse I. Verschillende montage toebehoren zijn beschikbaar. Mogelijke opties: daglichtsensor, bewegingsmelder. | Streetlight avec lentille de type 3 130x60° pour l'éclairage public et les parkings. Boîtier en aluminium IP66 avec protection sel de mer et fixation réglable pour montage horizontal ou vertical sur un poteau de 60 mm. Equipé de Lumileds 5050 avec une durée de vie L90 >60,000h. Driver dimmable 1-10V avec fonction CLO préprogrammée. Le boîtier peut être ouvert sans outil. Lors de l'ouverture du boîtier, la tension est interrompue par l'interrupteur à couteau intégré. Tension de raccordement 100~240V 50/60Hz, protection contre les surtensions 10kV, température de fonctionnement -40 ~+50°C. Classe d'isolation I. Différents accessoires de montage sont disponibles. Options possibles : capteur de lumière du jour, détecteur de mouvement. | Streetlight with lens type 3 130x60° for public lighting and parking garages. Aluminum IP66 housing with sea salt coating and with adjustable attachment for horizontal or vertical pole mounting 60mm. Equipped with Lumileds 5050 with lifetime L90 >60,000h. Dimmable 1-10V driver with pre-programmed CLO function. The housing can be opened toolless. When opening the housing, the voltage is interrupted by the built-in knife switch. Supply voltage 100~240V 50/60Hz, surge protection 10kV, operating temperature -40 ~+50°C. Insulation class I. Various mounting accessories are available. Possible options: daylight sensor, motion detector. | https://integratech.be/nl/producten/straatverlichting/integra-street | https://integratech.be/fr/produits/eclairage-public/integra-street | https://www.integratech.be/en/led-industrial-lighting/street-lighting/streetlight-2018/ | https://www.integratech.be/downloads/datasheets/LD201860S3-3-nl.pdf | https://www.integratech.be/downloads/datasheets/LD201860S3-3-fr.pdf | https://www.integratech.be/downloads/datasheets/LD201860S3-3-eng.pdf | https://www.integratech.be/downloads/photometric-data/ITST-streetlight.zip | https://www.integratech.be/downloads/pics/Integratech-ITST-Streetlight-L-Grey.jpg | https://integratech.be/downloads/pics/Integratech-ITST-Streetlight-L-Dimensions.jpg |  | 10 | smd5050 | Lumileds | -40~+50 | 100~240 | TRUE | TRUE | FALSE | 5 | inclusief driver (intern) | FALSE |  | grey RAL7042 | <5 | 1-10V | > 60.000 | L90 | TRUE |  |  |  | 1
Straatverlichting | On order | A | STREET | Integra street | ITST18057B1 | Streetlight L 180W 5700K CLO 1-10V zwart 160x75 | Streetlight L 180W 5700K CLO 1-10V noir 160x75 | Streetlight L 180W 5700K CLO 1-10V black 160x75 | st | 657.42 | 26849 | 160 | 5420076291907 | 9405 42 10 00 | EC000062 | No | 90 | 0.0661 | 4.56 |  |  | 8.8 | 762 | 290 | 143 |  |  | 705 | 345 | 175 | 1 | 0 | IP66 | 0,95 | 70 | 180 | 5700 | 160x75 | Streetlight met lens type 1 160x75° voor openbare verlichting en parkeergarages. Aluminium IP66 behuizing met zeezout coating en met verstelbare bevestiging voor horizontale of verticale paalmontage 60mm. Uitgerust met Lumileds 5050 met levensduur L90 >60.000u. Dimbare 1-10V driver met voorgeprogrammeerde CLO functie. De behuizing kan toolless geopend worden. Bij openen van de behuizing wordt de spanning onderbroken door de ingebouwde messchakelaar. Aansluitspanning 100~240V 50/60Hz, overspanningsbeveiliging 10kV, bedrijfstemperatuur -40 ~+50°C. Isolatieklasse I. Verschillende montage toebehoren zijn beschikbaar. Mogelijke opties: daglichtsensor, bewegingsmelder. | Streetlight avec lentille de type 1 160x75° pour l'éclairage public et les parkings. Boîtier en aluminium IP66 avec protection sel de mer et fixation réglable pour montage horizontal ou vertical sur un poteau de 60 mm. Equipé de Lumileds 5050 avec une durée de vie L90 >60,000h. Driver dimmable 1-10V avec fonction CLO préprogrammée. Le boîtier peut être ouvert sans outil. Lors de l'ouverture du boîtier, la tension est interrompue par l'interrupteur à couteau intégré. Tension de raccordement 100~240V 50/60Hz, protection contre les surtensions 10kV, température de fonctionnement -40 ~+50°C. Classe d'isolation I. Différents accessoires de montage sont disponibles. Options possibles : capteur de lumière du jour, détecteur de mouvement. | Streetlight with lens type 1 160x75° for public lighting and parking garages. Aluminum IP66 housing with sea salt coating and with adjustable attachment for horizontal or vertical pole mounting 60mm. Equipped with Lumileds 5050 with lifetime L90 >60,000h. Dimmable 1-10V driver with pre-programmed CLO function. The housing can be opened toolless. When opening the housing, the voltage is interrupted by the built-in knife switch. Supply voltage 100~240V 50/60Hz, surge protection 10kV, operating temperature -40 ~+50°C. Insulation class I. Various mounting accessories are available. Possible options: daylight sensor, motion detector. | https://integratech.be/nl/producten/straatverlichting/integra-street | https://integratech.be/fr/produits/eclairage-public/integra-street | https://www.integratech.be/en/led-industrial-lighting/street-lighting/streetlight-2018/ | https://www.integratech.be/downloads/datasheets/LD201860S3-3-nl.pdf | https://www.integratech.be/downloads/datasheets/LD201860S3-3-fr.pdf | https://www.integratech.be/downloads/datasheets/LD201860S3-3-eng.pdf | https://www.integratech.be/downloads/photometric-data/ITST-streetlight.zip | https://www.integratech.be/downloads/pics/Integratech-ITST-Streetlight-L-Black.jpg | https://integratech.be/downloads/pics/Integratech-ITST-Streetlight-L-Dimensions.jpg |  | 10 | smd5050 | Lumileds | -40~+50 | 100~240 | TRUE | TRUE | FALSE | 5 | inclusief driver (intern) | FALSE |  | black RAL9005 | <5 | 1-10V | > 60.000 | L90 | TRUE |  |  |  | 1
Straatverlichting | On order | A | STREET | Integra street | ITST18057B2 | Streetlight L 180W 5700K CLO 1-10V zwart 160x95 | Streetlight L 180W 5700K CLO 1-10V noir 160x95 | Streetlight L 180W 5700K CLO 1-10V black 160x95 | st | 657.42 | 26921 | 160 | 5420076293192 | 9405 42 10 00 | EC000062 | No | 90 | 0.0661 | 4.56 |  |  | 8.8 | 762 | 290 | 143 |  |  | 705 | 345 | 175 | 1 | 0 | IP66 | 0,95 | 70 | 180 | 5700 | 160x95 | Streetlight met lens type 2 160x95° voor openbare verlichting en parkeergarages. Aluminium IP66 behuizing met zeezout coating en met verstelbare bevestiging voor horizontale of verticale paalmontage 60mm. Uitgerust met Lumileds 5050 met levensduur L90 >60.000u. Dimbare 1-10V driver met voorgeprogrammeerde CLO functie. De behuizing kan toolless geopend worden. Bij openen van de behuizing wordt de spanning onderbroken door de ingebouwde messchakelaar. Aansluitspanning 100~240V 50/60Hz, overspanningsbeveiliging 10kV, bedrijfstemperatuur -40 ~+50°C. Isolatieklasse I. Verschillende montage toebehoren zijn beschikbaar. Mogelijke opties: daglichtsensor, bewegingsmelder. | Streetlight avec lentille de type 2 160x95° pour l'éclairage public et les parkings. Boîtier en aluminium IP66 avec protection sel de mer et fixation réglable pour montage horizontal ou vertical sur un poteau de 60 mm. Equipé de Lumileds 5050 avec une durée de vie L90 >60,000h. Driver dimmable 1-10V avec fonction CLO préprogrammée. Le boîtier peut être ouvert sans outil. Lors de l'ouverture du boîtier, la tension est interrompue par l'interrupteur à couteau intégré. Tension de raccordement 100~240V 50/60Hz, protection contre les surtensions 10kV, température de fonctionnement -40 ~+50°C. Classe d'isolation I. Différents accessoires de montage sont disponibles. Options possibles : capteur de lumière du jour, détecteur de mouvement. | Streetlight with lens type 2 160x95° for public lighting and parking garages. Aluminum IP66 housing with sea salt coating and with adjustable attachment for horizontal or vertical pole mounting 60mm. Equipped with Lumileds 5050 with lifetime L90 >60,000h. Dimmable 1-10V driver with pre-programmed CLO function. The housing can be opened toolless. When opening the housing, the voltage is interrupted by the built-in knife switch. Supply voltage 100~240V 50/60Hz, surge protection 10kV, operating temperature -40 ~+50°C. Insulation class I. Various mounting accessories are available. Possible options: daylight sensor, motion detector. | https://integratech.be/nl/producten/straatverlichting/integra-street | https://integratech.be/fr/produits/eclairage-public/integra-street | https://www.integratech.be/en/led-industrial-lighting/street-lighting/streetlight-2018/ | https://www.integratech.be/downloads/datasheets/LD201860S3-3-nl.pdf | https://www.integratech.be/downloads/datasheets/LD201860S3-3-fr.pdf | https://www.integratech.be/downloads/datasheets/LD201860S3-3-eng.pdf | https://www.integratech.be/downloads/photometric-data/ITST-streetlight.zip | https://www.integratech.be/downloads/pics/Integratech-ITST-Streetlight-L-Black.jpg | https://integratech.be/downloads/pics/Integratech-ITST-Streetlight-L-Dimensions.jpg |  | 10 | smd5050 | Lumileds | -40~+50 | 100~240 | TRUE | TRUE | FALSE | 5 | inclusief driver (intern) | FALSE |  | black RAL9005 | <5 | 1-10V | > 60.000 | L90 | TRUE |  |  |  | 1
Straatverlichting | On order | A | STREET | Integra street | ITST18057B3 | Streetlight L 180W 5700K CLO 1-10V zwart 130x60 | Streetlight L 180W 5700K CLO 1-10V noir 130x60 | Streetlight L 180W 5700K CLO 1-10V black 130x60 | st | 657.42 | 26978 | 160 | 5420076293208 | 9405 42 10 00 | EC000062 | No | 90 | 0.0661 | 4.56 |  |  | 8.8 | 762 | 290 | 143 |  |  | 705 | 345 | 175 | 1 | 0 | IP66 | 0,95 | 70 | 180 | 5700 | 130x60 | Streetlight met lens type 3 130x60° voor openbare verlichting en parkeergarages. Aluminium IP66 behuizing met zeezout coating en met verstelbare bevestiging voor horizontale of verticale paalmontage 60mm. Uitgerust met Lumileds 5050 met levensduur L90 >60.000u. Dimbare 1-10V driver met voorgeprogrammeerde CLO functie. De behuizing kan toolless geopend worden. Bij openen van de behuizing wordt de spanning onderbroken door de ingebouwde messchakelaar. Aansluitspanning 100~240V 50/60Hz, overspanningsbeveiliging 10kV, bedrijfstemperatuur -40 ~+50°C. Isolatieklasse I. Verschillende montage toebehoren zijn beschikbaar. Mogelijke opties: daglichtsensor, bewegingsmelder. | Streetlight avec lentille de type 3 130x60° pour l'éclairage public et les parkings. Boîtier en aluminium IP66 avec protection sel de mer et fixation réglable pour montage horizontal ou vertical sur un poteau de 60 mm. Equipé de Lumileds 5050 avec une durée de vie L90 >60,000h. Driver dimmable 1-10V avec fonction CLO préprogrammée. Le boîtier peut être ouvert sans outil. Lors de l'ouverture du boîtier, la tension est interrompue par l'interrupteur à couteau intégré. Tension de raccordement 100~240V 50/60Hz, protection contre les surtensions 10kV, température de fonctionnement -40 ~+50°C. Classe d'isolation I. Différents accessoires de montage sont disponibles. Options possibles : capteur de lumière du jour, détecteur de mouvement. | Streetlight with lens type 3 130x60° for public lighting and parking garages. Aluminum IP66 housing with sea salt coating and with adjustable attachment for horizontal or vertical pole mounting 60mm. Equipped with Lumileds 5050 with lifetime L90 >60,000h. Dimmable 1-10V driver with pre-programmed CLO function. The housing can be opened toolless. When opening the housing, the voltage is interrupted by the built-in knife switch. Supply voltage 100~240V 50/60Hz, surge protection 10kV, operating temperature -40 ~+50°C. Insulation class I. Various mounting accessories are available. Possible options: daylight sensor, motion detector. | https://integratech.be/nl/producten/straatverlichting/integra-street | https://integratech.be/fr/produits/eclairage-public/integra-street | https://www.integratech.be/en/led-industrial-lighting/street-lighting/streetlight-2018/ | https://www.integratech.be/downloads/datasheets/LD201860S3-3-nl.pdf | https://www.integratech.be/downloads/datasheets/LD201860S3-3-fr.pdf | https://www.integratech.be/downloads/datasheets/LD201860S3-3-eng.pdf | https://www.integratech.be/downloads/photometric-data/ITST-streetlight.zip | https://www.integratech.be/downloads/pics/Integratech-ITST-Streetlight-L-Black.jpg | https://integratech.be/downloads/pics/Integratech-ITST-Streetlight-L-Dimensions.jpg |  | 10 | smd5050 | Lumileds | -40~+50 | 100~240 | TRUE | TRUE | FALSE | 5 | inclusief driver (intern) | FALSE |  | black RAL9005 | <5 | 1-10V | > 60.000 | L90 | TRUE |  |  |  | 1
Straatverlichting | On order | A | STREET | Integra street | ITST18057G1 | Streetlight L 180W 5700K CLO 1-10V grijs 160x75 | Streetlight L 180W 5700K CLO 1-10V gris 160x75 | Streetlight L 180W 5700K CLO 1-10V grey 160x75 | st | 657.42 | 26849 | 160 | 5420076291532 | 9405 42 10 00 | EC000062 | No | 90 | 0.0661 | 4.56 |  |  | 8.8 | 762 | 290 | 143 |  |  | 705 | 345 | 175 | 1 | 0 | IP66 | 0,95 | 70 | 180 | 5700 | 160x75 | Streetlight met lens type 1 160x75° voor openbare verlichting en parkeergarages. Aluminium IP66 behuizing met zeezout coating en met verstelbare bevestiging voor horizontale of verticale paalmontage 60mm. Uitgerust met Lumileds 5050 met levensduur L90 >60.000u. Dimbare 1-10V driver met voorgeprogrammeerde CLO functie. De behuizing kan toolless geopend worden. Bij openen van de behuizing wordt de spanning onderbroken door de ingebouwde messchakelaar. Aansluitspanning 100~240V 50/60Hz, overspanningsbeveiliging 10kV, bedrijfstemperatuur -40 ~+50°C. Isolatieklasse I. Verschillende montage toebehoren zijn beschikbaar. Mogelijke opties: daglichtsensor, bewegingsmelder. | Streetlight avec lentille de type 1 160x75° pour l'éclairage public et les parkings. Boîtier en aluminium IP66 avec protection sel de mer et fixation réglable pour montage horizontal ou vertical sur un poteau de 60 mm. Equipé de Lumileds 5050 avec une durée de vie L90 >60,000h. Driver dimmable 1-10V avec fonction CLO préprogrammée. Le boîtier peut être ouvert sans outil. Lors de l'ouverture du boîtier, la tension est interrompue par l'interrupteur à couteau intégré. Tension de raccordement 100~240V 50/60Hz, protection contre les surtensions 10kV, température de fonctionnement -40 ~+50°C. Classe d'isolation I. Différents accessoires de montage sont disponibles. Options possibles : capteur de lumière du jour, détecteur de mouvement. | Streetlight with lens type 1 160x75° for public lighting and parking garages. Aluminum IP66 housing with sea salt coating and with adjustable attachment for horizontal or vertical pole mounting 60mm. Equipped with Lumileds 5050 with lifetime L90 >60,000h. Dimmable 1-10V driver with pre-programmed CLO function. The housing can be opened toolless. When opening the housing, the voltage is interrupted by the built-in knife switch. Supply voltage 100~240V 50/60Hz, surge protection 10kV, operating temperature -40 ~+50°C. Insulation class I. Various mounting accessories are available. Possible options: daylight sensor, motion detector. | https://integratech.be/nl/producten/straatverlichting/integra-street | https://integratech.be/fr/produits/eclairage-public/integra-street | https://www.integratech.be/en/led-industrial-lighting/street-lighting/streetlight-2018/ | https://www.integratech.be/downloads/datasheets/LD201860S3-3-nl.pdf | https://www.integratech.be/downloads/datasheets/LD201860S3-3-fr.pdf | https://www.integratech.be/downloads/datasheets/LD201860S3-3-eng.pdf | https://www.integratech.be/downloads/photometric-data/ITST-streetlight.zip | https://www.integratech.be/downloads/pics/Integratech-ITST-Streetlight-L-Grey.jpg | https://integratech.be/downloads/pics/Integratech-ITST-Streetlight-L-Dimensions.jpg |  | 10 | smd5050 | Lumileds | -40~+50 | 100~240 | TRUE | TRUE | FALSE | 5 | inclusief driver (intern) | FALSE |  | grey RAL7042 | <5 | 1-10V | > 60.000 | L90 | TRUE |  |  |  | 1
Straatverlichting | On order | A | STREET | Integra street | ITST18057G2 | Streetlight L 180W 5700K CLO 1-10V grijs 160x95 | Streetlight L 180W 5700K CLO 1-10V gris 160x95 | Streetlight L 180W 5700K CLO 1-10V grey 160x95 | st | 657.42 | 26921 | 160 | 5420076293215 | 9405 42 10 00 | EC000062 | No | 90 | 0.0661 | 4.56 |  |  | 8.8 | 762 | 290 | 143 |  |  | 705 | 345 | 175 | 1 | 0 | IP66 | 0,95 | 70 | 180 | 5700 | 160x95 | Streetlight met lens type 2 160x95° voor openbare verlichting en parkeergarages. Aluminium IP66 behuizing met zeezout coating en met verstelbare bevestiging voor horizontale of verticale paalmontage 60mm. Uitgerust met Lumileds 5050 met levensduur L90 >60.000u. Dimbare 1-10V driver met voorgeprogrammeerde CLO functie. De behuizing kan toolless geopend worden. Bij openen van de behuizing wordt de spanning onderbroken door de ingebouwde messchakelaar. Aansluitspanning 100~240V 50/60Hz, overspanningsbeveiliging 10kV, bedrijfstemperatuur -40 ~+50°C. Isolatieklasse I. Verschillende montage toebehoren zijn beschikbaar. Mogelijke opties: daglichtsensor, bewegingsmelder. | Streetlight avec lentille de type 2 160x95° pour l'éclairage public et les parkings. Boîtier en aluminium IP66 avec protection sel de mer et fixation réglable pour montage horizontal ou vertical sur un poteau de 60 mm. Equipé de Lumileds 5050 avec une durée de vie L90 >60,000h. Driver dimmable 1-10V avec fonction CLO préprogrammée. Le boîtier peut être ouvert sans outil. Lors de l'ouverture du boîtier, la tension est interrompue par l'interrupteur à couteau intégré. Tension de raccordement 100~240V 50/60Hz, protection contre les surtensions 10kV, température de fonctionnement -40 ~+50°C. Classe d'isolation I. Différents accessoires de montage sont disponibles. Options possibles : capteur de lumière du jour, détecteur de mouvement. | Streetlight with lens type 2 160x95° for public lighting and parking garages. Aluminum IP66 housing with sea salt coating and with adjustable attachment for horizontal or vertical pole mounting 60mm. Equipped with Lumileds 5050 with lifetime L90 >60,000h. Dimmable 1-10V driver with pre-programmed CLO function. The housing can be opened toolless. When opening the housing, the voltage is interrupted by the built-in knife switch. Supply voltage 100~240V 50/60Hz, surge protection 10kV, operating temperature -40 ~+50°C. Insulation class I. Various mounting accessories are available. Possible options: daylight sensor, motion detector. | https://integratech.be/nl/producten/straatverlichting/integra-street | https://integratech.be/fr/produits/eclairage-public/integra-street | https://www.integratech.be/en/led-industrial-lighting/street-lighting/streetlight-2018/ | https://www.integratech.be/downloads/datasheets/LD201860S3-3-nl.pdf | https://www.integratech.be/downloads/datasheets/LD201860S3-3-fr.pdf | https://www.integratech.be/downloads/datasheets/LD201860S3-3-eng.pdf | https://www.integratech.be/downloads/photometric-data/ITST-streetlight.zip | https://www.integratech.be/downloads/pics/Integratech-ITST-Streetlight-L-Grey.jpg | https://integratech.be/downloads/pics/Integratech-ITST-Streetlight-L-Dimensions.jpg |  | 10 | smd5050 | Lumileds | -40~+50 | 100~240 | TRUE | TRUE | FALSE | 5 | inclusief driver (intern) | FALSE |  | grey RAL7042 | <5 | 1-10V | > 60.000 | L90 | TRUE |  |  |  | 1
Straatverlichting | On order | A | STREET | Integra street | ITST18057G3 | Streetlight L 180W 5700K CLO 1-10V grijs 130x60 | Streetlight L 180W 5700K CLO 1-10V gris 130x60 | Streetlight L 180W 5700K CLO 1-10V grey 130x60 | st | 657.42 | 26978 | 160 | 5420076293222 | 9405 42 10 00 | EC000062 | No | 90 | 0.0661 | 4.56 |  |  | 8.8 | 762 | 290 | 143 |  |  | 705 | 345 | 175 | 1 | 0 | IP66 | 0,95 | 70 | 180 | 5700 | 130x60 | Streetlight met lens type 3 130x60° voor openbare verlichting en parkeergarages. Aluminium IP66 behuizing met zeezout coating en met verstelbare bevestiging voor horizontale of verticale paalmontage 60mm. Uitgerust met Lumileds 5050 met levensduur L90 >60.000u. Dimbare 1-10V driver met voorgeprogrammeerde CLO functie. De behuizing kan toolless geopend worden. Bij openen van de behuizing wordt de spanning onderbroken door de ingebouwde messchakelaar. Aansluitspanning 100~240V 50/60Hz, overspanningsbeveiliging 10kV, bedrijfstemperatuur -40 ~+50°C. Isolatieklasse I. Verschillende montage toebehoren zijn beschikbaar. Mogelijke opties: daglichtsensor, bewegingsmelder. | Streetlight avec lentille de type 3 130x60° pour l'éclairage public et les parkings. Boîtier en aluminium IP66 avec protection sel de mer et fixation réglable pour montage horizontal ou vertical sur un poteau de 60 mm. Equipé de Lumileds 5050 avec une durée de vie L90 >60,000h. Driver dimmable 1-10V avec fonction CLO préprogrammée. Le boîtier peut être ouvert sans outil. Lors de l'ouverture du boîtier, la tension est interrompue par l'interrupteur à couteau intégré. Tension de raccordement 100~240V 50/60Hz, protection contre les surtensions 10kV, température de fonctionnement -40 ~+50°C. Classe d'isolation I. Différents accessoires de montage sont disponibles. Options possibles : capteur de lumière du jour, détecteur de mouvement. | Streetlight with lens type 3 130x60° for public lighting and parking garages. Aluminum IP66 housing with sea salt coating and with adjustable attachment for horizontal or vertical pole mounting 60mm. Equipped with Lumileds 5050 with lifetime L90 >60,000h. Dimmable 1-10V driver with pre-programmed CLO function. The housing can be opened toolless. When opening the housing, the voltage is interrupted by the built-in knife switch. Supply voltage 100~240V 50/60Hz, surge protection 10kV, operating temperature -40 ~+50°C. Insulation class I. Various mounting accessories are available. Possible options: daylight sensor, motion detector. | https://integratech.be/nl/producten/straatverlichting/integra-street | https://integratech.be/fr/produits/eclairage-public/integra-street | https://www.integratech.be/en/led-industrial-lighting/street-lighting/streetlight-2018/ | https://www.integratech.be/downloads/datasheets/LD201860S3-3-nl.pdf | https://www.integratech.be/downloads/datasheets/LD201860S3-3-fr.pdf | https://www.integratech.be/downloads/datasheets/LD201860S3-3-eng.pdf | https://www.integratech.be/downloads/photometric-data/ITST-streetlight.zip | https://www.integratech.be/downloads/pics/Integratech-ITST-Streetlight-L-Grey.jpg | https://integratech.be/downloads/pics/Integratech-ITST-Streetlight-L-Dimensions.jpg |  | 10 | smd5050 | Lumileds | -40~+50 | 100~240 | TRUE | TRUE | FALSE | 5 | inclusief driver (intern) | FALSE |  | grey RAL7042 | <5 | 1-10V | > 60.000 | L90 | TRUE |  |  |  | 1
Straatverlichting | On order | A | STREET | Integra street | ITST1805B1 | Streetlight L 180W 5000K CLO 1-10V zwart 160x75 | Streetlight L 180W 5000K CLO 1-10V noir 160x75 | Streetlight L 180W 5000K CLO 1-10V black 160x75 | st | 657.42 | 26849 | 160 | 5420076291914 | 9405 42 10 00 | EC000062 | No | 90 | 0.0661 | 4.56 |  |  | 8.8 | 762 | 290 | 143 |  |  | 705 | 345 | 175 | 1 | 0 | IP66 | 0,95 | 70 | 180 | 5000 | 160x75 | Streetlight met lens type 1 160x75° voor openbare verlichting en parkeergarages. Aluminium IP66 behuizing met zeezout coating en met verstelbare bevestiging voor horizontale of verticale paalmontage 60mm. Uitgerust met Lumileds 5050 met levensduur L90 >60.000u. Dimbare 1-10V driver met voorgeprogrammeerde CLO functie. De behuizing kan toolless geopend worden. Bij openen van de behuizing wordt de spanning onderbroken door de ingebouwde messchakelaar. Aansluitspanning 100~240V 50/60Hz, overspanningsbeveiliging 10kV, bedrijfstemperatuur -40 ~+50°C. Isolatieklasse I. Verschillende montage toebehoren zijn beschikbaar. Mogelijke opties: daglichtsensor, bewegingsmelder. | Streetlight avec lentille de type 1 160x75° pour l'éclairage public et les parkings. Boîtier en aluminium IP66 avec protection sel de mer et fixation réglable pour montage horizontal ou vertical sur un poteau de 60 mm. Equipé de Lumileds 5050 avec une durée de vie L90 >60,000h. Driver dimmable 1-10V avec fonction CLO préprogrammée. Le boîtier peut être ouvert sans outil. Lors de l'ouverture du boîtier, la tension est interrompue par l'interrupteur à couteau intégré. Tension de raccordement 100~240V 50/60Hz, protection contre les surtensions 10kV, température de fonctionnement -40 ~+50°C. Classe d'isolation I. Différents accessoires de montage sont disponibles. Options possibles : capteur de lumière du jour, détecteur de mouvement. | Streetlight with lens type 1 160x75° for public lighting and parking garages. Aluminum IP66 housing with sea salt coating and with adjustable attachment for horizontal or vertical pole mounting 60mm. Equipped with Lumileds 5050 with lifetime L90 >60,000h. Dimmable 1-10V driver with pre-programmed CLO function. The housing can be opened toolless. When opening the housing, the voltage is interrupted by the built-in knife switch. Supply voltage 100~240V 50/60Hz, surge protection 10kV, operating temperature -40 ~+50°C. Insulation class I. Various mounting accessories are available. Possible options: daylight sensor, motion detector. | https://integratech.be/nl/producten/straatverlichting/integra-street | https://integratech.be/fr/produits/eclairage-public/integra-street | https://www.integratech.be/en/led-industrial-lighting/street-lighting/streetlight-2018/ | https://www.integratech.be/downloads/datasheets/LD201860S3-3-nl.pdf | https://www.integratech.be/downloads/datasheets/LD201860S3-3-fr.pdf | https://www.integratech.be/downloads/datasheets/LD201860S3-3-eng.pdf | https://www.integratech.be/downloads/photometric-data/ITST-streetlight.zip | https://www.integratech.be/downloads/pics/Integratech-ITST-Streetlight-L-Black.jpg | https://integratech.be/downloads/pics/Integratech-ITST-Streetlight-L-Dimensions.jpg |  | 10 | smd5050 | Lumileds | -40~+50 | 100~240 | TRUE | TRUE | FALSE | 5 | inclusief driver (intern) | FALSE |  | black RAL9005 | <5 | 1-10V | > 60.000 | L90 | TRUE |  |  |  | 1
Straatverlichting | On order | A | STREET | Integra street | ITST1805B2 | Streetlight L 180W 5000K CLO 1-10V zwart 160x95 | Streetlight L 180W 5000K CLO 1-10V noir 160x95 | Streetlight L 180W 5000K CLO 1-10V black 160x95 | st | 657.42 | 26921 | 160 | 5420076293239 | 9405 42 10 00 | EC000062 | No | 90 | 0.0661 | 4.56 |  |  | 8.8 | 762 | 290 | 143 |  |  | 705 | 345 | 175 | 1 | 0 | IP66 | 0,95 | 70 | 180 | 5000 | 160x95 | Streetlight met lens type 2 160x95° voor openbare verlichting en parkeergarages. Aluminium IP66 behuizing met zeezout coating en met verstelbare bevestiging voor horizontale of verticale paalmontage 60mm. Uitgerust met Lumileds 5050 met levensduur L90 >60.000u. Dimbare 1-10V driver met voorgeprogrammeerde CLO functie. De behuizing kan toolless geopend worden. Bij openen van de behuizing wordt de spanning onderbroken door de ingebouwde messchakelaar. Aansluitspanning 100~240V 50/60Hz, overspanningsbeveiliging 10kV, bedrijfstemperatuur -40 ~+50°C. Isolatieklasse I. Verschillende montage toebehoren zijn beschikbaar. Mogelijke opties: daglichtsensor, bewegingsmelder. | Streetlight avec lentille de type 2 160x95° pour l'éclairage public et les parkings. Boîtier en aluminium IP66 avec protection sel de mer et fixation réglable pour montage horizontal ou vertical sur un poteau de 60 mm. Equipé de Lumileds 5050 avec une durée de vie L90 >60,000h. Driver dimmable 1-10V avec fonction CLO préprogrammée. Le boîtier peut être ouvert sans outil. Lors de l'ouverture du boîtier, la tension est interrompue par l'interrupteur à couteau intégré. Tension de raccordement 100~240V 50/60Hz, protection contre les surtensions 10kV, température de fonctionnement -40 ~+50°C. Classe d'isolation I. Différents accessoires de montage sont disponibles. Options possibles : capteur de lumière du jour, détecteur de mouvement. | Streetlight with lens type 2 160x95° for public lighting and parking garages. Aluminum IP66 housing with sea salt coating and with adjustable attachment for horizontal or vertical pole mounting 60mm. Equipped with Lumileds 5050 with lifetime L90 >60,000h. Dimmable 1-10V driver with pre-programmed CLO function. The housing can be opened toolless. When opening the housing, the voltage is interrupted by the built-in knife switch. Supply voltage 100~240V 50/60Hz, surge protection 10kV, operating temperature -40 ~+50°C. Insulation class I. Various mounting accessories are available. Possible options: daylight sensor, motion detector. | https://integratech.be/nl/producten/straatverlichting/integra-street | https://integratech.be/fr/produits/eclairage-public/integra-street | https://www.integratech.be/en/led-industrial-lighting/street-lighting/streetlight-2018/ | https://www.integratech.be/downloads/datasheets/LD201860S3-3-nl.pdf | https://www.integratech.be/downloads/datasheets/LD201860S3-3-fr.pdf | https://www.integratech.be/downloads/datasheets/LD201860S3-3-eng.pdf | https://www.integratech.be/downloads/photometric-data/ITST-streetlight.zip | https://www.integratech.be/downloads/pics/Integratech-ITST-Streetlight-L-Black.jpg | https://integratech.be/downloads/pics/Integratech-ITST-Streetlight-L-Dimensions.jpg |  | 10 | smd5050 | Lumileds | -40~+50 | 100~240 | TRUE | TRUE | FALSE | 5 | inclusief driver (intern) | FALSE |  | black RAL9005 | <5 | 1-10V | > 60.000 | L90 | TRUE |  |  |  | 1
Straatverlichting | On order | A | STREET | Integra street | ITST1805B3 | Streetlight L 180W 5000K CLO 1-10V zwart 130x60 | Streetlight L 180W 5000K CLO 1-10V noir 130x60 | Streetlight L 180W 5000K CLO 1-10V black 130x60 | st | 657.42 | 26978 | 160 | 5420076293246 | 9405 42 10 00 | EC000062 | No | 90 | 0.0661 | 4.56 |  |  | 8.8 | 762 | 290 | 143 |  |  | 705 | 345 | 175 | 1 | 0 | IP66 | 0,95 | 70 | 180 | 5000 | 130x60 | Streetlight met lens type 3 130x60° voor openbare verlichting en parkeergarages. Aluminium IP66 behuizing met zeezout coating en met verstelbare bevestiging voor horizontale of verticale paalmontage 60mm. Uitgerust met Lumileds 5050 met levensduur L90 >60.000u. Dimbare 1-10V driver met voorgeprogrammeerde CLO functie. De behuizing kan toolless geopend worden. Bij openen van de behuizing wordt de spanning onderbroken door de ingebouwde messchakelaar. Aansluitspanning 100~240V 50/60Hz, overspanningsbeveiliging 10kV, bedrijfstemperatuur -40 ~+50°C. Isolatieklasse I. Verschillende montage toebehoren zijn beschikbaar. Mogelijke opties: daglichtsensor, bewegingsmelder. | Streetlight avec lentille de type 3 130x60° pour l'éclairage public et les parkings. Boîtier en aluminium IP66 avec protection sel de mer et fixation réglable pour montage horizontal ou vertical sur un poteau de 60 mm. Equipé de Lumileds 5050 avec une durée de vie L90 >60,000h. Driver dimmable 1-10V avec fonction CLO préprogrammée. Le boîtier peut être ouvert sans outil. Lors de l'ouverture du boîtier, la tension est interrompue par l'interrupteur à couteau intégré. Tension de raccordement 100~240V 50/60Hz, protection contre les surtensions 10kV, température de fonctionnement -40 ~+50°C. Classe d'isolation I. Différents accessoires de montage sont disponibles. Options possibles : capteur de lumière du jour, détecteur de mouvement. | Streetlight with lens type 3 130x60° for public lighting and parking garages. Aluminum IP66 housing with sea salt coating and with adjustable attachment for horizontal or vertical pole mounting 60mm. Equipped with Lumileds 5050 with lifetime L90 >60,000h. Dimmable 1-10V driver with pre-programmed CLO function. The housing can be opened toolless. When opening the housing, the voltage is interrupted by the built-in knife switch. Supply voltage 100~240V 50/60Hz, surge protection 10kV, operating temperature -40 ~+50°C. Insulation class I. Various mounting accessories are available. Possible options: daylight sensor, motion detector. | https://integratech.be/nl/producten/straatverlichting/integra-street | https://integratech.be/fr/produits/eclairage-public/integra-street | https://www.integratech.be/en/led-industrial-lighting/street-lighting/streetlight-2018/ | https://www.integratech.be/downloads/datasheets/LD201860S3-3-nl.pdf | https://www.integratech.be/downloads/datasheets/LD201860S3-3-fr.pdf | https://www.integratech.be/downloads/datasheets/LD201860S3-3-eng.pdf | https://www.integratech.be/downloads/photometric-data/ITST-streetlight.zip | https://www.integratech.be/downloads/pics/Integratech-ITST-Streetlight-L-Black.jpg | https://integratech.be/downloads/pics/Integratech-ITST-Streetlight-L-Dimensions.jpg |  | 10 | smd5050 | Lumileds | -40~+50 | 100~240 | TRUE | TRUE | FALSE | 5 | inclusief driver (intern) | FALSE |  | black RAL9005 | <5 | 1-10V | > 60.000 | L90 | TRUE |  |  |  | 1
Straatverlichting | On order | A | STREET | Integra street | ITST1805G1 | Streetlight L 180W 5000K CLO 1-10V grijs 160x75 | Streetlight L 180W 5000K CLO 1-10V gris 160x75 | Streetlight L 180W 5000K CLO 1-10V grey 160x75 | st | 657.42 | 26849 | 160 | 5420076291525 | 9405 42 10 00 | EC000062 | No | 90 | 0.0661 | 4.56 |  |  | 8.8 | 762 | 290 | 143 |  |  | 705 | 345 | 175 | 1 | 0 | IP66 | 0,95 | 70 | 180 | 5000 | 160x75 | Streetlight met lens type 1 160x75° voor openbare verlichting en parkeergarages. Aluminium IP66 behuizing met zeezout coating en met verstelbare bevestiging voor horizontale of verticale paalmontage 60mm. Uitgerust met Lumileds 5050 met levensduur L90 >60.000u. Dimbare 1-10V driver met voorgeprogrammeerde CLO functie. De behuizing kan toolless geopend worden. Bij openen van de behuizing wordt de spanning onderbroken door de ingebouwde messchakelaar. Aansluitspanning 100~240V 50/60Hz, overspanningsbeveiliging 10kV, bedrijfstemperatuur -40 ~+50°C. Isolatieklasse I. Verschillende montage toebehoren zijn beschikbaar. Mogelijke opties: daglichtsensor, bewegingsmelder. | Streetlight avec lentille de type 1 160x75° pour l'éclairage public et les parkings. Boîtier en aluminium IP66 avec protection sel de mer et fixation réglable pour montage horizontal ou vertical sur un poteau de 60 mm. Equipé de Lumileds 5050 avec une durée de vie L90 >60,000h. Driver dimmable 1-10V avec fonction CLO préprogrammée. Le boîtier peut être ouvert sans outil. Lors de l'ouverture du boîtier, la tension est interrompue par l'interrupteur à couteau intégré. Tension de raccordement 100~240V 50/60Hz, protection contre les surtensions 10kV, température de fonctionnement -40 ~+50°C. Classe d'isolation I. Différents accessoires de montage sont disponibles. Options possibles : capteur de lumière du jour, détecteur de mouvement. | Streetlight with lens type 1 160x75° for public lighting and parking garages. Aluminum IP66 housing with sea salt coating and with adjustable attachment for horizontal or vertical pole mounting 60mm. Equipped with Lumileds 5050 with lifetime L90 >60,000h. Dimmable 1-10V driver with pre-programmed CLO function. The housing can be opened toolless. When opening the housing, the voltage is interrupted by the built-in knife switch. Supply voltage 100~240V 50/60Hz, surge protection 10kV, operating temperature -40 ~+50°C. Insulation class I. Various mounting accessories are available. Possible options: daylight sensor, motion detector. | https://integratech.be/nl/producten/straatverlichting/integra-street | https://integratech.be/fr/produits/eclairage-public/integra-street | https://www.integratech.be/en/led-industrial-lighting/street-lighting/streetlight-2018/ | https://www.integratech.be/downloads/datasheets/LD201860S3-3-nl.pdf | https://www.integratech.be/downloads/datasheets/LD201860S3-3-fr.pdf | https://www.integratech.be/downloads/datasheets/LD201860S3-3-eng.pdf | https://www.integratech.be/downloads/photometric-data/ITST-streetlight.zip | https://www.integratech.be/downloads/pics/Integratech-ITST-Streetlight-L-Grey.jpg | https://integratech.be/downloads/pics/Integratech-ITST-Streetlight-L-Dimensions.jpg |  | 10 | smd5050 | Lumileds | -40~+50 | 100~240 | TRUE | TRUE | FALSE | 5 | inclusief driver (intern) | FALSE |  | grey RAL7042 | <5 | 1-10V | > 60.000 | L90 | TRUE |  |  |  | 1
Straatverlichting | On order | A | STREET | Integra street | ITST1805G2 | Streetlight L 180W 5000K CLO 1-10V grijs 160x95 | Streetlight L 180W 5000K CLO 1-10V gris 160x95 | Streetlight L 180W 5000K CLO 1-10V grey 160x95 | st | 657.42 | 26921 | 160 | 5420076293253 | 9405 42 10 00 | EC000062 | No | 90 | 0.0661 | 4.56 |  |  | 8.8 | 762 | 290 | 143 |  |  | 705 | 345 | 175 | 1 | 0 | IP66 | 0,95 | 70 | 180 | 5000 | 160x95 | Streetlight met lens type 2 160x95° voor openbare verlichting en parkeergarages. Aluminium IP66 behuizing met zeezout coating en met verstelbare bevestiging voor horizontale of verticale paalmontage 60mm. Uitgerust met Lumileds 5050 met levensduur L90 >60.000u. Dimbare 1-10V driver met voorgeprogrammeerde CLO functie. De behuizing kan toolless geopend worden. Bij openen van de behuizing wordt de spanning onderbroken door de ingebouwde messchakelaar. Aansluitspanning 100~240V 50/60Hz, overspanningsbeveiliging 10kV, bedrijfstemperatuur -40 ~+50°C. Isolatieklasse I. Verschillende montage toebehoren zijn beschikbaar. Mogelijke opties: daglichtsensor, bewegingsmelder. | Streetlight avec lentille de type 2 160x95° pour l'éclairage public et les parkings. Boîtier en aluminium IP66 avec protection sel de mer et fixation réglable pour montage horizontal ou vertical sur un poteau de 60 mm. Equipé de Lumileds 5050 avec une durée de vie L90 >60,000h. Driver dimmable 1-10V avec fonction CLO préprogrammée. Le boîtier peut être ouvert sans outil. Lors de l'ouverture du boîtier, la tension est interrompue par l'interrupteur à couteau intégré. Tension de raccordement 100~240V 50/60Hz, protection contre les surtensions 10kV, température de fonctionnement -40 ~+50°C. Classe d'isolation I. Différents accessoires de montage sont disponibles. Options possibles : capteur de lumière du jour, détecteur de mouvement. | Streetlight with lens type 2 160x95° for public lighting and parking garages. Aluminum IP66 housing with sea salt coating and with adjustable attachment for horizontal or vertical pole mounting 60mm. Equipped with Lumileds 5050 with lifetime L90 >60,000h. Dimmable 1-10V driver with pre-programmed CLO function. The housing can be opened toolless. When opening the housing, the voltage is interrupted by the built-in knife switch. Supply voltage 100~240V 50/60Hz, surge protection 10kV, operating temperature -40 ~+50°C. Insulation class I. Various mounting accessories are available. Possible options: daylight sensor, motion detector. | https://integratech.be/nl/producten/straatverlichting/integra-street | https://integratech.be/fr/produits/eclairage-public/integra-street | https://www.integratech.be/en/led-industrial-lighting/street-lighting/streetlight-2018/ | https://www.integratech.be/downloads/datasheets/LD201860S3-3-nl.pdf | https://www.integratech.be/downloads/datasheets/LD201860S3-3-fr.pdf | https://www.integratech.be/downloads/datasheets/LD201860S3-3-eng.pdf | https://www.integratech.be/downloads/photometric-data/ITST-streetlight.zip | https://www.integratech.be/downloads/pics/Integratech-ITST-Streetlight-L-Grey.jpg | https://integratech.be/downloads/pics/Integratech-ITST-Streetlight-L-Dimensions.jpg |  | 10 | smd5050 | Lumileds | -40~+50 | 100~240 | TRUE | TRUE | FALSE | 5 | inclusief driver (intern) | FALSE |  | grey RAL7042 | <5 | 1-10V | > 60.000 | L90 | TRUE |  |  |  | 1
Straatverlichting | On order | A | STREET | Integra street | ITST1805G3 | Streetlight L 180W 5000K CLO 1-10V grijs 130x60 | Streetlight L 180W 5000K CLO 1-10V gris 130x60 | Streetlight L 180W 5000K CLO 1-10V grey 130x60 | st | 657.42 | 26978 | 160 | 5420076293260 | 9405 42 10 00 | EC000062 | No | 90 | 0.0661 | 4.56 |  |  | 8.8 | 762 | 290 | 143 |  |  | 705 | 345 | 175 | 1 | 0 | IP66 | 0,95 | 70 | 180 | 5000 | 130x60 | Streetlight met lens type 3 130x60° voor openbare verlichting en parkeergarages. Aluminium IP66 behuizing met zeezout coating en met verstelbare bevestiging voor horizontale of verticale paalmontage 60mm. Uitgerust met Lumileds 5050 met levensduur L90 >60.000u. Dimbare 1-10V driver met voorgeprogrammeerde CLO functie. De behuizing kan toolless geopend worden. Bij openen van de behuizing wordt de spanning onderbroken door de ingebouwde messchakelaar. Aansluitspanning 100~240V 50/60Hz, overspanningsbeveiliging 10kV, bedrijfstemperatuur -40 ~+50°C. Isolatieklasse I. Verschillende montage toebehoren zijn beschikbaar. Mogelijke opties: daglichtsensor, bewegingsmelder. | Streetlight avec lentille de type 3 130x60° pour l'éclairage public et les parkings. Boîtier en aluminium IP66 avec protection sel de mer et fixation réglable pour montage horizontal ou vertical sur un poteau de 60 mm. Equipé de Lumileds 5050 avec une durée de vie L90 >60,000h. Driver dimmable 1-10V avec fonction CLO préprogrammée. Le boîtier peut être ouvert sans outil. Lors de l'ouverture du boîtier, la tension est interrompue par l'interrupteur à couteau intégré. Tension de raccordement 100~240V 50/60Hz, protection contre les surtensions 10kV, température de fonctionnement -40 ~+50°C. Classe d'isolation I. Différents accessoires de montage sont disponibles. Options possibles : capteur de lumière du jour, détecteur de mouvement. | Streetlight with lens type 3 130x60° for public lighting and parking garages. Aluminum IP66 housing with sea salt coating and with adjustable attachment for horizontal or vertical pole mounting 60mm. Equipped with Lumileds 5050 with lifetime L90 >60,000h. Dimmable 1-10V driver with pre-programmed CLO function. The housing can be opened toolless. When opening the housing, the voltage is interrupted by the built-in knife switch. Supply voltage 100~240V 50/60Hz, surge protection 10kV, operating temperature -40 ~+50°C. Insulation class I. Various mounting accessories are available. Possible options: daylight sensor, motion detector. | https://integratech.be/nl/producten/straatverlichting/integra-street | https://integratech.be/fr/produits/eclairage-public/integra-street | https://www.integratech.be/en/led-industrial-lighting/street-lighting/streetlight-2018/ | https://www.integratech.be/downloads/datasheets/LD201860S3-3-nl.pdf | https://www.integratech.be/downloads/datasheets/LD201860S3-3-fr.pdf | https://www.integratech.be/downloads/datasheets/LD201860S3-3-eng.pdf | https://www.integratech.be/downloads/photometric-data/ITST-streetlight.zip | https://www.integratech.be/downloads/pics/Integratech-ITST-Streetlight-L-Grey.jpg | https://integratech.be/downloads/pics/Integratech-ITST-Streetlight-L-Dimensions.jpg |  | 10 | smd5050 | Lumileds | -40~+50 | 100~240 | TRUE | TRUE | FALSE | 5 | inclusief driver (intern) | FALSE |  | grey RAL7042 | <5 | 1-10V | > 60.000 | L90 | TRUE |  |  |  | 1
Straatverlichting | On order | A | STREET | Integra street | ITST2003B1 | Streetlight L 200W 3000K CLO 1-10V zwart 160x75 | Streetlight L 200W 3000K CLO 1-10V noir 160x75 | Streetlight L 200W 3000K CLO 1-10V black 160x75 | st | 674.97 | 28591 | 160 | 5420076291662 | 9405 42 10 00 | EC000062 | No | 90 | 0.0661 | 4.56 |  |  | 8.8 | 762 | 290 | 143 |  |  | 705 | 345 | 175 | 1 | 0 | IP66 | 0,95 | 70 | 200 | 3000 | 160x75 | Streetlight met lens type 1 160x75° voor openbare verlichting en parkeergarages. Aluminium IP66 behuizing met zeezout coating en met verstelbare bevestiging voor horizontale of verticale paalmontage 60mm. Uitgerust met Lumileds 5050 met levensduur L90 >60.000u. Dimbare 1-10V driver met voorgeprogrammeerde CLO functie. De behuizing kan toolless geopend worden. Bij openen van de behuizing wordt de spanning onderbroken door de ingebouwde messchakelaar. Aansluitspanning 100~240V 50/60Hz, overspanningsbeveiliging 10kV, bedrijfstemperatuur -40 ~+50°C. Isolatieklasse I. Verschillende montage toebehoren zijn beschikbaar. Mogelijke opties: daglichtsensor, bewegingsmelder. | Streetlight avec lentille de type 1 160x75° pour l'éclairage public et les parkings. Boîtier en aluminium IP66 avec protection sel de mer et fixation réglable pour montage horizontal ou vertical sur un poteau de 60 mm. Equipé de Lumileds 5050 avec une durée de vie L90 >60,000h. Driver dimmable 1-10V avec fonction CLO préprogrammée. Le boîtier peut être ouvert sans outil. Lors de l'ouverture du boîtier, la tension est interrompue par l'interrupteur à couteau intégré. Tension de raccordement 100~240V 50/60Hz, protection contre les surtensions 10kV, température de fonctionnement -40 ~+50°C. Classe d'isolation I. Différents accessoires de montage sont disponibles. Options possibles : capteur de lumière du jour, détecteur de mouvement. | Streetlight with lens type 1 160x75° for public lighting and parking garages. Aluminum IP66 housing with sea salt coating and with adjustable attachment for horizontal or vertical pole mounting 60mm. Equipped with Lumileds 5050 with lifetime L90 >60,000h. Dimmable 1-10V driver with pre-programmed CLO function. The housing can be opened toolless. When opening the housing, the voltage is interrupted by the built-in knife switch. Supply voltage 100~240V 50/60Hz, surge protection 10kV, operating temperature -40 ~+50°C. Insulation class I. Various mounting accessories are available. Possible options: daylight sensor, motion detector. | https://integratech.be/nl/producten/straatverlichting/integra-street | https://integratech.be/fr/produits/eclairage-public/integra-street | https://www.integratech.be/en/led-industrial-lighting/street-lighting/streetlight-2018/ | https://www.integratech.be/downloads/datasheets/LD201860S3-3-nl.pdf | https://www.integratech.be/downloads/datasheets/LD201860S3-3-fr.pdf | https://www.integratech.be/downloads/datasheets/LD201860S3-3-eng.pdf | https://www.integratech.be/downloads/photometric-data/ITST-streetlight.zip | https://www.integratech.be/downloads/pics/Integratech-ITST-Streetlight-L-Black.jpg | https://integratech.be/downloads/pics/Integratech-ITST-Streetlight-L-Dimensions.jpg |  | 10 | smd5050 | Lumileds | -40~+50 | 100~240 | TRUE | TRUE | FALSE | 5 | inclusief driver (intern) | FALSE |  | black RAL9005 | <5 | 1-10V | > 60.000 | L90 | TRUE |  |  |  | 1
Straatverlichting | On order | A | STREET | Integra street | ITST2003B2 | Streetlight L 200W 3000K CLO 1-10V zwart 160x95 | Streetlight L 200W 3000K CLO 1-10V noir 160x95 | Streetlight L 200W 3000K CLO 1-10V black 160x95 | st | 674.97 | 28242 | 160 | 5420076293277 | 9405 42 10 00 | EC000062 | No | 90 | 0.0661 | 4.56 |  |  | 8.8 | 762 | 290 | 143 |  |  | 705 | 345 | 175 | 1 | 0 | IP66 | 0,95 | 70 | 200 | 3000 | 160x95 | Streetlight met lens type 2 160x95° voor openbare verlichting en parkeergarages. Aluminium IP66 behuizing met zeezout coating en met verstelbare bevestiging voor horizontale of verticale paalmontage 60mm. Uitgerust met Lumileds 5050 met levensduur L90 >60.000u. Dimbare 1-10V driver met voorgeprogrammeerde CLO functie. De behuizing kan toolless geopend worden. Bij openen van de behuizing wordt de spanning onderbroken door de ingebouwde messchakelaar. Aansluitspanning 100~240V 50/60Hz, overspanningsbeveiliging 10kV, bedrijfstemperatuur -40 ~+50°C. Isolatieklasse I. Verschillende montage toebehoren zijn beschikbaar. Mogelijke opties: daglichtsensor, bewegingsmelder. | Streetlight avec lentille de type 2 160x95° pour l'éclairage public et les parkings. Boîtier en aluminium IP66 avec protection sel de mer et fixation réglable pour montage horizontal ou vertical sur un poteau de 60 mm. Equipé de Lumileds 5050 avec une durée de vie L90 >60,000h. Driver dimmable 1-10V avec fonction CLO préprogrammée. Le boîtier peut être ouvert sans outil. Lors de l'ouverture du boîtier, la tension est interrompue par l'interrupteur à couteau intégré. Tension de raccordement 100~240V 50/60Hz, protection contre les surtensions 10kV, température de fonctionnement -40 ~+50°C. Classe d'isolation I. Différents accessoires de montage sont disponibles. Options possibles : capteur de lumière du jour, détecteur de mouvement. | Streetlight with lens type 2 160x95° for public lighting and parking garages. Aluminum IP66 housing with sea salt coating and with adjustable attachment for horizontal or vertical pole mounting 60mm. Equipped with Lumileds 5050 with lifetime L90 >60,000h. Dimmable 1-10V driver with pre-programmed CLO function. The housing can be opened toolless. When opening the housing, the voltage is interrupted by the built-in knife switch. Supply voltage 100~240V 50/60Hz, surge protection 10kV, operating temperature -40 ~+50°C. Insulation class I. Various mounting accessories are available. Possible options: daylight sensor, motion detector. | https://integratech.be/nl/producten/straatverlichting/integra-street | https://integratech.be/fr/produits/eclairage-public/integra-street | https://www.integratech.be/en/led-industrial-lighting/street-lighting/streetlight-2018/ | https://www.integratech.be/downloads/datasheets/LD201860S3-3-nl.pdf | https://www.integratech.be/downloads/datasheets/LD201860S3-3-fr.pdf | https://www.integratech.be/downloads/datasheets/LD201860S3-3-eng.pdf | https://www.integratech.be/downloads/photometric-data/ITST-streetlight.zip | https://www.integratech.be/downloads/pics/Integratech-ITST-Streetlight-L-Black.jpg | https://integratech.be/downloads/pics/Integratech-ITST-Streetlight-L-Dimensions.jpg |  | 10 | smd5050 | Lumileds | -40~+50 | 100~240 | TRUE | TRUE | FALSE | 5 | inclusief driver (intern) | FALSE |  | black RAL9005 | <5 | 1-10V | > 60.000 | L90 | TRUE |  |  |  | 1
Straatverlichting | On order | A | STREET | Integra street | ITST2003B3 | Streetlight L 200W 3000K CLO 1-10V zwart 130x60 | Streetlight L 200W 3000K CLO 1-10V noir 130x60 | Streetlight L 200W 3000K CLO 1-10V black 130x60 | st | 674.97 | 28473 | 160 | 5420076293284 | 9405 42 10 00 | EC000062 | No | 90 | 0.0661 | 4.56 |  |  | 8.8 | 762 | 290 | 143 |  |  | 705 | 345 | 175 | 1 | 0 | IP66 | 0,95 | 70 | 200 | 3000 | 130x60 | Streetlight met lens type 3 130x60° voor openbare verlichting en parkeergarages. Aluminium IP66 behuizing met zeezout coating en met verstelbare bevestiging voor horizontale of verticale paalmontage 60mm. Uitgerust met Lumileds 5050 met levensduur L90 >60.000u. Dimbare 1-10V driver met voorgeprogrammeerde CLO functie. De behuizing kan toolless geopend worden. Bij openen van de behuizing wordt de spanning onderbroken door de ingebouwde messchakelaar. Aansluitspanning 100~240V 50/60Hz, overspanningsbeveiliging 10kV, bedrijfstemperatuur -40 ~+50°C. Isolatieklasse I. Verschillende montage toebehoren zijn beschikbaar. Mogelijke opties: daglichtsensor, bewegingsmelder. | Streetlight avec lentille de type 3 130x60° pour l'éclairage public et les parkings. Boîtier en aluminium IP66 avec protection sel de mer et fixation réglable pour montage horizontal ou vertical sur un poteau de 60 mm. Equipé de Lumileds 5050 avec une durée de vie L90 >60,000h. Driver dimmable 1-10V avec fonction CLO préprogrammée. Le boîtier peut être ouvert sans outil. Lors de l'ouverture du boîtier, la tension est interrompue par l'interrupteur à couteau intégré. Tension de raccordement 100~240V 50/60Hz, protection contre les surtensions 10kV, température de fonctionnement -40 ~+50°C. Classe d'isolation I. Différents accessoires de montage sont disponibles. Options possibles : capteur de lumière du jour, détecteur de mouvement. | Streetlight with lens type 3 130x60° for public lighting and parking garages. Aluminum IP66 housing with sea salt coating and with adjustable attachment for horizontal or vertical pole mounting 60mm. Equipped with Lumileds 5050 with lifetime L90 >60,000h. Dimmable 1-10V driver with pre-programmed CLO function. The housing can be opened toolless. When opening the housing, the voltage is interrupted by the built-in knife switch. Supply voltage 100~240V 50/60Hz, surge protection 10kV, operating temperature -40 ~+50°C. Insulation class I. Various mounting accessories are available. Possible options: daylight sensor, motion detector. | https://integratech.be/nl/producten/straatverlichting/integra-street | https://integratech.be/fr/produits/eclairage-public/integra-street | https://www.integratech.be/en/led-industrial-lighting/street-lighting/streetlight-2018/ | https://www.integratech.be/downloads/datasheets/LD201860S3-3-nl.pdf | https://www.integratech.be/downloads/datasheets/LD201860S3-3-fr.pdf | https://www.integratech.be/downloads/datasheets/LD201860S3-3-eng.pdf | https://www.integratech.be/downloads/photometric-data/ITST-streetlight.zip | https://www.integratech.be/downloads/pics/Integratech-ITST-Streetlight-L-Black.jpg | https://integratech.be/downloads/pics/Integratech-ITST-Streetlight-L-Dimensions.jpg |  | 10 | smd5050 | Lumileds | -40~+50 | 100~240 | TRUE | TRUE | FALSE | 5 | inclusief driver (intern) | FALSE |  | black RAL9005 | <5 | 1-10V | > 60.000 | L90 | TRUE |  |  |  | 1
Straatverlichting | On order | A | STREET | Integra street | ITST2003G1 | Streetlight L 200W 3000K CLO 1-10V grijs 160x75 | Streetlight L 200W 3000K CLO 1-10V gris 160x75 | Streetlight L 200W 3000K CLO 1-10V grey 160x75 | st | 674.97 | 28591 | 160 | 5420076291549 | 9405 42 10 00 | EC000062 | No | 90 | 0.0661 | 4.56 |  |  | 8.8 | 762 | 290 | 143 |  |  | 705 | 345 | 175 | 1 | 0 | IP66 | 0,95 | 70 | 200 | 3000 | 160x75 | Streetlight met lens type 1 160x75° voor openbare verlichting en parkeergarages. Aluminium IP66 behuizing met zeezout coating en met verstelbare bevestiging voor horizontale of verticale paalmontage 60mm. Uitgerust met Lumileds 5050 met levensduur L90 >60.000u. Dimbare 1-10V driver met voorgeprogrammeerde CLO functie. De behuizing kan toolless geopend worden. Bij openen van de behuizing wordt de spanning onderbroken door de ingebouwde messchakelaar. Aansluitspanning 100~240V 50/60Hz, overspanningsbeveiliging 10kV, bedrijfstemperatuur -40 ~+50°C. Isolatieklasse I. Verschillende montage toebehoren zijn beschikbaar. Mogelijke opties: daglichtsensor, bewegingsmelder. | Streetlight avec lentille de type 1 160x75° pour l'éclairage public et les parkings. Boîtier en aluminium IP66 avec protection sel de mer et fixation réglable pour montage horizontal ou vertical sur un poteau de 60 mm. Equipé de Lumileds 5050 avec une durée de vie L90 >60,000h. Driver dimmable 1-10V avec fonction CLO préprogrammée. Le boîtier peut être ouvert sans outil. Lors de l'ouverture du boîtier, la tension est interrompue par l'interrupteur à couteau intégré. Tension de raccordement 100~240V 50/60Hz, protection contre les surtensions 10kV, température de fonctionnement -40 ~+50°C. Classe d'isolation I. Différents accessoires de montage sont disponibles. Options possibles : capteur de lumière du jour, détecteur de mouvement. | Streetlight with lens type 1 160x75° for public lighting and parking garages. Aluminum IP66 housing with sea salt coating and with adjustable attachment for horizontal or vertical pole mounting 60mm. Equipped with Lumileds 5050 with lifetime L90 >60,000h. Dimmable 1-10V driver with pre-programmed CLO function. The housing can be opened toolless. When opening the housing, the voltage is interrupted by the built-in knife switch. Supply voltage 100~240V 50/60Hz, surge protection 10kV, operating temperature -40 ~+50°C. Insulation class I. Various mounting accessories are available. Possible options: daylight sensor, motion detector. | https://integratech.be/nl/producten/straatverlichting/integra-street | https://integratech.be/fr/produits/eclairage-public/integra-street | https://www.integratech.be/en/led-industrial-lighting/street-lighting/streetlight-2018/ | https://www.integratech.be/downloads/datasheets/LD201860S3-3-nl.pdf | https://www.integratech.be/downloads/datasheets/LD201860S3-3-fr.pdf | https://www.integratech.be/downloads/datasheets/LD201860S3-3-eng.pdf | https://www.integratech.be/downloads/photometric-data/ITST-streetlight.zip | https://www.integratech.be/downloads/pics/Integratech-ITST-Streetlight-L-Grey.jpg | https://integratech.be/downloads/pics/Integratech-ITST-Streetlight-L-Dimensions.jpg |  | 10 | smd5050 | Lumileds | -40~+50 | 100~240 | TRUE | TRUE | FALSE | 5 | inclusief driver (intern) | FALSE |  | grey RAL7042 | <5 | 1-10V | > 60.000 | L90 | TRUE |  |  |  | 1
Straatverlichting | On order | A | STREET | Integra street | ITST2003G2 | Streetlight L 200W 3000K CLO 1-10V grijs 160x95 | Streetlight L 200W 3000K CLO 1-10V gris 160x95 | Streetlight L 200W 3000K CLO 1-10V grey 160x95 | st | 674.97 | 28242 | 160 | 5420076293291 | 9405 42 10 00 | EC000062 | No | 90 | 0.0661 | 4.56 |  |  | 8.8 | 762 | 290 | 143 |  |  | 705 | 345 | 175 | 1 | 0 | IP66 | 0,95 | 70 | 200 | 3000 | 160x95 | Streetlight met lens type 2 160x95° voor openbare verlichting en parkeergarages. Aluminium IP66 behuizing met zeezout coating en met verstelbare bevestiging voor horizontale of verticale paalmontage 60mm. Uitgerust met Lumileds 5050 met levensduur L90 >60.000u. Dimbare 1-10V driver met voorgeprogrammeerde CLO functie. De behuizing kan toolless geopend worden. Bij openen van de behuizing wordt de spanning onderbroken door de ingebouwde messchakelaar. Aansluitspanning 100~240V 50/60Hz, overspanningsbeveiliging 10kV, bedrijfstemperatuur -40 ~+50°C. Isolatieklasse I. Verschillende montage toebehoren zijn beschikbaar. Mogelijke opties: daglichtsensor, bewegingsmelder. | Streetlight avec lentille de type 2 160x95° pour l'éclairage public et les parkings. Boîtier en aluminium IP66 avec protection sel de mer et fixation réglable pour montage horizontal ou vertical sur un poteau de 60 mm. Equipé de Lumileds 5050 avec une durée de vie L90 >60,000h. Driver dimmable 1-10V avec fonction CLO préprogrammée. Le boîtier peut être ouvert sans outil. Lors de l'ouverture du boîtier, la tension est interrompue par l'interrupteur à couteau intégré. Tension de raccordement 100~240V 50/60Hz, protection contre les surtensions 10kV, température de fonctionnement -40 ~+50°C. Classe d'isolation I. Différents accessoires de montage sont disponibles. Options possibles : capteur de lumière du jour, détecteur de mouvement. | Streetlight with lens type 2 160x95° for public lighting and parking garages. Aluminum IP66 housing with sea salt coating and with adjustable attachment for horizontal or vertical pole mounting 60mm. Equipped with Lumileds 5050 with lifetime L90 >60,000h. Dimmable 1-10V driver with pre-programmed CLO function. The housing can be opened toolless. When opening the housing, the voltage is interrupted by the built-in knife switch. Supply voltage 100~240V 50/60Hz, surge protection 10kV, operating temperature -40 ~+50°C. Insulation class I. Various mounting accessories are available. Possible options: daylight sensor, motion detector. | https://integratech.be/nl/producten/straatverlichting/integra-street | https://integratech.be/fr/produits/eclairage-public/integra-street | https://www.integratech.be/en/led-industrial-lighting/street-lighting/streetlight-2018/ | https://www.integratech.be/downloads/datasheets/LD201860S3-3-nl.pdf | https://www.integratech.be/downloads/datasheets/LD201860S3-3-fr.pdf | https://www.integratech.be/downloads/datasheets/LD201860S3-3-eng.pdf | https://www.integratech.be/downloads/photometric-data/ITST-streetlight.zip | https://www.integratech.be/downloads/pics/Integratech-ITST-Streetlight-L-Grey.jpg | https://integratech.be/downloads/pics/Integratech-ITST-Streetlight-L-Dimensions.jpg |  | 10 | smd5050 | Lumileds | -40~+50 | 100~240 | TRUE | TRUE | FALSE | 5 | inclusief driver (intern) | FALSE |  | grey RAL7042 | <5 | 1-10V | > 60.000 | L90 | TRUE |  |  |  | 1
Straatverlichting | On order | A | STREET | Integra street | ITST2003G3 | Streetlight L 200W 3000K CLO 1-10V grijs 130x60 | Streetlight L 200W 3000K CLO 1-10V gris 130x60 | Streetlight L 200W 3000K CLO 1-10V grey 130x60 | st | 674.97 | 28473 | 160 | 5420076293307 | 9405 42 10 00 | EC000062 | No | 90 | 0.0661 | 4.56 |  |  | 8.8 | 762 | 290 | 143 |  |  | 705 | 345 | 175 | 1 | 0 | IP66 | 0,95 | 70 | 200 | 3000 | 130x60 | Streetlight met lens type 3 130x60° voor openbare verlichting en parkeergarages. Aluminium IP66 behuizing met zeezout coating en met verstelbare bevestiging voor horizontale of verticale paalmontage 60mm. Uitgerust met Lumileds 5050 met levensduur L90 >60.000u. Dimbare 1-10V driver met voorgeprogrammeerde CLO functie. De behuizing kan toolless geopend worden. Bij openen van de behuizing wordt de spanning onderbroken door de ingebouwde messchakelaar. Aansluitspanning 100~240V 50/60Hz, overspanningsbeveiliging 10kV, bedrijfstemperatuur -40 ~+50°C. Isolatieklasse I. Verschillende montage toebehoren zijn beschikbaar. Mogelijke opties: daglichtsensor, bewegingsmelder. | Streetlight avec lentille de type 3 130x60° pour l'éclairage public et les parkings. Boîtier en aluminium IP66 avec protection sel de mer et fixation réglable pour montage horizontal ou vertical sur un poteau de 60 mm. Equipé de Lumileds 5050 avec une durée de vie L90 >60,000h. Driver dimmable 1-10V avec fonction CLO préprogrammée. Le boîtier peut être ouvert sans outil. Lors de l'ouverture du boîtier, la tension est interrompue par l'interrupteur à couteau intégré. Tension de raccordement 100~240V 50/60Hz, protection contre les surtensions 10kV, température de fonctionnement -40 ~+50°C. Classe d'isolation I. Différents accessoires de montage sont disponibles. Options possibles : capteur de lumière du jour, détecteur de mouvement. | Streetlight with lens type 3 130x60° for public lighting and parking garages. Aluminum IP66 housing with sea salt coating and with adjustable attachment for horizontal or vertical pole mounting 60mm. Equipped with Lumileds 5050 with lifetime L90 >60,000h. Dimmable 1-10V driver with pre-programmed CLO function. The housing can be opened toolless. When opening the housing, the voltage is interrupted by the built-in knife switch. Supply voltage 100~240V 50/60Hz, surge protection 10kV, operating temperature -40 ~+50°C. Insulation class I. Various mounting accessories are available. Possible options: daylight sensor, motion detector. | https://integratech.be/nl/producten/straatverlichting/integra-street | https://integratech.be/fr/produits/eclairage-public/integra-street | https://www.integratech.be/en/led-industrial-lighting/street-lighting/streetlight-2018/ | https://www.integratech.be/downloads/datasheets/LD201860S3-3-nl.pdf | https://www.integratech.be/downloads/datasheets/LD201860S3-3-fr.pdf | https://www.integratech.be/downloads/datasheets/LD201860S3-3-eng.pdf | https://www.integratech.be/downloads/photometric-data/ITST-streetlight.zip | https://www.integratech.be/downloads/pics/Integratech-ITST-Streetlight-L-Grey.jpg | https://integratech.be/downloads/pics/Integratech-ITST-Streetlight-L-Dimensions.jpg |  | 10 | smd5050 | Lumileds | -40~+50 | 100~240 | TRUE | TRUE | FALSE | 5 | inclusief driver (intern) | FALSE |  | grey RAL7042 | <5 | 1-10V | > 60.000 | L90 | TRUE |  |  |  | 1
Straatverlichting | On order | A | STREET | Integra street | ITST2004B1 | Streetlight L 200W 4000K CLO 1-10V zwart 160x75 | Streetlight L 200W 4000K CLO 1-10V noir 160x75 | Streetlight L 200W 4000K CLO 1-10V black 160x75 | st | 674.97 | 30095 | 160 | 5420076291679 | 9405 42 10 00 | EC000062 | No | 90 | 0.0661 | 4.56 |  |  | 8.8 | 762 | 290 | 143 |  |  | 705 | 345 | 175 | 1 | 0 | IP66 | 0,95 | 70 | 200 | 4000 | 160x75 | Streetlight met lens type 1 160x75° voor openbare verlichting en parkeergarages. Aluminium IP66 behuizing met zeezout coating en met verstelbare bevestiging voor horizontale of verticale paalmontage 60mm. Uitgerust met Lumileds 5050 met levensduur L90 >60.000u. Dimbare 1-10V driver met voorgeprogrammeerde CLO functie. De behuizing kan toolless geopend worden. Bij openen van de behuizing wordt de spanning onderbroken door de ingebouwde messchakelaar. Aansluitspanning 100~240V 50/60Hz, overspanningsbeveiliging 10kV, bedrijfstemperatuur -40 ~+50°C. Isolatieklasse I. Verschillende montage toebehoren zijn beschikbaar. Mogelijke opties: daglichtsensor, bewegingsmelder. | Streetlight avec lentille de type 1 160x75° pour l'éclairage public et les parkings. Boîtier en aluminium IP66 avec protection sel de mer et fixation réglable pour montage horizontal ou vertical sur un poteau de 60 mm. Equipé de Lumileds 5050 avec une durée de vie L90 >60,000h. Driver dimmable 1-10V avec fonction CLO préprogrammée. Le boîtier peut être ouvert sans outil. Lors de l'ouverture du boîtier, la tension est interrompue par l'interrupteur à couteau intégré. Tension de raccordement 100~240V 50/60Hz, protection contre les surtensions 10kV, température de fonctionnement -40 ~+50°C. Classe d'isolation I. Différents accessoires de montage sont disponibles. Options possibles : capteur de lumière du jour, détecteur de mouvement. | Streetlight with lens type 1 160x75° for public lighting and parking garages. Aluminum IP66 housing with sea salt coating and with adjustable attachment for horizontal or vertical pole mounting 60mm. Equipped with Lumileds 5050 with lifetime L90 >60,000h. Dimmable 1-10V driver with pre-programmed CLO function. The housing can be opened toolless. When opening the housing, the voltage is interrupted by the built-in knife switch. Supply voltage 100~240V 50/60Hz, surge protection 10kV, operating temperature -40 ~+50°C. Insulation class I. Various mounting accessories are available. Possible options: daylight sensor, motion detector. | https://integratech.be/nl/producten/straatverlichting/integra-street | https://integratech.be/fr/produits/eclairage-public/integra-street | https://www.integratech.be/en/led-industrial-lighting/street-lighting/streetlight-2018/ | https://www.integratech.be/downloads/datasheets/LD201860S3-3-nl.pdf | https://www.integratech.be/downloads/datasheets/LD201860S3-3-fr.pdf | https://www.integratech.be/downloads/datasheets/LD201860S3-3-eng.pdf | https://www.integratech.be/downloads/photometric-data/ITST-streetlight.zip | https://www.integratech.be/downloads/pics/Integratech-ITST-Streetlight-L-Black.jpg | https://integratech.be/downloads/pics/Integratech-ITST-Streetlight-L-Dimensions.jpg |  | 10 | smd5050 | Lumileds | -40~+50 | 100~240 | TRUE | TRUE | FALSE | 5 | inclusief driver (intern) | FALSE |  | black RAL9005 | <5 | 1-10V | > 60.000 | L90 | TRUE |  |  |  | 1
Straatverlichting | On order | A | STREET | Integra street | ITST2004B2 | Streetlight L 200W 4000K CLO 1-10V zwart 160x95 | Streetlight L 200W 4000K CLO 1-10V noir 160x95 | Streetlight L 200W 4000K CLO 1-10V black 160x95 | st | 674.97 | 29772 | 160 | 5420076293314 | 9405 42 10 00 | EC000062 | No | 90 | 0.0661 | 4.56 |  |  | 8.8 | 762 | 290 | 143 |  |  | 705 | 345 | 175 | 1 | 0 | IP66 | 0,95 | 70 | 200 | 4000 | 160x95 | Streetlight met lens type 2 160x95° voor openbare verlichting en parkeergarages. Aluminium IP66 behuizing met zeezout coating en met verstelbare bevestiging voor horizontale of verticale paalmontage 60mm. Uitgerust met Lumileds 5050 met levensduur L90 >60.000u. Dimbare 1-10V driver met voorgeprogrammeerde CLO functie. De behuizing kan toolless geopend worden. Bij openen van de behuizing wordt de spanning onderbroken door de ingebouwde messchakelaar. Aansluitspanning 100~240V 50/60Hz, overspanningsbeveiliging 10kV, bedrijfstemperatuur -40 ~+50°C. Isolatieklasse I. Verschillende montage toebehoren zijn beschikbaar. Mogelijke opties: daglichtsensor, bewegingsmelder. | Streetlight avec lentille de type 2 160x95° pour l'éclairage public et les parkings. Boîtier en aluminium IP66 avec protection sel de mer et fixation réglable pour montage horizontal ou vertical sur un poteau de 60 mm. Equipé de Lumileds 5050 avec une durée de vie L90 >60,000h. Driver dimmable 1-10V avec fonction CLO préprogrammée. Le boîtier peut être ouvert sans outil. Lors de l'ouverture du boîtier, la tension est interrompue par l'interrupteur à couteau intégré. Tension de raccordement 100~240V 50/60Hz, protection contre les surtensions 10kV, température de fonctionnement -40 ~+50°C. Classe d'isolation I. Différents accessoires de montage sont disponibles. Options possibles : capteur de lumière du jour, détecteur de mouvement. | Streetlight with lens type 2 160x95° for public lighting and parking garages. Aluminum IP66 housing with sea salt coating and with adjustable attachment for horizontal or vertical pole mounting 60mm. Equipped with Lumileds 5050 with lifetime L90 >60,000h. Dimmable 1-10V driver with pre-programmed CLO function. The housing can be opened toolless. When opening the housing, the voltage is interrupted by the built-in knife switch. Supply voltage 100~240V 50/60Hz, surge protection 10kV, operating temperature -40 ~+50°C. Insulation class I. Various mounting accessories are available. Possible options: daylight sensor, motion detector. | https://integratech.be/nl/producten/straatverlichting/integra-street | https://integratech.be/fr/produits/eclairage-public/integra-street | https://www.integratech.be/en/led-industrial-lighting/street-lighting/streetlight-2018/ | https://www.integratech.be/downloads/datasheets/LD201860S3-3-nl.pdf | https://www.integratech.be/downloads/datasheets/LD201860S3-3-fr.pdf | https://www.integratech.be/downloads/datasheets/LD201860S3-3-eng.pdf | https://www.integratech.be/downloads/photometric-data/ITST-streetlight.zip | https://www.integratech.be/downloads/pics/Integratech-ITST-Streetlight-L-Black.jpg | https://integratech.be/downloads/pics/Integratech-ITST-Streetlight-L-Dimensions.jpg |  | 10 | smd5050 | Lumileds | -40~+50 | 100~240 | TRUE | TRUE | FALSE | 5 | inclusief driver (intern) | FALSE |  | black RAL9005 | <5 | 1-10V | > 60.000 | L90 | TRUE |  |  |  | 1
Straatverlichting | On order | A | STREET | Integra street | ITST2004B3 | Streetlight L 200W 4000K CLO 1-10V zwart 130x60 | Streetlight L 200W 4000K CLO 1-10V noir 130x60 | Streetlight L 200W 4000K CLO 1-10V black 130x60 | st | 674.97 | 29972 | 160 | 5420076291150 | 9405 42 10 00 | EC000062 | No | 90 | 0.0661 | 4.56 |  |  | 8.8 | 762 | 290 | 143 |  |  | 705 | 345 | 175 | 1 | 0 | IP66 | 0,95 | 70 | 200 | 4000 | 130x60 | Streetlight met lens type 3 130x60° voor openbare verlichting en parkeergarages. Aluminium IP66 behuizing met zeezout coating en met verstelbare bevestiging voor horizontale of verticale paalmontage 60mm. Uitgerust met Lumileds 5050 met levensduur L90 >60.000u. Dimbare 1-10V driver met voorgeprogrammeerde CLO functie. De behuizing kan toolless geopend worden. Bij openen van de behuizing wordt de spanning onderbroken door de ingebouwde messchakelaar. Aansluitspanning 100~240V 50/60Hz, overspanningsbeveiliging 10kV, bedrijfstemperatuur -40 ~+50°C. Isolatieklasse I. Verschillende montage toebehoren zijn beschikbaar. Mogelijke opties: daglichtsensor, bewegingsmelder, Dali sturing. | Streetlight avec lentille de type 3 130x60° pour l'éclairage public et les parkings. Boîtier en aluminium IP66 avec protection sel de mer et fixation réglable pour montage horizontal ou vertical sur un poteau de 60 mm. Equipé de Lumileds 5050 avec une durée de vie L90 >60,000h. Driver dimmable 1-10V avec fonction CLO préprogrammée. Le boîtier peut être ouvert sans outil. Lors de l'ouverture du boîtier, la tension est interrompue par l'interrupteur à couteau intégré. Tension de raccordement 100~240V 50/60Hz, protection contre les surtensions 10kV, température de fonctionnement -40 ~+50°C. Classe d'isolation I. Différents accessoires de montage sont disponibles. Options possibles : capteur de lumière du jour, détecteur de mouvement, Dali dimmable. | Streetlight with lens type 3 130x60° for public lighting and parking garages. Aluminum IP66 housing with sea salt coating and with adjustable attachment for horizontal or vertical pole mounting 60mm. Equipped with Lumileds 5050 with lifetime L90 >60,000h. Dimmable 1-10V driver with pre-programmed CLO function. The housing can be opened toolless. When opening the housing, the voltage is interrupted by the built-in knife switch. Supply voltage 100~240V 50/60Hz, surge protection 10kV, operating temperature -40 ~+50°C. Insulation class I. Various mounting accessories are available. Possible options: daylight sensor, motion detector, Dali dimmable. | https://integratech.be/nl/producten/straatverlichting/integra-street | https://integratech.be/fr/produits/eclairage-public/integra-street | https://www.integratech.be/en/led-industrial-lighting/street-lighting/streetlight-2018/ | https://www.integratech.be/downloads/datasheets/LD201860S3-3-nl.pdf | https://www.integratech.be/downloads/datasheets/LD201860S3-3-fr.pdf | https://www.integratech.be/downloads/datasheets/LD201860S3-3-eng.pdf | https://www.integratech.be/downloads/photometric-data/ITST-streetlight.zip | https://www.integratech.be/downloads/pics/Integratech-ITST-Streetlight-L-Black.jpg | https://integratech.be/downloads/pics/Integratech-ITST-Streetlight-L-Dimensions.jpg |  | 10 | smd5050 | Lumileds | -40~+50 | 100~240 | TRUE | TRUE | FALSE | 5 | inclusief driver (intern) | FALSE |  | black RAL9005 | <5 | 1-10V | > 60.000 | L90 | TRUE |  |  |  | 1
Straatverlichting | On order | A | STREET | Integra street | ITST2004G1 | Streetlight L 200W 4000K CLO 1-10V grijs 160x75 | Streetlight L 200W 4000K CLO 1-10V gris 160x75 | Streetlight L 200W 4000K CLO 1-10V grey 160x75 | st | 674.97 | 30095 | 160 | 5420076291556 | 9405 42 10 00 | EC000062 | No | 90 | 0.0661 | 4.56 |  |  | 8.8 | 762 | 290 | 143 |  |  | 705 | 345 | 175 | 1 | 0 | IP66 | 0,95 | 70 | 200 | 4000 | 160x75 | Streetlight met lens type 1 160x75° voor openbare verlichting en parkeergarages. Aluminium IP66 behuizing met zeezout coating en met verstelbare bevestiging voor horizontale of verticale paalmontage 60mm. Uitgerust met Lumileds 5050 met levensduur L90 >60.000u. Dimbare 1-10V driver met voorgeprogrammeerde CLO functie. De behuizing kan toolless geopend worden. Bij openen van de behuizing wordt de spanning onderbroken door de ingebouwde messchakelaar. Aansluitspanning 100~240V 50/60Hz, overspanningsbeveiliging 10kV, bedrijfstemperatuur -40 ~+50°C. Isolatieklasse I. Verschillende montage toebehoren zijn beschikbaar. Mogelijke opties: daglichtsensor, bewegingsmelder. | Streetlight avec lentille de type 1 160x75° pour l'éclairage public et les parkings. Boîtier en aluminium IP66 avec protection sel de mer et fixation réglable pour montage horizontal ou vertical sur un poteau de 60 mm. Equipé de Lumileds 5050 avec une durée de vie L90 >60,000h. Driver dimmable 1-10V avec fonction CLO préprogrammée. Le boîtier peut être ouvert sans outil. Lors de l'ouverture du boîtier, la tension est interrompue par l'interrupteur à couteau intégré. Tension de raccordement 100~240V 50/60Hz, protection contre les surtensions 10kV, température de fonctionnement -40 ~+50°C. Classe d'isolation I. Différents accessoires de montage sont disponibles. Options possibles : capteur de lumière du jour, détecteur de mouvement. | Streetlight with lens type 1 160x75° for public lighting and parking garages. Aluminum IP66 housing with sea salt coating and with adjustable attachment for horizontal or vertical pole mounting 60mm. Equipped with Lumileds 5050 with lifetime L90 >60,000h. Dimmable 1-10V driver with pre-programmed CLO function. The housing can be opened toolless. When opening the housing, the voltage is interrupted by the built-in knife switch. Supply voltage 100~240V 50/60Hz, surge protection 10kV, operating temperature -40 ~+50°C. Insulation class I. Various mounting accessories are available. Possible options: daylight sensor, motion detector. | https://integratech.be/nl/producten/straatverlichting/integra-street | https://integratech.be/fr/produits/eclairage-public/integra-street | https://www.integratech.be/en/led-industrial-lighting/street-lighting/streetlight-2018/ | https://www.integratech.be/downloads/datasheets/LD201860S3-3-nl.pdf | https://www.integratech.be/downloads/datasheets/LD201860S3-3-fr.pdf | https://www.integratech.be/downloads/datasheets/LD201860S3-3-eng.pdf | https://www.integratech.be/downloads/photometric-data/ITST-streetlight.zip | https://www.integratech.be/downloads/pics/Integratech-ITST-Streetlight-L-Grey.jpg | https://integratech.be/downloads/pics/Integratech-ITST-Streetlight-L-Dimensions.jpg |  | 10 | smd5050 | Lumileds | -40~+50 | 100~240 | TRUE | TRUE | FALSE | 5 | inclusief driver (intern) | FALSE |  | grey RAL7042 | <5 | 1-10V | > 60.000 | L90 | TRUE |  |  |  | 1
Straatverlichting | On order | A | STREET | Integra street | ITST2004G2 | Streetlight L 200W 4000K CLO 1-10V grijs 160x95 | Streetlight L 200W 4000K CLO 1-10V gris 160x95 | Streetlight L 200W 4000K CLO 1-10V grey 160x95 | st | 674.97 | 29772 | 160 | 5420076293321 | 9405 42 10 00 | EC000062 | No | 90 | 0.0661 | 4.56 |  |  | 8.8 | 762 | 290 | 143 |  |  | 705 | 345 | 175 | 1 | 0 | IP66 | 0,95 | 70 | 200 | 4000 | 160x95 | Streetlight met lens type 2 160x95° voor openbare verlichting en parkeergarages. Aluminium IP66 behuizing met zeezout coating en met verstelbare bevestiging voor horizontale of verticale paalmontage 60mm. Uitgerust met Lumileds 5050 met levensduur L90 >60.000u. Dimbare 1-10V driver met voorgeprogrammeerde CLO functie. De behuizing kan toolless geopend worden. Bij openen van de behuizing wordt de spanning onderbroken door de ingebouwde messchakelaar. Aansluitspanning 100~240V 50/60Hz, overspanningsbeveiliging 10kV, bedrijfstemperatuur -40 ~+50°C. Isolatieklasse I. Verschillende montage toebehoren zijn beschikbaar. Mogelijke opties: daglichtsensor, bewegingsmelder. | Streetlight avec lentille de type 2 160x95° pour l'éclairage public et les parkings. Boîtier en aluminium IP66 avec protection sel de mer et fixation réglable pour montage horizontal ou vertical sur un poteau de 60 mm. Equipé de Lumileds 5050 avec une durée de vie L90 >60,000h. Driver dimmable 1-10V avec fonction CLO préprogrammée. Le boîtier peut être ouvert sans outil. Lors de l'ouverture du boîtier, la tension est interrompue par l'interrupteur à couteau intégré. Tension de raccordement 100~240V 50/60Hz, protection contre les surtensions 10kV, température de fonctionnement -40 ~+50°C. Classe d'isolation I. Différents accessoires de montage sont disponibles. Options possibles : capteur de lumière du jour, détecteur de mouvement. | Streetlight with lens type 2 160x95° for public lighting and parking garages. Aluminum IP66 housing with sea salt coating and with adjustable attachment for horizontal or vertical pole mounting 60mm. Equipped with Lumileds 5050 with lifetime L90 >60,000h. Dimmable 1-10V driver with pre-programmed CLO function. The housing can be opened toolless. When opening the housing, the voltage is interrupted by the built-in knife switch. Supply voltage 100~240V 50/60Hz, surge protection 10kV, operating temperature -40 ~+50°C. Insulation class I. Various mounting accessories are available. Possible options: daylight sensor, motion detector. | https://integratech.be/nl/producten/straatverlichting/integra-street | https://integratech.be/fr/produits/eclairage-public/integra-street | https://www.integratech.be/en/led-industrial-lighting/street-lighting/streetlight-2018/ | https://www.integratech.be/downloads/datasheets/LD201860S3-3-nl.pdf | https://www.integratech.be/downloads/datasheets/LD201860S3-3-fr.pdf | https://www.integratech.be/downloads/datasheets/LD201860S3-3-eng.pdf | https://www.integratech.be/downloads/photometric-data/ITST-streetlight.zip | https://www.integratech.be/downloads/pics/Integratech-ITST-Streetlight-L-Grey.jpg | https://integratech.be/downloads/pics/Integratech-ITST-Streetlight-L-Dimensions.jpg |  | 10 | smd5050 | Lumileds | -40~+50 | 100~240 | TRUE | TRUE | FALSE | 5 | inclusief driver (intern) | FALSE |  | grey RAL7042 | <5 | 1-10V | > 60.000 | L90 | TRUE |  |  |  | 1
Straatverlichting | On order | A | STREET | Integra street | ITST2004G2DS | Streetlight L 200W 4000K grijs 160x95+dagl+BewSens | Streetlight L 200W 4000K gris 160x95+capt.jrluSens | Streetlight L 200W 4000K grey 160x95+dayl.+movSens | st | 682.5 | 29772 | 160 | 5420076295257 | 9405 42 10 00 | EC000062 | No | 90 | 0.0661 | 4.56 |  |  | 8.8 | 762 | 290 | 143 |  |  | 545 | 240 | 175 | 1 | 0 | IP66 | 0,95 | 70 | 200 | 4000 | 160x95 | Streetlight met lens type 2 160x95° voor openbare verlichting en parkeergarages. Aluminium IP66 behuizing met zeezout coating en met verstelbare bevestiging voor horizontale of verticale paalmontage 60mm. Uitgerust met Lumileds 5050 met levensduur L90 >60.000u. Dimbare 1-10V driver met voorgeprogrammeerde CLO functie. De behuizing kan toolless geopend worden. Bij openen van de behuizing wordt de spanning onderbroken door de ingebouwde messchakelaar. Aansluitspanning 100~240V 50/60Hz, overspanningsbeveiliging 10kV, bedrijfstemperatuur -40 ~+50°C. Isolatieklasse I. Verschillende montage toebehoren zijn beschikbaar. Met daglichtsensor en bewegingsmelder. | Streetlight avec lentille de type 2 160x95° pour l'éclairage public et les parkings. Boîtier en aluminium IP66 avec protection sel de mer et fixation réglable pour montage horizontal ou vertical sur un poteau de 60 mm. Equipé de Lumileds 5050 avec une durée de vie L90 >60,000h. Driver dimmable 1-10V avec fonction CLO préprogrammée. Le boîtier peut être ouvert sans outil. Lors de l'ouverture du boîtier, la tension est interrompue par l'interrupteur à couteau intégré. Tension de raccordement 100~240V 50/60Hz, protection contre les surtensions 10kV, température de fonctionnement -40 ~+50°C. Classe d'isolation I. Différents accessoires de montage sont disponibles. Avec capteur de lumière du jour et détecteur de mouvement. | Streetlight with lens type 2 160x95° for public lighting and parking garages. Aluminum IP66 housing with sea salt coating and with adjustable attachment for horizontal or vertical pole mounting 60mm. Equipped with Lumileds 5050 with lifetime L90 >60,000h. Dimmable 1-10V driver with pre-programmed CLO function. The housing can be opened toolless. When opening the housing, the voltage is interrupted by the built-in knife switch. Supply voltage 100~240V 50/60Hz, surge protection 10kV, operating temperature -40 ~+50°C. Insulation class I. Various mounting accessories are available. With daylight sensor and motion detector. | https://integratech.be/nl/producten/straatverlichting/integra-street | https://integratech.be/fr/produits/eclairage-public/integra-street | https://www.integratech.be/en/led-industrial-lighting/street-lighting/streetlight-2018/ | https://www.integratech.be/downloads/datasheets/LD201860S3-3-nl.pdf | https://www.integratech.be/downloads/datasheets/LD201860S3-3-fr.pdf | https://www.integratech.be/downloads/datasheets/LD201860S3-3-eng.pdf | https://www.integratech.be/downloads/photometric-data/ITST-streetlight.zip | https://www.integratech.be/downloads/pics/Integratech-ITST-Streetlight-L-Grey.jpg | https://integratech.be/downloads/pics/Integratech-ITST-Streetlight-L-Dimensions.jpg |  | 10 |  |  |  |  | FALSE | FALSE | FALSE | 5 |  | FALSE | [6 empty] | TRUE |  |  |  | 1
Straatverlichting | On order | A | STREET | Integra street | ITST2004G3 | Streetlight L 200W 4000K CLO 1-10V grijs 130x60 | Streetlight L 200W 4000K CLO 1-10V gris 130x60 | Streetlight L 200W 4000K CLO 1-10V grey 130x60 | st | 674.97 | 29972 | 160 | 5420076293338 | 9405 42 10 00 | EC000062 | No | 90 | 0.0661 | 4.56 |  |  | 8.8 | 762 | 290 | 143 |  |  | 705 | 345 | 175 | 1 | 0 | IP66 | 0,95 | 70 | 200 | 4000 | 130x60 | Streetlight met lens type 3 130x60° voor openbare verlichting en parkeergarages. Aluminium IP66 behuizing met zeezout coating en met verstelbare bevestiging voor horizontale of verticale paalmontage 60mm. Uitgerust met Lumileds 5050 met levensduur L90 >60.000u. Dimbare 1-10V driver met voorgeprogrammeerde CLO functie. De behuizing kan toolless geopend worden. Bij openen van de behuizing wordt de spanning onderbroken door de ingebouwde messchakelaar. Aansluitspanning 100~240V 50/60Hz, overspanningsbeveiliging 10kV, bedrijfstemperatuur -40 ~+50°C. Isolatieklasse I. Verschillende montage toebehoren zijn beschikbaar. Mogelijke opties: daglichtsensor, bewegingsmelder. | Streetlight avec lentille de type 3 130x60° pour l'éclairage public et les parkings. Boîtier en aluminium IP66 avec protection sel de mer et fixation réglable pour montage horizontal ou vertical sur un poteau de 60 mm. Equipé de Lumileds 5050 avec une durée de vie L90 >60,000h. Driver dimmable 1-10V avec fonction CLO préprogrammée. Le boîtier peut être ouvert sans outil. Lors de l'ouverture du boîtier, la tension est interrompue par l'interrupteur à couteau intégré. Tension de raccordement 100~240V 50/60Hz, protection contre les surtensions 10kV, température de fonctionnement -40 ~+50°C. Classe d'isolation I. Différents accessoires de montage sont disponibles. Options possibles : capteur de lumière du jour, détecteur de mouvement. | Streetlight with lens type 3 130x60° for public lighting and parking garages. Aluminum IP66 housing with sea salt coating and with adjustable attachment for horizontal or vertical pole mounting 60mm. Equipped with Lumileds 5050 with lifetime L90 >60,000h. Dimmable 1-10V driver with pre-programmed CLO function. The housing can be opened toolless. When opening the housing, the voltage is interrupted by the built-in knife switch. Supply voltage 100~240V 50/60Hz, surge protection 10kV, operating temperature -40 ~+50°C. Insulation class I. Various mounting accessories are available. Possible options: daylight sensor, motion detector. | https://integratech.be/nl/producten/straatverlichting/integra-street | https://integratech.be/fr/produits/eclairage-public/integra-street | https://www.integratech.be/en/led-industrial-lighting/street-lighting/streetlight-2018/ | https://www.integratech.be/downloads/datasheets/LD201860S3-3-nl.pdf | https://www.integratech.be/downloads/datasheets/LD201860S3-3-fr.pdf | https://www.integratech.be/downloads/datasheets/LD201860S3-3-eng.pdf | https://www.integratech.be/downloads/photometric-data/ITST-streetlight.zip | https://www.integratech.be/downloads/pics/Integratech-ITST-Streetlight-L-Grey.jpg | https://integratech.be/downloads/pics/Integratech-ITST-Streetlight-L-Dimensions.jpg |  | 10 | smd5050 | Lumileds | -40~+50 | 100~240 | TRUE | TRUE | FALSE | 5 | inclusief driver (intern) | FALSE |  | grey RAL7042 | <5 | 1-10V | > 60.000 | L90 | TRUE |  |  |  | 1
Straatverlichting | On order | A | STREET | Integra street | ITST20057B1 | Streetlight L 200W 5700K CLO 1-10V zwart 160x75 | Streetlight L 200W 5700K CLO 1-10V noir 160x75 | Streetlight L 200W 5700K CLO 1-10V black 160x75 | st | 674.97 | 30095 | 160 | 5420076291921 | 9405 42 10 00 | EC000062 | No | 90 | 0.0661 | 4.56 |  |  | 8.8 | 762 | 290 | 143 |  |  | 705 | 345 | 175 | 1 | 0 | IP66 | 0,95 | 70 | 200 | 5700 | 160x75 | Streetlight met lens type 1 160x75° voor openbare verlichting en parkeergarages. Aluminium IP66 behuizing met zeezout coating en met verstelbare bevestiging voor horizontale of verticale paalmontage 60mm. Uitgerust met Lumileds 5050 met levensduur L90 >60.000u. Dimbare 1-10V driver met voorgeprogrammeerde CLO functie. De behuizing kan toolless geopend worden. Bij openen van de behuizing wordt de spanning onderbroken door de ingebouwde messchakelaar. Aansluitspanning 100~240V 50/60Hz, overspanningsbeveiliging 10kV, bedrijfstemperatuur -40 ~+50°C. Isolatieklasse I. Verschillende montage toebehoren zijn beschikbaar. Mogelijke opties: daglichtsensor, bewegingsmelder. | Streetlight avec lentille de type 1 160x75° pour l'éclairage public et les parkings. Boîtier en aluminium IP66 avec protection sel de mer et fixation réglable pour montage horizontal ou vertical sur un poteau de 60 mm. Equipé de Lumileds 5050 avec une durée de vie L90 >60,000h. Driver dimmable 1-10V avec fonction CLO préprogrammée. Le boîtier peut être ouvert sans outil. Lors de l'ouverture du boîtier, la tension est interrompue par l'interrupteur à couteau intégré. Tension de raccordement 100~240V 50/60Hz, protection contre les surtensions 10kV, température de fonctionnement -40 ~+50°C. Classe d'isolation I. Différents accessoires de montage sont disponibles. Options possibles : capteur de lumière du jour, détecteur de mouvement. | Streetlight with lens type 1 160x75° for public lighting and parking garages. Aluminum IP66 housing with sea salt coating and with adjustable attachment for horizontal or vertical pole mounting 60mm. Equipped with Lumileds 5050 with lifetime L90 >60,000h. Dimmable 1-10V driver with pre-programmed CLO function. The housing can be opened toolless. When opening the housing, the voltage is interrupted by the built-in knife switch. Supply voltage 100~240V 50/60Hz, surge protection 10kV, operating temperature -40 ~+50°C. Insulation class I. Various mounting accessories are available. Possible options: daylight sensor, motion detector. | https://integratech.be/nl/producten/straatverlichting/integra-street | https://integratech.be/fr/produits/eclairage-public/integra-street | https://www.integratech.be/en/led-industrial-lighting/street-lighting/streetlight-2018/ | https://www.integratech.be/downloads/datasheets/LD201860S3-3-nl.pdf | https://www.integratech.be/downloads/datasheets/LD201860S3-3-fr.pdf | https://www.integratech.be/downloads/datasheets/LD201860S3-3-eng.pdf | https://www.integratech.be/downloads/photometric-data/ITST-streetlight.zip | https://www.integratech.be/downloads/pics/Integratech-ITST-Streetlight-L-Black.jpg | https://integratech.be/downloads/pics/Integratech-ITST-Streetlight-L-Dimensions.jpg |  | 10 | smd5050 | Lumileds | -40~+50 | 100~240 | TRUE | TRUE | FALSE | 5 | inclusief driver (intern) | FALSE |  | black RAL9005 | <5 | 1-10V | > 60.000 | L90 | TRUE |  |  |  | 1
Straatverlichting | On order | A | STREET | Integra street | ITST20057B2 | Streetlight L 200W 5700K CLO 1-10V zwart 160x95 | Streetlight L 200W 5700K CLO 1-10V noir 160x95 | Streetlight L 200W 5700K CLO 1-10V black 160x95 | st | 674.97 | 29772 | 160 | 5420076293345 | 9405 42 10 00 | EC000062 | No | 90 | 0.0661 | 4.56 |  |  | 8.8 | 762 | 290 | 143 |  |  | 705 | 345 | 175 | 1 | 0 | IP66 | 0,95 | 70 | 200 | 5700 | 160x95 | Streetlight met lens type 2 160x95° voor openbare verlichting en parkeergarages. Aluminium IP66 behuizing met zeezout coating en met verstelbare bevestiging voor horizontale of verticale paalmontage 60mm. Uitgerust met Lumileds 5050 met levensduur L90 >60.000u. Dimbare 1-10V driver met voorgeprogrammeerde CLO functie. De behuizing kan toolless geopend worden. Bij openen van de behuizing wordt de spanning onderbroken door de ingebouwde messchakelaar. Aansluitspanning 100~240V 50/60Hz, overspanningsbeveiliging 10kV, bedrijfstemperatuur -40 ~+50°C. Isolatieklasse I. Verschillende montage toebehoren zijn beschikbaar. Mogelijke opties: daglichtsensor, bewegingsmelder. | Streetlight avec lentille de type 2 160x95° pour l'éclairage public et les parkings. Boîtier en aluminium IP66 avec protection sel de mer et fixation réglable pour montage horizontal ou vertical sur un poteau de 60 mm. Equipé de Lumileds 5050 avec une durée de vie L90 >60,000h. Driver dimmable 1-10V avec fonction CLO préprogrammée. Le boîtier peut être ouvert sans outil. Lors de l'ouverture du boîtier, la tension est interrompue par l'interrupteur à couteau intégré. Tension de raccordement 100~240V 50/60Hz, protection contre les surtensions 10kV, température de fonctionnement -40 ~+50°C. Classe d'isolation I. Différents accessoires de montage sont disponibles. Options possibles : capteur de lumière du jour, détecteur de mouvement. | Streetlight with lens type 2 160x95° for public lighting and parking garages. Aluminum IP66 housing with sea salt coating and with adjustable attachment for horizontal or vertical pole mounting 60mm. Equipped with Lumileds 5050 with lifetime L90 >60,000h. Dimmable 1-10V driver with pre-programmed CLO function. The housing can be opened toolless. When opening the housing, the voltage is interrupted by the built-in knife switch. Supply voltage 100~240V 50/60Hz, surge protection 10kV, operating temperature -40 ~+50°C. Insulation class I. Various mounting accessories are available. Possible options: daylight sensor, motion detector. | https://integratech.be/nl/producten/straatverlichting/integra-street | https://integratech.be/fr/produits/eclairage-public/integra-street | https://www.integratech.be/en/led-industrial-lighting/street-lighting/streetlight-2018/ | https://www.integratech.be/downloads/datasheets/LD201860S3-3-nl.pdf | https://www.integratech.be/downloads/datasheets/LD201860S3-3-fr.pdf | https://www.integratech.be/downloads/datasheets/LD201860S3-3-eng.pdf | https://www.integratech.be/downloads/photometric-data/ITST-streetlight.zip | https://www.integratech.be/downloads/pics/Integratech-ITST-Streetlight-L-Black.jpg | https://integratech.be/downloads/pics/Integratech-ITST-Streetlight-L-Dimensions.jpg |  | 10 | smd5050 | Lumileds | -40~+50 | 100~240 | TRUE | TRUE | FALSE | 5 | inclusief driver (intern) | FALSE |  | black RAL9005 | <5 | 1-10V | > 60.000 | L90 | TRUE |  |  |  | 1
Straatverlichting | On order | A | STREET | Integra street | ITST20057B3 | Streetlight L 200W 5700K CLO 1-10V zwart 130x60 | Streetlight L 200W 5700K CLO 1-10V noir 130x60 | Streetlight L 200W 5700K CLO 1-10V black 130x60 | st | 674.97 | 29972 | 160 | 5420076293352 | 9405 42 10 00 | EC000062 | No | 90 | 0.0661 | 4.56 |  |  | 8.8 | 762 | 290 | 143 |  |  | 705 | 345 | 175 | 1 | 0 | IP66 | 0,95 | 70 | 200 | 5700 | 130x60 | Streetlight met lens type 3 130x60° voor openbare verlichting en parkeergarages. Aluminium IP66 behuizing met zeezout coating en met verstelbare bevestiging voor horizontale of verticale paalmontage 60mm. Uitgerust met Lumileds 5050 met levensduur L90 >60.000u. Dimbare 1-10V driver met voorgeprogrammeerde CLO functie. De behuizing kan toolless geopend worden. Bij openen van de behuizing wordt de spanning onderbroken door de ingebouwde messchakelaar. Aansluitspanning 100~240V 50/60Hz, overspanningsbeveiliging 10kV, bedrijfstemperatuur -40 ~+50°C. Isolatieklasse I. Verschillende montage toebehoren zijn beschikbaar. Mogelijke opties: daglichtsensor, bewegingsmelder. | Streetlight avec lentille de type 3 130x60° pour l'éclairage public et les parkings. Boîtier en aluminium IP66 avec protection sel de mer et fixation réglable pour montage horizontal ou vertical sur un poteau de 60 mm. Equipé de Lumileds 5050 avec une durée de vie L90 >60,000h. Driver dimmable 1-10V avec fonction CLO préprogrammée. Le boîtier peut être ouvert sans outil. Lors de l'ouverture du boîtier, la tension est interrompue par l'interrupteur à couteau intégré. Tension de raccordement 100~240V 50/60Hz, protection contre les surtensions 10kV, température de fonctionnement -40 ~+50°C. Classe d'isolation I. Différents accessoires de montage sont disponibles. Options possibles : capteur de lumière du jour, détecteur de mouvement. | Streetlight with lens type 3 130x60° for public lighting and parking garages. Aluminum IP66 housing with sea salt coating and with adjustable attachment for horizontal or vertical pole mounting 60mm. Equipped with Lumileds 5050 with lifetime L90 >60,000h. Dimmable 1-10V driver with pre-programmed CLO function. The housing can be opened toolless. When opening the housing, the voltage is interrupted by the built-in knife switch. Supply voltage 100~240V 50/60Hz, surge protection 10kV, operating temperature -40 ~+50°C. Insulation class I. Various mounting accessories are available. Possible options: daylight sensor, motion detector. | https://integratech.be/nl/producten/straatverlichting/integra-street | https://integratech.be/fr/produits/eclairage-public/integra-street | https://www.integratech.be/en/led-industrial-lighting/street-lighting/streetlight-2018/ | https://www.integratech.be/downloads/datasheets/LD201860S3-3-nl.pdf | https://www.integratech.be/downloads/datasheets/LD201860S3-3-fr.pdf | https://www.integratech.be/downloads/datasheets/LD201860S3-3-eng.pdf | https://www.integratech.be/downloads/photometric-data/ITST-streetlight.zip | https://www.integratech.be/downloads/pics/Integratech-ITST-Streetlight-L-Black.jpg | https://integratech.be/downloads/pics/Integratech-ITST-Streetlight-L-Dimensions.jpg |  | 10 | smd5050 | Lumileds | -40~+50 | 100~240 | TRUE | TRUE | FALSE | 5 | inclusief driver (intern) | FALSE |  | black RAL9005 | <5 | 1-10V | > 60.000 | L90 | TRUE |  |  |  | 1
Straatverlichting | On order | A | STREET | Integra street | ITST20057G1 | Streetlight L 200W 5700K CLO 1-10V grijs 160x75 | Streetlight L 200W 5700K CLO 1-10V gris 160x75 | Streetlight L 200W 5700K CLO 1-10V grey 160x75 | st | 674.97 | 30095 | 160 | 5420076291570 | 9405 42 10 00 | EC000062 | No | 90 | 0.0661 | 4.56 |  |  | 8.8 | 762 | 290 | 143 |  |  | 705 | 345 | 175 | 1 | 0 | IP66 | 0,95 | 70 | 200 | 5700 | 160x75 | Streetlight met lens type 1 160x75° voor openbare verlichting en parkeergarages. Aluminium IP66 behuizing met zeezout coating en met verstelbare bevestiging voor horizontale of verticale paalmontage 60mm. Uitgerust met Lumileds 5050 met levensduur L90 >60.000u. Dimbare 1-10V driver met voorgeprogrammeerde CLO functie. De behuizing kan toolless geopend worden. Bij openen van de behuizing wordt de spanning onderbroken door de ingebouwde messchakelaar. Aansluitspanning 100~240V 50/60Hz, overspanningsbeveiliging 10kV, bedrijfstemperatuur -40 ~+50°C. Isolatieklasse I. Verschillende montage toebehoren zijn beschikbaar. Mogelijke opties: daglichtsensor, bewegingsmelder. | Streetlight avec lentille de type 1 160x75° pour l'éclairage public et les parkings. Boîtier en aluminium IP66 avec protection sel de mer et fixation réglable pour montage horizontal ou vertical sur un poteau de 60 mm. Equipé de Lumileds 5050 avec une durée de vie L90 >60,000h. Driver dimmable 1-10V avec fonction CLO préprogrammée. Le boîtier peut être ouvert sans outil. Lors de l'ouverture du boîtier, la tension est interrompue par l'interrupteur à couteau intégré. Tension de raccordement 100~240V 50/60Hz, protection contre les surtensions 10kV, température de fonctionnement -40 ~+50°C. Classe d'isolation I. Différents accessoires de montage sont disponibles. Options possibles : capteur de lumière du jour, détecteur de mouvement. | Streetlight with lens type 1 160x75° for public lighting and parking garages. Aluminum IP66 housing with sea salt coating and with adjustable attachment for horizontal or vertical pole mounting 60mm. Equipped with Lumileds 5050 with lifetime L90 >60,000h. Dimmable 1-10V driver with pre-programmed CLO function. The housing can be opened toolless. When opening the housing, the voltage is interrupted by the built-in knife switch. Supply voltage 100~240V 50/60Hz, surge protection 10kV, operating temperature -40 ~+50°C. Insulation class I. Various mounting accessories are available. Possible options: daylight sensor, motion detector. | https://integratech.be/nl/producten/straatverlichting/integra-street | https://integratech.be/fr/produits/eclairage-public/integra-street | https://www.integratech.be/en/led-industrial-lighting/street-lighting/streetlight-2018/ | https://www.integratech.be/downloads/datasheets/LD201860S3-3-nl.pdf | https://www.integratech.be/downloads/datasheets/LD201860S3-3-fr.pdf | https://www.integratech.be/downloads/datasheets/LD201860S3-3-eng.pdf | https://www.integratech.be/downloads/photometric-data/ITST-streetlight.zip | https://www.integratech.be/downloads/pics/Integratech-ITST-Streetlight-L-Grey.jpg | https://integratech.be/downloads/pics/Integratech-ITST-Streetlight-L-Dimensions.jpg |  | 10 | smd5050 | Lumileds | -40~+50 | 100~240 | TRUE | TRUE | FALSE | 5 | inclusief driver (intern) | FALSE |  | grey RAL7042 | <5 | 1-10V | > 60.000 | L90 | TRUE |  |  |  | 1
Straatverlichting | On order | A | STREET | Integra street | ITST20057G2 | Streetlight L 200W 5700K CLO 1-10V grijs 160x95 | Streetlight L 200W 5700K CLO 1-10V gris 160x95 | Streetlight L 200W 5700K CLO 1-10V grey 160x95 | st | 674.97 | 29772 | 160 | 5420076293369 | 9405 42 10 00 | EC000062 | No | 90 | 0.0661 | 4.56 |  |  | 8.8 | 762 | 290 | 143 |  |  | 705 | 345 | 175 | 1 | 0 | IP66 | 0,95 | 70 | 200 | 5700 | 160x95 | Streetlight met lens type 2 160x95° voor openbare verlichting en parkeergarages. Aluminium IP66 behuizing met zeezout coating en met verstelbare bevestiging voor horizontale of verticale paalmontage 60mm. Uitgerust met Lumileds 5050 met levensduur L90 >60.000u. Dimbare 1-10V driver met voorgeprogrammeerde CLO functie. De behuizing kan toolless geopend worden. Bij openen van de behuizing wordt de spanning onderbroken door de ingebouwde messchakelaar. Aansluitspanning 100~240V 50/60Hz, overspanningsbeveiliging 10kV, bedrijfstemperatuur -40 ~+50°C. Isolatieklasse I. Verschillende montage toebehoren zijn beschikbaar. Mogelijke opties: daglichtsensor, bewegingsmelder. | Streetlight avec lentille de type 2 160x95° pour l'éclairage public et les parkings. Boîtier en aluminium IP66 avec protection sel de mer et fixation réglable pour montage horizontal ou vertical sur un poteau de 60 mm. Equipé de Lumileds 5050 avec une durée de vie L90 >60,000h. Driver dimmable 1-10V avec fonction CLO préprogrammée. Le boîtier peut être ouvert sans outil. Lors de l'ouverture du boîtier, la tension est interrompue par l'interrupteur à couteau intégré. Tension de raccordement 100~240V 50/60Hz, protection contre les surtensions 10kV, température de fonctionnement -40 ~+50°C. Classe d'isolation I. Différents accessoires de montage sont disponibles. Options possibles : capteur de lumière du jour, détecteur de mouvement. | Streetlight with lens type 2 160x95° for public lighting and parking garages. Aluminum IP66 housing with sea salt coating and with adjustable attachment for horizontal or vertical pole mounting 60mm. Equipped with Lumileds 5050 with lifetime L90 >60,000h. Dimmable 1-10V driver with pre-programmed CLO function. The housing can be opened toolless. When opening the housing, the voltage is interrupted by the built-in knife switch. Supply voltage 100~240V 50/60Hz, surge protection 10kV, operating temperature -40 ~+50°C. Insulation class I. Various mounting accessories are available. Possible options: daylight sensor, motion detector. | https://integratech.be/nl/producten/straatverlichting/integra-street | https://integratech.be/fr/produits/eclairage-public/integra-street | https://www.integratech.be/en/led-industrial-lighting/street-lighting/streetlight-2018/ | https://www.integratech.be/downloads/datasheets/LD201860S3-3-nl.pdf | https://www.integratech.be/downloads/datasheets/LD201860S3-3-fr.pdf | https://www.integratech.be/downloads/datasheets/LD201860S3-3-eng.pdf | https://www.integratech.be/downloads/photometric-data/ITST-streetlight.zip | https://www.integratech.be/downloads/pics/Integratech-ITST-Streetlight-L-Grey.jpg | https://integratech.be/downloads/pics/Integratech-ITST-Streetlight-L-Dimensions.jpg |  | 10 | smd5050 | Lumileds | -40~+50 | 100~240 | TRUE | TRUE | FALSE | 5 | inclusief driver (intern) | FALSE |  | grey RAL7042 | <5 | 1-10V | > 60.000 | L90 | TRUE |  |  |  | 1
Straatverlichting | On order | A | STREET | Integra street | ITST20057G3 | Streetlight L 200W 5700K CLO 1-10V grijs 130x60 | Streetlight L 200W 5700K CLO 1-10V gris 130x60 | Streetlight L 200W 5700K CLO 1-10V grey 130x60 | st | 674.97 | 29972 | 160 | 5420076293376 | 9405 42 10 00 | EC000062 | No | 90 | 0.0661 | 4.56 |  |  | 8.8 | 762 | 290 | 143 |  |  | 705 | 345 | 175 | 1 | 0 | IP66 | 0,95 | 70 | 200 | 5700 | 130x60 | Streetlight met lens type 3 130x60° voor openbare verlichting en parkeergarages. Aluminium IP66 behuizing met zeezout coating en met verstelbare bevestiging voor horizontale of verticale paalmontage 60mm. Uitgerust met Lumileds 5050 met levensduur L90 >60.000u. Dimbare 1-10V driver met voorgeprogrammeerde CLO functie. De behuizing kan toolless geopend worden. Bij openen van de behuizing wordt de spanning onderbroken door de ingebouwde messchakelaar. Aansluitspanning 100~240V 50/60Hz, overspanningsbeveiliging 10kV, bedrijfstemperatuur -40 ~+50°C. Isolatieklasse I. Verschillende montage toebehoren zijn beschikbaar. Mogelijke opties: daglichtsensor, bewegingsmelder. | Streetlight avec lentille de type 3 130x60° pour l'éclairage public et les parkings. Boîtier en aluminium IP66 avec protection sel de mer et fixation réglable pour montage horizontal ou vertical sur un poteau de 60 mm. Equipé de Lumileds 5050 avec une durée de vie L90 >60,000h. Driver dimmable 1-10V avec fonction CLO préprogrammée. Le boîtier peut être ouvert sans outil. Lors de l'ouverture du boîtier, la tension est interrompue par l'interrupteur à couteau intégré. Tension de raccordement 100~240V 50/60Hz, protection contre les surtensions 10kV, température de fonctionnement -40 ~+50°C. Classe d'isolation I. Différents accessoires de montage sont disponibles. Options possibles : capteur de lumière du jour, détecteur de mouvement. | Streetlight with lens type 3 130x60° for public lighting and parking garages. Aluminum IP66 housing with sea salt coating and with adjustable attachment for horizontal or vertical pole mounting 60mm. Equipped with Lumileds 5050 with lifetime L90 >60,000h. Dimmable 1-10V driver with pre-programmed CLO function. The housing can be opened toolless. When opening the housing, the voltage is interrupted by the built-in knife switch. Supply voltage 100~240V 50/60Hz, surge protection 10kV, operating temperature -40 ~+50°C. Insulation class I. Various mounting accessories are available. Possible options: daylight sensor, motion detector. | https://integratech.be/nl/producten/straatverlichting/integra-street | https://integratech.be/fr/produits/eclairage-public/integra-street | https://www.integratech.be/en/led-industrial-lighting/street-lighting/streetlight-2018/ | https://www.integratech.be/downloads/datasheets/LD201860S3-3-nl.pdf | https://www.integratech.be/downloads/datasheets/LD201860S3-3-fr.pdf | https://www.integratech.be/downloads/datasheets/LD201860S3-3-eng.pdf | https://www.integratech.be/downloads/photometric-data/ITST-streetlight.zip | https://www.integratech.be/downloads/pics/Integratech-ITST-Streetlight-L-Grey.jpg | https://integratech.be/downloads/pics/Integratech-ITST-Streetlight-L-Dimensions.jpg |  | 10 | smd5050 | Lumileds | -40~+50 | 100~240 | TRUE | TRUE | FALSE | 5 | inclusief driver (intern) | FALSE |  | grey RAL7042 | <5 | 1-10V | > 60.000 | L90 | TRUE |  |  |  | 1
Straatverlichting | On order | A | STREET | Integra street | ITST2005B1 | Streetlight L 200W 5000K CLO 1-10V zwart 160x75 | Streetlight L 200W 5000K CLO 1-10V noir 160x75 | Streetlight L 200W 5000K CLO 1-10V black 160x75 | st | 674.97 | 30095 | 160 | 5420076291938 | 9405 42 10 00 | EC000062 | No | 90 | 0.0661 | 4.56 |  |  | 8.8 | 762 | 290 | 143 |  |  | 705 | 345 | 175 | 1 | 0 | IP66 | 0,95 | 70 | 200 | 5000 | 160x75 | Streetlight met lens type 1 160x75° voor openbare verlichting en parkeergarages. Aluminium IP66 behuizing met zeezout coating en met verstelbare bevestiging voor horizontale of verticale paalmontage 60mm. Uitgerust met Lumileds 5050 met levensduur L90 >60.000u. Dimbare 1-10V driver met voorgeprogrammeerde CLO functie. De behuizing kan toolless geopend worden. Bij openen van de behuizing wordt de spanning onderbroken door de ingebouwde messchakelaar. Aansluitspanning 100~240V 50/60Hz, overspanningsbeveiliging 10kV, bedrijfstemperatuur -40 ~+50°C. Isolatieklasse I. Verschillende montage toebehoren zijn beschikbaar. Mogelijke opties: daglichtsensor, bewegingsmelder. | Streetlight avec lentille de type 1 160x75° pour l'éclairage public et les parkings. Boîtier en aluminium IP66 avec protection sel de mer et fixation réglable pour montage horizontal ou vertical sur un poteau de 60 mm. Equipé de Lumileds 5050 avec une durée de vie L90 >60,000h. Driver dimmable 1-10V avec fonction CLO préprogrammée. Le boîtier peut être ouvert sans outil. Lors de l'ouverture du boîtier, la tension est interrompue par l'interrupteur à couteau intégré. Tension de raccordement 100~240V 50/60Hz, protection contre les surtensions 10kV, température de fonctionnement -40 ~+50°C. Classe d'isolation I. Différents accessoires de montage sont disponibles. Options possibles : capteur de lumière du jour, détecteur de mouvement. | Streetlight with lens type 1 160x75° for public lighting and parking garages. Aluminum IP66 housing with sea salt coating and with adjustable attachment for horizontal or vertical pole mounting 60mm. Equipped with Lumileds 5050 with lifetime L90 >60,000h. Dimmable 1-10V driver with pre-programmed CLO function. The housing can be opened toolless. When opening the housing, the voltage is interrupted by the built-in knife switch. Supply voltage 100~240V 50/60Hz, surge protection 10kV, operating temperature -40 ~+50°C. Insulation class I. Various mounting accessories are available. Possible options: daylight sensor, motion detector. | https://integratech.be/nl/producten/straatverlichting/integra-street | https://integratech.be/fr/produits/eclairage-public/integra-street | https://www.integratech.be/en/led-industrial-lighting/street-lighting/streetlight-2018/ | https://www.integratech.be/downloads/datasheets/LD201860S3-3-nl.pdf | https://www.integratech.be/downloads/datasheets/LD201860S3-3-fr.pdf | https://www.integratech.be/downloads/datasheets/LD201860S3-3-eng.pdf | https://www.integratech.be/downloads/photometric-data/ITST-streetlight.zip | https://www.integratech.be/downloads/pics/Integratech-ITST-Streetlight-L-Black.jpg | https://integratech.be/downloads/pics/Integratech-ITST-Streetlight-L-Dimensions.jpg |  | 10 | smd5050 | Lumileds | -40~+50 | 100~240 | TRUE | TRUE | FALSE | 5 | inclusief driver (intern) | FALSE |  | black RAL9005 | <5 | 1-10V | > 60.000 | L90 | TRUE |  |  |  | 1
Straatverlichting | On order | A | STREET | Integra street | ITST2005B2 | Streetlight L 200W 5000K CLO 1-10V zwart 160x95 | Streetlight L 200W 5000K CLO 1-10V noir 160x95 | Streetlight L 200W 5000K CLO 1-10V black 160x95 | st | 674.97 | 29772 | 160 | 5420076293383 | 9405 42 10 00 | EC000062 | No | 90 | 0.0661 | 4.56 |  |  | 8.8 | 762 | 290 | 143 |  |  | 705 | 345 | 175 | 1 | 0 | IP66 | 0,95 | 70 | 200 | 5000 | 160x95 | Streetlight met lens type 2 160x95° voor openbare verlichting en parkeergarages. Aluminium IP66 behuizing met zeezout coating en met verstelbare bevestiging voor horizontale of verticale paalmontage 60mm. Uitgerust met Lumileds 5050 met levensduur L90 >60.000u. Dimbare 1-10V driver met voorgeprogrammeerde CLO functie. De behuizing kan toolless geopend worden. Bij openen van de behuizing wordt de spanning onderbroken door de ingebouwde messchakelaar. Aansluitspanning 100~240V 50/60Hz, overspanningsbeveiliging 10kV, bedrijfstemperatuur -40 ~+50°C. Isolatieklasse I. Verschillende montage toebehoren zijn beschikbaar. Mogelijke opties: daglichtsensor, bewegingsmelder. | Streetlight avec lentille de type 2 160x95° pour l'éclairage public et les parkings. Boîtier en aluminium IP66 avec protection sel de mer et fixation réglable pour montage horizontal ou vertical sur un poteau de 60 mm. Equipé de Lumileds 5050 avec une durée de vie L90 >60,000h. Driver dimmable 1-10V avec fonction CLO préprogrammée. Le boîtier peut être ouvert sans outil. Lors de l'ouverture du boîtier, la tension est interrompue par l'interrupteur à couteau intégré. Tension de raccordement 100~240V 50/60Hz, protection contre les surtensions 10kV, température de fonctionnement -40 ~+50°C. Classe d'isolation I. Différents accessoires de montage sont disponibles. Options possibles : capteur de lumière du jour, détecteur de mouvement. | Streetlight with lens type 2 160x95° for public lighting and parking garages. Aluminum IP66 housing with sea salt coating and with adjustable attachment for horizontal or vertical pole mounting 60mm. Equipped with Lumileds 5050 with lifetime L90 >60,000h. Dimmable 1-10V driver with pre-programmed CLO function. The housing can be opened toolless. When opening the housing, the voltage is interrupted by the built-in knife switch. Supply voltage 100~240V 50/60Hz, surge protection 10kV, operating temperature -40 ~+50°C. Insulation class I. Various mounting accessories are available. Possible options: daylight sensor, motion detector. | https://integratech.be/nl/producten/straatverlichting/integra-street | https://integratech.be/fr/produits/eclairage-public/integra-street | https://www.integratech.be/en/led-industrial-lighting/street-lighting/streetlight-2018/ | https://www.integratech.be/downloads/datasheets/LD201860S3-3-nl.pdf | https://www.integratech.be/downloads/datasheets/LD201860S3-3-fr.pdf | https://www.integratech.be/downloads/datasheets/LD201860S3-3-eng.pdf | https://www.integratech.be/downloads/photometric-data/ITST-streetlight.zip | https://www.integratech.be/downloads/pics/Integratech-ITST-Streetlight-L-Black.jpg | https://integratech.be/downloads/pics/Integratech-ITST-Streetlight-L-Dimensions.jpg |  | 10 | smd5050 | Lumileds | -40~+50 | 100~240 | TRUE | TRUE | FALSE | 5 | inclusief driver (intern) | FALSE |  | black RAL9005 | <5 | 1-10V | > 60.000 | L90 | TRUE |  |  |  | 1
Straatverlichting | On order | A | STREET | Integra street | ITST2005B3 | Streetlight L 200W 5000K CLO 1-10V zwart 130x60 | Streetlight L 200W 5000K CLO 1-10V noir 130x60 | Streetlight L 200W 5000K CLO 1-10V black 130x60 | st | 674.97 | 29972 | 160 | 5420076293390 | 9405 42 10 00 | EC000062 | No | 90 | 0.0661 | 4.56 |  |  | 8.8 | 762 | 290 | 143 |  |  | 705 | 345 | 175 | 1 | 0 | IP66 | 0,95 | 70 | 200 | 5000 | 130x60 | Streetlight met lens type 3 130x60° voor openbare verlichting en parkeergarages. Aluminium IP66 behuizing met zeezout coating en met verstelbare bevestiging voor horizontale of verticale paalmontage 60mm. Uitgerust met Lumileds 5050 met levensduur L90 >60.000u. Dimbare 1-10V driver met voorgeprogrammeerde CLO functie. De behuizing kan toolless geopend worden. Bij openen van de behuizing wordt de spanning onderbroken door de ingebouwde messchakelaar. Aansluitspanning 100~240V 50/60Hz, overspanningsbeveiliging 10kV, bedrijfstemperatuur -40 ~+50°C. Isolatieklasse I. Verschillende montage toebehoren zijn beschikbaar. Mogelijke opties: daglichtsensor, bewegingsmelder. | Streetlight avec lentille de type 3 130x60° pour l'éclairage public et les parkings. Boîtier en aluminium IP66 avec protection sel de mer et fixation réglable pour montage horizontal ou vertical sur un poteau de 60 mm. Equipé de Lumileds 5050 avec une durée de vie L90 >60,000h. Driver dimmable 1-10V avec fonction CLO préprogrammée. Le boîtier peut être ouvert sans outil. Lors de l'ouverture du boîtier, la tension est interrompue par l'interrupteur à couteau intégré. Tension de raccordement 100~240V 50/60Hz, protection contre les surtensions 10kV, température de fonctionnement -40 ~+50°C. Classe d'isolation I. Différents accessoires de montage sont disponibles. Options possibles : capteur de lumière du jour, détecteur de mouvement. | Streetlight with lens type 3 130x60° for public lighting and parking garages. Aluminum IP66 housing with sea salt coating and with adjustable attachment for horizontal or vertical pole mounting 60mm. Equipped with Lumileds 5050 with lifetime L90 >60,000h. Dimmable 1-10V driver with pre-programmed CLO function. The housing can be opened toolless. When opening the housing, the voltage is interrupted by the built-in knife switch. Supply voltage 100~240V 50/60Hz, surge protection 10kV, operating temperature -40 ~+50°C. Insulation class I. Various mounting accessories are available. Possible options: daylight sensor, motion detector. | https://integratech.be/nl/producten/straatverlichting/integra-street | https://integratech.be/fr/produits/eclairage-public/integra-street | https://www.integratech.be/en/led-industrial-lighting/street-lighting/streetlight-2018/ | https://www.integratech.be/downloads/datasheets/LD201860S3-3-nl.pdf | https://www.integratech.be/downloads/datasheets/LD201860S3-3-fr.pdf | https://www.integratech.be/downloads/datasheets/LD201860S3-3-eng.pdf | https://www.integratech.be/downloads/photometric-data/ITST-streetlight.zip | https://www.integratech.be/downloads/pics/Integratech-ITST-Streetlight-L-Black.jpg | https://integratech.be/downloads/pics/Integratech-ITST-Streetlight-L-Dimensions.jpg |  | 10 | smd5050 | Lumileds | -40~+50 | 100~240 | TRUE | TRUE | FALSE | 5 | inclusief driver (intern) | FALSE |  | black RAL9005 | <5 | 1-10V | > 60.000 | L90 | TRUE |  |  |  | 1
Straatverlichting | On order | A | STREET | Integra street | ITST2005G1 | Streetlight L 200W 5000K CLO 1-10V grijs 160x75 | Streetlight L 200W 5000K CLO 1-10V gris 160x75 | Streetlight L 200W 5000K CLO 1-10V grey 160x75 | st | 674.97 | 30095 | 160 | 5420076291563 | 9405 42 10 00 | EC000025 | No | 90 | 0.0661 | 4.56 |  |  | 8.8 | 762 | 290 | 143 |  |  | 705 | 345 | 175 | 1 | 0 | IP66 | 0,95 | 70 | 200 | 5000 | 160x75 | Streetlight met lens type 1 160x75° voor openbare verlichting en parkeergarages. Aluminium IP66 behuizing met zeezout coating en met verstelbare bevestiging voor horizontale of verticale paalmontage 60mm. Uitgerust met Lumileds 5050 met levensduur L90 >60.000u. Dimbare 1-10V driver met voorgeprogrammeerde CLO functie. De behuizing kan toolless geopend worden. Bij openen van de behuizing wordt de spanning onderbroken door de ingebouwde messchakelaar. Aansluitspanning 100~240V 50/60Hz, overspanningsbeveiliging 10kV, bedrijfstemperatuur -40 ~+50°C. Isolatieklasse I. Verschillende montage toebehoren zijn beschikbaar. Mogelijke opties: daglichtsensor, bewegingsmelder. | Streetlight avec lentille de type 1 160x75° pour l'éclairage public et les parkings. Boîtier en aluminium IP66 avec protection sel de mer et fixation réglable pour montage horizontal ou vertical sur un poteau de 60 mm. Equipé de Lumileds 5050 avec une durée de vie L90 >60,000h. Driver dimmable 1-10V avec fonction CLO préprogrammée. Le boîtier peut être ouvert sans outil. Lors de l'ouverture du boîtier, la tension est interrompue par l'interrupteur à couteau intégré. Tension de raccordement 100~240V 50/60Hz, protection contre les surtensions 10kV, température de fonctionnement -40 ~+50°C. Classe d'isolation I. Différents accessoires de montage sont disponibles. Options possibles : capteur de lumière du jour, détecteur de mouvement. | Streetlight with lens type 1 160x75° for public lighting and parking garages. Aluminum IP66 housing with sea salt coating and with adjustable attachment for horizontal or vertical pole mounting 60mm. Equipped with Lumileds 5050 with lifetime L90 >60,000h. Dimmable 1-10V driver with pre-programmed CLO function. The housing can be opened toolless. When opening the housing, the voltage is interrupted by the built-in knife switch. Supply voltage 100~240V 50/60Hz, surge protection 10kV, operating temperature -40 ~+50°C. Insulation class I. Various mounting accessories are available. Possible options: daylight sensor, motion detector. | https://integratech.be/nl/producten/straatverlichting/integra-street | https://integratech.be/fr/produits/eclairage-public/integra-street | https://www.integratech.be/en/led-industrial-lighting/street-lighting/streetlight-2018/ | https://www.integratech.be/downloads/datasheets/LD201860S3-3-nl.pdf | https://www.integratech.be/downloads/datasheets/LD201860S3-3-fr.pdf | https://www.integratech.be/downloads/datasheets/LD201860S3-3-eng.pdf | https://www.integratech.be/downloads/photometric-data/ITST-streetlight.zip | https://www.integratech.be/downloads/pics/Integratech-ITST-Streetlight-L-Grey.jpg | https://integratech.be/downloads/pics/Integratech-ITST-Streetlight-L-Dimensions.jpg |  | 10 | smd5050 | Lumileds | -40~+50 | 100~240 | TRUE | TRUE | FALSE | 5 | inclusief driver (intern) | FALSE |  | grey RAL7042 | <5 | 1-10V | > 60.000 | L90 | TRUE |  |  |  | 1
Straatverlichting | On order | A | STREET | Integra street | ITST2005G2 | Streetlight L 200W 5000K CLO 1-10V grijs 160x95 | Streetlight L 200W 5000K CLO 1-10V gris 160x95 | Streetlight L 200W 5000K CLO 1-10V grey 160x95 | st | 674.97 | 29772 | 160 | 5420076293406 | 9405 42 10 00 | EC000062 | No | 90 | 0.0661 | 4.56 |  |  | 8.8 | 762 | 290 | 143 |  |  | 705 | 345 | 175 | 1 | 0 | IP66 | 0,95 | 70 | 200 | 5000 | 160x95 | Streetlight met lens type 2 160x95° voor openbare verlichting en parkeergarages. Aluminium IP66 behuizing met zeezout coating en met verstelbare bevestiging voor horizontale of verticale paalmontage 60mm. Uitgerust met Lumileds 5050 met levensduur L90 >60.000u. Dimbare 1-10V driver met voorgeprogrammeerde CLO functie. De behuizing kan toolless geopend worden. Bij openen van de behuizing wordt de spanning onderbroken door de ingebouwde messchakelaar. Aansluitspanning 100~240V 50/60Hz, overspanningsbeveiliging 10kV, bedrijfstemperatuur -40 ~+50°C. Isolatieklasse I. Verschillende montage toebehoren zijn beschikbaar. Mogelijke opties: daglichtsensor, bewegingsmelder. | Streetlight avec lentille de type 2 160x95° pour l'éclairage public et les parkings. Boîtier en aluminium IP66 avec protection sel de mer et fixation réglable pour montage horizontal ou vertical sur un poteau de 60 mm. Equipé de Lumileds 5050 avec une durée de vie L90 >60,000h. Driver dimmable 1-10V avec fonction CLO préprogrammée. Le boîtier peut être ouvert sans outil. Lors de l'ouverture du boîtier, la tension est interrompue par l'interrupteur à couteau intégré. Tension de raccordement 100~240V 50/60Hz, protection contre les surtensions 10kV, température de fonctionnement -40 ~+50°C. Classe d'isolation I. Différents accessoires de montage sont disponibles. Options possibles : capteur de lumière du jour, détecteur de mouvement. | Streetlight with lens type 2 160x95° for public lighting and parking garages. Aluminum IP66 housing with sea salt coating and with adjustable attachment for horizontal or vertical pole mounting 60mm. Equipped with Lumileds 5050 with lifetime L90 >60,000h. Dimmable 1-10V driver with pre-programmed CLO function. The housing can be opened toolless. When opening the housing, the voltage is interrupted by the built-in knife switch. Supply voltage 100~240V 50/60Hz, surge protection 10kV, operating temperature -40 ~+50°C. Insulation class I. Various mounting accessories are available. Possible options: daylight sensor, motion detector. | https://integratech.be/nl/producten/straatverlichting/integra-street | https://integratech.be/fr/produits/eclairage-public/integra-street | https://www.integratech.be/en/led-industrial-lighting/street-lighting/streetlight-2018/ | https://www.integratech.be/downloads/datasheets/LD201860S3-3-nl.pdf | https://www.integratech.be/downloads/datasheets/LD201860S3-3-fr.pdf | https://www.integratech.be/downloads/datasheets/LD201860S3-3-eng.pdf | https://www.integratech.be/downloads/photometric-data/ITST-streetlight.zip | https://www.integratech.be/downloads/pics/Integratech-ITST-Streetlight-L-Grey.jpg | https://integratech.be/downloads/pics/Integratech-ITST-Streetlight-L-Dimensions.jpg |  | 10 | smd5050 | Lumileds | -40~+50 | 100~240 | TRUE | TRUE | FALSE | 5 | inclusief driver (intern) | FALSE |  | grey RAL7042 | <5 | 1-10V | > 60.000 | L90 | TRUE |  |  |  | 1
Straatverlichting | On order | A | STREET | Integra street | ITST2005G2D | StreetlightL 200W 5000K grijs 160x95 daglicht sens | Streetlight L 200W 5000K gris 160x95 capt lum jour | Streetlight L 200W 5000K grey 160x95 daylight sens | st | 763 | 18488 | 57 | 5420076295615 | 9405 42 10 00 | EC000062 | No | 90 | 0.0661 | 4.56 |  |  | 6.4 | 762 | 290 | 143 |  |  | 600 | 295 | 175 | 1 | 0 | IP66 | 0,95 | 70 | 200 | 5000 | 160x95 | Streetlight met lens type 2 160x95° voor openbare verlichting en parkeergarages. Aluminium IP66 behuizing met zeezout coating en met verstelbare bevestiging voor horizontale of verticale paalmontage 60mm. Uitgerust met Lumileds 5050 met levensduur L90 >60.000u. Dimbare 1-10V driver met voorgeprogrammeerde CLO functie. De behuizing kan toolless geopend worden. Bij openen van de behuizing wordt de spanning onderbroken door de ingebouwde messchakelaar. Aansluitspanning 100~240V 50/60Hz, overspanningsbeveiliging 10kV, bedrijfstemperatuur -40 ~+50°C. Isolatieklasse I. Verschillende montage toebehoren zijn beschikbaar. Mogelijke opties: bewegingsmelder. Met daglichtsensor. | Streetlight avec lentille de type 2 160x95° pour l'éclairage public et les parkings. Boîtier en aluminium IP66 avec protection sel de mer et fixation réglable pour montage horizontal ou vertical sur un poteau de 60 mm. Equipé de Lumileds 5050 avec une durée de vie L90 >60,000h. Driver dimmable 1-10V avec fonction CLO préprogrammée. Le boîtier peut être ouvert sans outil. Lors de l'ouverture du boîtier, la tension est interrompue par l'interrupteur à couteau intégré. Tension de raccordement 100~240V 50/60Hz, protection contre les surtensions 10kV, température de fonctionnement -40 ~+50°C. Classe d'isolation I. Différents accessoires de montage sont disponibles. Options possibles : détecteur de mouvement. Avec capteur de lumière jour. | Streetlight with lens type 2 160x95° for public lighting and parking garages. Aluminum IP66 housing with sea salt coating and with adjustable attachment for horizontal or vertical pole mounting 60mm. Equipped with Lumileds 5050 with lifetime L90 >60,000h. Dimmable 1-10V driver with pre-programmed CLO function. The housing can be opened toolless. When opening the housing, the voltage is interrupted by the built-in knife switch. Supply voltage 100~240V 50/60Hz, surge protection 10kV, operating temperature -40 ~+50°C. Insulation class I. Various mounting accessories are available. Possible options: motion detector. With daylight sensor. | https://integratech.be/nl/producten/straatverlichting/integra-street | https://integratech.be/fr/produits/eclairage-public/integra-street | https://www.integratech.be/en/led-industrial-lighting/street-lighting/streetlight-2018/ | https://www.integratech.be/downloads/datasheets/LD201860S3-3-nl.pdf | https://www.integratech.be/downloads/datasheets/LD201860S3-3-fr.pdf | https://www.integratech.be/downloads/datasheets/LD201860S3-3-eng.pdf | https://www.integratech.be/downloads/photometric-data/ITST-streetlight.zip | https://www.integratech.be/downloads/pics/Integratech-ITST-Streetlight-L-Grey.jpg | https://integratech.be/downloads/pics/Integratech-ITST-Streetlight-L-Dimensions.jpg |  | 10 |  |  |  |  | FALSE | FALSE | FALSE | 5 |  | FALSE | [6 empty] | TRUE |  |  |  | 1
Straatverlichting | On order | A | STREET | Integra street | ITST2005G3 | Streetlight L 200W 5000K CLO 1-10V grijs 130x60 | Streetlight L 200W 5000K CLO 1-10V gris 130x60 | Streetlight L 200W 5000K CLO 1-10V grey 130x60 | st | 674.97 | 29972 | 160 | 5420076293413 | 9405 42 10 00 | EC000062 | No | 90 | 0.0661 | 4.56 |  |  | 8.8 | 762 | 290 | 143 |  |  | 705 | 345 | 175 | 1 | 0 | IP66 | 0,95 | 70 | 200 | 5000 | 130x60 | Streetlight met lens type 3 130x60° voor openbare verlichting en parkeergarages. Aluminium IP66 behuizing met zeezout coating en met verstelbare bevestiging voor horizontale of verticale paalmontage 60mm. Uitgerust met Lumileds 5050 met levensduur L90 >60.000u. Dimbare 1-10V driver met voorgeprogrammeerde CLO functie. De behuizing kan toolless geopend worden. Bij openen van de behuizing wordt de spanning onderbroken door de ingebouwde messchakelaar. Aansluitspanning 100~240V 50/60Hz, overspanningsbeveiliging 10kV, bedrijfstemperatuur -40 ~+50°C. Isolatieklasse I. Verschillende montage toebehoren zijn beschikbaar. Mogelijke opties: daglichtsensor, bewegingsmelder. | Streetlight avec lentille de type 3 130x60° pour l'éclairage public et les parkings. Boîtier en aluminium IP66 avec protection sel de mer et fixation réglable pour montage horizontal ou vertical sur un poteau de 60 mm. Equipé de Lumileds 5050 avec une durée de vie L90 >60,000h. Driver dimmable 1-10V avec fonction CLO préprogrammée. Le boîtier peut être ouvert sans outil. Lors de l'ouverture du boîtier, la tension est interrompue par l'interrupteur à couteau intégré. Tension de raccordement 100~240V 50/60Hz, protection contre les surtensions 10kV, température de fonctionnement -40 ~+50°C. Classe d'isolation I. Différents accessoires de montage sont disponibles. Options possibles : capteur de lumière du jour, détecteur de mouvement. | Streetlight with lens type 3 130x60° for public lighting and parking garages. Aluminum IP66 housing with sea salt coating and with adjustable attachment for horizontal or vertical pole mounting 60mm. Equipped with Lumileds 5050 with lifetime L90 >60,000h. Dimmable 1-10V driver with pre-programmed CLO function. The housing can be opened toolless. When opening the housing, the voltage is interrupted by the built-in knife switch. Supply voltage 100~240V 50/60Hz, surge protection 10kV, operating temperature -40 ~+50°C. Insulation class I. Various mounting accessories are available. Possible options: daylight sensor, motion detector. | https://integratech.be/nl/producten/straatverlichting/integra-street | https://integratech.be/fr/produits/eclairage-public/integra-street | https://www.integratech.be/en/led-industrial-lighting/street-lighting/streetlight-2018/ | https://www.integratech.be/downloads/datasheets/LD201860S3-3-nl.pdf | https://www.integratech.be/downloads/datasheets/LD201860S3-3-fr.pdf | https://www.integratech.be/downloads/datasheets/LD201860S3-3-eng.pdf | https://www.integratech.be/downloads/photometric-data/ITST-streetlight.zip | https://www.integratech.be/downloads/pics/Integratech-ITST-Streetlight-L-Grey.jpg | https://integratech.be/downloads/pics/Integratech-ITST-Streetlight-L-Dimensions.jpg |  | 10 | smd5050 | Lumileds | -40~+50 | 100~240 | TRUE | TRUE | FALSE | 5 | inclusief driver (intern) | FALSE |  | grey RAL7042 | <5 | 1-10V | > 60.000 | L90 | TRUE |  |  |  | 1
Straatverlichting | On order | A | STREET | Integra street | ITST203B1 | Streetlight S 20W 3000K CLO 1-10V zwart 160x75 | Streetlight S 20W 3000K CLO 1-10V noir 160x75 | Streetlight S 20W 3000K CLO 1-10V black 160x75 | st | 322.21 | 3154 | 160 | 5404042515327 | 9405 42 10 00 | EC000062 | No | 90 | 0.0661 | 4.56 |  |  | 5.2 | 610 | 190 | 143 |  |  | 545 | 240 | 175 | 1 | 0 | IP66 | 0,95 | 70 | 20 | 3000 | 160x75 | Streetlight met lens type 1 160x75° voor openbare verlichting en parkeergarages. Aluminium IP66 behuizing met zeezout coating en met verstelbare bevestiging voor horizontale of verticale paalmontage 60mm. Uitgerust met Lumileds 5050 met levensduur L90 >60.000u. Dimbare 1-10V driver met voorgeprogrammeerde CLO functie. De behuizing kan toolless geopend worden. Bij openen van de behuizing wordt de spanning onderbroken door de ingebouwde messchakelaar. Aansluitspanning 100~240V 50/60Hz, overspanningsbeveiliging 10kV, bedrijfstemperatuur -40 ~+50°C. Isolatieklasse I. Verschillende montage toebehoren zijn beschikbaar. Mogelijke opties: daglichtsensor, bewegingsmelder. | Streetlight avec lentille de type 1 160x75° pour l'éclairage public et les parkings. Boîtier en aluminium IP66 avec protection sel de mer et fixation réglable pour montage horizontal ou vertical sur un poteau de 60 mm. Equipé de Lumileds 5050 avec une durée de vie L90 >60,000h. Driver dimmable 1-10V avec fonction CLO préprogrammée. Le boîtier peut être ouvert sans outil. Lors de l'ouverture du boîtier, la tension est interrompue par l'interrupteur à couteau intégré. Tension de raccordement 100~240V 50/60Hz, protection contre les surtensions 10kV, température de fonctionnement -40 ~+50°C. Classe d'isolation I. Différents accessoires de montage sont disponibles. Options possibles : capteur de lumière du jour, détecteur de mouvement. | Streetlight with lens type 1 160x75° for public lighting and parking garages. Aluminum IP66 housing with sea salt coating and with adjustable attachment for horizontal or vertical pole mounting 60mm. Equipped with Lumileds 5050 with lifetime L90 >60,000h. Dimmable 1-10V driver with pre-programmed CLO function. The housing can be opened toolless. When opening the housing, the voltage is interrupted by the built-in knife switch. Supply voltage 100~240V 50/60Hz, surge protection 10kV, operating temperature -40 ~+50°C. Insulation class I. Various mounting accessories are available. Possible options: daylight sensor, motion detector. | https://integratech.be/nl/producten/straatverlichting/integra-street | https://integratech.be/fr/produits/eclairage-public/integra-street | https://www.integratech.be/en/led-industrial-lighting/street-lighting/streetlight-2018/ | https://www.integratech.be/downloads/datasheets/LD201860S3-3-nl.pdf | https://www.integratech.be/downloads/datasheets/LD201860S3-3-fr.pdf | https://www.integratech.be/downloads/datasheets/LD201860S3-3-eng.pdf | https://www.integratech.be/downloads/photometric-data/ITST-streetlight.zip | https://www.integratech.be/downloads/pics/Integratech-ITST-Streetlight-S-Black.jpg | https://integratech.be/downloads/pics/Integratech-ITST-Streetlight-S-Dimensions.jpg |  | 10 | [16 empty] | FALSE |  |  |  | 1
Straatverlichting | On order | A | STREET | Integra street | ITST203B2 | Streetlight S 20W 3000K CLO 1-10V zwart 160x95 | Streetlight S 20W 3000K CLO 1-10V noir 160x95 | Streetlight S 20W 3000K CLO 1-10V black 160x95 | st | 322.21 | 3150 | 160 | 5420076291990 | 9405 42 10 00 | EC000062 | No | 90 | 0.0661 | 4.56 |  |  | 5.2 | 610 | 190 | 143 |  |  | 545 | 240 | 175 | 1 | 0 | IP66 | 0,95 | 70 | 20 | 3000 | 160x95 | Streetlight met lens type 2 160x95° voor openbare verlichting en parkeergarages. Aluminium IP66 behuizing met zeezout coating met verstelbare bevestiging voor horizontale of verticale paalmontage 60mm. Uitgerust met Lumileds 5050 met levensduur L90 >60.000u. Dimbare 1-10V driver met voorgeprogrammeerde CLO functie. De behuizing kan toolless geopend worden. Bij openen van de behuizing wordt de spanning onderbroken door de ingebouwde messchakelaar. Aansluitspanning 100~240V 50/60Hz, overspanningsbeveiliging 10kV, bedrijfstemperatuur -40 ~+50°C. Isolatieklasse I. Verschillende montage toebehoren zijn beschikbaar. Mogelijke opties: daglichtsensor, bewegingsmelder. | Streetlight avec lentille de type 2 160x95° pour l'éclairage public et les parkings. Boîtier en aluminium IP66 avec protection sel de mer et fixation réglable pour montage horizontal ou vertical sur un poteau de 60 mm. Equipé de Lumileds 5050 avec une durée de vie L90 >60,000h. Driver dimmable 1-10V avec fonction CLO préprogrammée. Le boîtier peut être ouvert sans outil. Lors de l'ouverture du boîtier, la tension est interrompue par l'interrupteur à couteau intégré. Tension de raccordement 100~240V 50/60Hz, protection contre les surtensions 10kV, température de fonctionnement -40 ~+50°C. Classe d'isolation I. Différents accessoires de montage sont disponibles. Options possibles : capteur de lumière du jour, détecteur de mouvement. | Streetlight with lens type 2 160x95° for public lighting and parking garages. Aluminum IP66 housing with sea salt coating and with adjustable attachment for horizontal or vertical pole mounting 60mm. Equipped with Lumileds 5050 with lifetime L90 >60,000h. Dimmable 1-10V driver with pre-programmed CLO function. The housing can be opened toolless. When opening the housing, the voltage is interrupted by the built-in knife switch. Supply voltage 100~240V 50/60Hz, surge protection 10kV, operating temperature -40 ~+50°C. Insulation class I. Various mounting accessories are available. Possible options: daylight sensor, motion detector. | https://integratech.be/nl/producten/straatverlichting/integra-street | https://integratech.be/fr/produits/eclairage-public/integra-street | https://www.integratech.be/en/led-industrial-lighting/street-lighting/streetlight-2018/ | https://www.integratech.be/downloads/datasheets/LD201860S3-3-nl.pdf | https://www.integratech.be/downloads/datasheets/LD201860S3-3-fr.pdf | https://www.integratech.be/downloads/datasheets/LD201860S3-3-eng.pdf | https://www.integratech.be/downloads/photometric-data/ITST-streetlight.zip | https://www.integratech.be/downloads/pics/Integratech-ITST-Streetlight-S-Black.jpg | https://integratech.be/downloads/pics/Integratech-ITST-Streetlight-S-Dimensions.jpg |  | 10 | smd5050 | Lumileds | -40~+50 | 100~240 | TRUE | TRUE | FALSE | 5 | inclusief driver (intern) | FALSE |  | black RAL9005 | <5 | 1-10V | > 60.000 | L90 | TRUE |  |  |  | 1
Straatverlichting | On order | A | STREET | Integra street | ITST203B3 | Streetlight S 20W 3000K CLO 1-10V zwart 130x60 | Streetlight S 20W 3000K CLO 1-10V noir 130x60 | Streetlight S 20W 3000K CLO 1-10V black 130x60 | st | 322.21 | 3123 | 160 | 5420076292003 | 9405 42 10 00 | EC000062 | No | 90 | 0.0661 | 4.56 |  |  | 5.2 | 610 | 190 | 143 |  |  | 545 | 240 | 175 | 1 | 0 | IP66 | 0,95 | 70 | 20 | 3000 | 130x60 | Streetlight met lens type 3 130x60° voor openbare verlichting en parkeergarages. Aluminium IP66 behuizing met zeezout coating met verstelbare bevestiging voor horizontale of verticale paalmontage 60mm. Uitgerust met Lumileds 5050 met levensduur L90 >60.000u. Dimbare 1-10V driver met voorgeprogrammeerde CLO functie. De behuizing kan toolless geopend worden. Bij openen van de behuizing wordt de spanning onderbroken door de ingebouwde messchakelaar. Aansluitspanning 100~240V 50/60Hz, overspanningsbeveiliging 10kV, bedrijfstemperatuur -40 ~+50°C. Isolatieklasse I. Verschillende montage toebehoren zijn beschikbaar. Mogelijke opties: daglichtsensor, bewegingsmelder. | Streetlight avec lentille de type 3 130x60° pour l'éclairage public et les parkings. Boîtier en aluminium IP66 avec protection sel de mer et fixation réglable pour montage horizontal ou vertical sur un poteau de 60 mm. Equipé de Lumileds 5050 avec une durée de vie L90 >60,000h. Driver dimmable 1-10V avec fonction CLO préprogrammée. Le boîtier peut être ouvert sans outil. Lors de l'ouverture du boîtier, la tension est interrompue par l'interrupteur à couteau intégré. Tension de raccordement 100~240V 50/60Hz, protection contre les surtensions 10kV, température de fonctionnement -40 ~+50°C. Classe d'isolation I. Différents accessoires de montage sont disponibles. Options possibles : capteur de lumière du jour, détecteur de mouvement. | Streetlight with lens type 3 130x60° for public lighting and parking garages. Aluminum IP66 housing with sea salt coating and with adjustable attachment for horizontal or vertical pole mounting 60mm. Equipped with Lumileds 5050 with lifetime L90 >60,000h. Dimmable 1-10V driver with pre-programmed CLO function. The housing can be opened toolless. When opening the housing, the voltage is interrupted by the built-in knife switch. Supply voltage 100~240V 50/60Hz, surge protection 10kV, operating temperature -40 ~+50°C. Insulation class I. Various mounting accessories are available. Possible options: daylight sensor, motion detector. | https://integratech.be/nl/producten/straatverlichting/integra-street | https://integratech.be/fr/produits/eclairage-public/integra-street | https://www.integratech.be/en/led-industrial-lighting/street-lighting/streetlight-2018/ | https://www.integratech.be/downloads/datasheets/LD201860S3-3-nl.pdf | https://www.integratech.be/downloads/datasheets/LD201860S3-3-fr.pdf | https://www.integratech.be/downloads/datasheets/LD201860S3-3-eng.pdf | https://www.integratech.be/downloads/photometric-data/ITST-streetlight.zip | https://www.integratech.be/downloads/pics/Integratech-ITST-Streetlight-S-Black.jpg | https://integratech.be/downloads/pics/Integratech-ITST-Streetlight-S-Dimensions.jpg |  | 10 | smd5050 | Lumileds | -40~+50 | 100~240 | TRUE | TRUE | FALSE | 5 | inclusief driver (intern) | FALSE |  | black RAL9005 | <5 | 1-10V | > 60.000 | L90 | TRUE |  |  |  | 1
Straatverlichting | On order | A | STREET | Integra street | ITST203G1 | Streetlight S 20W 3000K CLO 1-10V grijs 160x75 | Streetlight S 20W 3000K CLO 1-10V gris 160x75 | Streetlight S 20W 3000K CLO 1-10V grey 160x75 | st | 322.21 | 3154 | 160 | 5420076290160 | 9405 42 10 00 | EC000062 | No | 90 | 0.0661 | 4.56 |  |  | 5.2 | 610 | 190 | 143 |  |  | 545 | 240 | 175 | 1 | 0 | IP66 | 0,95 | 70 | 20 | 3000 | 160x75 | Streetlight met lens type 1 160x75° voor openbare verlichting en parkeergarages. Aluminium IP66 behuizing met zeezout coating en met verstelbare bevestiging voor horizontale of verticale paalmontage 60mm. Uitgerust met Lumileds 5050 met levensduur L90 >60.000u. Dimbare 1-10V driver met voorgeprogrammeerde CLO functie. De behuizing kan toolless geopend worden. Bij openen van de behuizing wordt de spanning onderbroken door de ingebouwde messchakelaar. Aansluitspanning 100~240V 50/60Hz, overspanningsbeveiliging 10kV, bedrijfstemperatuur -40 ~+50°C. Isolatieklasse I. Verschillende montage toebehoren zijn beschikbaar. Mogelijke opties: daglichtsensor, bewegingsmelder. | Streetlight avec lentille de type 1 160x75° pour l'éclairage public et les parkings. Boîtier en aluminium IP66 avec protection sel de mer et fixation réglable pour montage horizontal ou vertical sur un poteau de 60 mm. Equipé de Lumileds 5050 avec une durée de vie L90 >60,000h. Driver dimmable 1-10V avec fonction CLO préprogrammée. Le boîtier peut être ouvert sans outil. Lors de l'ouverture du boîtier, la tension est interrompue par l'interrupteur à couteau intégré. Tension de raccordement 100~240V 50/60Hz, protection contre les surtensions 10kV, température de fonctionnement -40 ~+50°C. Classe d'isolation I. Différents accessoires de montage sont disponibles. Options possibles : capteur de lumière du jour, détecteur de mouvement. | Streetlight with lens type 1 160x75° for public lighting and parking garages. Aluminum IP66 housing with sea salt coating and with adjustable attachment for horizontal or vertical pole mounting 60mm. Equipped with Lumileds 5050 with lifetime L90 >60,000h. Dimmable 1-10V driver with pre-programmed CLO function. The housing can be opened toolless. When opening the housing, the voltage is interrupted by the built-in knife switch. Supply voltage 100~240V 50/60Hz, surge protection 10kV, operating temperature -40 ~+50°C. Insulation class I. Various mounting accessories are available. Possible options: daylight sensor, motion detector. | https://integratech.be/nl/producten/straatverlichting/integra-street | https://integratech.be/fr/produits/eclairage-public/integra-street | https://www.integratech.be/en/led-industrial-lighting/street-lighting/streetlight-2018/ | https://www.integratech.be/downloads/datasheets/LD201860S3-3-nl.pdf | https://www.integratech.be/downloads/datasheets/LD201860S3-3-fr.pdf | https://www.integratech.be/downloads/datasheets/LD201860S3-3-eng.pdf | https://www.integratech.be/downloads/photometric-data/ITST-streetlight.zip | https://www.integratech.be/downloads/pics/Integratech-ITST-Streetlight-S-Grey.jpg | https://integratech.be/downloads/pics/Integratech-ITST-Streetlight-S-Dimensions.jpg |  | 10 | smd5050 | Lumileds | -40~+50 | 100~240 | TRUE | TRUE | FALSE | 5 | inclusief driver (intern) | FALSE |  | grey RAL7042 | <5 | 1-10V | > 60.000 | L90 | TRUE |  |  |  | 1
Straatverlichting | On order | A | STREET | Integra street | ITST203G1DS | Streetlight S 20W 3000K grijs 160x75+dagl+BewSens | Streetlight S 20W 3000K gris 160x75+capt.jrluSens | Streetlight S 20W 3000K grey 160x75+dayl.+movSens | st | 389.2 | 3154 | 160 | 5420076296407 | 9405 42 10 00 | EC000062 | No | 90 | 0.0661 | 4.56 |  |  | 5.2 | 610 | 190 | 143 |  |  | 545 | 240 | 175 | 1 | 0 | IP66 | 0,95 | 70 | 20 | 3000 | 160x75 | Streetlight met lens type 2 160x75° voor openbare verlichting en parkeergarages. Aluminium IP66 behuizing met zeezout coating en met verstelbare bevestiging voor horizontale of verticale paalmontage 60mm. Uitgerust met Lumileds 5050 met levensduur L90 >60.000u. Dimbare 1-10V driver met voorgeprogrammeerde CLO functie. De behuizing kan toolless geopend worden. Bij openen van de behuizing wordt de spanning onderbroken door de ingebouwde messchakelaar. Aansluitspanning 100~240V 50/60Hz, overspanningsbeveiliging 10kV, bedrijfstemperatuur -40 ~+50°C. Isolatieklasse I. Verschillende montage toebehoren zijn beschikbaar. Met daglichtsensor en bewegingsmelder. | Streetlight avec lentille de type 2 160x75° pour l'éclairage public et les parkings. Boîtier en aluminium IP66 avec protection sel de mer et fixation réglable pour montage horizontal ou vertical sur un poteau de 60 mm. Equipé de Lumileds 5050 avec une durée de vie L90 >60,000h. Driver dimmable 1-10V avec fonction CLO préprogrammée. Le boîtier peut être ouvert sans outil. Lors de l'ouverture du boîtier, la tension est interrompue par l'interrupteur à couteau intégré. Tension de raccordement 100~240V 50/60Hz, protection contre les surtensions 10kV, température de fonctionnement -40 ~+50°C. Classe d'isolation I. Différents accessoires de montage sont disponibles. Avec capteur de lumière du jour et détecteur de mouvement. | Streetlight with lens type 2 160x75° for public lighting and parking garages. Aluminum IP66 housing with sea salt coating and with adjustable attachment for horizontal or vertical pole mounting 60mm. Equipped with Lumileds 5050 with lifetime L90 >60,000h. Dimmable 1-10V driver with pre-programmed CLO function. The housing can be opened toolless. When opening the housing, the voltage is interrupted by the built-in knife switch. Supply voltage 100~240V 50/60Hz, surge protection 10kV, operating temperature -40 ~+50°C. Insulation class I. Various mounting accessories are available. With daylight sensor and motion detector. | https://integratech.be/nl/producten/straatverlichting/integra-street | https://integratech.be/fr/produits/eclairage-public/integra-street | https://www.integratech.be/en/led-industrial-lighting/street-lighting/streetlight-2018/ | https://www.integratech.be/downloads/datasheets/LD201860S3-3-nl.pdf | https://www.integratech.be/downloads/datasheets/LD201860S3-3-fr.pdf | https://www.integratech.be/downloads/datasheets/LD201860S3-3-eng.pdf | https://www.integratech.be/downloads/photometric-data/ITST-streetlight.zip | https://www.integratech.be/downloads/pics/Integratech-ITST-Streetlight-S-Grey.jpg | https://integratech.be/downloads/pics/Integratech-ITST-Streetlight-S-Dimensions.jpg |  | 10 |  |  |  | 100-240 | TRUE | TRUE | TRUE | 5 |  | TRUE |  | grey RAL7042 |  |  |  |  | TRUE |  |  |  | 1
Straatverlichting | On order | A | STREET | Integra street | ITST203G2 | Streetlight S 20W 3000K CLO 1-10V grijs 160x95 | Streetlight S 20W 3000K CLO 1-10V gris 160x95 | Streetlight S 20W 3000K CLO 1-10V gray 160x95 | st | 322.21 | 3154 | 160 | 5420076291686 | 9405 42 10 00 | EC000062 | No | 90 | 0.0661 | 4.56 |  |  | 5.2 | 610 | 190 | 143 |  |  | 545 | 240 | 175 | 1 | 0 | IP66 | 0,95 | 70 | 20 | 3000 | 160x95 | Streetlight met lens type 2 160x95° voor openbare verlichting en parkeergarages. Aluminium IP66 behuizing met zeezout coating en met verstelbare bevestiging voor horizontale of verticale paalmontage 60mm. Uitgerust met Lumileds 5050 met levensduur L90 >60.000u. Dimbare 1-10V driver met voorgeprogrammeerde CLO functie. De behuizing kan toolless geopend worden. Bij openen van de behuizing wordt de spanning onderbroken door de ingebouwde messchakelaar. Aansluitspanning 100~240V 50/60Hz, overspanningsbeveiliging 10kV, bedrijfstemperatuur -40 ~+50°C. Isolatieklasse I. Verschillende montage toebehoren zijn beschikbaar. Mogelijke opties: daglichtsensor, bewegingsmelder. | Streetlight avec lentille de type 2 160x95° pour l'éclairage public et les parkings. Boîtier en aluminium IP66 avec protection sel de mer et fixation réglable pour montage horizontal ou vertical sur un poteau de 60 mm. Equipé de Lumileds 5050 avec une durée de vie L90 >60,000h. Driver dimmable 1-10V avec fonction CLO préprogrammée. Le boîtier peut être ouvert sans outil. Lors de l'ouverture du boîtier, la tension est interrompue par l'interrupteur à couteau intégré. Tension de raccordement 100~240V 50/60Hz, protection contre les surtensions 10kV, température de fonctionnement -40 ~+50°C. Classe d'isolation I. Différents accessoires de montage sont disponibles. Options possibles : capteur de lumière du jour, détecteur de mouvement. | Streetlight with lens type 2 160x95° for public lighting and parking garages. Aluminum IP66 housing with sea salt coating and with adjustable attachment for horizontal or vertical pole mounting 60mm. Equipped with Lumileds 5050 with lifetime L90 >60,000h. Dimmable 1-10V driver with pre-programmed CLO function. The housing can be opened toolless. When opening the housing, the voltage is interrupted by the built-in knife switch. Supply voltage 100~240V 50/60Hz, surge protection 10kV, operating temperature -40 ~+50°C. Insulation class I. Various mounting accessories are available. Possible options: daylight sensor, motion detector. | https://integratech.be/nl/producten/straatverlichting/integra-street | https://integratech.be/fr/produits/eclairage-public/integra-street | https://www.integratech.be/en/led-industrial-lighting/street-lighting/streetlight-2018/ | https://www.integratech.be/downloads/datasheets/LD201860S3-3-nl.pdf | https://www.integratech.be/downloads/datasheets/LD201860S3-3-fr.pdf | https://www.integratech.be/downloads/datasheets/LD201860S3-3-eng.pdf | https://www.integratech.be/downloads/photometric-data/ITST-streetlight.zip | https://www.integratech.be/downloads/pics/Integratech-ITST-Streetlight-S-Grey.jpg | https://integratech.be/downloads/pics/Integratech-ITST-Streetlight-S-Dimensions.jpg |  | 10 | smd5050 | Lumileds | -40~+50 | 100~240 | TRUE | TRUE | FALSE | 5 | inclusief driver (intern) | FALSE |  | black RAL9005 | <5 | 1-10V | > 60.000 | L90 | TRUE |  |  |  | 1
Straatverlichting | On order | A | STREET | Integra street | ITST203G2S | Streetlight S 20W 3000K CLO 1-10V grijs 160x95 | Streetlight S 20W 3000K CLO 1-10V gris 160x95 | Streetlight S 20W 3000K CLO 1-10V gray 160x95 | st | 347.43 | 3154 | 160 | 5420076294458 | 9405 42 10 00 | EC000062 | No | 90 | 0.0661 | 4.56 |  |  | 5.2 | 610 | 190 | 143 |  |  | 545 | 240 | 175 | 1 | 0 | IP66 | 0,95 | 70 | 20 | 3000 | 160x95 | Streetlight met lens type 2 160x95° voor openbare verlichting en parkeergarages. Aluminium IP66 behuizing met zeezout coating en met verstelbare bevestiging voor horizontale of verticale paalmontage 60mm. Uitgerust met Lumileds 5050 met levensduur L90 >60.000u. Dimbare 1-10V driver met voorgeprogrammeerde CLO functie. De behuizing kan toolless geopend worden. Bij openen van de behuizing wordt de spanning onderbroken door de ingebouwde messchakelaar. Aansluitspanning 100~240V 50/60Hz, overspanningsbeveiliging 10kV, bedrijfstemperatuur -40 ~+50°C. Isolatieklasse I. Verschillende montage toebehoren zijn beschikbaar. Mogelijke opties: daglichtsensor, bewegingsmelder. | Streetlight avec lentille de type 2 160x95° pour l'éclairage public et les parkings. Boîtier en aluminium IP66 avec protection sel de mer et fixation réglable pour montage horizontal ou vertical sur un poteau de 60 mm. Equipé de Lumileds 5050 avec une durée de vie L90 >60,000h. Driver dimmable 1-10V avec fonction CLO préprogrammée. Le boîtier peut être ouvert sans outil. Lors de l'ouverture du boîtier, la tension est interrompue par l'interrupteur à couteau intégré. Tension de raccordement 100~240V 50/60Hz, protection contre les surtensions 10kV, température de fonctionnement -40 ~+50°C. Classe d'isolation I. Différents accessoires de montage sont disponibles. Options possibles : capteur de lumière du jour, détecteur de mouvement. | Streetlight with lens type 2 160x95° for public lighting and parking garages. Aluminum IP66 housing with sea salt coating and with adjustable attachment for horizontal or vertical pole mounting 60mm. Equipped with Lumileds 5050 with lifetime L90 >60,000h. Dimmable 1-10V driver with pre-programmed CLO function. The housing can be opened toolless. When opening the housing, the voltage is interrupted by the built-in knife switch. Supply voltage 100~240V 50/60Hz, surge protection 10kV, operating temperature -40 ~+50°C. Insulation class I. Various mounting accessories are available. Possible options: daylight sensor, motion detector. | https://integratech.be/nl/producten/straatverlichting/integra-street | https://integratech.be/fr/produits/eclairage-public/integra-street | https://www.integratech.be/en/led-industrial-lighting/street-lighting/streetlight-2018/ | https://www.integratech.be/downloads/datasheets/LD201860S3-3-nl.pdf | https://www.integratech.be/downloads/datasheets/LD201860S3-3-fr.pdf | https://www.integratech.be/downloads/datasheets/LD201860S3-3-eng.pdf | https://www.integratech.be/downloads/photometric-data/ITST-streetlight.zip | https://www.integratech.be/downloads/pics/Integratech-ITST-Streetlight-S-Grey.jpg | https://integratech.be/downloads/pics/Integratech-ITST-Streetlight-S-Dimensions.jpg |  | 10 |  |  |  |  | FALSE | FALSE | FALSE | 5 |  | FALSE | [6 empty] | FALSE |  |  |  | 1
Straatverlichting | On order | A | STREET | Integra street | ITST203G3 | Streetlight S 20W 3000K CLO 1-10V grijs 130x60 | Streetlight S 20W 3000K CLO 1-10V gris 130x60 | Streetlight S 20W 3000K CLO 1-10V grey 130x60 | st | 322.21 | 3123 | 160 | 5420076292027 | 9405 42 10 00 | EC000062 | No | 90 | 0.0661 | 4.56 |  |  | 5.2 | 610 | 190 | 143 |  |  | 545 | 240 | 175 | 1 | 0 | IP66 | 0,95 | 70 | 20 | 3000 | 130x60 | Streetlight met lens type 3 130x60° voor openbare verlichting en parkeergarages. Aluminium IP66 behuizing met zeezout coating en met verstelbare bevestiging voor horizontale of verticale paalmontage 60mm. Uitgerust met Lumileds 5050 met levensduur L90 >60.000u. Dimbare 1-10V driver met voorgeprogrammeerde CLO functie. De behuizing kan toolless geopend worden. Bij openen van de behuizing wordt de spanning onderbroken door de ingebouwde messchakelaar. Aansluitspanning 100~240V 50/60Hz, overspanningsbeveiliging 10kV, bedrijfstemperatuur -40 ~+50°C. Isolatieklasse I. Verschillende montage toebehoren zijn beschikbaar. Mogelijke opties: daglichtsensor, bewegingsmelder. | Streetlight avec lentille de type 3 130x60° pour l'éclairage public et les parkings. Boîtier en aluminium IP66 avec protection sel de mer et fixation réglable pour montage horizontal ou vertical sur un poteau de 60 mm. Equipé de Lumileds 5050 avec une durée de vie L90 >60,000h. Driver dimmable 1-10V avec fonction CLO préprogrammée. Le boîtier peut être ouvert sans outil. Lors de l'ouverture du boîtier, la tension est interrompue par l'interrupteur à couteau intégré. Tension de raccordement 100~240V 50/60Hz, protection contre les surtensions 10kV, température de fonctionnement -40 ~+50°C. Classe d'isolation I. Différents accessoires de montage sont disponibles. Options possibles : capteur de lumière du jour, détecteur de mouvement. | Streetlight with lens type 3 130x60° for public lighting and parking garages. Aluminum IP66 housing with sea salt coating and with adjustable attachment for horizontal or vertical pole mounting 60mm. Equipped with Lumileds 5050 with lifetime L90 >60,000h. Dimmable 1-10V driver with pre-programmed CLO function. The housing can be opened toolless. When opening the housing, the voltage is interrupted by the built-in knife switch. Supply voltage 100~240V 50/60Hz, surge protection 10kV, operating temperature -40 ~+50°C. Insulation class I. Various mounting accessories are available. Possible options: daylight sensor, motion detector. | https://integratech.be/nl/producten/straatverlichting/integra-street | https://integratech.be/fr/produits/eclairage-public/integra-street | https://www.integratech.be/en/led-industrial-lighting/street-lighting/streetlight-2018/ | https://www.integratech.be/downloads/datasheets/LD201860S3-3-nl.pdf | https://www.integratech.be/downloads/datasheets/LD201860S3-3-fr.pdf | https://www.integratech.be/downloads/datasheets/LD201860S3-3-eng.pdf | https://www.integratech.be/downloads/photometric-data/ITST-streetlight.zip | https://www.integratech.be/downloads/pics/Integratech-ITST-Streetlight-S-Grey.jpg | https://integratech.be/downloads/pics/Integratech-ITST-Streetlight-S-Dimensions.jpg |  | 10 | smd5050 | Lumileds | -40~+50 | 100~240 | TRUE | TRUE | FALSE | 5 | inclusief driver (intern) | FALSE |  | grey RAL7042 | <5 | 1-10V | > 60.000 | L90 | TRUE |  |  |  | 1
Straatverlichting | On order | A | STREET | Integra street | ITST204B1 | Streetlight S 20W 4000K CLO 1-10V zwart 160x75 | Streetlight S 20W 4000K CLO 1-10V noir 160x75 | Streetlight S 20W 4000K CLO 1-10V black 160x75 | st | 322.21 | 3320 | 160 | 5420076291693 | 9405 42 10 00 | EC000062 | No | 90 | 0.0661 | 4.56 |  |  | 5.2 | 610 | 190 | 143 |  |  | 545 | 240 | 175 | 1 | 0 | IP66 | 0,95 | 70 | 20 | 4000 | 160x75 | Streetlight met lens type 1 160x75° voor openbare verlichting en parkeergarages. Aluminium IP66 behuizing met zeezout coating en met verstelbare bevestiging voor horizontale of verticale paalmontage 60mm. Uitgerust met Lumileds 5050 met levensduur L90 >60.000u. Dimbare 1-10V driver met voorgeprogrammeerde CLO functie. De behuizing kan toolless geopend worden. Bij openen van de behuizing wordt de spanning onderbroken door de ingebouwde messchakelaar. Aansluitspanning 100~240V 50/60Hz, overspanningsbeveiliging 10kV, bedrijfstemperatuur -40 ~+50°C. Isolatieklasse I. Verschillende montage toebehoren zijn beschikbaar. Mogelijke opties: daglichtsensor, bewegingsmelder. | Streetlight avec lentille de type 1 160x75° pour l'éclairage public et les parkings. Boîtier en aluminium IP66 avec protection sel de mer et fixation réglable pour montage horizontal ou vertical sur un poteau de 60 mm. Equipé de Lumileds 5050 avec une durée de vie L90 >60,000h. Driver dimmable 1-10V avec fonction CLO préprogrammée. Le boîtier peut être ouvert sans outil. Lors de l'ouverture du boîtier, la tension est interrompue par l'interrupteur à couteau intégré. Tension de raccordement 100~240V 50/60Hz, protection contre les surtensions 10kV, température de fonctionnement -40 ~+50°C. Classe d'isolation I. Différents accessoires de montage sont disponibles. Options possibles : capteur de lumière du jour, détecteur de mouvement. | Streetlight with lens type 1 160x75° for public lighting and parking garages. Aluminum IP66 housing with sea salt coating and with adjustable attachment for horizontal or vertical pole mounting 60mm. Equipped with Lumileds 5050 with lifetime L90 >60,000h. Dimmable 1-10V driver with pre-programmed CLO function. The housing can be opened toolless. When opening the housing, the voltage is interrupted by the built-in knife switch. Supply voltage 100~240V 50/60Hz, surge protection 10kV, operating temperature -40 ~+50°C. Insulation class I. Various mounting accessories are available. Possible options: daylight sensor, motion detector. | https://integratech.be/nl/producten/straatverlichting/integra-street | https://integratech.be/fr/produits/eclairage-public/integra-street | https://www.integratech.be/en/led-industrial-lighting/street-lighting/streetlight-2018/ | https://www.integratech.be/downloads/datasheets/LD201860S3-3-nl.pdf | https://www.integratech.be/downloads/datasheets/LD201860S3-3-fr.pdf | https://www.integratech.be/downloads/datasheets/LD201860S3-3-eng.pdf | https://www.integratech.be/downloads/photometric-data/ITST-streetlight.zip | https://www.integratech.be/downloads/pics/Integratech-ITST-Streetlight-S-Black.jpg | https://integratech.be/downloads/pics/Integratech-ITST-Streetlight-S-Dimensions.jpg |  | 10 | smd5050 | Lumileds | -40~+50 | 100~240 | TRUE | TRUE | FALSE | 5 | inclusief driver (intern) | FALSE |  | black RAL9005 | <5 | 1-10V | > 60.000 | L90 | TRUE |  |  |  | 1
Straatverlichting | On order | A | STREET | Integra street | ITST204B2 | Streetlight S 20W 4000K CLO 1-10V zwart 160x95 | Streetlight S 20W 4000K CLO 1-10V noir 160x95 | Streetlight S 20W 4000K CLO 1-10V black 160x95 | st | 322.21 | 3316 | 160 | 5420076292034 | 9405 42 10 00 | EC000062 | No | 90 | 0.0661 | 4.56 |  |  | 5.2 | 610 | 190 | 143 |  |  | 545 | 240 | 175 | 1 | 0 | IP66 | 0,95 | 70 | 20 | 4000 | 160x95 | Streetlight met lens type 2 160x95° voor openbare verlichting en parkeergarages. Aluminium IP66 behuizing met zeezout coating en met verstelbare bevestiging voor horizontale of verticale paalmontage 60mm. Uitgerust met Lumileds 5050 met levensduur L90 >60.000u. Dimbare 1-10V driver met voorgeprogrammeerde CLO functie. De behuizing kan toolless geopend worden. Bij openen van de behuizing wordt de spanning onderbroken door de ingebouwde messchakelaar. Aansluitspanning 100~240V 50/60Hz, overspanningsbeveiliging 10kV, bedrijfstemperatuur -40 ~+50°C. Isolatieklasse I. Verschillende montage toebehoren zijn beschikbaar. Mogelijke opties: daglichtsensor, bewegingsmelder. | Streetlight avec lentille de type 2 160x95° pour l'éclairage public et les parkings. Boîtier en aluminium IP66 avec protection sel de mer et fixation réglable pour montage horizontal ou vertical sur un poteau de 60 mm. Equipé de Lumileds 5050 avec une durée de vie L90 >60,000h. Driver dimmable 1-10V avec fonction CLO préprogrammée. Le boîtier peut être ouvert sans outil. Lors de l'ouverture du boîtier, la tension est interrompue par l'interrupteur à couteau intégré. Tension de raccordement 100~240V 50/60Hz, protection contre les surtensions 10kV, température de fonctionnement -40 ~+50°C. Classe d'isolation I. Différents accessoires de montage sont disponibles. Options possibles : capteur de lumière du jour, détecteur de mouvement. | Streetlight with lens type 2 160x95° for public lighting and parking garages. Aluminum IP66 housing with sea salt coating and with adjustable attachment for horizontal or vertical pole mounting 60mm. Equipped with Lumileds 5050 with lifetime L90 >60,000h. Dimmable 1-10V driver with pre-programmed CLO function. The housing can be opened toolless. When opening the housing, the voltage is interrupted by the built-in knife switch. Supply voltage 100~240V 50/60Hz, surge protection 10kV, operating temperature -40 ~+50°C. Insulation class I. Various mounting accessories are available. Possible options: daylight sensor, motion detector. | https://integratech.be/nl/producten/straatverlichting/integra-street | https://integratech.be/fr/produits/eclairage-public/integra-street | https://www.integratech.be/en/led-industrial-lighting/street-lighting/streetlight-2018/ | https://www.integratech.be/downloads/datasheets/LD201860S3-3-nl.pdf | https://www.integratech.be/downloads/datasheets/LD201860S3-3-fr.pdf | https://www.integratech.be/downloads/datasheets/LD201860S3-3-eng.pdf | https://www.integratech.be/downloads/photometric-data/ITST-streetlight.zip | https://www.integratech.be/downloads/pics/Integratech-ITST-Streetlight-S-Black.jpg | https://integratech.be/downloads/pics/Integratech-ITST-Streetlight-S-Dimensions.jpg |  | 10 | smd5050 | Lumileds | -40~+50 | 100~240 | TRUE | TRUE | FALSE | 5 | inclusief driver (intern) | FALSE |  | black RAL9005 | <5 | 1-10V | > 60.000 | L90 | TRUE |  |  |  | 1
Straatverlichting | On order | A | STREET | Integra street | ITST204B2D | Streetlight S 20W 4000K zwart 160x95 daglicht sens | Streetlight S 20W 4000K noir 160x95 capt lum jour | Streetlight S 20W 4000K black 160x95 daylight sens | st | 375 | 3316 | 160 | 5420076293819 | 9405 42 10 00 | EC000062 | No | 90 | 0.0661 | 4.56 |  |  | 5.2 | 610 | 190 | 143 |  |  | 545 | 240 | 175 | 1 | 0 | IP66 | 0,95 | 70 | 20 | 4000 | 160x95 | Streetlight met lens type 2 160x95° voor openbare verlichting en parkeergarages. Aluminium IP66 behuizing met zeezout coating en met verstelbare bevestiging voor horizontale of verticale paalmontage 60mm. Uitgerust met Lumileds 5050 met levensduur L90 >60.000u. Dimbare 1-10V driver met voorgeprogrammeerde CLO functie. De behuizing kan toolless geopend worden. Bij openen van de behuizing wordt de spanning onderbroken door de ingebouwde messchakelaar. Aansluitspanning 100~240V 50/60Hz, overspanningsbeveiliging 10kV, bedrijfstemperatuur -40 ~+50°C. Isolatieklasse I. Verschillende montage toebehoren zijn beschikbaar. Mogelijke opties: bewegingsmelder. | Streetlight avec lentille de type 2 160x95° pour l'éclairage public et les parkings. Boîtier en aluminium IP66 avec protection sel de mer et fixation réglable pour montage horizontal ou vertical sur un poteau de 60 mm. Equipé de Lumileds 5050 avec une durée de vie L90 >60,000h. Driver dimmable 1-10V avec fonction CLO préprogrammée. Le boîtier peut être ouvert sans outil. Lors de l'ouverture du boîtier, la tension est interrompue par l'interrupteur à couteau intégré. Tension de raccordement 100~240V 50/60Hz, protection contre les surtensions 10kV, température de fonctionnement -40 ~+50°C. Classe d'isolation I. Différents accessoires de montage sont disponibles. Options possibles : détecteur de mouvement. | Streetlight with lens type 2 160x95° for public lighting and parking garages. Aluminum IP66 housing with sea salt coating and with adjustable attachment for horizontal or vertical pole mounting 60mm. Equipped with Lumileds 5050 with lifetime L90 >60,000h. Dimmable 1-10V driver with pre-programmed CLO function. The housing can be opened toolless. When opening the housing, the voltage is interrupted by the built-in knife switch. Supply voltage 100~240V 50/60Hz, surge protection 10kV, operating temperature -40 ~+50°C. Insulation class I. Various mounting accessories are available. Possible options: motion detector. | https://integratech.be/nl/producten/straatverlichting/integra-street | https://integratech.be/fr/produits/eclairage-public/integra-street | https://www.integratech.be/en/led-industrial-lighting/street-lighting/streetlight-2018/ | https://www.integratech.be/downloads/datasheets/LD201860S3-3-nl.pdf | https://www.integratech.be/downloads/datasheets/LD201860S3-3-fr.pdf | https://www.integratech.be/downloads/datasheets/LD201860S3-3-eng.pdf | https://www.integratech.be/downloads/photometric-data/ITST-streetlight.zip | https://www.integratech.be/downloads/pics/Integratech-ITST-Streetlight-S-Black.jpg | https://integratech.be/downloads/pics/Integratech-ITST-Streetlight-S-Dimensions.jpg |  | 10 |  |  |  |  | FALSE | FALSE | FALSE | 5 |  | FALSE | [6 empty] | FALSE |  |  |  | 1
Straatverlichting | On order | A | STREET | Integra street | ITST204B3 | Streetlight S 20W 4000K CLO 1-10V zwart 130x60 | Streetlight S 20W 4000K CLO 1-10V noir 130x60 | Streetlight S 20W 4000K CLO 1-10V black 130x60 | st | 322.21 | 3288 | 160 | 5420076292041 | 9405 42 10 00 | EC000062 | No | 90 | 0.0661 | 4.56 |  |  | 5.2 | 610 | 190 | 143 |  |  | 545 | 240 | 175 | 1 | 0 | IP66 | 0,95 | 70 | 20 | 4000 | 130x60 | Streetlight met lens type 3 130x60° voor openbare verlichting en parkeergarages. Aluminium IP66 behuizing met zeezout coating en met verstelbare bevestiging voor horizontale of verticale paalmontage 60mm. Uitgerust met Lumileds 5050 met levensduur L90 >60.000u. Dimbare 1-10V driver met voorgeprogrammeerde CLO functie. De behuizing kan toolless geopend worden. Bij openen van de behuizing wordt de spanning onderbroken door de ingebouwde messchakelaar. Aansluitspanning 100~240V 50/60Hz, overspanningsbeveiliging 10kV, bedrijfstemperatuur -40 ~+50°C. Isolatieklasse I. Verschillende montage toebehoren zijn beschikbaar. Mogelijke opties: daglichtsensor, bewegingsmelder. | Streetlight avec lentille de type 3 130x60° pour l'éclairage public et les parkings. Boîtier en aluminium IP66 avec protection sel de mer et fixation réglable pour montage horizontal ou vertical sur un poteau de 60 mm. Equipé de Lumileds 5050 avec une durée de vie L90 >60,000h. Driver dimmable 1-10V avec fonction CLO préprogrammée. Le boîtier peut être ouvert sans outil. Lors de l'ouverture du boîtier, la tension est interrompue par l'interrupteur à couteau intégré. Tension de raccordement 100~240V 50/60Hz, protection contre les surtensions 10kV, température de fonctionnement -40 ~+50°C. Classe d'isolation I. Différents accessoires de montage sont disponibles. Options possibles : capteur de lumière du jour, détecteur de mouvement. | Streetlight with lens type 3 130x60° for public lighting and parking garages. Aluminum IP66 housing with sea salt coating and with adjustable attachment for horizontal or vertical pole mounting 60mm. Equipped with Lumileds 5050 with lifetime L90 >60,000h. Dimmable 1-10V driver with pre-programmed CLO function. The housing can be opened toolless. When opening the housing, the voltage is interrupted by the built-in knife switch. Supply voltage 100~240V 50/60Hz, surge protection 10kV, operating temperature -40 ~+50°C. Insulation class I. Various mounting accessories are available. Possible options: daylight sensor, motion detector. | https://integratech.be/nl/producten/straatverlichting/integra-street | https://integratech.be/fr/produits/eclairage-public/integra-street | https://www.integratech.be/en/led-industrial-lighting/street-lighting/streetlight-2018/ | https://www.integratech.be/downloads/datasheets/LD201860S3-3-nl.pdf | https://www.integratech.be/downloads/datasheets/LD201860S3-3-fr.pdf | https://www.integratech.be/downloads/datasheets/LD201860S3-3-eng.pdf | https://www.integratech.be/downloads/photometric-data/ITST-streetlight.zip | https://www.integratech.be/downloads/pics/Integratech-ITST-Streetlight-S-Black.jpg | https://integratech.be/downloads/pics/Integratech-ITST-Streetlight-S-Dimensions.jpg |  | 10 | smd5050 | Lumileds | -40~+50 | 100~240 | TRUE | TRUE | FALSE | 5 | inclusief driver (intern) | FALSE |  | black RAL9005 | <5 | 1-10V | > 60.000 | L90 | TRUE |  |  |  | 1
Straatverlichting | On order | A | STREET | Integra street | ITST204G1 | Streetlight S 20W 4000K CLO 1-10V grijs 160x75 | Streetlight S 20W 4000K CLO 1-10V gris 160x75 | Streetlight S 20W 4000K CLO 1-10V grey 160x75 | st | 322.21 | 3320 | 160 | 5420076291273 | 9405 42 10 00 | EC000062 | No | 90 | 0.0661 | 4.56 |  |  | 5.2 | 610 | 190 | 143 |  |  | 545 | 240 | 175 | 1 | 0 | IP66 | 0,95 | 70 | 20 | 4000 | 160x75 | Streetlight met lens type 1 160x75° voor openbare verlichting en parkeergarages. Aluminium IP66 behuizing met zeezout coating en met verstelbare bevestiging voor horizontale of verticale paalmontage 60mm. Uitgerust met Lumileds 5050 met levensduur L90 >60.000u. Dimbare 1-10V driver met voorgeprogrammeerde CLO functie. De behuizing kan toolless geopend worden. Bij openen van de behuizing wordt de spanning onderbroken door de ingebouwde messchakelaar. Aansluitspanning 100~240V 50/60Hz, overspanningsbeveiliging 10kV, bedrijfstemperatuur -40 ~+50°C. Isolatieklasse I. Verschillende montage toebehoren zijn beschikbaar. Mogelijke opties: daglichtsensor, bewegingsmelder. | Streetlight avec lentille de type 1 160x75° pour l'éclairage public et les parkings. Boîtier en aluminium IP66 avec protection sel de mer et fixation réglable pour montage horizontal ou vertical sur un poteau de 60 mm. Equipé de Lumileds 5050 avec une durée de vie L90 >60,000h. Driver dimmable 1-10V avec fonction CLO préprogrammée. Le boîtier peut être ouvert sans outil. Lors de l'ouverture du boîtier, la tension est interrompue par l'interrupteur à couteau intégré. Tension de raccordement 100~240V 50/60Hz, protection contre les surtensions 10kV, température de fonctionnement -40 ~+50°C. Classe d'isolation I. Différents accessoires de montage sont disponibles. Options possibles : capteur de lumière du jour, détecteur de mouvement. | Streetlight with lens type 1 160x75° for public lighting and parking garages. Aluminum IP66 housing with sea salt coating and with adjustable attachment for horizontal or vertical pole mounting 60mm. Equipped with Lumileds 5050 with lifetime L90 >60,000h. Dimmable 1-10V driver with pre-programmed CLO function. The housing can be opened toolless. When opening the housing, the voltage is interrupted by the built-in knife switch. Supply voltage 100~240V 50/60Hz, surge protection 10kV, operating temperature -40 ~+50°C. Insulation class I. Various mounting accessories are available. Possible options: daylight sensor, motion detector. | https://integratech.be/nl/producten/straatverlichting/integra-street | https://integratech.be/fr/produits/eclairage-public/integra-street | https://www.integratech.be/en/led-industrial-lighting/street-lighting/streetlight-2018/ | https://www.integratech.be/downloads/datasheets/LD201860S3-3-nl.pdf | https://www.integratech.be/downloads/datasheets/LD201860S3-3-fr.pdf | https://www.integratech.be/downloads/datasheets/LD201860S3-3-eng.pdf | https://www.integratech.be/downloads/photometric-data/ITST-streetlight.zip | https://www.integratech.be/downloads/pics/Integratech-ITST-Streetlight-S-Grey.jpg | https://integratech.be/downloads/pics/Integratech-ITST-Streetlight-S-Dimensions.jpg |  | 10 | smd5050 | Lumileds | -40~+50 | 100~240 | TRUE | TRUE | FALSE | 5 | inclusief driver (intern) | FALSE |  | grey RAL7042 | <5 | 1-10V | > 60.000 | L90 | TRUE |  |  |  | 1
Straatverlichting | On order | A | STREET | Integra street | ITST204G2 | Streetlight S 20W 4000K CLO 1-10V grijs 160x95 | Streetlight S 20W 4000K gris 160x95 + capteur | Streetlight S 20W 4000K grey 160x95 + sensor | st | 322.21 | 3316 | 160 | 5420076292058 | 9405 42 10 00 | EC000062 | No | 90 | 0.0661 | 4.56 |  |  | 5.2 | 610 | 190 | 143 |  |  | 545 | 240 | 175 | 1 | 0 | IP66 | 0,95 | 70 | 20 | 4000 | 160x95 | Streetlight met lens type 2 160x95° voor openbare verlichting en parkeergarages. Aluminium IP66 behuizing met zeezout coating en met verstelbare bevestiging voor horizontale of verticale paalmontage 60mm. Uitgerust met Lumileds 5050 met levensduur L90 >60.000u. Dimbare 1-10V driver met voorgeprogrammeerde CLO functie. De behuizing kan toolless geopend worden. Bij openen van de behuizing wordt de spanning onderbroken door de ingebouwde messchakelaar. Aansluitspanning 100~240V 50/60Hz, overspanningsbeveiliging 10kV, bedrijfstemperatuur -40 ~+50°C. Isolatieklasse I. Verschillende montage toebehoren zijn beschikbaar. Mogelijke optie: daglichtsensor. Met bewegingsmelder. | Streetlight avec lentille de type 2 160x95° pour l'éclairage public et les parkings. Boîtier en aluminium IP66 avec protection sel de mer et fixation réglable pour montage horizontal ou vertical sur un poteau de 60 mm. Equipé de Lumileds 5050 avec une durée de vie L90 >60,000h. Driver dimmable 1-10V avec fonction CLO préprogrammée. Le boîtier peut être ouvert sans outil. Lors de l'ouverture du boîtier, la tension est interrompue par l'interrupteur à couteau intégré. Tension de raccordement 100~240V 50/60Hz, protection contre les surtensions 10kV, température de fonctionnement -40 ~+50°C. Classe d'isolation I. Différents accessoires de montage sont disponibles. Options possibles : capteur de lumière du jour. Avec détecteur de mouvement. | Streetlight with lens type 2 160x95° for public lighting and parking garages. Aluminum IP66 housing with sea salt coating and with adjustable attachment for horizontal or vertical pole mounting 60mm. Equipped with Lumileds 5050 with lifetime L90 >60,000h. Dimmable 1-10V driver with pre-programmed CLO function. The housing can be opened toolless. When opening the housing, the voltage is interrupted by the built-in knife switch. Supply voltage 100~240V 50/60Hz, surge protection 10kV, operating temperature -40 ~+50°C. Insulation class I. Various mounting accessories are available. Possible options: daylight sensor. With motion detector. | https://integratech.be/nl/producten/straatverlichting/integra-street | https://integratech.be/fr/produits/eclairage-public/integra-street | https://www.integratech.be/en/led-industrial-lighting/street-lighting/streetlight-2018/ | https://www.integratech.be/downloads/datasheets/LD201860S3-3-nl.pdf | https://www.integratech.be/downloads/datasheets/LD201860S3-3-fr.pdf | https://www.integratech.be/downloads/datasheets/LD201860S3-3-eng.pdf | https://www.integratech.be/downloads/photometric-data/ITST-streetlight.zip | https://www.integratech.be/downloads/pics/Integratech-ITST-Streetlight-S-Grey.jpg | https://integratech.be/downloads/pics/Integratech-ITST-Streetlight-S-Dimensions.jpg |  | 10 | smd5050 | Lumileds | -40~+50 | 100~240 | TRUE | TRUE | FALSE | 5 | inclusief driver (intern) | FALSE |  | grey RAL7042 | <5 | 1-10V | > 60.000 | L90 | TRUE |  |  |  | 1
Straatverlichting | On order | A | STREET | Integra street | ITST204G2DS | Streetlight M 20W 4000K grijs 160x95+dDS+bew.sens | Streetlight M 20W 4000K gris 160x95+capt.jrlu+sens | Streetlight M 20W 4000K grey 160x95+dayl.+mov.sens | st | 407.6 | 3316 | 165 | 5420076294700 | 9405 42 10 00 | EC000062 | No | 90 | 0.0661 | 4.56 |  |  | 5.2 | 610 | 190 | 143 |  |  | 545 | 240 | 175 | 1 | 0 | IP66 | 0,95 | 70 | 20 | 4000 | 160x95 | Streetlight met lens type 2 160x95° voor openbare verlichting en parkeergarages. Aluminium IP66 behuizing met zeezout coating en met verstelbare bevestiging voor horizontale of verticale paalmontage 60mm. Uitgerust met Lumileds 5050 met levensduur L90 >60.000u. Dimbare 1-10V driver met voorgeprogrammeerde CLO functie. De behuizing kan toolless geopend worden. Bij openen van de behuizing wordt de spanning onderbroken door de ingebouwde messchakelaar. Aansluitspanning 100~240V 50/60Hz, overspanningsbeveiliging 10kV, bedrijfstemperatuur -40 ~+50°C. Isolatieklasse I. Verschillende montage toebehoren zijn beschikbaar. Met daglichtsensor en bewegingsmelder. | Streetlight avec lentille de type 2 160x95° pour l'éclairage public et les parkings. Boîtier en aluminium IP66 avec protection sel de mer et fixation réglable pour montage horizontal ou vertical sur un poteau de 60 mm. Equipé de Lumileds 5050 avec une durée de vie L90 >60,000h. Driver dimmable 1-10V avec fonction CLO préprogrammée. Le boîtier peut être ouvert sans outil. Lors de l'ouverture du boîtier, la tension est interrompue par l'interrupteur à couteau intégré. Tension de raccordement 100~240V 50/60Hz, protection contre les surtensions 10kV, température de fonctionnement -40 ~+50°C. Classe d'isolation I. Différents accessoires de montage sont disponibles. Avec capteur de lumière du jour et détecteur de mouvement. | Streetlight with lens type 2 160x95° for public lighting and parking garages. Aluminum IP66 housing with sea salt coating and with adjustable attachment for horizontal or vertical pole mounting 60mm. Equipped with Lumileds 5050 with lifetime L90 >60,000h. Dimmable 1-10V driver with pre-programmed CLO function. The housing can be opened toolless. When opening the housing, the voltage is interrupted by the built-in knife switch. Supply voltage 100~240V 50/60Hz, surge protection 10kV, operating temperature -40 ~+50°C. Insulation class I. Various mounting accessories are available. With daylight sensor and motion detector. | https://integratech.be/nl/producten/straatverlichting/integra-street | https://integratech.be/fr/produits/eclairage-public/integra-street | https://www.integratech.be/en/led-industrial-lighting/street-lighting/streetlight-2018/ | https://www.integratech.be/downloads/datasheets/LD201860S3-3-nl.pdf | https://www.integratech.be/downloads/datasheets/LD201860S3-3-fr.pdf | https://www.integratech.be/downloads/datasheets/LD201860S3-3-eng.pdf | https://www.integratech.be/downloads/photometric-data/ITST-streetlight.zip | https://www.integratech.be/downloads/pics/Integratech-ITST-Streetlight-S-Grey.jpg | https://integratech.be/downloads/pics/Integratech-ITST-Streetlight-S-Dimensions.jpg |  | 10 |  |  |  |  | FALSE | FALSE | FALSE | 5 |  | FALSE | [6 empty] | FALSE |  |  |  | 1
Straatverlichting | On order | A | STREET | Integra street | ITST204G3 | Streetlight S 20W 4000K CLO 1-10V grijs 130x60 | Streetlight S 20W 4000K CLO 1-10V gris 130x60 | Streetlight S 20W 4000K CLO 1-10V grey 130x60 | st | 322.21 | 3288 | 160 | 5420076292065 | 9405 42 10 00 | EC000062 | No | 90 | 0.0661 | 4.56 |  |  | 5.2 | 610 | 190 | 143 |  |  | 545 | 240 | 175 | 1 | 0 | IP66 | 0,95 | 70 | 20 | 4000 | 130x60 | Streetlight met lens type 3 130x60° voor openbare verlichting en parkeergarages. Aluminium IP66 behuizing met zeezout coating en met verstelbare bevestiging voor horizontale of verticale paalmontage 60mm. Uitgerust met Lumileds 5050 met levensduur L90 >60.000u. Dimbare 1-10V driver met voorgeprogrammeerde CLO functie. De behuizing kan toolless geopend worden. Bij openen van de behuizing wordt de spanning onderbroken door de ingebouwde messchakelaar. Aansluitspanning 100~240V 50/60Hz, overspanningsbeveiliging 10kV, bedrijfstemperatuur -40 ~+50°C. Isolatieklasse I. Verschillende montage toebehoren zijn beschikbaar. Mogelijke opties: daglichtsensor, bewegingsmelder. | Streetlight avec lentille de type 3 130x60° pour l'éclairage public et les parkings. Boîtier en aluminium IP66 avec protection sel de mer et fixation réglable pour montage horizontal ou vertical sur un poteau de 60 mm. Equipé de Lumileds 5050 avec une durée de vie L90 >60,000h. Driver dimmable 1-10V avec fonction CLO préprogrammée. Le boîtier peut être ouvert sans outil. Lors de l'ouverture du boîtier, la tension est interrompue par l'interrupteur à couteau intégré. Tension de raccordement 100~240V 50/60Hz, protection contre les surtensions 10kV, température de fonctionnement -40 ~+50°C. Classe d'isolation I. Différents accessoires de montage sont disponibles. Options possibles : capteur de lumière du jour, détecteur de mouvement. | Streetlight with lens type 3 130x60° for public lighting and parking garages. Aluminum IP66 housing with sea salt coating and with adjustable attachment for horizontal or vertical pole mounting 60mm. Equipped with Lumileds 5050 with lifetime L90 >60,000h. Dimmable 1-10V driver with pre-programmed CLO function. The housing can be opened toolless. When opening the housing, the voltage is interrupted by the built-in knife switch. Supply voltage 100~240V 50/60Hz, surge protection 10kV, operating temperature -40 ~+50°C. Insulation class I. Various mounting accessories are available. Possible options: daylight sensor, motion detector. | https://integratech.be/nl/producten/straatverlichting/integra-street | https://integratech.be/fr/produits/eclairage-public/integra-street | https://www.integratech.be/en/led-industrial-lighting/street-lighting/streetlight-2018/ | https://www.integratech.be/downloads/datasheets/LD201860S3-3-nl.pdf | https://www.integratech.be/downloads/datasheets/LD201860S3-3-fr.pdf | https://www.integratech.be/downloads/datasheets/LD201860S3-3-eng.pdf | https://www.integratech.be/downloads/photometric-data/ITST-streetlight.zip | https://www.integratech.be/downloads/pics/Integratech-ITST-Streetlight-S-Grey.jpg | https://integratech.be/downloads/pics/Integratech-ITST-Streetlight-S-Dimensions.jpg |  | 10 | smd5050 | Lumileds | -40~+50 | 100~240 | TRUE | TRUE | FALSE | 5 | inclusief driver (intern) | FALSE |  | grey RAL7042 | <5 | 1-10V | > 60.000 | L90 | TRUE |  |  |  | 1
Straatverlichting | On order | A | STREET | Integra street | ITST2057B1 | Streetlight S 20W 5700K CLO 1-10V zwart 160x75 | Streetlight S 20W 5700K CLO 1-10V noir 160x75 | Streetlight S 20W 5700K CLO 1-10V black 160x75 | st | 322.21 | 3320 | 160 | 5420076291709 | 9405 42 10 00 | EC000062 | No | 90 | 0.0661 | 4.56 |  |  | 5.2 | 610 | 190 | 143 |  |  | 545 | 240 | 175 | 1 | 0 | IP66 | 0,95 | 70 | 20 | 5700 | 160x75 | Streetlight met lens type 1 160x75° voor openbare verlichting en parkeergarages. Aluminium IP66 behuizing met zeezout coating en met verstelbare bevestiging voor horizontale of verticale paalmontage 60mm. Uitgerust met Lumileds 5050 met levensduur L90 >60.000u. Dimbare 1-10V driver met voorgeprogrammeerde CLO functie. De behuizing kan toolless geopend worden. Bij openen van de behuizing wordt de spanning onderbroken door de ingebouwde messchakelaar. Aansluitspanning 100~240V 50/60Hz, overspanningsbeveiliging 10kV, bedrijfstemperatuur -40 ~+50°C. Isolatieklasse I. Verschillende montage toebehoren zijn beschikbaar. Mogelijke opties: daglichtsensor, bewegingsmelder. | Streetlight avec lentille de type 1 160x75° pour l'éclairage public et les parkings. Boîtier en aluminium IP66 avec protection sel de mer et fixation réglable pour montage horizontal ou vertical sur un poteau de 60 mm. Equipé de Lumileds 5050 avec une durée de vie L90 >60,000h. Driver dimmable 1-10V avec fonction CLO préprogrammée. Le boîtier peut être ouvert sans outil. Lors de l'ouverture du boîtier, la tension est interrompue par l'interrupteur à couteau intégré. Tension de raccordement 100~240V 50/60Hz, protection contre les surtensions 10kV, température de fonctionnement -40 ~+50°C. Classe d'isolation I. Différents accessoires de montage sont disponibles. Options possibles : capteur de lumière du jour, détecteur de mouvement. | Streetlight with lens type 1 160x75° for public lighting and parking garages. Aluminum IP66 housing with sea salt coating and with adjustable attachment for horizontal or vertical pole mounting 60mm. Equipped with Lumileds 5050 with lifetime L90 >60,000h. Dimmable 1-10V driver with pre-programmed CLO function. The housing can be opened toolless. When opening the housing, the voltage is interrupted by the built-in knife switch. Supply voltage 100~240V 50/60Hz, surge protection 10kV, operating temperature -40 ~+50°C. Insulation class I. Various mounting accessories are available. Possible options: daylight sensor, motion detector. | https://integratech.be/nl/producten/straatverlichting/integra-street | https://integratech.be/fr/produits/eclairage-public/integra-street | https://www.integratech.be/en/led-industrial-lighting/street-lighting/streetlight-2018/ | https://www.integratech.be/downloads/datasheets/LD201860S3-3-nl.pdf | https://www.integratech.be/downloads/datasheets/LD201860S3-3-fr.pdf | https://www.integratech.be/downloads/datasheets/LD201860S3-3-eng.pdf | https://www.integratech.be/downloads/photometric-data/ITST-streetlight.zip | https://www.integratech.be/downloads/pics/Integratech-ITST-Streetlight-S-Black.jpg | https://integratech.be/downloads/pics/Integratech-ITST-Streetlight-S-Dimensions.jpg |  | 10 | smd5050 | Lumileds | -40~+50 | 100~240 | TRUE | TRUE | FALSE | 5 | inclusief driver (intern) | FALSE |  | black RAL9005 | <5 | 1-10V | > 60.000 | L90 | TRUE |  |  |  | 1
Straatverlichting | On order | A | STREET | Integra street | ITST2057B2 | Streetlight S 20W 5700K CLO 1-10V zwart 160x95 | Streetlight S 20W 5700K CLO 1-10V noir 160x95 | Streetlight S 20W 5700K CLO 1-10V black 160x95 | st | 322.21 | 3316 | 160 | 5420076292256 | 9405 42 10 00 | EC000062 | No | 90 | 0.0661 | 4.56 |  |  | 5.2 | 610 | 190 | 143 |  |  | 545 | 240 | 175 | 1 | 0 | IP66 | 0,95 | 70 | 20 | 5700 | 160x95 | Streetlight met lens type 2 160x95° voor openbare verlichting en parkeergarages. Aluminium IP66 behuizing met zeezout coating en met verstelbare bevestiging voor horizontale of verticale paalmontage 60mm. Uitgerust met Lumileds 5050 met levensduur L90 >60.000u. Dimbare 1-10V driver met voorgeprogrammeerde CLO functie. De behuizing kan toolless geopend worden. Bij openen van de behuizing wordt de spanning onderbroken door de ingebouwde messchakelaar. Aansluitspanning 100~240V 50/60Hz, overspanningsbeveiliging 10kV, bedrijfstemperatuur -40 ~+50°C. Isolatieklasse I. Verschillende montage toebehoren zijn beschikbaar. Mogelijke opties: daglichtsensor, bewegingsmelder. | Streetlight avec lentille de type 2 160x95° pour l'éclairage public et les parkings. Boîtier en aluminium IP66 avec protection sel de mer et fixation réglable pour montage horizontal ou vertical sur un poteau de 60 mm. Equipé de Lumileds 5050 avec une durée de vie L90 >60,000h. Driver dimmable 1-10V avec fonction CLO préprogrammée. Le boîtier peut être ouvert sans outil. Lors de l'ouverture du boîtier, la tension est interrompue par l'interrupteur à couteau intégré. Tension de raccordement 100~240V 50/60Hz, protection contre les surtensions 10kV, température de fonctionnement -40 ~+50°C. Classe d'isolation I. Différents accessoires de montage sont disponibles. Options possibles : capteur de lumière du jour, détecteur de mouvement. | Streetlight with lens type 2 160x95° for public lighting and parking garages. Aluminum IP66 housing with sea salt coating and with adjustable attachment for horizontal or vertical pole mounting 60mm. Equipped with Lumileds 5050 with lifetime L90 >60,000h. Dimmable 1-10V driver with pre-programmed CLO function. The housing can be opened toolless. When opening the housing, the voltage is interrupted by the built-in knife switch. Supply voltage 100~240V 50/60Hz, surge protection 10kV, operating temperature -40 ~+50°C. Insulation class I. Various mounting accessories are available. Possible options: daylight sensor, motion detector. | https://integratech.be/nl/producten/straatverlichting/integra-street | https://integratech.be/fr/produits/eclairage-public/integra-street | https://www.integratech.be/en/led-industrial-lighting/street-lighting/streetlight-2018/ | https://www.integratech.be/downloads/datasheets/LD201860S3-3-nl.pdf | https://www.integratech.be/downloads/datasheets/LD201860S3-3-fr.pdf | https://www.integratech.be/downloads/datasheets/LD201860S3-3-eng.pdf | https://www.integratech.be/downloads/photometric-data/ITST-streetlight.zip | https://www.integratech.be/downloads/pics/Integratech-ITST-Streetlight-S-Black.jpg | https://integratech.be/downloads/pics/Integratech-ITST-Streetlight-S-Dimensions.jpg |  | 10 | smd5050 | Lumileds | -40~+50 | 100~240 | TRUE | TRUE | FALSE | 5 | inclusief driver (intern) | FALSE |  | black RAL9005 | <5 | 1-10V | > 60.000 | L90 | TRUE |  |  |  | 1
Straatverlichting | On order | A | STREET | Integra street | ITST2057B3 | Streetlight S 20W 5700K CLO 1-10V zwart 130x60 | Streetlight S 20W 5700K CLO 1-10V noir 130x60 | Streetlight S 20W 5700K CLO 1-10V black 130x60 | st | 322.21 | 3288 | 160 | 5420076292263 | 9405 42 10 00 | EC000062 | No | 90 | 0.0661 | 4.56 |  |  | 5.2 | 610 | 190 | 143 |  |  | 545 | 240 | 175 | 1 | 0 | IP66 | 0,95 | 70 | 20 | 5700 | 130x60 | Streetlight met lens type 3 130x60° voor openbare verlichting en parkeergarages. Aluminium IP66 behuizing met zeezout coating en met verstelbare bevestiging voor horizontale of verticale paalmontage 60mm. Uitgerust met Lumileds 5050 met levensduur L90 >60.000u. Dimbare 1-10V driver met voorgeprogrammeerde CLO functie. De behuizing kan toolless geopend worden. Bij openen van de behuizing wordt de spanning onderbroken door de ingebouwde messchakelaar. Aansluitspanning 100~240V 50/60Hz, overspanningsbeveiliging 10kV, bedrijfstemperatuur -40 ~+50°C. Isolatieklasse I. Verschillende montage toebehoren zijn beschikbaar. Mogelijke opties: daglichtsensor, bewegingsmelder. | Streetlight avec lentille de type 3 130x60° pour l'éclairage public et les parkings. Boîtier en aluminium IP66 avec protection sel de mer et fixation réglable pour montage horizontal ou vertical sur un poteau de 60 mm. Equipé de Lumileds 5050 avec une durée de vie L90 >60,000h. Driver dimmable 1-10V avec fonction CLO préprogrammée. Le boîtier peut être ouvert sans outil. Lors de l'ouverture du boîtier, la tension est interrompue par l'interrupteur à couteau intégré. Tension de raccordement 100~240V 50/60Hz, protection contre les surtensions 10kV, température de fonctionnement -40 ~+50°C. Classe d'isolation I. Différents accessoires de montage sont disponibles. Options possibles : capteur de lumière du jour, détecteur de mouvement. | Streetlight with lens type 3 130x60° for public lighting and parking garages. Aluminum IP66 housing with sea salt coating and with adjustable attachment for horizontal or vertical pole mounting 60mm. Equipped with Lumileds 5050 with lifetime L90 >60,000h. Dimmable 1-10V driver with pre-programmed CLO function. The housing can be opened toolless. When opening the housing, the voltage is interrupted by the built-in knife switch. Supply voltage 100~240V 50/60Hz, surge protection 10kV, operating temperature -40 ~+50°C. Insulation class I. Various mounting accessories are available. Possible options: daylight sensor, motion detector. | https://integratech.be/nl/producten/straatverlichting/integra-street | https://integratech.be/fr/produits/eclairage-public/integra-street | https://www.integratech.be/en/led-industrial-lighting/street-lighting/streetlight-2018/ | https://www.integratech.be/downloads/datasheets/LD201860S3-3-nl.pdf | https://www.integratech.be/downloads/datasheets/LD201860S3-3-fr.pdf | https://www.integratech.be/downloads/datasheets/LD201860S3-3-eng.pdf | https://www.integratech.be/downloads/photometric-data/ITST-streetlight.zip | https://www.integratech.be/downloads/pics/Integratech-ITST-Streetlight-S-Black.jpg | https://integratech.be/downloads/pics/Integratech-ITST-Streetlight-S-Dimensions.jpg |  | 10 | smd5050 | Lumileds | -40~+50 | 100~240 | TRUE | TRUE | FALSE | 5 | inclusief driver (intern) | FALSE |  | black RAL9005 | <5 | 1-10V | > 60.000 | L90 | TRUE |  |  |  | 1
Straatverlichting | On order | A | STREET | Integra street | ITST2057G1 | Streetlight S 20W 5700K CLO 1-10V grijs 160x75 | Streetlight S 20W 5700K CLO 1-10V gris 160x75 | Streetlight S 20W 5700K CLO 1-10V grey 160x75 | st | 322.21 | 3320 | 160 | 5420076291297 | 9405 42 10 00 | EC000062 | No | 90 | 0.0661 | 4.56 |  |  | 5.2 | 610 | 190 | 143 |  |  | 545 | 240 | 175 | 1 | 0 | IP66 | 0,95 | 70 | 20 | 5700 | 160x75 | Streetlight met lens type 1 160x75° voor openbare verlichting en parkeergarages. Aluminium IP66 behuizing met zeezout coating en met verstelbare bevestiging voor horizontale of verticale paalmontage 60mm. Uitgerust met Lumileds 5050 met levensduur L90 >60.000u. Dimbare 1-10V driver met voorgeprogrammeerde CLO functie. De behuizing kan toolless geopend worden. Bij openen van de behuizing wordt de spanning onderbroken door de ingebouwde messchakelaar. Aansluitspanning 100~240V 50/60Hz, overspanningsbeveiliging 10kV, bedrijfstemperatuur -40 ~+50°C. Isolatieklasse I. Verschillende montage toebehoren zijn beschikbaar. Mogelijke opties: daglichtsensor, bewegingsmelder. | Streetlight avec lentille de type 1 160x75° pour l'éclairage public et les parkings. Boîtier en aluminium IP66 avec protection sel de mer et fixation réglable pour montage horizontal ou vertical sur un poteau de 60 mm. Equipé de Lumileds 5050 avec une durée de vie L90 >60,000h. Driver dimmable 1-10V avec fonction CLO préprogrammée. Le boîtier peut être ouvert sans outil. Lors de l'ouverture du boîtier, la tension est interrompue par l'interrupteur à couteau intégré. Tension de raccordement 100~240V 50/60Hz, protection contre les surtensions 10kV, température de fonctionnement -40 ~+50°C. Classe d'isolation I. Différents accessoires de montage sont disponibles. Options possibles : capteur de lumière du jour, détecteur de mouvement. | Streetlight with lens type 1 160x75° for public lighting and parking garages. Aluminum IP66 housing with sea salt coating and with adjustable attachment for horizontal or vertical pole mounting 60mm. Equipped with Lumileds 5050 with lifetime L90 >60,000h. Dimmable 1-10V driver with pre-programmed CLO function. The housing can be opened toolless. When opening the housing, the voltage is interrupted by the built-in knife switch. Supply voltage 100~240V 50/60Hz, surge protection 10kV, operating temperature -40 ~+50°C. Insulation class I. Various mounting accessories are available. Possible options: daylight sensor, motion detector. | https://integratech.be/nl/producten/straatverlichting/integra-street | https://integratech.be/fr/produits/eclairage-public/integra-street | https://www.integratech.be/en/led-industrial-lighting/street-lighting/streetlight-2018/ | https://www.integratech.be/downloads/datasheets/LD201860S3-3-nl.pdf | https://www.integratech.be/downloads/datasheets/LD201860S3-3-fr.pdf | https://www.integratech.be/downloads/datasheets/LD201860S3-3-eng.pdf | https://www.integratech.be/downloads/photometric-data/ITST-streetlight.zip | https://www.integratech.be/downloads/pics/Integratech-ITST-Streetlight-S-Grey.jpg | https://integratech.be/downloads/pics/Integratech-ITST-Streetlight-S-Dimensions.jpg |  | 10 | smd5050 | Lumileds | -40~+50 | 100~240 | TRUE | TRUE | FALSE | 5 | inclusief driver (intern) | FALSE |  | grey RAL7042 | <5 | 1-10V | > 60.000 | L90 | TRUE |  |  |  | 1
Straatverlichting | On order | A | STREET | Integra street | ITST2057G2 | Streetlight S 20W 5700K CLO 1-10V grijs 160x95 | Streetlight S 20W 5700K CLO 1-10V gris 160x95 | Streetlight S 20W 5700K CLO 1-10V grey 160x95 | st | 322.21 | 3316 | 160 | 5420076292270 | 9405 42 10 00 | EC000062 | No | 90 | 0.0661 | 4.56 |  |  | 5.2 | 610 | 190 | 143 |  |  | 545 | 240 | 175 | 1 | 0 | IP66 | 0,95 | 70 | 20 | 5700 | 160x95 | Streetlight met lens type 2 160x95° voor openbare verlichting en parkeergarages. Aluminium IP66 behuizing met zeezout coating en met verstelbare bevestiging voor horizontale of verticale paalmontage 60mm. Uitgerust met Lumileds 5050 met levensduur L90 >60.000u. Dimbare 1-10V driver met voorgeprogrammeerde CLO functie. De behuizing kan toolless geopend worden. Bij openen van de behuizing wordt de spanning onderbroken door de ingebouwde messchakelaar. Aansluitspanning 100~240V 50/60Hz, overspanningsbeveiliging 10kV, bedrijfstemperatuur -40 ~+50°C. Isolatieklasse I. Verschillende montage toebehoren zijn beschikbaar. Mogelijke opties: daglichtsensor, bewegingsmelder. | Streetlight avec lentille de type 2 160x95° pour l'éclairage public et les parkings. Boîtier en aluminium IP66 avec protection sel de mer et fixation réglable pour montage horizontal ou vertical sur un poteau de 60 mm. Equipé de Lumileds 5050 avec une durée de vie L90 >60,000h. Driver dimmable 1-10V avec fonction CLO préprogrammée. Le boîtier peut être ouvert sans outil. Lors de l'ouverture du boîtier, la tension est interrompue par l'interrupteur à couteau intégré. Tension de raccordement 100~240V 50/60Hz, protection contre les surtensions 10kV, température de fonctionnement -40 ~+50°C. Classe d'isolation I. Différents accessoires de montage sont disponibles. Options possibles : capteur de lumière du jour, détecteur de mouvement. | Streetlight with lens type 2 160x95° for public lighting and parking garages. Aluminum IP66 housing with sea salt coating and with adjustable attachment for horizontal or vertical pole mounting 60mm. Equipped with Lumileds 5050 with lifetime L90 >60,000h. Dimmable 1-10V driver with pre-programmed CLO function. The housing can be opened toolless. When opening the housing, the voltage is interrupted by the built-in knife switch. Supply voltage 100~240V 50/60Hz, surge protection 10kV, operating temperature -40 ~+50°C. Insulation class I. Various mounting accessories are available. Possible options: daylight sensor, motion detector. | https://integratech.be/nl/producten/straatverlichting/integra-street | https://integratech.be/fr/produits/eclairage-public/integra-street | https://www.integratech.be/en/led-industrial-lighting/street-lighting/streetlight-2018/ | https://www.integratech.be/downloads/datasheets/LD201860S3-3-nl.pdf | https://www.integratech.be/downloads/datasheets/LD201860S3-3-fr.pdf | https://www.integratech.be/downloads/datasheets/LD201860S3-3-eng.pdf | https://www.integratech.be/downloads/photometric-data/ITST-streetlight.zip | https://www.integratech.be/downloads/pics/Integratech-ITST-Streetlight-S-Grey.jpg | https://integratech.be/downloads/pics/Integratech-ITST-Streetlight-S-Dimensions.jpg |  | 10 | smd5050 | Lumileds | -40~+50 | 100~240 | TRUE | TRUE | FALSE | 5 | inclusief driver (intern) | FALSE |  | grey RAL7042 | <5 | 1-10V | > 60.000 | L90 | TRUE |  |  |  | 1
Straatverlichting | On order | A | STREET | Integra street | ITST2057G3 | Streetlight S 20W 5700K CLO 1-10V grijs 130x60 | Streetlight S 20W 5700K CLO 1-10V gris 130x60 | Streetlight S 20W 5700K CLO 1-10V grey 130x60 | st | 322.21 | 3288 | 160 | 5420076292287 | 9405 42 10 00 | EC000062 | No | 90 | 0.0661 | 4.56 |  |  | 5.2 | 610 | 190 | 143 |  |  | 545 | 240 | 175 | 1 | 0 | IP66 | 0,95 | 70 | 20 | 5700 | 130x60 | Streetlight met lens type 3 130x60° voor openbare verlichting en parkeergarages. Aluminium IP66 behuizing met zeezout coating en met verstelbare bevestiging voor horizontale of verticale paalmontage 60mm. Uitgerust met Lumileds 5050 met levensduur L90 >60.000u. Dimbare 1-10V driver met voorgeprogrammeerde CLO functie. De behuizing kan toolless geopend worden. Bij openen van de behuizing wordt de spanning onderbroken door de ingebouwde messchakelaar. Aansluitspanning 100~240V 50/60Hz, overspanningsbeveiliging 10kV, bedrijfstemperatuur -40 ~+50°C. Isolatieklasse I. Verschillende montage toebehoren zijn beschikbaar. Mogelijke opties: daglichtsensor, bewegingsmelder. | Streetlight avec lentille de type 3 130x60° pour l'éclairage public et les parkings. Boîtier en aluminium IP66 avec protection sel de mer et fixation réglable pour montage horizontal ou vertical sur un poteau de 60 mm. Equipé de Lumileds 5050 avec une durée de vie L90 >60,000h. Driver dimmable 1-10V avec fonction CLO préprogrammée. Le boîtier peut être ouvert sans outil. Lors de l'ouverture du boîtier, la tension est interrompue par l'interrupteur à couteau intégré. Tension de raccordement 100~240V 50/60Hz, protection contre les surtensions 10kV, température de fonctionnement -40 ~+50°C. Classe d'isolation I. Différents accessoires de montage sont disponibles. Options possibles : capteur de lumière du jour, détecteur de mouvement. | Streetlight with lens type 3 130x60° for public lighting and parking garages. Aluminum IP66 housing with sea salt coating and with adjustable attachment for horizontal or vertical pole mounting 60mm. Equipped with Lumileds 5050 with lifetime L90 >60,000h. Dimmable 1-10V driver with pre-programmed CLO function. The housing can be opened toolless. When opening the housing, the voltage is interrupted by the built-in knife switch. Supply voltage 100~240V 50/60Hz, surge protection 10kV, operating temperature -40 ~+50°C. Insulation class I. Various mounting accessories are available. Possible options: daylight sensor, motion detector. | https://integratech.be/nl/producten/straatverlichting/integra-street | https://integratech.be/fr/produits/eclairage-public/integra-street | https://www.integratech.be/en/led-industrial-lighting/street-lighting/streetlight-2018/ | https://www.integratech.be/downloads/datasheets/LD201860S3-3-nl.pdf | https://www.integratech.be/downloads/datasheets/LD201860S3-3-fr.pdf | https://www.integratech.be/downloads/datasheets/LD201860S3-3-eng.pdf | https://www.integratech.be/downloads/photometric-data/ITST-streetlight.zip | https://www.integratech.be/downloads/pics/Integratech-ITST-Streetlight-S-Grey.jpg | https://integratech.be/downloads/pics/Integratech-ITST-Streetlight-S-Dimensions.jpg |  | 10 | smd5050 | Lumileds | -40~+50 | 100~240 | TRUE | TRUE | FALSE | 5 | inclusief driver (intern) | FALSE |  | grey RAL7042 | <5 | 1-10V | > 60.000 | L90 | TRUE |  |  |  | 1
Straatverlichting | On order | A | STREET | Integra street | ITST205B1 | Streetlight S 20W 5000K CLO 1-10V zwart 160x75 | Streetlight S 20W 5000K CLO 1-10V noir 160x75 | Streetlight S 20W 5000K CLO 1-10V black 160x75 | st | 322.21 | 3320 | 160 | 5420076291716 | 9405 42 10 00 | EC000062 | No | 90 | 0.0661 | 4.56 |  |  | 5.2 | 610 | 190 | 143 |  |  | 545 | 240 | 175 | 1 | 0 | IP66 | 0,95 | 70 | 20 | 5000 | 160x75 | Streetlight met lens type 1 160x75° voor openbare verlichting en parkeergarages. Aluminium IP66 behuizing met zeezout coating en met verstelbare bevestiging voor horizontale of verticale paalmontage 60mm. Uitgerust met Lumileds 5050 met levensduur L90 >60.000u. Dimbare 1-10V driver met voorgeprogrammeerde CLO functie. De behuizing kan toolless geopend worden. Bij openen van de behuizing wordt de spanning onderbroken door de ingebouwde messchakelaar. Aansluitspanning 100~240V 50/60Hz, overspanningsbeveiliging 10kV, bedrijfstemperatuur -40 ~+50°C. Isolatieklasse I. Verschillende montage toebehoren zijn beschikbaar. Mogelijke opties: daglichtsensor, bewegingsmelder. | Streetlight avec lentille de type 1 160x75° pour l'éclairage public et les parkings. Boîtier en aluminium IP66 avec protection sel de mer et fixation réglable pour montage horizontal ou vertical sur un poteau de 60 mm. Equipé de Lumileds 5050 avec une durée de vie L90 >60,000h. Driver dimmable 1-10V avec fonction CLO préprogrammée. Le boîtier peut être ouvert sans outil. Lors de l'ouverture du boîtier, la tension est interrompue par l'interrupteur à couteau intégré. Tension de raccordement 100~240V 50/60Hz, protection contre les surtensions 10kV, température de fonctionnement -40 ~+50°C. Classe d'isolation I. Différents accessoires de montage sont disponibles. Options possibles : capteur de lumière du jour, détecteur de mouvement. | Streetlight with lens type 1 160x75° for public lighting and parking garages. Aluminum IP66 housing with sea salt coating and with adjustable attachment for horizontal or vertical pole mounting 60mm. Equipped with Lumileds 5050 with lifetime L90 >60,000h. Dimmable 1-10V driver with pre-programmed CLO function. The housing can be opened toolless. When opening the housing, the voltage is interrupted by the built-in knife switch. Supply voltage 100~240V 50/60Hz, surge protection 10kV, operating temperature -40 ~+50°C. Insulation class I. Various mounting accessories are available. Possible options: daylight sensor, motion detector. | https://integratech.be/nl/producten/straatverlichting/integra-street | https://integratech.be/fr/produits/eclairage-public/integra-street | https://www.integratech.be/en/led-industrial-lighting/street-lighting/streetlight-2018/ | https://www.integratech.be/downloads/datasheets/LD201860S3-3-nl.pdf | https://www.integratech.be/downloads/datasheets/LD201860S3-3-fr.pdf | https://www.integratech.be/downloads/datasheets/LD201860S3-3-eng.pdf | https://www.integratech.be/downloads/photometric-data/ITST-streetlight.zip | https://www.integratech.be/downloads/pics/Integratech-ITST-Streetlight-S-Black.jpg | https://integratech.be/downloads/pics/Integratech-ITST-Streetlight-S-Dimensions.jpg |  | 10 | smd5050 | Lumileds | -40~+50 | 100~240 | TRUE | TRUE | FALSE | 5 | inclusief driver (intern) | FALSE |  | black RAL9005 | <5 | 1-10V | > 60.000 | L90 | TRUE |  |  |  | 1
Straatverlichting | On order | A | STREET | Integra street | ITST205B2 | Streetlight S 20W 5000K CLO 1-10V zwart 160x95 | Streetlight S 20W 5000K CLO 1-10V noir 160x95 | Streetlight S 20W 5000K CLO 1-10V black 160x95 | st | 322.21 | 3316 | 160 | 5420076292218 | 9405 42 10 00 | EC000062 | No | 90 | 0.0661 | 4.56 |  |  | 5.2 | 610 | 190 | 143 |  |  | 545 | 240 | 175 | 1 | 0 | IP66 | 0,95 | 70 | 20 | 5000 | 160x95 | Streetlight met lens type 2 160x95° voor openbare verlichting en parkeergarages. Aluminium IP66 behuizing met zeezout coating en met verstelbare bevestiging voor horizontale of verticale paalmontage 60mm. Uitgerust met Lumileds 5050 met levensduur L90 >60.000u. Dimbare 1-10V driver met voorgeprogrammeerde CLO functie. De behuizing kan toolless geopend worden. Bij openen van de behuizing wordt de spanning onderbroken door de ingebouwde messchakelaar. Aansluitspanning 100~240V 50/60Hz, overspanningsbeveiliging 10kV, bedrijfstemperatuur -40 ~+50°C. Isolatieklasse I. Verschillende montage toebehoren zijn beschikbaar. Mogelijke opties: daglichtsensor, bewegingsmelder. | Streetlight avec lentille de type 2 160x95° pour l'éclairage public et les parkings. Boîtier en aluminium IP66 avec protection sel de mer et fixation réglable pour montage horizontal ou vertical sur un poteau de 60 mm. Equipé de Lumileds 5050 avec une durée de vie L90 >60,000h. Driver dimmable 1-10V avec fonction CLO préprogrammée. Le boîtier peut être ouvert sans outil. Lors de l'ouverture du boîtier, la tension est interrompue par l'interrupteur à couteau intégré. Tension de raccordement 100~240V 50/60Hz, protection contre les surtensions 10kV, température de fonctionnement -40 ~+50°C. Classe d'isolation I. Différents accessoires de montage sont disponibles. Options possibles : capteur de lumière du jour, détecteur de mouvement. | Streetlight with lens type 2 160x95° for public lighting and parking garages. Aluminum IP66 housing with sea salt coating and with adjustable attachment for horizontal or vertical pole mounting 60mm. Equipped with Lumileds 5050 with lifetime L90 >60,000h. Dimmable 1-10V driver with pre-programmed CLO function. The housing can be opened toolless. When opening the housing, the voltage is interrupted by the built-in knife switch. Supply voltage 100~240V 50/60Hz, surge protection 10kV, operating temperature -40 ~+50°C. Insulation class I. Various mounting accessories are available. Possible options: daylight sensor, motion detector. | https://integratech.be/nl/producten/straatverlichting/integra-street | https://integratech.be/fr/produits/eclairage-public/integra-street | https://www.integratech.be/en/led-industrial-lighting/street-lighting/streetlight-2018/ | https://www.integratech.be/downloads/datasheets/LD201860S3-3-nl.pdf | https://www.integratech.be/downloads/datasheets/LD201860S3-3-fr.pdf | https://www.integratech.be/downloads/datasheets/LD201860S3-3-eng.pdf | https://www.integratech.be/downloads/photometric-data/ITST-streetlight.zip | https://www.integratech.be/downloads/pics/Integratech-ITST-Streetlight-S-Black.jpg | https://integratech.be/downloads/pics/Integratech-ITST-Streetlight-S-Dimensions.jpg |  | 10 | smd5050 | Lumileds | -40~+50 | 100~240 | TRUE | TRUE | FALSE | 5 | inclusief driver (intern) | FALSE |  | black RAL9005 | <5 | 1-10V | > 60.000 | L90 | TRUE |  |  |  | 1
Straatverlichting | On order | A | STREET | Integra street | ITST205B3 | Streetlight S 20W 5000K CLO 1-10V zwart 130x60 | Streetlight S 20W 5000K CLO 1-10V noir 130x60 | Streetlight S 20W 5000K CLO 1-10V black 130x60 | st | 322.21 | 3288 | 160 | 5420076292225 | 9405 42 10 00 | EC000062 | No | 90 | 0.0661 | 4.56 |  |  | 5.2 | 610 | 190 | 143 |  |  | 545 | 240 | 175 | 1 | 0 | IP66 | 0,95 | 70 | 20 | 5000 | 130x60 | Streetlight met lens type 3 130x60° voor openbare verlichting en parkeergarages. Aluminium IP66 behuizing met zeezout coating en met verstelbare bevestiging voor horizontale of verticale paalmontage 60mm. Uitgerust met Lumileds 5050 met levensduur L90 >60.000u. Dimbare 1-10V driver met voorgeprogrammeerde CLO functie. De behuizing kan toolless geopend worden. Bij openen van de behuizing wordt de spanning onderbroken door de ingebouwde messchakelaar. Aansluitspanning 100~240V 50/60Hz, overspanningsbeveiliging 10kV, bedrijfstemperatuur -40 ~+50°C. Isolatieklasse I. Verschillende montage toebehoren zijn beschikbaar. Mogelijke opties: daglichtsensor, bewegingsmelder. | Streetlight avec lentille de type 3 130x60° pour l'éclairage public et les parkings. Boîtier en aluminium IP66 avec protection sel de mer et fixation réglable pour montage horizontal ou vertical sur un poteau de 60 mm. Equipé de Lumileds 5050 avec une durée de vie L90 >60,000h. Driver dimmable 1-10V avec fonction CLO préprogrammée. Le boîtier peut être ouvert sans outil. Lors de l'ouverture du boîtier, la tension est interrompue par l'interrupteur à couteau intégré. Tension de raccordement 100~240V 50/60Hz, protection contre les surtensions 10kV, température de fonctionnement -40 ~+50°C. Classe d'isolation I. Différents accessoires de montage sont disponibles. Options possibles : capteur de lumière du jour, détecteur de mouvement. | Streetlight with lens type 3 130x60° for public lighting and parking garages. Aluminum IP66 housing with sea salt coating and with adjustable attachment for horizontal or vertical pole mounting 60mm. Equipped with Lumileds 5050 with lifetime L90 >60,000h. Dimmable 1-10V driver with pre-programmed CLO function. The housing can be opened toolless. When opening the housing, the voltage is interrupted by the built-in knife switch. Supply voltage 100~240V 50/60Hz, surge protection 10kV, operating temperature -40 ~+50°C. Insulation class I. Various mounting accessories are available. Possible options: daylight sensor, motion detector. | https://integratech.be/nl/producten/straatverlichting/integra-street | https://integratech.be/fr/produits/eclairage-public/integra-street | https://www.integratech.be/en/led-industrial-lighting/street-lighting/streetlight-2018/ | https://www.integratech.be/downloads/datasheets/LD201860S3-3-nl.pdf | https://www.integratech.be/downloads/datasheets/LD201860S3-3-fr.pdf | https://www.integratech.be/downloads/datasheets/LD201860S3-3-eng.pdf | https://www.integratech.be/downloads/photometric-data/ITST-streetlight.zip | https://www.integratech.be/downloads/pics/Integratech-ITST-Streetlight-S-Black.jpg | https://integratech.be/downloads/pics/Integratech-ITST-Streetlight-S-Dimensions.jpg |  | 10 | smd5050 | Lumileds | -40~+50 | 100~240 | TRUE | TRUE | FALSE | 5 | inclusief driver (intern) | FALSE |  | black RAL9005 | <5 | 1-10V | > 60.000 | L90 | TRUE |  |  |  | 1
Straatverlichting | On order | A | STREET | Integra street | ITST205G1 | Streetlight S 20W 5000K CLO 1-10V grijs 160x75 | Streetlight S 20W 5000K CLO 1-10V gris 160x75 | Streetlight S 20W 5000K CLO 1-10V grey 160x75 | st | 322.21 | 3320 | 160 | 5420076291280 | 9405 42 10 00 | EC000062 | No | 90 | 0.0661 | 4.56 |  |  | 5.2 | 610 | 190 | 143 |  |  | 545 | 240 | 175 | 1 | 0 | IP66 | 0,95 | 70 | 20 | 5000 | 160x75 | Streetlight met lens type 1 160x75° voor openbare verlichting en parkeergarages. Aluminium IP66 behuizing met zeezout coating en met verstelbare bevestiging voor horizontale of verticale paalmontage 60mm. Uitgerust met Lumileds 5050 met levensduur L90 >60.000u. Dimbare 1-10V driver met voorgeprogrammeerde CLO functie. De behuizing kan toolless geopend worden. Bij openen van de behuizing wordt de spanning onderbroken door de ingebouwde messchakelaar. Aansluitspanning 100~240V 50/60Hz, overspanningsbeveiliging 10kV, bedrijfstemperatuur -40 ~+50°C. Isolatieklasse I. Verschillende montage toebehoren zijn beschikbaar. Mogelijke opties: daglichtsensor, bewegingsmelder. | Streetlight avec lentille de type 1 160x75° pour l'éclairage public et les parkings. Boîtier en aluminium IP66 avec protection sel de mer et fixation réglable pour montage horizontal ou vertical sur un poteau de 60 mm. Equipé de Lumileds 5050 avec une durée de vie L90 >60,000h. Driver dimmable 1-10V avec fonction CLO préprogrammée. Le boîtier peut être ouvert sans outil. Lors de l'ouverture du boîtier, la tension est interrompue par l'interrupteur à couteau intégré. Tension de raccordement 100~240V 50/60Hz, protection contre les surtensions 10kV, température de fonctionnement -40 ~+50°C. Classe d'isolation I. Différents accessoires de montage sont disponibles. Options possibles : capteur de lumière du jour, détecteur de mouvement. | Streetlight with lens type 1 160x75° for public lighting and parking garages. Aluminum IP66 housing with sea salt coating and with adjustable attachment for horizontal or vertical pole mounting 60mm. Equipped with Lumileds 5050 with lifetime L90 >60,000h. Dimmable 1-10V driver with pre-programmed CLO function. The housing can be opened toolless. When opening the housing, the voltage is interrupted by the built-in knife switch. Supply voltage 100~240V 50/60Hz, surge protection 10kV, operating temperature -40 ~+50°C. Insulation class I. Various mounting accessories are available. Possible options: daylight sensor, motion detector. | https://integratech.be/nl/producten/straatverlichting/integra-street | https://integratech.be/fr/produits/eclairage-public/integra-street | https://www.integratech.be/en/led-industrial-lighting/street-lighting/streetlight-2018/ | https://www.integratech.be/downloads/datasheets/LD201860S3-3-nl.pdf | https://www.integratech.be/downloads/datasheets/LD201860S3-3-fr.pdf | https://www.integratech.be/downloads/datasheets/LD201860S3-3-eng.pdf | https://www.integratech.be/downloads/photometric-data/ITST-streetlight.zip | https://www.integratech.be/downloads/pics/Integratech-ITST-Streetlight-S-Grey.jpg | https://integratech.be/downloads/pics/Integratech-ITST-Streetlight-S-Dimensions.jpg |  | 10 | smd5050 | Lumileds | -40~+50 | 100~240 | TRUE | TRUE | FALSE | 5 | inclusief driver (intern) | FALSE |  | grey RAL7042 | <5 | 1-10V | > 60.000 | L90 | TRUE |  |  |  | 1
Straatverlichting | On order | A | STREET | Integra street | ITST205G2 | Streetlight S 20W 5000K CLO 1-10V grijs 160x95 | Streetlight S 20W 5000K CLO 1-10V gris 160x95 | Streetlight S 20W 5000K CLO 1-10V grey 160x95 | st | 322.21 | 3316 | 160 | 5420076292232 | 9405 42 10 00 | EC000062 | No | 90 | 0.0661 | 4.56 |  |  | 5.2 | 610 | 190 | 143 |  |  | 545 | 240 | 175 | 1 | 0 | IP66 | 0,95 | 70 | 20 | 5000 | 160x95 | Streetlight met lens type 2 160x95° voor openbare verlichting en parkeergarages. Aluminium IP66 behuizing met zeezout coating en met verstelbare bevestiging voor horizontale of verticale paalmontage 60mm. Uitgerust met Lumileds 5050 met levensduur L90 >60.000u. Dimbare 1-10V driver met voorgeprogrammeerde CLO functie. De behuizing kan toolless geopend worden. Bij openen van de behuizing wordt de spanning onderbroken door de ingebouwde messchakelaar. Aansluitspanning 100~240V 50/60Hz, overspanningsbeveiliging 10kV, bedrijfstemperatuur -40 ~+50°C. Isolatieklasse I. Verschillende montage toebehoren zijn beschikbaar. Mogelijke opties: daglichtsensor, bewegingsmelder. | Streetlight avec lentille de type 2 160x95° pour l'éclairage public et les parkings. Boîtier en aluminium IP66 avec protection sel de mer et fixation réglable pour montage horizontal ou vertical sur un poteau de 60 mm. Equipé de Lumileds 5050 avec une durée de vie L90 >60,000h. Driver dimmable 1-10V avec fonction CLO préprogrammée. Le boîtier peut être ouvert sans outil. Lors de l'ouverture du boîtier, la tension est interrompue par l'interrupteur à couteau intégré. Tension de raccordement 100~240V 50/60Hz, protection contre les surtensions 10kV, température de fonctionnement -40 ~+50°C. Classe d'isolation I. Différents accessoires de montage sont disponibles. Options possibles : capteur de lumière du jour, détecteur de mouvement. | Streetlight with lens type 2 160x95° for public lighting and parking garages. Aluminum IP66 housing with sea salt coating and with adjustable attachment for horizontal or vertical pole mounting 60mm. Equipped with Lumileds 5050 with lifetime L90 >60,000h. Dimmable 1-10V driver with pre-programmed CLO function. The housing can be opened toolless. When opening the housing, the voltage is interrupted by the built-in knife switch. Supply voltage 100~240V 50/60Hz, surge protection 10kV, operating temperature -40 ~+50°C. Insulation class I. Various mounting accessories are available. Possible options: daylight sensor, motion detector. | https://integratech.be/nl/producten/straatverlichting/integra-street | https://integratech.be/fr/produits/eclairage-public/integra-street | https://www.integratech.be/en/led-industrial-lighting/street-lighting/streetlight-2018/ | https://www.integratech.be/downloads/datasheets/LD201860S3-3-nl.pdf | https://www.integratech.be/downloads/datasheets/LD201860S3-3-fr.pdf | https://www.integratech.be/downloads/datasheets/LD201860S3-3-eng.pdf | https://www.integratech.be/downloads/photometric-data/ITST-streetlight.zip | https://www.integratech.be/downloads/pics/Integratech-ITST-Streetlight-S-Grey.jpg | https://integratech.be/downloads/pics/Integratech-ITST-Streetlight-S-Dimensions.jpg |  | 10 | smd5050 | Lumileds | -40~+50 | 100~240 | TRUE | TRUE | FALSE | 5 | inclusief driver (intern) | FALSE |  | grey RAL7042 | <5 | 1-10V | > 60.000 | L90 | TRUE |  |  |  | 1
Straatverlichting | On order | A | STREET | Integra street | ITST205G3 | Streetlight S 20W 5000K CLO 1-10V grijs 130x60 | Streetlight S 20W 5000K CLO 1-10V gris 130x60 | Streetlight S 20W 5000K CLO 1-10V grey 130x60 | st | 322.21 | 3288 | 160 | 5420076292249 | 9405 42 10 00 | EC000062 | No | 90 | 0.0661 | 4.56 |  |  | 5.2 | 610 | 190 | 143 |  |  | 545 | 240 | 175 | 1 | 0 | IP66 | 0,95 | 70 | 20 | 5000 | 130x60 | Streetlight met lens type 3 130x60° voor openbare verlichting en parkeergarages. Aluminium IP66 behuizing met zeezout coating en met verstelbare bevestiging voor horizontale of verticale paalmontage 60mm. Uitgerust met Lumileds 5050 met levensduur L90 >60.000u. Dimbare 1-10V driver met voorgeprogrammeerde CLO functie. De behuizing kan toolless geopend worden. Bij openen van de behuizing wordt de spanning onderbroken door de ingebouwde messchakelaar. Aansluitspanning 100~240V 50/60Hz, overspanningsbeveiliging 10kV, bedrijfstemperatuur -40 ~+50°C. Isolatieklasse I. Verschillende montage toebehoren zijn beschikbaar. Mogelijke opties: daglichtsensor, bewegingsmelder. | Streetlight avec lentille de type 3 130x60° pour l'éclairage public et les parkings. Boîtier en aluminium IP66 avec protection sel de mer et fixation réglable pour montage horizontal ou vertical sur un poteau de 60 mm. Equipé de Lumileds 5050 avec une durée de vie L90 >60,000h. Driver dimmable 1-10V avec fonction CLO préprogrammée. Le boîtier peut être ouvert sans outil. Lors de l'ouverture du boîtier, la tension est interrompue par l'interrupteur à couteau intégré. Tension de raccordement 100~240V 50/60Hz, protection contre les surtensions 10kV, température de fonctionnement -40 ~+50°C. Classe d'isolation I. Différents accessoires de montage sont disponibles. Options possibles : capteur de lumière du jour, détecteur de mouvement. | Streetlight with lens type 3 130x60° for public lighting and parking garages. Aluminum IP66 housing with sea salt coating and with djustable attachment for horizontal or vertical pole mounting 60mm. Equipped with Lumileds 5050 with lifetime L90 >60,000h. Dimmable 1-10V driver with pre-programmed CLO function. The housing can be opened toolless. When opening the housing, the voltage is interrupted by the built-in knife switch. Supply voltage 100~240V 50/60Hz, surge protection 10kV, operating temperature -40 ~+50°C. Insulation class I. Various mounting accessories are available. Possible options: daylight sensor, motion detector. | https://integratech.be/nl/producten/straatverlichting/integra-street | https://integratech.be/fr/produits/eclairage-public/integra-street | https://www.integratech.be/en/led-industrial-lighting/street-lighting/streetlight-2018/ | https://www.integratech.be/downloads/datasheets/LD201860S3-3-nl.pdf | https://www.integratech.be/downloads/datasheets/LD201860S3-3-fr.pdf | https://www.integratech.be/downloads/datasheets/LD201860S3-3-eng.pdf | https://www.integratech.be/downloads/photometric-data/ITST-streetlight.zip | https://www.integratech.be/downloads/pics/Integratech-ITST-Streetlight-S-Grey.jpg | https://integratech.be/downloads/pics/Integratech-ITST-Streetlight-S-Dimensions.jpg |  | 10 | smd5050 | Lumileds | -40~+50 | 100~240 | TRUE | TRUE | FALSE | 5 | inclusief driver (intern) | FALSE |  | grey RAL7042 | <5 | 1-10V | > 60.000 | L90 | TRUE |  |  |  | 1
Straatverlichting | On order | A | STREET | Integra street | ITST2403B1 | Streetlight L 240W 3000K CLO 1-10V zwart 160x75 | Streetlight L 240W 3000K CLO 1-10V noir 160x75 | Streetlight L 240W 3000K CLO 1-10V black 160x75 | st | 707.12 | 33952 | 160 | 5420076291945 | 9405 42 10 00 | EC000062 | No | 90 | 0.0661 | 4.56 |  |  | 8.8 | 762 | 290 | 143 |  |  | 705 | 345 | 175 | 1 | 0 | IP66 | 0,95 | 70 | 240 | 3000 | 160x75 | Streetlight met lens type 1 160x75° voor openbare verlichting en parkeergarages. Aluminium IP66 behuizing met zeezout coating en met verstelbare bevestiging voor horizontale of verticale paalmontage 60mm. Uitgerust met Lumileds 5050 met levensduur L90 >60.000u. Dimbare 1-10V driver met voorgeprogrammeerde CLO functie. De behuizing kan toolless geopend worden. Bij openen van de behuizing wordt de spanning onderbroken door de ingebouwde messchakelaar. Aansluitspanning 100~240V 50/60Hz, overspanningsbeveiliging 10kV, bedrijfstemperatuur -40 ~+50°C. Isolatieklasse I. Verschillende montage toebehoren zijn beschikbaar. Mogelijke opties: daglichtsensor, bewegingsmelder. | Streetlight avec lentille de type 1 160x75° pour l'éclairage public et les parkings. Boîtier en aluminium IP66 avec protection sel de mer et fixation réglable pour montage horizontal ou vertical sur un poteau de 60 mm. Equipé de Lumileds 5050 avec une durée de vie L90 >60,000h. Driver dimmable 1-10V avec fonction CLO préprogrammée. Le boîtier peut être ouvert sans outil. Lors de l'ouverture du boîtier, la tension est interrompue par l'interrupteur à couteau intégré. Tension de raccordement 100~240V 50/60Hz, protection contre les surtensions 10kV, température de fonctionnement -40 ~+50°C. Classe d'isolation I. Différents accessoires de montage sont disponibles. Options possibles : capteur de lumière du jour, détecteur de mouvement. | Streetlight with lens type 1 160x75° for public lighting and parking garages. Aluminum IP66 housing with sea salt coating and with adjustable attachment for horizontal or vertical pole mounting 60mm. Equipped with Lumileds 5050 with lifetime L90 >60,000h. Dimmable 1-10V driver with pre-programmed CLO function. The housing can be opened toolless. When opening the housing, the voltage is interrupted by the built-in knife switch. Supply voltage 100~240V 50/60Hz, surge protection 10kV, operating temperature -40 ~+50°C. Insulation class I. Various mounting accessories are available. Possible options: daylight sensor, motion detector. | https://integratech.be/nl/producten/straatverlichting/integra-street | https://integratech.be/fr/produits/eclairage-public/integra-street | https://www.integratech.be/en/led-industrial-lighting/street-lighting/streetlight-2018/ | https://www.integratech.be/downloads/datasheets/LD201860S3-3-nl.pdf | https://www.integratech.be/downloads/datasheets/LD201860S3-3-fr.pdf | https://www.integratech.be/downloads/datasheets/LD201860S3-3-eng.pdf | https://www.integratech.be/downloads/photometric-data/ITST-streetlight.zip | https://www.integratech.be/downloads/pics/Integratech-ITST-Streetlight-L-Black.jpg | https://integratech.be/downloads/pics/Integratech-ITST-Streetlight-L-Dimensions.jpg |  | 10 | smd5050 | Lumileds | -40~+50 | 100~240 | TRUE | TRUE | FALSE | 5 | inclusief driver (intern) | FALSE |  | black RAL9005 | <5 | 1-10V | > 60.000 | L90 | TRUE |  |  |  | 1
Straatverlichting | On order | A | STREET | Integra street | ITST2403B2 | Streetlight L 240W 3000K CLO 1-10V zwart 160x95 | Streetlight L 240W 3000K CLO 1-10V noir 160x95 | Streetlight L 240W 3000K CLO 1-10V black 160x95 | st | 707.12 | 33941 | 160 | 5420076293420 | 9405 42 10 00 | EC000062 | No | 90 | 0.0661 | 4.56 |  |  | 8.8 | 762 | 290 | 143 |  |  | 705 | 345 | 175 | 1 | 0 | IP66 | 0,95 | 70 | 240 | 3000 | 160x95 | Streetlight met lens type 2 160x95° voor openbare verlichting en parkeergarages. Aluminium IP66 behuizing met zeezout coating en met verstelbare bevestiging voor horizontale of verticale paalmontage 60mm. Uitgerust met Lumileds 5050 met levensduur L90 >60.000u. Dimbare 1-10V driver met voorgeprogrammeerde CLO functie. De behuizing kan toolless geopend worden. Bij openen van de behuizing wordt de spanning onderbroken door de ingebouwde messchakelaar. Aansluitspanning 100~240V 50/60Hz, overspanningsbeveiliging 10kV, bedrijfstemperatuur -40 ~+50°C. Isolatieklasse I. Verschillende montage toebehoren zijn beschikbaar. Mogelijke opties: daglichtsensor, bewegingsmelder. | Streetlight avec lentille de type 2 160x95° pour l'éclairage public et les parkings. Boîtier en aluminium IP66 avec protection sel de mer et fixation réglable pour montage horizontal ou vertical sur un poteau de 60 mm. Equipé de Lumileds 5050 avec une durée de vie L90 >60,000h. Driver dimmable 1-10V avec fonction CLO préprogrammée. Le boîtier peut être ouvert sans outil. Lors de l'ouverture du boîtier, la tension est interrompue par l'interrupteur à couteau intégré. Tension de raccordement 100~240V 50/60Hz, protection contre les surtensions 10kV, température de fonctionnement -40 ~+50°C. Classe d'isolation I. Différents accessoires de montage sont disponibles. Options possibles : capteur de lumière du jour, détecteur de mouvement. | Streetlight with lens type 2 160x95° for public lighting and parking garages. Aluminum IP66 housing with sea salt coating and with adjustable attachment for horizontal or vertical pole mounting 60mm. Equipped with Lumileds 5050 with lifetime L90 >60,000h. Dimmable 1-10V driver with pre-programmed CLO function. The housing can be opened toolless. When opening the housing, the voltage is interrupted by the built-in knife switch. Supply voltage 100~240V 50/60Hz, surge protection 10kV, operating temperature -40 ~+50°C. Insulation class I. Various mounting accessories are available. Possible options: daylight sensor, motion detector. | https://integratech.be/nl/producten/straatverlichting/integra-street | https://integratech.be/fr/produits/eclairage-public/integra-street | https://www.integratech.be/en/led-industrial-lighting/street-lighting/streetlight-2018/ | https://www.integratech.be/downloads/datasheets/LD201860S3-3-nl.pdf | https://www.integratech.be/downloads/datasheets/LD201860S3-3-fr.pdf | https://www.integratech.be/downloads/datasheets/LD201860S3-3-eng.pdf | https://www.integratech.be/downloads/photometric-data/ITST-streetlight.zip | https://www.integratech.be/downloads/pics/Integratech-ITST-Streetlight-L-Black.jpg | https://integratech.be/downloads/pics/Integratech-ITST-Streetlight-L-Dimensions.jpg |  | 10 | smd5050 | Lumileds | -40~+50 | 100~240 | TRUE | TRUE | FALSE | 5 | inclusief driver (intern) | FALSE |  | black RAL9005 | <5 | 1-10V | > 60.000 | L90 | TRUE |  |  |  | 1
Straatverlichting | On order | A | STREET | Integra street | ITST2403B3 | Streetlight L 240W 3000K CLO 1-10V zwart 130x60 | Streetlight L 240W 3000K CLO 1-10V noir 130x60 | Streetlight L 240W 3000K CLO 1-10V black 130x60 | st | 707.12 | 36074 | 160 | 5420076293437 | 9405 42 10 00 | EC000062 | No | 90 | 0.0661 | 4.56 |  |  | 8.8 | 762 | 290 | 143 |  |  | 705 | 345 | 175 | 1 | 0 | IP66 | 0,95 | 70 | 240 | 3000 | 130x60 | Streetlight met lens type 3 130x60° voor openbare verlichting en parkeergarages. Aluminium IP66 behuizing met zeezout coating en met verstelbare bevestiging voor horizontale of verticale paalmontage 60mm. Uitgerust met Lumileds 5050 met levensduur L90 >60.000u. Dimbare 1-10V driver met voorgeprogrammeerde CLO functie. De behuizing kan toolless geopend worden. Bij openen van de behuizing wordt de spanning onderbroken door de ingebouwde messchakelaar. Aansluitspanning 100~240V 50/60Hz, overspanningsbeveiliging 10kV, bedrijfstemperatuur -40 ~+50°C. Isolatieklasse I. Verschillende montage toebehoren zijn beschikbaar. Mogelijke opties: daglichtsensor, bewegingsmelder. | Streetlight avec lentille de type 3 130x60° pour l'éclairage public et les parkings. Boîtier en aluminium IP66 avec protection sel de mer et fixation réglable pour montage horizontal ou vertical sur un poteau de 60 mm. Equipé de Lumileds 5050 avec une durée de vie L90 >60,000h. Driver dimmable 1-10V avec fonction CLO préprogrammée. Le boîtier peut être ouvert sans outil. Lors de l'ouverture du boîtier, la tension est interrompue par l'interrupteur à couteau intégré. Tension de raccordement 100~240V 50/60Hz, protection contre les surtensions 10kV, température de fonctionnement -40 ~+50°C. Classe d'isolation I. Différents accessoires de montage sont disponibles. Options possibles : capteur de lumière du jour, détecteur de mouvement. | Streetlight with lens type 3 130x60° for public lighting and parking garages. Aluminum IP66 housing with sea salt coating and with adjustable attachment for horizontal or vertical pole mounting 60mm. Equipped with Lumileds 5050 with lifetime L90 >60,000h. Dimmable 1-10V driver with pre-programmed CLO function. The housing can be opened toolless. When opening the housing, the voltage is interrupted by the built-in knife switch. Supply voltage 100~240V 50/60Hz, surge protection 10kV, operating temperature -40 ~+50°C. Insulation class I. Various mounting accessories are available. Possible options: daylight sensor, motion detector. | https://integratech.be/nl/producten/straatverlichting/integra-street | https://integratech.be/fr/produits/eclairage-public/integra-street | https://www.integratech.be/en/led-industrial-lighting/street-lighting/streetlight-2018/ | https://www.integratech.be/downloads/datasheets/LD201860S3-3-nl.pdf | https://www.integratech.be/downloads/datasheets/LD201860S3-3-fr.pdf | https://www.integratech.be/downloads/datasheets/LD201860S3-3-eng.pdf | https://www.integratech.be/downloads/photometric-data/ITST-streetlight.zip | https://www.integratech.be/downloads/pics/Integratech-ITST-Streetlight-L-Black.jpg | https://integratech.be/downloads/pics/Integratech-ITST-Streetlight-L-Dimensions.jpg |  | 10 | smd5050 | Lumileds | -40~+50 | 100~240 | TRUE | TRUE | FALSE | 5 | inclusief driver (intern) | FALSE |  | black RAL9005 | <5 | 1-10V | > 60.000 | L90 | TRUE |  |  |  | 1
Straatverlichting | On order | A | STREET | Integra street | ITST2403G1 | Streetlight L 240W 3000K CLO 1-10V grijs 160x75 | Streetlight L 240W 3000K CLO 1-10V gris 160x75 | Streetlight L 240W 3000K CLO 1-10V grey 160x75 | st | 707.12 | 33952 | 160 | 5420076291587 | 9405 42 10 00 | EC000062 | No | 90 | 0.0661 | 4.56 |  |  | 8.8 | 762 | 290 | 143 |  |  | 705 | 345 | 175 | 1 | 0 | IP66 | 0,95 | 70 | 240 | 3000 | 160x75 | Streetlight met lens type 1 160x75° voor openbare verlichting en parkeergarages. Aluminium IP66 behuizing met zeezout coating en met verstelbare bevestiging voor horizontale of verticale paalmontage 60mm. Uitgerust met Lumileds 5050 met levensduur L90 >60.000u. Dimbare 1-10V driver met voorgeprogrammeerde CLO functie. De behuizing kan toolless geopend worden. Bij openen van de behuizing wordt de spanning onderbroken door de ingebouwde messchakelaar. Aansluitspanning 100~240V 50/60Hz, overspanningsbeveiliging 10kV, bedrijfstemperatuur -40 ~+50°C. Isolatieklasse I. Verschillende montage toebehoren zijn beschikbaar. Mogelijke opties: daglichtsensor, bewegingsmelder. | Streetlight avec lentille de type 1 160x75° pour l'éclairage public et les parkings. Boîtier en aluminium IP66 avec protection sel de mer et fixation réglable pour montage horizontal ou vertical sur un poteau de 60 mm. Equipé de Lumileds 5050 avec une durée de vie L90 >60,000h. Driver dimmable 1-10V avec fonction CLO préprogrammée. Le boîtier peut être ouvert sans outil. Lors de l'ouverture du boîtier, la tension est interrompue par l'interrupteur à couteau intégré. Tension de raccordement 100~240V 50/60Hz, protection contre les surtensions 10kV, température de fonctionnement -40 ~+50°C. Classe d'isolation I. Différents accessoires de montage sont disponibles. Options possibles : capteur de lumière du jour, détecteur de mouvement. | Streetlight with lens type 1 160x75° for public lighting and parking garages. Aluminum IP66 housing with sea salt coating and with adjustable attachment for horizontal or vertical pole mounting 60mm. Equipped with Lumileds 5050 with lifetime L90 >60,000h. Dimmable 1-10V driver with pre-programmed CLO function. The housing can be opened toolless. When opening the housing, the voltage is interrupted by the built-in knife switch. Supply voltage 100~240V 50/60Hz, surge protection 10kV, operating temperature -40 ~+50°C. Insulation class I. Various mounting accessories are available. Possible options: daylight sensor, motion detector. | https://integratech.be/nl/producten/straatverlichting/integra-street | https://integratech.be/fr/produits/eclairage-public/integra-street | https://www.integratech.be/en/led-industrial-lighting/street-lighting/streetlight-2018/ | https://www.integratech.be/downloads/datasheets/LD201860S3-3-nl.pdf | https://www.integratech.be/downloads/datasheets/LD201860S3-3-fr.pdf | https://www.integratech.be/downloads/datasheets/LD201860S3-3-eng.pdf | https://www.integratech.be/downloads/photometric-data/ITST-streetlight.zip | https://www.integratech.be/downloads/pics/Integratech-ITST-Streetlight-L-Grey.jpg | https://integratech.be/downloads/pics/Integratech-ITST-Streetlight-L-Dimensions.jpg |  | 10 | smd5050 | Lumileds | -40~+50 | 100~240 | TRUE | TRUE | FALSE | 5 | inclusief driver (intern) | FALSE |  | grey RAL7042 | <5 | 1-10V | > 60.000 | L90 | TRUE |  |  |  | 1
Straatverlichting | On order | A | STREET | Integra street | ITST2403G2 | Streetlight L 240W 3000K CLO 1-10V grijs 160x95 | Streetlight L 240W 3000K CLO 1-10V gris 160x95 | Streetlight L 240W 3000K CLO 1-10V grey 160x95 | st | 707.12 | 33941 | 160 | 5420076293444 | 9405 42 10 00 | EC000062 | No | 90 | 0.0661 | 4.56 |  |  | 8.8 | 762 | 290 | 143 |  |  | 705 | 345 | 175 | 1 | 0 | IP66 | 0,95 | 70 | 240 | 3000 | 160x95 | Streetlight met lens type 2 160x95° voor openbare verlichting en parkeergarages. Aluminium IP66 behuizing met zeezout coating en met verstelbare bevestiging voor horizontale of verticale paalmontage 60mm. Uitgerust met Lumileds 5050 met levensduur L90 >60.000u. Dimbare 1-10V driver met voorgeprogrammeerde CLO functie. De behuizing kan toolless geopend worden. Bij openen van de behuizing wordt de spanning onderbroken door de ingebouwde messchakelaar. Aansluitspanning 100~240V 50/60Hz, overspanningsbeveiliging 10kV, bedrijfstemperatuur -40 ~+50°C. Isolatieklasse I. Verschillende montage toebehoren zijn beschikbaar. Mogelijke opties: daglichtsensor, bewegingsmelder. | Streetlight avec lentille de type 2 160x95° pour l'éclairage public et les parkings. Boîtier en aluminium IP66 avec protection sel de mer et fixation réglable pour montage horizontal ou vertical sur un poteau de 60 mm. Equipé de Lumileds 5050 avec une durée de vie L90 >60,000h. Driver dimmable 1-10V avec fonction CLO préprogrammée. Le boîtier peut être ouvert sans outil. Lors de l'ouverture du boîtier, la tension est interrompue par l'interrupteur à couteau intégré. Tension de raccordement 100~240V 50/60Hz, protection contre les surtensions 10kV, température de fonctionnement -40 ~+50°C. Classe d'isolation I. Différents accessoires de montage sont disponibles. Options possibles : capteur de lumière du jour, détecteur de mouvement. | Streetlight with lens type 2 160x95° for public lighting and parking garages. Aluminum IP66 housing with sea salt coating and with adjustable attachment for horizontal or vertical pole mounting 60mm. Equipped with Lumileds 5050 with lifetime L90 >60,000h. Dimmable 1-10V driver with pre-programmed CLO function. The housing can be opened toolless. When opening the housing, the voltage is interrupted by the built-in knife switch. Supply voltage 100~240V 50/60Hz, surge protection 10kV, operating temperature -40 ~+50°C. Insulation class I. Various mounting accessories are available. Possible options: daylight sensor, motion detector. | https://integratech.be/nl/producten/straatverlichting/integra-street | https://integratech.be/fr/produits/eclairage-public/integra-street | https://www.integratech.be/en/led-industrial-lighting/street-lighting/streetlight-2018/ | https://www.integratech.be/downloads/datasheets/LD201860S3-3-nl.pdf | https://www.integratech.be/downloads/datasheets/LD201860S3-3-fr.pdf | https://www.integratech.be/downloads/datasheets/LD201860S3-3-eng.pdf | https://www.integratech.be/downloads/photometric-data/ITST-streetlight.zip | https://www.integratech.be/downloads/pics/Integratech-ITST-Streetlight-L-Grey.jpg | https://integratech.be/downloads/pics/Integratech-ITST-Streetlight-L-Dimensions.jpg |  | 10 | smd5050 | Lumileds | -40~+50 | 100~240 | TRUE | TRUE | FALSE | 5 | inclusief driver (intern) | FALSE |  | grey RAL7042 | <5 | 1-10V | > 60.000 | L90 | TRUE |  |  |  | 1
Straatverlichting | On order | A | STREET | Integra street | ITST2403G3 | Streetlight L 240W 3000K CLO 1-10V grijs 130x60 | Streetlight L 240W 3000K CLO 1-10V gris 130x60 | Streetlight L 240W 3000K CLO 1-10V grey 130x60 | st | 707.12 | 36074 | 160 | 5420076293451 | 9405 42 10 00 | EC000062 | No | 90 | 0.0661 | 4.56 |  |  | 8.8 | 762 | 290 | 143 |  |  | 705 | 345 | 175 | 1 | 0 | IP66 | 0,95 | 70 | 240 | 3000 | 130x60 | Streetlight met lens type 3 130x60° voor openbare verlichting en parkeergarages. Aluminium IP66 behuizing met zeezout coating en met verstelbare bevestiging voor horizontale of verticale paalmontage 60mm. Uitgerust met Lumileds 5050 met levensduur L90 >60.000u. Dimbare 1-10V driver met voorgeprogrammeerde CLO functie. De behuizing kan toolless geopend worden. Bij openen van de behuizing wordt de spanning onderbroken door de ingebouwde messchakelaar. Aansluitspanning 100~240V 50/60Hz, overspanningsbeveiliging 10kV, bedrijfstemperatuur -40 ~+50°C. Isolatieklasse I. Verschillende montage toebehoren zijn beschikbaar. Mogelijke opties: daglichtsensor, bewegingsmelder. | Streetlight avec lentille de type 3 130x60° pour l'éclairage public et les parkings. Boîtier en aluminium IP66 avec protection sel de mer et fixation réglable pour montage horizontal ou vertical sur un poteau de 60 mm. Equipé de Lumileds 5050 avec une durée de vie L90 >60,000h. Driver dimmable 1-10V avec fonction CLO préprogrammée. Le boîtier peut être ouvert sans outil. Lors de l'ouverture du boîtier, la tension est interrompue par l'interrupteur à couteau intégré. Tension de raccordement 100~240V 50/60Hz, protection contre les surtensions 10kV, température de fonctionnement -40 ~+50°C. Classe d'isolation I. Différents accessoires de montage sont disponibles. Options possibles : capteur de lumière du jour, détecteur de mouvement. | Streetlight with lens type 3 130x60° for public lighting and parking garages. Aluminum IP66 housing with sea salt coating and with adjustable attachment for horizontal or vertical pole mounting 60mm. Equipped with Lumileds 5050 with lifetime L90 >60,000h. Dimmable 1-10V driver with pre-programmed CLO function. The housing can be opened toolless. When opening the housing, the voltage is interrupted by the built-in knife switch. Supply voltage 100~240V 50/60Hz, surge protection 10kV, operating temperature -40 ~+50°C. Insulation class I. Various mounting accessories are available. Possible options: daylight sensor, motion detector. | https://integratech.be/nl/producten/straatverlichting/integra-street | https://integratech.be/fr/produits/eclairage-public/integra-street | https://www.integratech.be/en/led-industrial-lighting/street-lighting/streetlight-2018/ | https://www.integratech.be/downloads/datasheets/LD201860S3-3-nl.pdf | https://www.integratech.be/downloads/datasheets/LD201860S3-3-fr.pdf | https://www.integratech.be/downloads/datasheets/LD201860S3-3-eng.pdf | https://www.integratech.be/downloads/photometric-data/ITST-streetlight.zip | https://www.integratech.be/downloads/pics/Integratech-ITST-Streetlight-L-Grey.jpg | https://integratech.be/downloads/pics/Integratech-ITST-Streetlight-L-Dimensions.jpg |  | 10 | smd5050 | Lumileds | -40~+50 | 100~240 | TRUE | TRUE | FALSE | 5 | inclusief driver (intern) | FALSE |  | grey RAL7042 | <5 | 1-10V | > 60.000 | L90 | TRUE |  |  |  | 1
Straatverlichting | On order | A | STREET | Integra street | ITST2404B1 | Streetlight L 240W 4000K CLO 1-10V zwart 160x75 | Streetlight L 240W 4000K CLO 1-10V noir 160x75 | Streetlight L 240W 4000K CLO 1-10V black 160x75 | st | 707.12 | 35739 | 160 | 5420076291952 | 9405 42 10 00 | EC000062 | No | 90 | 0.0661 | 4.56 |  |  | 8.8 | 762 | 290 | 143 |  |  | 705 | 345 | 175 | 1 | 0 | IP66 | 0,95 | 70 | 240 | 4000 | 160x75 | Streetlight met lens type 1 160x75° voor openbare verlichting en parkeergarages. Aluminium IP66 behuizing met zeezout coating en met verstelbare bevestiging voor horizontale of verticale paalmontage 60mm. Uitgerust met Lumileds 5050 met levensduur L90 >60.000u. Dimbare 1-10V driver met voorgeprogrammeerde CLO functie. De behuizing kan toolless geopend worden. Bij openen van de behuizing wordt de spanning onderbroken door de ingebouwde messchakelaar. Aansluitspanning 100~240V 50/60Hz, overspanningsbeveiliging 10kV, bedrijfstemperatuur -40 ~+50°C. Isolatieklasse I. Verschillende montage toebehoren zijn beschikbaar. Mogelijke opties: daglichtsensor, bewegingsmelder. | Streetlight avec lentille de type 1 160x75° pour l'éclairage public et les parkings. Boîtier en aluminium IP66 avec protection sel de mer et fixation réglable pour montage horizontal ou vertical sur un poteau de 60 mm. Equipé de Lumileds 5050 avec une durée de vie L90 >60,000h. Driver dimmable 1-10V avec fonction CLO préprogrammée. Le boîtier peut être ouvert sans outil. Lors de l'ouverture du boîtier, la tension est interrompue par l'interrupteur à couteau intégré. Tension de raccordement 100~240V 50/60Hz, protection contre les surtensions 10kV, température de fonctionnement -40 ~+50°C. Classe d'isolation I. Différents accessoires de montage sont disponibles. Options possibles : capteur de lumière du jour, détecteur de mouvement. | Streetlight with lens type 1 160x75° for public lighting and parking garages. Aluminum IP66 housing with sea salt coating and with adjustable attachment for horizontal or vertical pole mounting 60mm. Equipped with Lumileds 5050 with lifetime L90 >60,000h. Dimmable 1-10V driver with pre-programmed CLO function. The housing can be opened toolless. When opening the housing, the voltage is interrupted by the built-in knife switch. Supply voltage 100~240V 50/60Hz, surge protection 10kV, operating temperature -40 ~+50°C. Insulation class I. Various mounting accessories are available. Possible options: daylight sensor, motion detector. | https://integratech.be/nl/producten/straatverlichting/integra-street | https://integratech.be/fr/produits/eclairage-public/integra-street | https://www.integratech.be/en/led-industrial-lighting/street-lighting/streetlight-2018/ | https://www.integratech.be/downloads/datasheets/LD201860S3-3-nl.pdf | https://www.integratech.be/downloads/datasheets/LD201860S3-3-fr.pdf | https://www.integratech.be/downloads/datasheets/LD201860S3-3-eng.pdf | https://www.integratech.be/downloads/photometric-data/ITST-streetlight.zip | https://www.integratech.be/downloads/pics/Integratech-ITST-Streetlight-L-Black.jpg | https://integratech.be/downloads/pics/Integratech-ITST-Streetlight-L-Dimensions.jpg |  | 10 | smd5050 | Lumileds | -40~+50 | 100~240 | TRUE | TRUE | FALSE | 5 | inclusief driver (intern) | FALSE |  | black RAL9005 | <5 | 1-10V | > 60.000 | L90 | TRUE |  |  |  | 1
Straatverlichting | On order | A | STREET | Integra street | ITST2404B2 | Streetlight L 240W 4000K CLO 1-10V zwart 160x95 | Streetlight L 240W 4000K CLO 1-10V noir 160x95 | Streetlight L 240W 4000K CLO 1-10V black 160x95 | st | 707.12 | 35727 | 160 | 5420076293468 | 9405 42 10 00 | EC000062 | No | 90 | 0.0661 | 4.56 |  |  | 8.8 | 762 | 290 | 143 |  |  | 705 | 345 | 175 | 1 | 0 | IP66 | 0,95 | 70 | 240 | 4000 | 160x95 | Streetlight met lens type 2 160x95° voor openbare verlichting en parkeergarages. Aluminium IP66 behuizing met zeezout coating en met verstelbare bevestiging voor horizontale of verticale paalmontage 60mm. Uitgerust met Lumileds 5050 met levensduur L90 >60.000u. Dimbare 1-10V driver met voorgeprogrammeerde CLO functie. De behuizing kan toolless geopend worden. Bij openen van de behuizing wordt de spanning onderbroken door de ingebouwde messchakelaar. Aansluitspanning 100~240V 50/60Hz, overspanningsbeveiliging 10kV, bedrijfstemperatuur -40 ~+50°C. Isolatieklasse I. Verschillende montage toebehoren zijn beschikbaar. Mogelijke opties: daglichtsensor, bewegingsmelder. | Streetlight avec lentille de type 2 160x95° pour l'éclairage public et les parkings. Boîtier en aluminium IP66 avec protection sel de mer et fixation réglable pour montage horizontal ou vertical sur un poteau de 60 mm. Equipé de Lumileds 5050 avec une durée de vie L90 >60,000h. Driver dimmable 1-10V avec fonction CLO préprogrammée. Le boîtier peut être ouvert sans outil. Lors de l'ouverture du boîtier, la tension est interrompue par l'interrupteur à couteau intégré. Tension de raccordement 100~240V 50/60Hz, protection contre les surtensions 10kV, température de fonctionnement -40 ~+50°C. Classe d'isolation I. Différents accessoires de montage sont disponibles. Options possibles : capteur de lumière du jour, détecteur de mouvement. | Streetlight with lens type 2 160x95° for public lighting and parking garages. Aluminum IP66 housing with sea salt coating and with adjustable attachment for horizontal or vertical pole mounting 60mm. Equipped with Lumileds 5050 with lifetime L90 >60,000h. Dimmable 1-10V driver with pre-programmed CLO function. The housing can be opened toolless. When opening the housing, the voltage is interrupted by the built-in knife switch. Supply voltage 100~240V 50/60Hz, surge protection 10kV, operating temperature -40 ~+50°C. Insulation class I. Various mounting accessories are available. Possible options: daylight sensor, motion detector. | https://integratech.be/nl/producten/straatverlichting/integra-street | https://integratech.be/fr/produits/eclairage-public/integra-street | https://www.integratech.be/en/led-industrial-lighting/street-lighting/streetlight-2018/ | https://www.integratech.be/downloads/datasheets/LD201860S3-3-nl.pdf | https://www.integratech.be/downloads/datasheets/LD201860S3-3-fr.pdf | https://www.integratech.be/downloads/datasheets/LD201860S3-3-eng.pdf | https://www.integratech.be/downloads/photometric-data/ITST-streetlight.zip | https://www.integratech.be/downloads/pics/Integratech-ITST-Streetlight-L-Black.jpg | https://integratech.be/downloads/pics/Integratech-ITST-Streetlight-L-Dimensions.jpg |  | 10 | smd5050 | Lumileds | -40~+50 | 100~240 | TRUE | TRUE | FALSE | 5 | inclusief driver (intern) | FALSE |  | black RAL9005 | <5 | 1-10V | > 60.000 | L90 | TRUE |  |  |  | 1
Straatverlichting | On order | A | STREET | Integra street | ITST2404B3 | Streetlight L 240W 4000K CLO 1-10V zwart 130x60 | Streetlight L 240W 4000K CLO 1-10V noir 130x60 | Streetlight L 240W 4000K CLO 1-10V black 130x60 | st | 707.12 | 36074 | 160 | 5420076293475 | 9405 42 10 00 | EC000062 | No | 90 | 0.0661 | 4.56 |  |  | 8.8 | 762 | 290 | 143 |  |  | 705 | 345 | 175 | 1 | 0 | IP66 | 0,95 | 70 | 240 | 4000 | 130x60 | Streetlight met lens type 3 130x60° voor openbare verlichting en parkeergarages. Aluminium IP66 behuizing met zeezout coating en met verstelbare bevestiging voor horizontale of verticale paalmontage 60mm. Uitgerust met Lumileds 5050 met levensduur L90 >60.000u. Dimbare 1-10V driver met voorgeprogrammeerde CLO functie. De behuizing kan toolless geopend worden. Bij openen van de behuizing wordt de spanning onderbroken door de ingebouwde messchakelaar. Aansluitspanning 100~240V 50/60Hz, overspanningsbeveiliging 10kV, bedrijfstemperatuur -40 ~+50°C. Isolatieklasse I. Verschillende montage toebehoren zijn beschikbaar. Mogelijke opties: daglichtsensor, bewegingsmelder. | Streetlight avec lentille de type 3 130x60° pour l'éclairage public et les parkings. Boîtier en aluminium IP66 avec protection sel de mer et fixation réglable pour montage horizontal ou vertical sur un poteau de 60 mm. Equipé de Lumileds 5050 avec une durée de vie L90 >60,000h. Driver dimmable 1-10V avec fonction CLO préprogrammée. Le boîtier peut être ouvert sans outil. Lors de l'ouverture du boîtier, la tension est interrompue par l'interrupteur à couteau intégré. Tension de raccordement 100~240V 50/60Hz, protection contre les surtensions 10kV, température de fonctionnement -40 ~+50°C. Classe d'isolation I. Différents accessoires de montage sont disponibles. Options possibles : capteur de lumière du jour, détecteur de mouvement. | Streetlight with lens type 3 130x60° for public lighting and parking garages. Aluminum IP66 housing with sea salt coating and with adjustable attachment for horizontal or vertical pole mounting 60mm. Equipped with Lumileds 5050 with lifetime L90 >60,000h. Dimmable 1-10V driver with pre-programmed CLO function. The housing can be opened toolless. When opening the housing, the voltage is interrupted by the built-in knife switch. Supply voltage 100~240V 50/60Hz, surge protection 10kV, operating temperature -40 ~+50°C. Insulation class I. Various mounting accessories are available. Possible options: daylight sensor, motion detector. | https://integratech.be/nl/producten/straatverlichting/integra-street | https://integratech.be/fr/produits/eclairage-public/integra-street | https://www.integratech.be/en/led-industrial-lighting/street-lighting/streetlight-2018/ | https://www.integratech.be/downloads/datasheets/LD201860S3-3-nl.pdf | https://www.integratech.be/downloads/datasheets/LD201860S3-3-fr.pdf | https://www.integratech.be/downloads/datasheets/LD201860S3-3-eng.pdf | https://www.integratech.be/downloads/photometric-data/ITST-streetlight.zip | https://www.integratech.be/downloads/pics/Integratech-ITST-Streetlight-L-Black.jpg | https://integratech.be/downloads/pics/Integratech-ITST-Streetlight-L-Dimensions.jpg |  | 10 | smd5050 | Lumileds | -40~+50 | 100~240 | TRUE | TRUE | FALSE | 5 | inclusief driver (intern) | FALSE |  | black RAL9005 | <5 | 1-10V | > 60.000 | L90 | TRUE |  |  |  | 1
Straatverlichting | On order | A | STREET | Integra street | ITST2404G1 | Streetlight L 240W 4000K CLO 1-10V grijs 160x75 | Streetlight L 240W 4000K CLO 1-10V gris 160x75 | Streetlight L 240W 4000K CLO 1-10V grey 160x75 | st | 707.12 | 35739 | 160 | 5420076291594 | 9405 42 10 00 | EC000062 | No | 90 | 0.0661 | 4.56 |  |  | 8.8 | 762 | 290 | 143 |  |  | 705 | 345 | 175 | 1 | 0 | IP66 | 0,95 | 70 | 240 | 4000 | 160x75 | Streetlight met lens type 1 160x75° voor openbare verlichting en parkeergarages. Aluminium IP66 behuizing met zeezout coating en met verstelbare bevestiging voor horizontale of verticale paalmontage 60mm. Uitgerust met Lumileds 5050 met levensduur L90 >60.000u. Dimbare 1-10V driver met voorgeprogrammeerde CLO functie. De behuizing kan toolless geopend worden. Bij openen van de behuizing wordt de spanning onderbroken door de ingebouwde messchakelaar. Aansluitspanning 100~240V 50/60Hz, overspanningsbeveiliging 10kV, bedrijfstemperatuur -40 ~+50°C. Isolatieklasse I. Verschillende montage toebehoren zijn beschikbaar. Mogelijke opties: daglichtsensor, bewegingsmelder. | Streetlight avec lentille de type 1 160x75° pour l'éclairage public et les parkings. Boîtier en aluminium IP66 avec protection sel de mer et fixation réglable pour montage horizontal ou vertical sur un poteau de 60 mm. Equipé de Lumileds 5050 avec une durée de vie L90 >60,000h. Driver dimmable 1-10V avec fonction CLO préprogrammée. Le boîtier peut être ouvert sans outil. Lors de l'ouverture du boîtier, la tension est interrompue par l'interrupteur à couteau intégré. Tension de raccordement 100~240V 50/60Hz, protection contre les surtensions 10kV, température de fonctionnement -40 ~+50°C. Classe d'isolation I. Différents accessoires de montage sont disponibles. Options possibles : capteur de lumière du jour, détecteur de mouvement. | Streetlight with lens type 1 160x75° for public lighting and parking garages. Aluminum IP66 housing with sea salt coating and with adjustable attachment for horizontal or vertical pole mounting 60mm. Equipped with Lumileds 5050 with lifetime L90 >60,000h. Dimmable 1-10V driver with pre-programmed CLO function. The housing can be opened toolless. When opening the housing, the voltage is interrupted by the built-in knife switch. Supply voltage 100~240V 50/60Hz, surge protection 10kV, operating temperature -40 ~+50°C. Insulation class I. Various mounting accessories are available. Possible options: daylight sensor, motion detector. | https://integratech.be/nl/producten/straatverlichting/integra-street | https://integratech.be/fr/produits/eclairage-public/integra-street | https://www.integratech.be/en/led-industrial-lighting/street-lighting/streetlight-2018/ | https://www.integratech.be/downloads/datasheets/LD201860S3-3-nl.pdf | https://www.integratech.be/downloads/datasheets/LD201860S3-3-fr.pdf | https://www.integratech.be/downloads/datasheets/LD201860S3-3-eng.pdf | https://www.integratech.be/downloads/photometric-data/ITST-streetlight.zip | https://www.integratech.be/downloads/pics/Integratech-ITST-Streetlight-L-Grey.jpg | https://integratech.be/downloads/pics/Integratech-ITST-Streetlight-L-Dimensions.jpg |  | 10 | smd5050 | Lumileds | -40~+50 | 100~240 | TRUE | TRUE | FALSE | 5 | inclusief driver (intern) | FALSE |  | grey RAL7042 | <5 | 1-10V | > 60.000 | L90 | TRUE |  |  |  | 1
Straatverlichting | On order | A | STREET | Integra street | ITST2404G2 | Streetlight L 240W 4000K CLO 1-10V grijs 160x95 | Streetlight L 240W 4000K CLO 1-10V gris 160x95 | Streetlight L 240W 4000K CLO 1-10V grey 160x95 | st | 707.12 | 35727 | 160 | 5420076293482 | 9405 42 10 00 | EC000062 | No | 90 | 0.0661 | 4.56 |  |  | 8.8 | 762 | 290 | 143 |  |  | 705 | 345 | 175 | 1 | 0 | IP66 | 0,95 | 70 | 240 | 4000 | 160x95 | Streetlight met lens type 2 160x95° voor openbare verlichting en parkeergarages. Aluminium IP66 behuizing met zeezout coating en met verstelbare bevestiging voor horizontale of verticale paalmontage 60mm. Uitgerust met Lumileds 5050 met levensduur L90 >60.000u. Dimbare 1-10V driver met voorgeprogrammeerde CLO functie. De behuizing kan toolless geopend worden. Bij openen van de behuizing wordt de spanning onderbroken door de ingebouwde messchakelaar. Aansluitspanning 100~240V 50/60Hz, overspanningsbeveiliging 10kV, bedrijfstemperatuur -40 ~+50°C. Isolatieklasse I. Verschillende montage toebehoren zijn beschikbaar. Mogelijke opties: daglichtsensor, bewegingsmelder. | Streetlight avec lentille de type 2 160x95° pour l'éclairage public et les parkings. Boîtier en aluminium IP66 avec protection sel de mer et fixation réglable pour montage horizontal ou vertical sur un poteau de 60 mm. Equipé de Lumileds 5050 avec une durée de vie L90 >60,000h. Driver dimmable 1-10V avec fonction CLO préprogrammée. Le boîtier peut être ouvert sans outil. Lors de l'ouverture du boîtier, la tension est interrompue par l'interrupteur à couteau intégré. Tension de raccordement 100~240V 50/60Hz, protection contre les surtensions 10kV, température de fonctionnement -40 ~+50°C. Classe d'isolation I. Différents accessoires de montage sont disponibles. Options possibles : capteur de lumière du jour, détecteur de mouvement. | Streetlight with lens type 2 160x95° for public lighting and parking garages. Aluminum IP66 housing with sea salt coating and with adjustable attachment for horizontal or vertical pole mounting 60mm. Equipped with Lumileds 5050 with lifetime L90 >60,000h. Dimmable 1-10V driver with pre-programmed CLO function. The housing can be opened toolless. When opening the housing, the voltage is interrupted by the built-in knife switch. Supply voltage 100~240V 50/60Hz, surge protection 10kV, operating temperature -40 ~+50°C. Insulation class I. Various mounting accessories are available. Possible options: daylight sensor, motion detector. | https://integratech.be/nl/producten/straatverlichting/integra-street | https://integratech.be/fr/produits/eclairage-public/integra-street | https://www.integratech.be/en/led-industrial-lighting/street-lighting/streetlight-2018/ | https://www.integratech.be/downloads/datasheets/LD201860S3-3-nl.pdf | https://www.integratech.be/downloads/datasheets/LD201860S3-3-fr.pdf | https://www.integratech.be/downloads/datasheets/LD201860S3-3-eng.pdf | https://www.integratech.be/downloads/photometric-data/ITST-streetlight.zip | https://www.integratech.be/downloads/pics/Integratech-ITST-Streetlight-L-Grey.jpg | https://integratech.be/downloads/pics/Integratech-ITST-Streetlight-L-Dimensions.jpg |  | 10 | smd5050 | Lumileds | -40~+50 | 100~240 | TRUE | TRUE | FALSE | 5 | inclusief driver (intern) | FALSE |  | grey RAL7042 | <5 | 1-10V | > 60.000 | L90 | TRUE |  |  |  | 1
Straatverlichting | On order | A | STREET | Integra street | ITST2404G3 | Streetlight L 240W 4000K CLO 1-10V grijs 130x60 | Streetlight L 240W 4000K CLO 1-10V gris 130x60 | Streetlight L 240W 4000K CLO 1-10V grey 130x60 | st | 707.12 | 36074 | 160 | 5420076293499 | 9405 42 10 00 | EC000062 | No | 90 | 0.0661 | 4.56 |  |  | 8.8 | 762 | 290 | 143 |  |  | 705 | 345 | 175 | 1 | 0 | IP66 | 0,95 | 70 | 240 | 4000 | 130x60 | Streetlight met lens type 3 130x60° voor openbare verlichting en parkeergarages. Aluminium IP66 behuizing met zeezout coating en met verstelbare bevestiging voor horizontale of verticale paalmontage 60mm. Uitgerust met Lumileds 5050 met levensduur L90 >60.000u. Dimbare 1-10V driver met voorgeprogrammeerde CLO functie. De behuizing kan toolless geopend worden. Bij openen van de behuizing wordt de spanning onderbroken door de ingebouwde messchakelaar. Aansluitspanning 100~240V 50/60Hz, overspanningsbeveiliging 10kV, bedrijfstemperatuur -40 ~+50°C. Isolatieklasse I. Verschillende montage toebehoren zijn beschikbaar. Mogelijke opties: daglichtsensor, bewegingsmelder. | Streetlight avec lentille de type 3 130x60° pour l'éclairage public et les parkings. Boîtier en aluminium IP66 avec protection sel de mer et fixation réglable pour montage horizontal ou vertical sur un poteau de 60 mm. Equipé de Lumileds 5050 avec une durée de vie L90 >60,000h. Driver dimmable 1-10V avec fonction CLO préprogrammée. Le boîtier peut être ouvert sans outil. Lors de l'ouverture du boîtier, la tension est interrompue par l'interrupteur à couteau intégré. Tension de raccordement 100~240V 50/60Hz, protection contre les surtensions 10kV, température de fonctionnement -40 ~+50°C. Classe d'isolation I. Différents accessoires de montage sont disponibles. Options possibles : capteur de lumière du jour, détecteur de mouvement. | Streetlight with lens type 3 130x60° for public lighting and parking garages. Aluminum IP66 housing with sea salt coating and with adjustable attachment for horizontal or vertical pole mounting 60mm. Equipped with Lumileds 5050 with lifetime L90 >60,000h. Dimmable 1-10V driver with pre-programmed CLO function. The housing can be opened toolless. When opening the housing, the voltage is interrupted by the built-in knife switch. Supply voltage 100~240V 50/60Hz, surge protection 10kV, operating temperature -40 ~+50°C. Insulation class I. Various mounting accessories are available. Possible options: daylight sensor, motion detector. | https://integratech.be/nl/producten/straatverlichting/integra-street | https://integratech.be/fr/produits/eclairage-public/integra-street | https://www.integratech.be/en/led-industrial-lighting/street-lighting/streetlight-2018/ | https://www.integratech.be/downloads/datasheets/LD201860S3-3-nl.pdf | https://www.integratech.be/downloads/datasheets/LD201860S3-3-fr.pdf | https://www.integratech.be/downloads/datasheets/LD201860S3-3-eng.pdf | https://www.integratech.be/downloads/photometric-data/ITST-streetlight.zip | https://www.integratech.be/downloads/pics/Integratech-ITST-Streetlight-L-Grey.jpg | https://integratech.be/downloads/pics/Integratech-ITST-Streetlight-L-Dimensions.jpg |  | 10 | smd5050 | Lumileds | -40~+50 | 100~240 | TRUE | TRUE | FALSE | 5 | inclusief driver (intern) | FALSE |  | grey RAL7042 | <5 | 1-10V | > 60.000 | L90 | TRUE |  |  |  | 1
Straatverlichting | On order | A | STREET | Integra street | ITST24057B1 | Streetlight L 240W 5700K CLO 1-10V zwart 160x75 | Streetlight L 240W 5700K CLO 1-10V noir 160x75 | Streetlight L 240W 5700K CLO 1-10V black 160x75 | st | 707.12 | 35739 | 160 | 5420076291969 | 9405 42 10 00 | EC000062 | No | 90 | 0.0661 | 4.56 |  |  | 8.8 | 762 | 290 | 143 |  |  | 705 | 345 | 175 | 1 | 0 | IP66 | 0,95 | 70 | 240 | 5700 | 160x75 | Streetlight met lens type 1 160x75° voor openbare verlichting en parkeergarages. Aluminium IP66 behuizing met zeezout coating en met verstelbare bevestiging voor horizontale of verticale paalmontage 60mm. Uitgerust met Lumileds 5050 met levensduur L90 >60.000u. Dimbare 1-10V driver met voorgeprogrammeerde CLO functie. De behuizing kan toolless geopend worden. Bij openen van de behuizing wordt de spanning onderbroken door de ingebouwde messchakelaar. Aansluitspanning 100~240V 50/60Hz, overspanningsbeveiliging 10kV, bedrijfstemperatuur -40 ~+50°C. Isolatieklasse I. Verschillende montage toebehoren zijn beschikbaar. Mogelijke opties: daglichtsensor, bewegingsmelder. | Streetlight avec lentille de type 1 160x75° pour l'éclairage public et les parkings. Boîtier en aluminium IP66 avec protection sel de mer et fixation réglable pour montage horizontal ou vertical sur un poteau de 60 mm. Equipé de Lumileds 5050 avec une durée de vie L90 >60,000h. Driver dimmable 1-10V avec fonction CLO préprogrammée. Le boîtier peut être ouvert sans outil. Lors de l'ouverture du boîtier, la tension est interrompue par l'interrupteur à couteau intégré. Tension de raccordement 100~240V 50/60Hz, protection contre les surtensions 10kV, température de fonctionnement -40 ~+50°C. Classe d'isolation I. Différents accessoires de montage sont disponibles. Options possibles : capteur de lumière du jour, détecteur de mouvement. | Streetlight with lens type 1 160x75° for public lighting and parking garages. Aluminum IP66 housing with sea salt coating and with adjustable attachment for horizontal or vertical pole mounting 60mm. Equipped with Lumileds 5050 with lifetime L90 >60,000h. Dimmable 1-10V driver with pre-programmed CLO function. The housing can be opened toolless. When opening the housing, the voltage is interrupted by the built-in knife switch. Supply voltage 100~240V 50/60Hz, surge protection 10kV, operating temperature -40 ~+50°C. Insulation class I. Various mounting accessories are available. Possible options: daylight sensor, motion detector. | https://integratech.be/nl/producten/straatverlichting/integra-street | https://integratech.be/fr/produits/eclairage-public/integra-street | https://www.integratech.be/en/led-industrial-lighting/street-lighting/streetlight-2018/ | https://www.integratech.be/downloads/datasheets/LD201860S3-3-nl.pdf | https://www.integratech.be/downloads/datasheets/LD201860S3-3-fr.pdf | https://www.integratech.be/downloads/datasheets/LD201860S3-3-eng.pdf | https://www.integratech.be/downloads/photometric-data/ITST-streetlight.zip | https://www.integratech.be/downloads/pics/Integratech-ITST-Streetlight-L-Black.jpg | https://integratech.be/downloads/pics/Integratech-ITST-Streetlight-L-Dimensions.jpg |  | 10 | smd5050 | Lumileds | -40~+50 | 100~240 | TRUE | TRUE | FALSE | 5 | inclusief driver (intern) | FALSE |  | black RAL9005 | <5 | 1-10V | > 60.000 | L90 | TRUE |  |  |  | 1
Straatverlichting | On order | A | STREET | Integra street | ITST24057B2 | Streetlight L 240W 5700K CLO 1-10V zwart 160x95 | Streetlight L 240W 5700K CLO 1-10V noir 160x95 | Streetlight L 240W 5700K CLO 1-10V black 160x95 | st | 707.12 | 35727 | 160 | 5420076293505 | 9405 42 10 00 | EC000062 | No | 90 | 0.0661 | 4.56 |  |  | 8.8 | 762 | 290 | 143 |  |  | 705 | 345 | 175 | 1 | 0 | IP66 | 0,95 | 70 | 240 | 5700 | 160x95 | Streetlight met lens type 2 160x95° voor openbare verlichting en parkeergarages. Aluminium IP66 behuizing met zeezout coating en met verstelbare bevestiging voor horizontale of verticale paalmontage 60mm. Uitgerust met Lumileds 5050 met levensduur L90 >60.000u. Dimbare 1-10V driver met voorgeprogrammeerde CLO functie. De behuizing kan toolless geopend worden. Bij openen van de behuizing wordt de spanning onderbroken door de ingebouwde messchakelaar. Aansluitspanning 100~240V 50/60Hz, overspanningsbeveiliging 10kV, bedrijfstemperatuur -40 ~+50°C. Isolatieklasse I. Verschillende montage toebehoren zijn beschikbaar. Mogelijke opties: daglichtsensor, bewegingsmelder. | Streetlight avec lentille de type 2 160x95° pour l'éclairage public et les parkings. Boîtier en aluminium IP66 avec protection sel de mer et fixation réglable pour montage horizontal ou vertical sur un poteau de 60 mm. Equipé de Lumileds 5050 avec une durée de vie L90 >60,000h. Driver dimmable 1-10V avec fonction CLO préprogrammée. Le boîtier peut être ouvert sans outil. Lors de l'ouverture du boîtier, la tension est interrompue par l'interrupteur à couteau intégré. Tension de raccordement 100~240V 50/60Hz, protection contre les surtensions 10kV, température de fonctionnement -40 ~+50°C. Classe d'isolation I. Différents accessoires de montage sont disponibles. Options possibles : capteur de lumière du jour, détecteur de mouvement. | Streetlight with lens type 2 160x95° for public lighting and parking garages. Aluminum IP66 housing with sea salt coating and with adjustable attachment for horizontal or vertical pole mounting 60mm. Equipped with Lumileds 5050 with lifetime L90 >60,000h. Dimmable 1-10V driver with pre-programmed CLO function. The housing can be opened toolless. When opening the housing, the voltage is interrupted by the built-in knife switch. Supply voltage 100~240V 50/60Hz, surge protection 10kV, operating temperature -40 ~+50°C. Insulation class I. Various mounting accessories are available. Possible options: daylight sensor, motion detector. | https://integratech.be/nl/producten/straatverlichting/integra-street | https://integratech.be/fr/produits/eclairage-public/integra-street | https://www.integratech.be/en/led-industrial-lighting/street-lighting/streetlight-2018/ | https://www.integratech.be/downloads/datasheets/LD201860S3-3-nl.pdf | https://www.integratech.be/downloads/datasheets/LD201860S3-3-fr.pdf | https://www.integratech.be/downloads/datasheets/LD201860S3-3-eng.pdf | https://www.integratech.be/downloads/photometric-data/ITST-streetlight.zip | https://www.integratech.be/downloads/pics/Integratech-ITST-Streetlight-L-Black.jpg | https://integratech.be/downloads/pics/Integratech-ITST-Streetlight-L-Dimensions.jpg |  | 10 | smd5050 | Lumileds | -40~+50 | 100~240 | TRUE | TRUE | FALSE | 5 | inclusief driver (intern) | FALSE |  | black RAL9005 | <5 | 1-10V | > 60.000 | L90 | TRUE |  |  |  | 1
Straatverlichting | On order | A | STREET | Integra street | ITST24057B3 | Streetlight L 240W 5700K CLO 1-10V zwart 130x60 | Streetlight L 240W 5700K CLO 1-10V noir 130x60 | Streetlight L 240W 5700K CLO 1-10V black 130x60 | st | 707.12 | 36074 | 160 | 5420076293512 | 9405 42 10 00 | EC000062 | No | 90 | 0.0661 | 4.56 |  |  | 8.8 | 762 | 290 | 143 |  |  | 705 | 345 | 175 | 1 | 0 | IP66 | 0,95 | 70 | 240 | 5700 | 130x60 | Streetlight met lens type 3 130x60° voor openbare verlichting en parkeergarages. Aluminium IP66 behuizing met zeezout coating en met verstelbare bevestiging voor horizontale of verticale paalmontage 60mm. Uitgerust met Lumileds 5050 met levensduur L90 >60.000u. Dimbare 1-10V driver met voorgeprogrammeerde CLO functie. De behuizing kan toolless geopend worden. Bij openen van de behuizing wordt de spanning onderbroken door de ingebouwde messchakelaar. Aansluitspanning 100~240V 50/60Hz, overspanningsbeveiliging 10kV, bedrijfstemperatuur -40 ~+50°C. Isolatieklasse I. Verschillende montage toebehoren zijn beschikbaar. Mogelijke opties: daglichtsensor, bewegingsmelder. | Streetlight avec lentille de type 3 130x60° pour l'éclairage public et les parkings. Boîtier en aluminium IP66 avec protection sel de mer et fixation réglable pour montage horizontal ou vertical sur un poteau de 60 mm. Equipé de Lumileds 5050 avec une durée de vie L90 >60,000h. Driver dimmable 1-10V avec fonction CLO préprogrammée. Le boîtier peut être ouvert sans outil. Lors de l'ouverture du boîtier, la tension est interrompue par l'interrupteur à couteau intégré. Tension de raccordement 100~240V 50/60Hz, protection contre les surtensions 10kV, température de fonctionnement -40 ~+50°C. Classe d'isolation I. Différents accessoires de montage sont disponibles. Options possibles : capteur de lumière du jour, détecteur de mouvement. | Streetlight with lens type 3 130x60° for public lighting and parking garages. Aluminum IP66 housing with sea salt coating and with adjustable attachment for horizontal or vertical pole mounting 60mm. Equipped with Lumileds 5050 with lifetime L90 >60,000h. Dimmable 1-10V driver with pre-programmed CLO function. The housing can be opened toolless. When opening the housing, the voltage is interrupted by the built-in knife switch. Supply voltage 100~240V 50/60Hz, surge protection 10kV, operating temperature -40 ~+50°C. Insulation class I. Various mounting accessories are available. Possible options: daylight sensor, motion detector. | https://integratech.be/nl/producten/straatverlichting/integra-street | https://integratech.be/fr/produits/eclairage-public/integra-street | https://www.integratech.be/en/led-industrial-lighting/street-lighting/streetlight-2018/ | https://www.integratech.be/downloads/datasheets/LD201860S3-3-nl.pdf | https://www.integratech.be/downloads/datasheets/LD201860S3-3-fr.pdf | https://www.integratech.be/downloads/datasheets/LD201860S3-3-eng.pdf | https://www.integratech.be/downloads/photometric-data/ITST-streetlight.zip | https://www.integratech.be/downloads/pics/Integratech-ITST-Streetlight-L-Black.jpg | https://integratech.be/downloads/pics/Integratech-ITST-Streetlight-L-Dimensions.jpg |  | 10 | smd5050 | Lumileds | -40~+50 | 100~240 | TRUE | TRUE | FALSE | 5 | inclusief driver (intern) | FALSE |  | black RAL9005 | <5 | 1-10V | > 60.000 | L90 | TRUE |  |  |  | 1
Straatverlichting | On order | A | STREET | Integra street | ITST24057G1 | Streetlight L 240W 5700K CLO 1-10V grijs 160x75 | Streetlight L 240W 5700K CLO 1-10V gris 160x75 | Streetlight L 240W 5700K CLO 1-10V grey 160x75 | st | 707.12 | 35739 | 160 | 5420076291617 | 9405 42 10 00 | EC000062 | No | 90 | 0.0661 | 4.56 |  |  | 8.8 | 762 | 290 | 143 |  |  | 705 | 345 | 175 | 1 | 0 | IP66 | 0,95 | 70 | 240 | 5700 | 160x75 | Streetlight met lens type 1 160x75° voor openbare verlichting en parkeergarages. Aluminium IP66 behuizing met zeezout coating en met verstelbare bevestiging voor horizontale of verticale paalmontage 60mm. Uitgerust met Lumileds 5050 met levensduur L90 >60.000u. Dimbare 1-10V driver met voorgeprogrammeerde CLO functie. De behuizing kan toolless geopend worden. Bij openen van de behuizing wordt de spanning onderbroken door de ingebouwde messchakelaar. Aansluitspanning 100~240V 50/60Hz, overspanningsbeveiliging 10kV, bedrijfstemperatuur -40 ~+50°C. Isolatieklasse I. Verschillende montage toebehoren zijn beschikbaar. Mogelijke opties: daglichtsensor, bewegingsmelder. | Streetlight avec lentille de type 1 160x75° pour l'éclairage public et les parkings. Boîtier en aluminium IP66 avec protection sel de mer et fixation réglable pour montage horizontal ou vertical sur un poteau de 60 mm. Equipé de Lumileds 5050 avec une durée de vie L90 >60,000h. Driver dimmable 1-10V avec fonction CLO préprogrammée. Le boîtier peut être ouvert sans outil. Lors de l'ouverture du boîtier, la tension est interrompue par l'interrupteur à couteau intégré. Tension de raccordement 100~240V 50/60Hz, protection contre les surtensions 10kV, température de fonctionnement -40 ~+50°C. Classe d'isolation I. Différents accessoires de montage sont disponibles. Options possibles : capteur de lumière du jour, détecteur de mouvement. | Streetlight with lens type 1 160x75° for public lighting and parking garages. Aluminum IP66 housing with sea salt coating and with adjustable attachment for horizontal or vertical pole mounting 60mm. Equipped with Lumileds 5050 with lifetime L90 >60,000h. Dimmable 1-10V driver with pre-programmed CLO function. The housing can be opened toolless. When opening the housing, the voltage is interrupted by the built-in knife switch. Supply voltage 100~240V 50/60Hz, surge protection 10kV, operating temperature -40 ~+50°C. Insulation class I. Various mounting accessories are available. Possible options: daylight sensor, motion detector. | https://integratech.be/nl/producten/straatverlichting/integra-street | https://integratech.be/fr/produits/eclairage-public/integra-street | https://www.integratech.be/en/led-industrial-lighting/street-lighting/streetlight-2018/ | https://www.integratech.be/downloads/datasheets/LD201860S3-3-nl.pdf | https://www.integratech.be/downloads/datasheets/LD201860S3-3-fr.pdf | https://www.integratech.be/downloads/datasheets/LD201860S3-3-eng.pdf | https://www.integratech.be/downloads/photometric-data/ITST-streetlight.zip | https://www.integratech.be/downloads/pics/Integratech-ITST-Streetlight-L-Grey.jpg | https://integratech.be/downloads/pics/Integratech-ITST-Streetlight-L-Dimensions.jpg |  | 10 | smd5050 | Lumileds | -40~+50 | 100~240 | TRUE | TRUE | FALSE | 5 | inclusief driver (intern) | FALSE |  | grey RAL7042 | <5 | 1-10V | > 60.000 | L90 | TRUE |  |  |  | 1
Straatverlichting | On order | A | STREET | Integra street | ITST24057G2 | Streetlight L 240W 5700K CLO 1-10V grijs 160x95 | Streetlight L 240W 5700K CLO 1-10V gris 160x95 | Streetlight L 240W 5700K CLO 1-10V grey 160x95 | st | 707.12 | 35727 | 160 | 5420076293529 | 9405 42 10 00 | EC000062 | No | 90 | 0.0661 | 4.56 |  |  | 8.8 | 762 | 290 | 143 |  |  | 705 | 345 | 175 | 1 | 0 | IP66 | 0,95 | 70 | 240 | 5700 | 160x95 | Streetlight met lens type 2 160x95° voor openbare verlichting en parkeergarages. Aluminium IP66 behuizing met zeezout coating en met verstelbare bevestiging voor horizontale of verticale paalmontage 60mm. Uitgerust met Lumileds 5050 met levensduur L90 >60.000u. Dimbare 1-10V driver met voorgeprogrammeerde CLO functie. De behuizing kan toolless geopend worden. Bij openen van de behuizing wordt de spanning onderbroken door de ingebouwde messchakelaar. Aansluitspanning 100~240V 50/60Hz, overspanningsbeveiliging 10kV, bedrijfstemperatuur -40 ~+50°C. Isolatieklasse I. Verschillende montage toebehoren zijn beschikbaar. Mogelijke opties: daglichtsensor, bewegingsmelder. | Streetlight avec lentille de type 2 160x95° pour l'éclairage public et les parkings. Boîtier en aluminium IP66 avec protection sel de mer et fixation réglable pour montage horizontal ou vertical sur un poteau de 60 mm. Equipé de Lumileds 5050 avec une durée de vie L90 >60,000h. Driver dimmable 1-10V avec fonction CLO préprogrammée. Le boîtier peut être ouvert sans outil. Lors de l'ouverture du boîtier, la tension est interrompue par l'interrupteur à couteau intégré. Tension de raccordement 100~240V 50/60Hz, protection contre les surtensions 10kV, température de fonctionnement -40 ~+50°C. Classe d'isolation I. Différents accessoires de montage sont disponibles. Options possibles : capteur de lumière du jour, détecteur de mouvement. | Streetlight with lens type 2 160x95° for public lighting and parking garages. Aluminum IP66 housing with sea salt coating and with adjustable attachment for horizontal or vertical pole mounting 60mm. Equipped with Lumileds 5050 with lifetime L90 >60,000h. Dimmable 1-10V driver with pre-programmed CLO function. The housing can be opened toolless. When opening the housing, the voltage is interrupted by the built-in knife switch. Supply voltage 100~240V 50/60Hz, surge protection 10kV, operating temperature -40 ~+50°C. Insulation class I. Various mounting accessories are available. Possible options: daylight sensor, motion detector. | https://integratech.be/nl/producten/straatverlichting/integra-street | https://integratech.be/fr/produits/eclairage-public/integra-street | https://www.integratech.be/en/led-industrial-lighting/street-lighting/streetlight-2018/ | https://www.integratech.be/downloads/datasheets/LD201860S3-3-nl.pdf | https://www.integratech.be/downloads/datasheets/LD201860S3-3-fr.pdf | https://www.integratech.be/downloads/datasheets/LD201860S3-3-eng.pdf | https://www.integratech.be/downloads/photometric-data/ITST-streetlight.zip | https://www.integratech.be/downloads/pics/Integratech-ITST-Streetlight-L-Grey.jpg | https://integratech.be/downloads/pics/Integratech-ITST-Streetlight-L-Dimensions.jpg |  | 10 | smd5050 | Lumileds | -40~+50 | 100~240 | TRUE | TRUE | FALSE | 5 | inclusief driver (intern) | FALSE |  | grey RAL7042 | <5 | 1-10V | > 60.000 | L90 | TRUE |  |  |  | 1
Straatverlichting | On order | A | STREET | Integra street | ITST24057G3 | Streetlight L 240W 5700K CLO 1-10V grijs 130x60 | Streetlight L 240W 5700K CLO 1-10V gris 130x60 | Streetlight L 240W 5700K CLO 1-10V grey 130x60 | st | 707.12 | 36074 | 160 | 5420076293536 | 9405 42 10 00 | EC000062 | No | 90 | 0.0661 | 4.56 |  |  | 8.8 | 762 | 290 | 143 |  |  | 705 | 345 | 175 | 1 | 0 | IP66 | 0,95 | 70 | 240 | 5700 | 130x60 | Streetlight met lens type 3 130x60° voor openbare verlichting en parkeergarages. Aluminium IP66 behuizing met zeezout coating en met verstelbare bevestiging voor horizontale of verticale paalmontage 60mm. Uitgerust met Lumileds 5050 met levensduur L90 >60.000u. Dimbare 1-10V driver met voorgeprogrammeerde CLO functie. De behuizing kan toolless geopend worden. Bij openen van de behuizing wordt de spanning onderbroken door de ingebouwde messchakelaar. Aansluitspanning 100~240V 50/60Hz, overspanningsbeveiliging 10kV, bedrijfstemperatuur -40 ~+50°C. Isolatieklasse I. Verschillende montage toebehoren zijn beschikbaar. Mogelijke opties: daglichtsensor, bewegingsmelder. | Streetlight avec lentille de type 3 130x60° pour l'éclairage public et les parkings. Boîtier en aluminium IP66 avec protection sel de mer et fixation réglable pour montage horizontal ou vertical sur un poteau de 60 mm. Equipé de Lumileds 5050 avec une durée de vie L90 >60,000h. Driver dimmable 1-10V avec fonction CLO préprogrammée. Le boîtier peut être ouvert sans outil. Lors de l'ouverture du boîtier, la tension est interrompue par l'interrupteur à couteau intégré. Tension de raccordement 100~240V 50/60Hz, protection contre les surtensions 10kV, température de fonctionnement -40 ~+50°C. Classe d'isolation I. Différents accessoires de montage sont disponibles. Options possibles : capteur de lumière du jour, détecteur de mouvement. | Streetlight with lens type 3 130x60° for public lighting and parking garages. Aluminum IP66 housing with sea salt coating and with adjustable attachment for horizontal or vertical pole mounting 60mm. Equipped with Lumileds 5050 with lifetime L90 >60,000h. Dimmable 1-10V driver with pre-programmed CLO function. The housing can be opened toolless. When opening the housing, the voltage is interrupted by the built-in knife switch. Supply voltage 100~240V 50/60Hz, surge protection 10kV, operating temperature -40 ~+50°C. Insulation class I. Various mounting accessories are available. Possible options: daylight sensor, motion detector. | https://integratech.be/nl/producten/straatverlichting/integra-street | https://integratech.be/fr/produits/eclairage-public/integra-street | https://www.integratech.be/en/led-industrial-lighting/street-lighting/streetlight-2018/ | https://www.integratech.be/downloads/datasheets/LD201860S3-3-nl.pdf | https://www.integratech.be/downloads/datasheets/LD201860S3-3-fr.pdf | https://www.integratech.be/downloads/datasheets/LD201860S3-3-eng.pdf | https://www.integratech.be/downloads/photometric-data/ITST-streetlight.zip | https://www.integratech.be/downloads/pics/Integratech-ITST-Streetlight-L-Grey.jpg | https://integratech.be/downloads/pics/Integratech-ITST-Streetlight-L-Dimensions.jpg |  | 10 | smd5050 | Lumileds | -40~+50 | 100~240 | TRUE | TRUE | FALSE | 5 | inclusief driver (intern) | FALSE |  | grey RAL7042 | <5 | 1-10V | > 60.000 | L90 | TRUE |  |  |  | 1
Straatverlichting | On order | A | STREET | Integra street | ITST2405B1 | Streetlight L 240W 5000K CLO 1-10V zwart 160x75 | Streetlight L 240W 5000K CLO 1-10V noir 160x75 | Streetlight L 240W 5000K CLO 1-10V black 160x75 | st | 707.12 | 35739 | 160 | 5420076291976 | 9405 42 10 00 | EC000062 | No | 90 | 0.0661 | 4.56 |  |  | 8.8 | 762 | 290 | 143 |  |  | 705 | 345 | 175 | 1 | 0 | IP66 | 0,95 | 70 | 240 | 5000 | 160x75 | Streetlight met lens type 1 160x75° voor openbare verlichting en parkeergarages. Aluminium IP66 behuizing met zeezout coating en met verstelbare bevestiging voor horizontale of verticale paalmontage 60mm. Uitgerust met Lumileds 5050 met levensduur L90 >60.000u. Dimbare 1-10V driver met voorgeprogrammeerde CLO functie. De behuizing kan toolless geopend worden. Bij openen van de behuizing wordt de spanning onderbroken door de ingebouwde messchakelaar. Aansluitspanning 100~240V 50/60Hz, overspanningsbeveiliging 10kV, bedrijfstemperatuur -40 ~+50°C. Isolatieklasse I. Verschillende montage toebehoren zijn beschikbaar. Mogelijke opties: daglichtsensor, bewegingsmelder. | Streetlight avec lentille de type 1 160x75° pour l'éclairage public et les parkings. Boîtier en aluminium IP66 avec protection sel de mer et fixation réglable pour montage horizontal ou vertical sur un poteau de 60 mm. Equipé de Lumileds 5050 avec une durée de vie L90 >60,000h. Driver dimmable 1-10V avec fonction CLO préprogrammée. Le boîtier peut être ouvert sans outil. Lors de l'ouverture du boîtier, la tension est interrompue par l'interrupteur à couteau intégré. Tension de raccordement 100~240V 50/60Hz, protection contre les surtensions 10kV, température de fonctionnement -40 ~+50°C. Classe d'isolation I. Différents accessoires de montage sont disponibles. Options possibles : capteur de lumière du jour, détecteur de mouvement. | Streetlight with lens type 1 160x75° for public lighting and parking garages. Aluminum IP66 housing with sea salt coating and with adjustable attachment for horizontal or vertical pole mounting 60mm. Equipped with Lumileds 5050 with lifetime L90 >60,000h. Dimmable 1-10V driver with pre-programmed CLO function. The housing can be opened toolless. When opening the housing, the voltage is interrupted by the built-in knife switch. Supply voltage 100~240V 50/60Hz, surge protection 10kV, operating temperature -40 ~+50°C. Insulation class I. Various mounting accessories are available. Possible options: daylight sensor, motion detector. | https://integratech.be/nl/producten/straatverlichting/integra-street | https://integratech.be/fr/produits/eclairage-public/integra-street | https://www.integratech.be/en/led-industrial-lighting/street-lighting/streetlight-2018/ | https://www.integratech.be/downloads/datasheets/LD201860S3-3-nl.pdf | https://www.integratech.be/downloads/datasheets/LD201860S3-3-fr.pdf | https://www.integratech.be/downloads/datasheets/LD201860S3-3-eng.pdf | https://www.integratech.be/downloads/photometric-data/ITST-streetlight.zip | https://www.integratech.be/downloads/pics/Integratech-ITST-Streetlight-L-Black.jpg | https://integratech.be/downloads/pics/Integratech-ITST-Streetlight-L-Dimensions.jpg |  | 10 | smd5050 | Lumileds | -40~+50 | 100~240 | TRUE | TRUE | FALSE | 5 | inclusief driver (intern) | FALSE |  | black RAL9005 | <5 | 1-10V | > 60.000 | L90 | TRUE |  |  |  | 1
Straatverlichting | On order | A | STREET | Integra street | ITST2405B2 | Streetlight L 240W 5000K CLO 1-10V zwart 160x95 | Streetlight L 240W 5000K CLO 1-10V noir 160x95 | Streetlight L 240W 5000K CLO 1-10V black 160x95 | st | 707.12 | 35727 | 160 | 5420076293543 | 9405 42 10 00 | EC000062 | No | 90 | 0.0661 | 4.56 |  |  | 8.8 | 762 | 290 | 143 |  |  | 705 | 345 | 175 | 1 | 0 | IP66 | 0,95 | 70 | 240 | 5000 | 160x95 | Streetlight met lens type 2 160x95° voor openbare verlichting en parkeergarages. Aluminium IP66 behuizing met zeezout coating en met verstelbare bevestiging voor horizontale of verticale paalmontage 60mm. Uitgerust met Lumileds 5050 met levensduur L90 >60.000u. Dimbare 1-10V driver met voorgeprogrammeerde CLO functie. De behuizing kan toolless geopend worden. Bij openen van de behuizing wordt de spanning onderbroken door de ingebouwde messchakelaar. Aansluitspanning 100~240V 50/60Hz, overspanningsbeveiliging 10kV, bedrijfstemperatuur -40 ~+50°C. Isolatieklasse I. Verschillende montage toebehoren zijn beschikbaar. Mogelijke opties: daglichtsensor, bewegingsmelder. | Streetlight avec lentille de type 2 160x95° pour l'éclairage public et les parkings. Boîtier en aluminium IP66 avec protection sel de mer et fixation réglable pour montage horizontal ou vertical sur un poteau de 60 mm. Equipé de Lumileds 5050 avec une durée de vie L90 >60,000h. Driver dimmable 1-10V avec fonction CLO préprogrammée. Le boîtier peut être ouvert sans outil. Lors de l'ouverture du boîtier, la tension est interrompue par l'interrupteur à couteau intégré. Tension de raccordement 100~240V 50/60Hz, protection contre les surtensions 10kV, température de fonctionnement -40 ~+50°C. Classe d'isolation I. Différents accessoires de montage sont disponibles. Options possibles : capteur de lumière du jour, détecteur de mouvement. | Streetlight with lens type 2 160x95° for public lighting and parking garages. Aluminum IP66 housing with sea salt coating and with adjustable attachment for horizontal or vertical pole mounting 60mm. Equipped with Lumileds 5050 with lifetime L90 >60,000h. Dimmable 1-10V driver with pre-programmed CLO function. The housing can be opened toolless. When opening the housing, the voltage is interrupted by the built-in knife switch. Supply voltage 100~240V 50/60Hz, surge protection 10kV, operating temperature -40 ~+50°C. Insulation class I. Various mounting accessories are available. Possible options: daylight sensor, motion detector. | https://integratech.be/nl/producten/straatverlichting/integra-street | https://integratech.be/fr/produits/eclairage-public/integra-street | https://www.integratech.be/en/led-industrial-lighting/street-lighting/streetlight-2018/ | https://www.integratech.be/downloads/datasheets/LD201860S3-3-nl.pdf | https://www.integratech.be/downloads/datasheets/LD201860S3-3-fr.pdf | https://www.integratech.be/downloads/datasheets/LD201860S3-3-eng.pdf | https://www.integratech.be/downloads/photometric-data/ITST-streetlight.zip | https://www.integratech.be/downloads/pics/Integratech-ITST-Streetlight-L-Black.jpg | https://integratech.be/downloads/pics/Integratech-ITST-Streetlight-L-Dimensions.jpg |  | 10 | smd5050 | Lumileds | -40~+50 | 100~240 | TRUE | TRUE | FALSE | 5 | inclusief driver (intern) | FALSE |  | black RAL9005 | <5 | 1-10V | > 60.000 | L90 | TRUE |  |  |  | 1
Straatverlichting | On order | A | STREET | Integra street | ITST2405B3 | Streetlight L 240W 5000K CLO 1-10V zwart 130x60 | Streetlight L 240W 5000K CLO 1-10V noir 130x60 | Streetlight L 240W 5000K CLO 1-10V black 130x60 | st | 707.12 | 36074 | 160 | 5420076293550 | 9405 42 10 00 | EC000062 | No | 90 | 0.0661 | 4.56 |  |  | 8.8 | 762 | 290 | 143 |  |  | 705 | 345 | 175 | 1 | 0 | IP66 | 0,95 | 70 | 240 | 5000 | 130x60 | Streetlight met lens type 3 130x60° voor openbare verlichting en parkeergarages. Aluminium IP66 behuizing met zeezout coating en met verstelbare bevestiging voor horizontale of verticale paalmontage 60mm. Uitgerust met Lumileds 5050 met levensduur L90 >60.000u. Dimbare 1-10V driver met voorgeprogrammeerde CLO functie. De behuizing kan toolless geopend worden. Bij openen van de behuizing wordt de spanning onderbroken door de ingebouwde messchakelaar. Aansluitspanning 100~240V 50/60Hz, overspanningsbeveiliging 10kV, bedrijfstemperatuur -40 ~+50°C. Isolatieklasse I. Verschillende montage toebehoren zijn beschikbaar. Mogelijke opties: daglichtsensor, bewegingsmelder. | Streetlight avec lentille de type 3 130x60° pour l'éclairage public et les parkings. Boîtier en aluminium IP66 avec protection sel de mer et fixation réglable pour montage horizontal ou vertical sur un poteau de 60 mm. Equipé de Lumileds 5050 avec une durée de vie L90 >60,000h. Driver dimmable 1-10V avec fonction CLO préprogrammée. Le boîtier peut être ouvert sans outil. Lors de l'ouverture du boîtier, la tension est interrompue par l'interrupteur à couteau intégré. Tension de raccordement 100~240V 50/60Hz, protection contre les surtensions 10kV, température de fonctionnement -40 ~+50°C. Classe d'isolation I. Différents accessoires de montage sont disponibles. Options possibles : capteur de lumière du jour, détecteur de mouvement. | Streetlight with lens type 3 130x60° for public lighting and parking garages. Aluminum IP66 housing with sea salt coating and with adjustable attachment for horizontal or vertical pole mounting 60mm. Equipped with Lumileds 5050 with lifetime L90 >60,000h. Dimmable 1-10V driver with pre-programmed CLO function. The housing can be opened toolless. When opening the housing, the voltage is interrupted by the built-in knife switch. Supply voltage 100~240V 50/60Hz, surge protection 10kV, operating temperature -40 ~+50°C. Insulation class I. Various mounting accessories are available. Possible options: daylight sensor, motion detector. | https://integratech.be/nl/producten/straatverlichting/integra-street | https://integratech.be/fr/produits/eclairage-public/integra-street | https://www.integratech.be/en/led-industrial-lighting/street-lighting/streetlight-2018/ | https://www.integratech.be/downloads/datasheets/LD201860S3-3-nl.pdf | https://www.integratech.be/downloads/datasheets/LD201860S3-3-fr.pdf | https://www.integratech.be/downloads/datasheets/LD201860S3-3-eng.pdf | https://www.integratech.be/downloads/photometric-data/ITST-streetlight.zip | https://www.integratech.be/downloads/pics/Integratech-ITST-Streetlight-L-Black.jpg | https://integratech.be/downloads/pics/Integratech-ITST-Streetlight-L-Dimensions.jpg |  | 10 | smd5050 | Lumileds | -40~+50 | 100~240 | TRUE | TRUE | FALSE | 5 | inclusief driver (intern) | FALSE |  | black RAL9005 | <5 | 1-10V | > 60.000 | L90 | TRUE |  |  |  | 1
Straatverlichting | On order | A | STREET | Integra street | ITST2405G1 | Streetlight L 240W 5000K CLO 1-10V grijs 160x75 | Streetlight L 240W 5000K CLO 1-10V gris 160x75 | Streetlight L 240W 5000K CLO 1-10V grey 160x75 | st | 707.12 | 35739 | 160 | 5420076291600 | 9405 42 10 00 | EC000062 | No | 90 | 0.0661 | 4.56 |  |  | 8.8 | 762 | 290 | 143 |  |  | 705 | 345 | 175 | 1 | 0 | IP66 | 0,95 | 70 | 240 | 5000 | 160x75 | Streetlight met lens type 1 160x75° voor openbare verlichting en parkeergarages. Aluminium IP66 behuizing met zeezout coating en met verstelbare bevestiging voor horizontale of verticale paalmontage 60mm. Uitgerust met Lumileds 5050 met levensduur L90 >60.000u. Dimbare 1-10V driver met voorgeprogrammeerde CLO functie. De behuizing kan toolless geopend worden. Bij openen van de behuizing wordt de spanning onderbroken door de ingebouwde messchakelaar. Aansluitspanning 100~240V 50/60Hz, overspanningsbeveiliging 10kV, bedrijfstemperatuur -40 ~+50°C. Isolatieklasse I. Verschillende montage toebehoren zijn beschikbaar. Mogelijke opties: daglichtsensor, bewegingsmelder. | Streetlight avec lentille de type 1 160x75° pour l'éclairage public et les parkings. Boîtier en aluminium IP66 avec protection sel de mer et fixation réglable pour montage horizontal ou vertical sur un poteau de 60 mm. Equipé de Lumileds 5050 avec une durée de vie L90 >60,000h. Driver dimmable 1-10V avec fonction CLO préprogrammée. Le boîtier peut être ouvert sans outil. Lors de l'ouverture du boîtier, la tension est interrompue par l'interrupteur à couteau intégré. Tension de raccordement 100~240V 50/60Hz, protection contre les surtensions 10kV, température de fonctionnement -40 ~+50°C. Classe d'isolation I. Différents accessoires de montage sont disponibles. Options possibles : capteur de lumière du jour, détecteur de mouvement. | Streetlight with lens type 1 160x75° for public lighting and parking garages. Aluminum IP66 housing with sea salt coating and with adjustable attachment for horizontal or vertical pole mounting 60mm. Equipped with Lumileds 5050 with lifetime L90 >60,000h. Dimmable 1-10V driver with pre-programmed CLO function. The housing can be opened toolless. When opening the housing, the voltage is interrupted by the built-in knife switch. Supply voltage 100~240V 50/60Hz, surge protection 10kV, operating temperature -40 ~+50°C. Insulation class I. Various mounting accessories are available. Possible options: daylight sensor, motion detector. | https://integratech.be/nl/producten/straatverlichting/integra-street | https://integratech.be/fr/produits/eclairage-public/integra-street | https://www.integratech.be/en/led-industrial-lighting/street-lighting/streetlight-2018/ | https://www.integratech.be/downloads/datasheets/LD201860S3-3-nl.pdf | https://www.integratech.be/downloads/datasheets/LD201860S3-3-fr.pdf | https://www.integratech.be/downloads/datasheets/LD201860S3-3-eng.pdf | https://www.integratech.be/downloads/photometric-data/ITST-streetlight.zip | https://www.integratech.be/downloads/pics/Integratech-ITST-Streetlight-L-Grey.jpg | https://integratech.be/downloads/pics/Integratech-ITST-Streetlight-L-Dimensions.jpg |  | 10 | smd5050 | Lumileds | -40~+50 | 100~240 | TRUE | TRUE | FALSE | 5 | inclusief driver (intern) | FALSE |  | grey RAL7042 | <5 | 1-10V | > 60.000 | L90 | TRUE |  |  |  | 1
Straatverlichting | On order | A | STREET | Integra street | ITST2405G2 | Streetlight L 240W 5000K CLO 1-10V grijs 160x95 | Streetlight L 240W 5000K CLO 1-10V gris 160x95 | Streetlight L 240W 5000K CLO 1-10V grey 160x95 | st | 707.12 | 35727 | 160 | 5420076293567 | 9405 42 10 00 | EC000062 | No | 90 | 0.0661 | 4.56 |  |  | 8.8 | 762 | 290 | 143 |  |  | 705 | 345 | 175 | 1 | 0 | IP66 | 0,95 | 70 | 240 | 5000 | 160x95 | Streetlight met lens type 2 160x95° voor openbare verlichting en parkeergarages. Aluminium IP66 behuizing met zeezout coating en met verstelbare bevestiging voor horizontale of verticale paalmontage 60mm. Uitgerust met Lumileds 5050 met levensduur L90 >60.000u. Dimbare 1-10V driver met voorgeprogrammeerde CLO functie. De behuizing kan toolless geopend worden. Bij openen van de behuizing wordt de spanning onderbroken door de ingebouwde messchakelaar. Aansluitspanning 100~240V 50/60Hz, overspanningsbeveiliging 10kV, bedrijfstemperatuur -40 ~+50°C. Isolatieklasse I. Verschillende montage toebehoren zijn beschikbaar. Mogelijke opties: daglichtsensor, bewegingsmelder. | Streetlight avec lentille de type 2 160x95° pour l'éclairage public et les parkings. Boîtier en aluminium IP66 avec protection sel de mer et fixation réglable pour montage horizontal ou vertical sur un poteau de 60 mm. Equipé de Lumileds 5050 avec une durée de vie L90 >60,000h. Driver dimmable 1-10V avec fonction CLO préprogrammée. Le boîtier peut être ouvert sans outil. Lors de l'ouverture du boîtier, la tension est interrompue par l'interrupteur à couteau intégré. Tension de raccordement 100~240V 50/60Hz, protection contre les surtensions 10kV, température de fonctionnement -40 ~+50°C. Classe d'isolation I. Différents accessoires de montage sont disponibles. Options possibles : capteur de lumière du jour, détecteur de mouvement. | Streetlight with lens type 2 160x95° for public lighting and parking garages. Aluminum IP66 housing with sea salt coating and with adjustable attachment for horizontal or vertical pole mounting 60mm. Equipped with Lumileds 5050 with lifetime L90 >60,000h. Dimmable 1-10V driver with pre-programmed CLO function. The housing can be opened toolless. When opening the housing, the voltage is interrupted by the built-in knife switch. Supply voltage 100~240V 50/60Hz, surge protection 10kV, operating temperature -40 ~+50°C. Insulation class I. Various mounting accessories are available. Possible options: daylight sensor, motion detector. | https://integratech.be/nl/producten/straatverlichting/integra-street | https://integratech.be/fr/produits/eclairage-public/integra-street | https://www.integratech.be/en/led-industrial-lighting/street-lighting/streetlight-2018/ | https://www.integratech.be/downloads/datasheets/LD201860S3-3-nl.pdf | https://www.integratech.be/downloads/datasheets/LD201860S3-3-fr.pdf | https://www.integratech.be/downloads/datasheets/LD201860S3-3-eng.pdf | https://www.integratech.be/downloads/photometric-data/ITST-streetlight.zip | https://www.integratech.be/downloads/pics/Integratech-ITST-Streetlight-L-Grey.jpg | https://integratech.be/downloads/pics/Integratech-ITST-Streetlight-L-Dimensions.jpg |  | 10 | smd5050 | Lumileds | -40~+50 | 100~240 | TRUE | TRUE | FALSE | 5 | inclusief driver (intern) | FALSE |  | grey RAL7042 | <5 | 1-10V | > 60.000 | L90 | TRUE |  |  |  | 1
Straatverlichting | On order | A | STREET | Integra street | ITST2405G3 | Streetlight L 240W 5000K CLO 1-10V grijs 130x60 | Streetlight L 240W 5000K CLO 1-10V gris 130x60 | Streetlight L 240W 5000K CLO 1-10V grey 130x60 | st | 707.12 | 36074 | 160 | 5420076293574 | 9405 42 10 00 | EC000062 | No | 90 | 0.0661 | 4.56 |  |  | 8.8 | 762 | 290 | 143 |  |  | 705 | 345 | 175 | 1 | 0 | IP66 | 0,95 | 70 | 240 | 5000 | 130x60 | Streetlight met lens type 3 130x60° voor openbare verlichting en parkeergarages. Aluminium IP66 behuizing met zeezout coating en met verstelbare bevestiging voor horizontale of verticale paalmontage 60mm. Uitgerust met Lumileds 5050 met levensduur L90 >60.000u. Dimbare 1-10V driver met voorgeprogrammeerde CLO functie. De behuizing kan toolless geopend worden. Bij openen van de behuizing wordt de spanning onderbroken door de ingebouwde messchakelaar. Aansluitspanning 100~240V 50/60Hz, overspanningsbeveiliging 10kV, bedrijfstemperatuur -40 ~+50°C. Isolatieklasse I. Verschillende montage toebehoren zijn beschikbaar. Mogelijke opties: daglichtsensor, bewegingsmelder. | Streetlight avec lentille de type 3 130x60° pour l'éclairage public et les parkings. Boîtier en aluminium IP66 avec protection sel de mer et fixation réglable pour montage horizontal ou vertical sur un poteau de 60 mm. Equipé de Lumileds 5050 avec une durée de vie L90 >60,000h. Driver dimmable 1-10V avec fonction CLO préprogrammée. Le boîtier peut être ouvert sans outil. Lors de l'ouverture du boîtier, la tension est interrompue par l'interrupteur à couteau intégré. Tension de raccordement 100~240V 50/60Hz, protection contre les surtensions 10kV, température de fonctionnement -40 ~+50°C. Classe d'isolation I. Différents accessoires de montage sont disponibles. Options possibles : capteur de lumière du jour, détecteur de mouvement. | Streetlight with lens type 3 130x60° for public lighting and parking garages. Aluminum IP66 housing with sea salt coating and with adjustable attachment for horizontal or vertical pole mounting 60mm. Equipped with Lumileds 5050 with lifetime L90 >60,000h. Dimmable 1-10V driver with pre-programmed CLO function. The housing can be opened toolless. When opening the housing, the voltage is interrupted by the built-in knife switch. Supply voltage 100~240V 50/60Hz, surge protection 10kV, operating temperature -40 ~+50°C. Insulation class I. Various mounting accessories are available. Possible options: daylight sensor, motion detector. | https://integratech.be/nl/producten/straatverlichting/integra-street | https://integratech.be/fr/produits/eclairage-public/integra-street | https://www.integratech.be/en/led-industrial-lighting/street-lighting/streetlight-2018/ | https://www.integratech.be/downloads/datasheets/LD201860S3-3-nl.pdf | https://www.integratech.be/downloads/datasheets/LD201860S3-3-fr.pdf | https://www.integratech.be/downloads/datasheets/LD201860S3-3-eng.pdf | https://www.integratech.be/downloads/photometric-data/ITST-streetlight.zip | https://www.integratech.be/downloads/pics/Integratech-ITST-Streetlight-L-Grey.jpg | https://integratech.be/downloads/pics/Integratech-ITST-Streetlight-L-Dimensions.jpg |  | 10 | smd5050 | Lumileds | -40~+50 | 100~240 | TRUE | TRUE | FALSE | 5 | inclusief driver (intern) | FALSE |  | grey RAL7042 | <5 | 1-10V | > 60.000 | L90 | TRUE |  |  |  | 1
Straatverlichting | On order | A | STREET | Integra street | ITST403B1 | Streetlight S 40W 3000K CLO 1-10V zwart 160x75 | Streetlight S 40W 3000K CLO 1-10V noir 160x75 | Streetlight S 40W 3000K CLO 1-10V black 160x75 | st | 339.78 | 6387 | 160 | 5420076291624 | 9405 42 10 00 | EC000062 | No | 90 | 0.0661 | 4.56 |  |  | 5.2 | 610 | 190 | 143 |  |  | 545 | 240 | 175 | 1 | 0 | IP66 | 0,95 | 70 | 40 | 3000 | 160x75 | Streetlight met lens type 1 160x75° voor openbare verlichting en parkeergarages. Aluminium IP66 behuizing met zeezout coating en met verstelbare bevestiging voor horizontale of verticale paalmontage 60mm. Uitgerust met Lumileds 5050 met levensduur L90 >60.000u. Dimbare 1-10V driver met voorgeprogrammeerde CLO functie. De behuizing kan toolless geopend worden. Bij openen van de behuizing wordt de spanning onderbroken door de ingebouwde messchakelaar. Aansluitspanning 100~240V 50/60Hz, overspanningsbeveiliging 10kV, bedrijfstemperatuur -40 ~+50°C. Isolatieklasse I. Verschillende montage toebehoren zijn beschikbaar. Mogelijke opties: daglichtsensor, bewegingsmelder. | Streetlight avec lentille de type 1 160x75° pour l'éclairage public et les parkings. Boîtier en aluminium IP66 avec protection sel de mer et fixation réglable pour montage horizontal ou vertical sur un poteau de 60 mm. Equipé de Lumileds 5050 avec une durée de vie L90 >60,000h. Driver dimmable 1-10V avec fonction CLO préprogrammée. Le boîtier peut être ouvert sans outil. Lors de l'ouverture du boîtier, la tension est interrompue par l'interrupteur à couteau intégré. Tension de raccordement 100~240V 50/60Hz, protection contre les surtensions 10kV, température de fonctionnement -40 ~+50°C. Classe d'isolation I. Différents accessoires de montage sont disponibles. Options possibles : capteur de lumière du jour, détecteur de mouvement. | Streetlight with lens type 1 160x75° for public lighting and parking garages. Aluminum IP66 housing with sea salt coating and with adjustable attachment for horizontal or vertical pole mounting 60mm. Equipped with Lumileds 5050 with lifetime L90 >60,000h. Dimmable 1-10V driver with pre-programmed CLO function. The housing can be opened toolless. When opening the housing, the voltage is interrupted by the built-in knife switch. Supply voltage 100~240V 50/60Hz, surge protection 10kV, operating temperature -40 ~+50°C. Insulation class I. Various mounting accessories are available. Possible options: daylight sensor, motion detector. | https://integratech.be/nl/producten/straatverlichting/integra-street | https://integratech.be/fr/produits/eclairage-public/integra-street | https://www.integratech.be/en/led-industrial-lighting/street-lighting/streetlight-2018/ | https://www.integratech.be/downloads/datasheets/LD201860S3-3-nl.pdf | https://www.integratech.be/downloads/datasheets/LD201860S3-3-fr.pdf | https://www.integratech.be/downloads/datasheets/LD201860S3-3-eng.pdf | https://www.integratech.be/downloads/photometric-data/ITST-streetlight.zip | https://www.integratech.be/downloads/pics/Integratech-ITST-Streetlight-S-Black.jpg | https://integratech.be/downloads/pics/Integratech-ITST-Streetlight-S-Dimensions.jpg |  | 10 | smd5050 | Lumileds | -40~+50 | 100~240 | TRUE | TRUE | FALSE | 5 | inclusief driver (intern) | FALSE |  | black RAL9005 | <5 | 1-10V | > 60.000 | L90 | TRUE |  |  |  | 1
Straatverlichting | On order | A | STREET | Integra street | ITST403B2 | Streetlight S 40W 3000K CLO 1-10V zwart 160x95 | Streetlight S 40W 3000K CLO 1-10V noir 160x95 | Streetlight S 40W 3000K CLO 1-10V black 160x95 | st | 339.78 | 6096 | 160 | 5420076292294 | 9405 42 10 00 | EC000062 | No | 90 | 0.0661 | 4.56 |  |  | 5.2 | 610 | 190 | 143 |  |  | 545 | 240 | 175 | 1 | 0 | IP66 | 0,95 | 70 | 40 | 3000 | 160x95 | Streetlight met lens type 2 160x95° voor openbare verlichting en parkeergarages. Aluminium IP66 behuizing met zeezout coating en met verstelbare bevestiging voor horizontale of verticale paalmontage 60mm. Uitgerust met Lumileds 5050 met levensduur L90 >60.000u. Dimbare 1-10V driver met voorgeprogrammeerde CLO functie. De behuizing kan toolless geopend worden. Bij openen van de behuizing wordt de spanning onderbroken door de ingebouwde messchakelaar. Aansluitspanning 100~240V 50/60Hz, overspanningsbeveiliging 10kV, bedrijfstemperatuur -40 ~+50°C. Isolatieklasse I. Verschillende montage toebehoren zijn beschikbaar. Mogelijke opties: daglichtsensor, bewegingsmelder. | Streetlight avec lentille de type 2 160x95° pour l'éclairage public et les parkings. Boîtier en aluminium IP66 avec protection sel de mer et fixation réglable pour montage horizontal ou vertical sur un poteau de 60 mm. Equipé de Lumileds 5050 avec une durée de vie L90 >60,000h. Driver dimmable 1-10V avec fonction CLO préprogrammée. Le boîtier peut être ouvert sans outil. Lors de l'ouverture du boîtier, la tension est interrompue par l'interrupteur à couteau intégré. Tension de raccordement 100~240V 50/60Hz, protection contre les surtensions 10kV, température de fonctionnement -40 ~+50°C. Classe d'isolation I. Différents accessoires de montage sont disponibles. Options possibles : capteur de lumière du jour, détecteur de mouvement. | Streetlight with lens type 2 160x95° for public lighting and parking garages. Aluminum IP66 housing with sea salt coating and with adjustable attachment for horizontal or vertical pole mounting 60mm. Equipped with Lumileds 5050 with lifetime L90 >60,000h. Dimmable 1-10V driver with pre-programmed CLO function. The housing can be opened toolless. When opening the housing, the voltage is interrupted by the built-in knife switch. Supply voltage 100~240V 50/60Hz, surge protection 10kV, operating temperature -40 ~+50°C. Insulation class I. Various mounting accessories are available. Possible options: daylight sensor, motion detector. | https://integratech.be/nl/producten/straatverlichting/integra-street | https://integratech.be/fr/produits/eclairage-public/integra-street | https://www.integratech.be/en/led-industrial-lighting/street-lighting/streetlight-2018/ | https://www.integratech.be/downloads/datasheets/LD201860S3-3-nl.pdf | https://www.integratech.be/downloads/datasheets/LD201860S3-3-fr.pdf | https://www.integratech.be/downloads/datasheets/LD201860S3-3-eng.pdf | https://www.integratech.be/downloads/photometric-data/ITST-streetlight.zip | https://www.integratech.be/downloads/pics/Integratech-ITST-Streetlight-S-Black.jpg | https://integratech.be/downloads/pics/Integratech-ITST-Streetlight-S-Dimensions.jpg |  | 10 | smd5050 | Lumileds | -40~+50 | 100~240 | TRUE | TRUE | FALSE | 5 | inclusief driver (intern) | FALSE |  | black RAL9005 | <5 | 1-10V | > 60.000 | L90 | TRUE |  |  |  | 1
Straatverlichting | On order | A | STREET | Integra street | ITST403B3 | Streetlight S 40W 3000K CLO 1-10V zwart 130x60 | Streetlight S 40W 3000K CLO 1-10V noir 130x60 | Streetlight S 40W 3000K CLO 1-10V black 130x60 | st | 339.78 | 6088 | 160 | 5420076292300 | 9405 42 10 00 | EC000062 | No | 90 | 0.0661 | 4.56 |  |  | 5.2 | 610 | 190 | 143 |  |  | 545 | 240 | 175 | 1 | 0 | IP66 | 0,95 | 70 | 40 | 3000 | 130x60 | Streetlight met lens type 3 130x60° voor openbare verlichting en parkeergarages. Aluminium IP66 behuizing met zeezout coating en met verstelbare bevestiging voor horizontale of verticale paalmontage 60mm. Uitgerust met Lumileds 5050 met levensduur L90 >60.000u. Dimbare 1-10V driver met voorgeprogrammeerde CLO functie. De behuizing kan toolless geopend worden. Bij openen van de behuizing wordt de spanning onderbroken door de ingebouwde messchakelaar. Aansluitspanning 100~240V 50/60Hz, overspanningsbeveiliging 10kV, bedrijfstemperatuur -40 ~+50°C. Isolatieklasse I. Verschillende montage toebehoren zijn beschikbaar. Mogelijke opties: daglichtsensor, bewegingsmelder. | Streetlight avec lentille de type 3 130x60° pour l'éclairage public et les parkings. Boîtier en aluminium IP66 avec protection sel de mer et fixation réglable pour montage horizontal ou vertical sur un poteau de 60 mm. Equipé de Lumileds 5050 avec une durée de vie L90 >60,000h. Driver dimmable 1-10V avec fonction CLO préprogrammée. Le boîtier peut être ouvert sans outil. Lors de l'ouverture du boîtier, la tension est interrompue par l'interrupteur à couteau intégré. Tension de raccordement 100~240V 50/60Hz, protection contre les surtensions 10kV, température de fonctionnement -40 ~+50°C. Classe d'isolation I. Différents accessoires de montage sont disponibles. Options possibles : capteur de lumière du jour, détecteur de mouvement. | Streetlight with lens type 3 130x60° for public lighting and parking garages. Aluminum IP66 housing with sea salt coating and with adjustable attachment for horizontal or vertical pole mounting 60mm. Equipped with Lumileds 5050 with lifetime L90 >60,000h. Dimmable 1-10V driver with pre-programmed CLO function. The housing can be opened toolless. When opening the housing, the voltage is interrupted by the built-in knife switch. Supply voltage 100~240V 50/60Hz, surge protection 10kV, operating temperature -40 ~+50°C. Insulation class I. Various mounting accessories are available. Possible options: daylight sensor, motion detector. | https://integratech.be/nl/producten/straatverlichting/integra-street | https://integratech.be/fr/produits/eclairage-public/integra-street | https://www.integratech.be/en/led-industrial-lighting/street-lighting/streetlight-2018/ | https://www.integratech.be/downloads/datasheets/LD201860S3-3-nl.pdf | https://www.integratech.be/downloads/datasheets/LD201860S3-3-fr.pdf | https://www.integratech.be/downloads/datasheets/LD201860S3-3-eng.pdf | https://www.integratech.be/downloads/photometric-data/ITST-streetlight.zip | https://www.integratech.be/downloads/pics/Integratech-ITST-Streetlight-S-Black.jpg | https://integratech.be/downloads/pics/Integratech-ITST-Streetlight-S-Dimensions.jpg |  | 10 | smd5050 | Lumileds | -40~+50 | 100~240 | TRUE | TRUE | FALSE | 5 | inclusief driver (intern) | FALSE |  | black RAL9005 | <5 | 1-10V | > 60.000 | L90 | TRUE |  |  |  | 1
Straatverlichting | On order | A | STREET | Integra street | ITST403G1 | Streetlight S 40W 3000K CLO 1-10V grijs 160x75 | Streetlight S 40W 3000K CLO 1-10V gris 160x75 | Streetlight S 40W 3000K CLO 1-10V grey 160x75 | st | 339.78 | 6122 | 160 | 5420076291303 | 9405 42 10 00 | EC000062 | No | 90 | 0.0661 | 4.56 |  |  | 5.2 | 610 | 190 | 143 |  |  | 545 | 240 | 175 | 1 | 0 | IP66 | 0,95 | 70 | 40 | 3000 | 160x75 | Streetlight met lens type 1 160x75° voor openbare verlichting en parkeergarages. Aluminium IP66 behuizing met zeezout coating en met verstelbare bevestiging voor horizontale of verticale paalmontage 60mm. Uitgerust met Lumileds 5050 met levensduur L90 >60.000u. Dimbare 1-10V driver met voorgeprogrammeerde CLO functie. De behuizing kan toolless geopend worden. Bij openen van de behuizing wordt de spanning onderbroken door de ingebouwde messchakelaar. Aansluitspanning 100~240V 50/60Hz, overspanningsbeveiliging 10kV, bedrijfstemperatuur -40 ~+50°C. Isolatieklasse I. Verschillende montage toebehoren zijn beschikbaar. Mogelijke opties: daglichtsensor, bewegingsmelder. | Streetlight avec lentille de type 1 160x75° pour l'éclairage public et les parkings. Boîtier en aluminium IP66 avec protection sel de mer et fixation réglable pour montage horizontal ou vertical sur un poteau de 60 mm. Equipé de Lumileds 5050 avec une durée de vie L90 >60,000h. Driver dimmable 1-10V avec fonction CLO préprogrammée. Le boîtier peut être ouvert sans outil. Lors de l'ouverture du boîtier, la tension est interrompue par l'interrupteur à couteau intégré. Tension de raccordement 100~240V 50/60Hz, protection contre les surtensions 10kV, température de fonctionnement -40 ~+50°C. Classe d'isolation I. Différents accessoires de montage sont disponibles. Options possibles : capteur de lumière du jour, détecteur de mouvement. | Streetlight with lens type 1 160x75° for public lighting and parking garages. Aluminum IP66 housing with sea salt coating and with adjustable attachment for horizontal or vertical pole mounting 60mm. Equipped with Lumileds 5050 with lifetime L90 >60,000h. Dimmable 1-10V driver with pre-programmed CLO function. The housing can be opened toolless. When opening the housing, the voltage is interrupted by the built-in knife switch. Supply voltage 100~240V 50/60Hz, surge protection 10kV, operating temperature -40 ~+50°C. Insulation class I. Various mounting accessories are available. Possible options: daylight sensor, motion detector. | https://integratech.be/nl/producten/straatverlichting/integra-street | https://integratech.be/fr/produits/eclairage-public/integra-street | https://www.integratech.be/en/led-industrial-lighting/street-lighting/streetlight-2018/ | https://www.integratech.be/downloads/datasheets/LD201860S3-3-nl.pdf | https://www.integratech.be/downloads/datasheets/LD201860S3-3-fr.pdf | https://www.integratech.be/downloads/datasheets/LD201860S3-3-eng.pdf | https://www.integratech.be/downloads/photometric-data/ITST-streetlight.zip | https://www.integratech.be/downloads/pics/Integratech-ITST-Streetlight-S-Grey.jpg | https://integratech.be/downloads/pics/Integratech-ITST-Streetlight-S-Dimensions.jpg |  | 10 | smd5050 | Lumileds | -40~+50 | 100~240 | TRUE | TRUE | FALSE | 5 | inclusief driver (intern) | FALSE |  | grey RAL7042 | <5 | 1-10V | > 60.000 | L90 | TRUE |  |  |  | 1
Straatverlichting | On order | A | STREET | Integra street | ITST403G2 | Streetlight S 40W 3000K CLO 1-10V grijs 160x95 | Streetlight S 40W 3000K CLO 1-10V gris 160x95 | Streetlight S 40W 3000K CLO 1-10V grey 160x95 | st | 339.78 | 6096 | 160 | 5420076292317 | 9405 42 10 00 | EC000062 | No | 90 | 0.0661 | 4.56 |  |  | 5.2 | 610 | 190 | 143 |  |  | 545 | 240 | 175 | 1 | 0 | IP66 | 0,95 | 70 | 40 | 3000 | 160x95 | Streetlight met lens type 2 160x95° voor openbare verlichting en parkeergarages. Aluminium IP66 behuizing met zeezout coating en met verstelbare bevestiging voor horizontale of verticale paalmontage 60mm. Uitgerust met Lumileds 5050 met levensduur L90 >60.000u. Dimbare 1-10V driver met voorgeprogrammeerde CLO functie. De behuizing kan toolless geopend worden. Bij openen van de behuizing wordt de spanning onderbroken door de ingebouwde messchakelaar. Aansluitspanning 100~240V 50/60Hz, overspanningsbeveiliging 10kV, bedrijfstemperatuur -40 ~+50°C. Isolatieklasse I. Verschillende montage toebehoren zijn beschikbaar. Mogelijke opties: daglichtsensor, bewegingsmelder. | Streetlight avec lentille de type 2 160x95° pour l'éclairage public et les parkings. Boîtier en aluminium IP66 avec protection sel de mer et fixation réglable pour montage horizontal ou vertical sur un poteau de 60 mm. Equipé de Lumileds 5050 avec une durée de vie L90 >60,000h. Driver dimmable 1-10V avec fonction CLO préprogrammée. Le boîtier peut être ouvert sans outil. Lors de l'ouverture du boîtier, la tension est interrompue par l'interrupteur à couteau intégré. Tension de raccordement 100~240V 50/60Hz, protection contre les surtensions 10kV, température de fonctionnement -40 ~+50°C. Classe d'isolation I. Différents accessoires de montage sont disponibles. Options possibles : capteur de lumière du jour, détecteur de mouvement. | Streetlight with lens type 2 160x95° for public lighting and parking garages. Aluminum IP66 housing with sea salt coating and with adjustable attachment for horizontal or vertical pole mounting 60mm. Equipped with Lumileds 5050 with lifetime L90 >60,000h. Dimmable 1-10V driver with pre-programmed CLO function. The housing can be opened toolless. When opening the housing, the voltage is interrupted by the built-in knife switch. Supply voltage 100~240V 50/60Hz, surge protection 10kV, operating temperature -40 ~+50°C. Insulation class I. Various mounting accessories are available. Possible options: daylight sensor, motion detector. | https://integratech.be/nl/producten/straatverlichting/integra-street | https://integratech.be/fr/produits/eclairage-public/integra-street | https://www.integratech.be/en/led-industrial-lighting/street-lighting/streetlight-2018/ | https://www.integratech.be/downloads/datasheets/LD201860S3-3-nl.pdf | https://www.integratech.be/downloads/datasheets/LD201860S3-3-fr.pdf | https://www.integratech.be/downloads/datasheets/LD201860S3-3-eng.pdf | https://www.integratech.be/downloads/photometric-data/ITST-streetlight.zip | https://www.integratech.be/downloads/pics/Integratech-ITST-Streetlight-S-Grey.jpg | https://integratech.be/downloads/pics/Integratech-ITST-Streetlight-S-Dimensions.jpg |  | 10 | smd5050 | Lumileds | -40~+50 | 100~240 | TRUE | TRUE | FALSE | 5 | inclusief driver (intern) | FALSE |  | grey RAL7042 | <5 | 1-10V | > 60.000 | L90 | TRUE |  |  |  | 1
Straatverlichting | On order | A | STREET | Integra street | ITST403G2S | Streetlight S 40W 3000K grijs 160x95 + sensor | Streetlight S 40W 3000K gris 160x95 + sensor | Streetlight S 40W 3000K grey 160x95 + sensor | st | 369 | 6096 | 160 | 5420076294489 | 9405 42 10 00 | EC000062 | No | 90 | 0.0661 | 4.56 |  |  | 5.2 | 610 | 190 | 143 |  |  | 545 | 240 | 175 | 1 | 0 | IP66 | 0,95 | 70 | 40 | 3000 | 160x95 | Streetlight met lens type 2 160x95° voor openbare verlichting en parkeergarages. Aluminium IP66 behuizing met zeezout coating en met verstelbare bevestiging voor horizontale of verticale paalmontage 60mm. Uitgerust met Lumileds 5050 met levensduur L90 >60.000u. Dimbare 1-10V driver met voorgeprogrammeerde CLO functie. De behuizing kan toolless geopend worden. Bij openen van de behuizing wordt de spanning onderbroken door de ingebouwde messchakelaar. Aansluitspanning 100~240V 50/60Hz, overspanningsbeveiliging 10kV, bedrijfstemperatuur -40 ~+50°C. Isolatieklasse I. Verschillende montage toebehoren zijn beschikbaar. Mogelijke optie: daglichtsensor. Met bewegingsmelder. | Streetlight avec lentille de type 2 160x95° pour l'éclairage public et les parkings. Boîtier en aluminium IP66 avec protection sel de mer et fixation réglable pour montage horizontal ou vertical sur un poteau de 60 mm. Equipé de Lumileds 5050 avec une durée de vie L90 >60,000h. Driver dimmable 1-10V avec fonction CLO préprogrammée. Le boîtier peut être ouvert sans outil. Lors de l'ouverture du boîtier, la tension est interrompue par l'interrupteur à couteau intégré. Tension de raccordement 100~240V 50/60Hz, protection contre les surtensions 10kV, température de fonctionnement -40 ~+50°C. Classe d'isolation I. Différents accessoires de montage sont disponibles. Option possible : capteur de lumière du jour. Avec détecteur de mouvement. | Streetlight with lens type 2 160x95° for public lighting and parking garages. Aluminum IP66 housing with sea salt coating and with adjustable attachment for horizontal or vertical pole mounting 60mm. Equipped with Lumileds 5050 with lifetime L90 >60,000h. Dimmable 1-10V driver with pre-programmed CLO function. The housing can be opened toolless. When opening the housing, the voltage is interrupted by the built-in knife switch. Supply voltage 100~240V 50/60Hz, surge protection 10kV, operating temperature -40 ~+50°C. Insulation class I. Various mounting accessories are available. Possible option: daylight sensor. With motion detector. | https://integratech.be/nl/producten/straatverlichting/integra-street | https://integratech.be/fr/produits/eclairage-public/integra-street | https://www.integratech.be/en/led-industrial-lighting/street-lighting/streetlight-2018/ | https://www.integratech.be/downloads/datasheets/LD201860S3-3-nl.pdf | https://www.integratech.be/downloads/datasheets/LD201860S3-3-fr.pdf | https://www.integratech.be/downloads/datasheets/LD201860S3-3-eng.pdf | https://www.integratech.be/downloads/photometric-data/ITST-streetlight.zip | https://www.integratech.be/downloads/pics/Integratech-ITST-Streetlight-S-Grey.jpg | https://integratech.be/downloads/pics/Integratech-ITST-Streetlight-S-Dimensions.jpg |  | 10 |  |  |  |  | FALSE | FALSE | FALSE | 5 |  | FALSE | [6 empty] | FALSE |  |  |  | 1
Straatverlichting | On order | A | STREET | Integra street | ITST403G3 | Streetlight S 40W 3000K CLO 1-10V grijs 130x60 | Streetlight S 40W 3000K CLO 1-10V gris 130x60 | Streetlight S 40W 3000K CLO 1-10V grey 130x60 | st | 339.78 | 6088 | 160 | 5420076292324 | 9405 42 10 00 | EC000062 | No | 90 | 0.0661 | 4.56 |  |  | 5.2 | 610 | 190 | 143 |  |  | 545 | 240 | 175 | 1 | 0 | IP66 | 0,95 | 70 | 40 | 3000 | 130x60 | Streetlight met lens type 3 130x60° voor openbare verlichting en parkeergarages. Aluminium IP66 behuizing met zeezout coating en met verstelbare bevestiging voor horizontale of verticale paalmontage 60mm. Uitgerust met Lumileds 5050 met levensduur L90 >60.000u. Dimbare 1-10V driver met voorgeprogrammeerde CLO functie. De behuizing kan toolless geopend worden. Bij openen van de behuizing wordt de spanning onderbroken door de ingebouwde messchakelaar. Aansluitspanning 100~240V 50/60Hz, overspanningsbeveiliging 10kV, bedrijfstemperatuur -40 ~+50°C. Isolatieklasse I. Verschillende montage toebehoren zijn beschikbaar. Mogelijke opties: daglichtsensor, bewegingsmelder. | Streetlight avec lentille de type 3 130x60° pour l'éclairage public et les parkings. Boîtier en aluminium IP66 avec protection sel de mer et fixation réglable pour montage horizontal ou vertical sur un poteau de 60 mm. Equipé de Lumileds 5050 avec une durée de vie L90 >60,000h. Driver dimmable 1-10V avec fonction CLO préprogrammée. Le boîtier peut être ouvert sans outil. Lors de l'ouverture du boîtier, la tension est interrompue par l'interrupteur à couteau intégré. Tension de raccordement 100~240V 50/60Hz, protection contre les surtensions 10kV, température de fonctionnement -40 ~+50°C. Classe d'isolation I. Différents accessoires de montage sont disponibles. Options possibles : capteur de lumière du jour, détecteur de mouvement. | Streetlight with lens type 3 130x60° for public lighting and parking garages. Aluminum IP66 housing with sea salt coating and with adjustable attachment for horizontal or vertical pole mounting 60mm. Equipped with Lumileds 5050 with lifetime L90 >60,000h. Dimmable 1-10V driver with pre-programmed CLO function. The housing can be opened toolless. When opening the housing, the voltage is interrupted by the built-in knife switch. Supply voltage 100~240V 50/60Hz, surge protection 10kV, operating temperature -40 ~+50°C. Insulation class I. Various mounting accessories are available. Possible options: daylight sensor, motion detector. | https://integratech.be/nl/producten/straatverlichting/integra-street | https://integratech.be/fr/produits/eclairage-public/integra-street | https://www.integratech.be/en/led-industrial-lighting/street-lighting/streetlight-2018/ | https://www.integratech.be/downloads/datasheets/LD201860S3-3-nl.pdf | https://www.integratech.be/downloads/datasheets/LD201860S3-3-fr.pdf | https://www.integratech.be/downloads/datasheets/LD201860S3-3-eng.pdf | https://www.integratech.be/downloads/photometric-data/ITST-streetlight.zip | https://www.integratech.be/downloads/pics/Integratech-ITST-Streetlight-S-Grey.jpg | https://integratech.be/downloads/pics/Integratech-ITST-Streetlight-S-Dimensions.jpg |  | 10 | smd5050 | Lumileds | -40~+50 | 100~240 | TRUE | TRUE | FALSE | 5 | inclusief driver (intern) | FALSE |  | grey RAL7042 | <5 | 1-10V | > 60.000 | L90 | TRUE |  |  |  | 1
Straatverlichting | On order | A | STREET | Integra street | ITST404B1 | Streetlight S 40W 4000K CLO 1-10V zwart 160x75 | Streetlight S 40W 4000K CLO 1-10V noir 160x75 | Streetlight S 40W 4000K CLO 1-10V black 160x75 | st | 339.78 | 6444 | 160 | 5420076291631 | 9405 42 10 00 | EC000062 | No | 90 | 0.0661 | 4.56 |  |  | 5.2 | 610 | 190 | 143 |  |  | 545 | 240 | 175 | 1 | 0 | IP66 | 0,95 | 70 | 40 | 4000 | 160x75 | Streetlight met lens type 1 160x75° voor openbare verlichting en parkeergarages. Aluminium IP66 behuizing met zeezout coating en met verstelbare bevestiging voor horizontale of verticale paalmontage 60mm. Uitgerust met Lumileds 5050 met levensduur L90 >60.000u. Dimbare 1-10V driver met voorgeprogrammeerde CLO functie. De behuizing kan toolless geopend worden. Bij openen van de behuizing wordt de spanning onderbroken door de ingebouwde messchakelaar. Aansluitspanning 100~240V 50/60Hz, overspanningsbeveiliging 10kV, bedrijfstemperatuur -40 ~+50°C. Isolatieklasse I. Verschillende montage toebehoren zijn beschikbaar. Mogelijke opties: daglichtsensor, bewegingsmelder. | Streetlight avec lentille de type 1 160x75° pour l'éclairage public et les parkings. Boîtier en aluminium IP66 avec protection sel de mer et fixation réglable pour montage horizontal ou vertical sur un poteau de 60 mm. Equipé de Lumileds 5050 avec une durée de vie L90 >60,000h. Driver dimmable 1-10V avec fonction CLO préprogrammée. Le boîtier peut être ouvert sans outil. Lors de l'ouverture du boîtier, la tension est interrompue par l'interrupteur à couteau intégré. Tension de raccordement 100~240V 50/60Hz, protection contre les surtensions 10kV, température de fonctionnement -40 ~+50°C. Classe d'isolation I. Différents accessoires de montage sont disponibles. Options possibles : capteur de lumière du jour, détecteur de mouvement. | Streetlight with lens type 1 160x75° for public lighting and parking garages. Aluminum IP66 housing with sea salt coating and with adjustable attachment for horizontal or vertical pole mounting 60mm. Equipped with Lumileds 5050 with lifetime L90 >60,000h. Dimmable 1-10V driver with pre-programmed CLO function. The housing can be opened toolless. When opening the housing, the voltage is interrupted by the built-in knife switch. Supply voltage 100~240V 50/60Hz, surge protection 10kV, operating temperature -40 ~+50°C. Insulation class I. Various mounting accessories are available. Possible options: daylight sensor, motion detector. | https://integratech.be/nl/producten/straatverlichting/integra-street | https://integratech.be/fr/produits/eclairage-public/integra-street | https://www.integratech.be/en/led-industrial-lighting/street-lighting/streetlight-2018/ | https://www.integratech.be/downloads/datasheets/LD201860S3-3-nl.pdf | https://www.integratech.be/downloads/datasheets/LD201860S3-3-fr.pdf | https://www.integratech.be/downloads/datasheets/LD201860S3-3-eng.pdf | https://www.integratech.be/downloads/photometric-data/ITST-streetlight.zip | https://www.integratech.be/downloads/pics/Integratech-ITST-Streetlight-S-Black.jpg | https://integratech.be/downloads/pics/Integratech-ITST-Streetlight-S-Dimensions.jpg |  | 10 | smd5050 | Lumileds | -40~+50 | 100~240 | TRUE | TRUE | FALSE | 5 | inclusief driver (intern) | FALSE |  | black RAL9005 | <5 | 1-10V | > 60.000 | L90 | TRUE |  |  |  | 1
Straatverlichting | On order | A | STREET | Integra street | ITST404B2 | Streetlight S 40W 4000K CLO 1-10V zwart 160x95 | Streetlight S 40W 4000K CLO 1-10V noir 160x95 | Streetlight S 40W 4000K CLO 1-10V black 160x95 | st | 339.78 | 6417 | 160 | 5420076292331 | 9405 42 10 00 | EC000062 | No | 90 | 0.0661 | 4.56 |  |  | 5.2 | 610 | 190 | 143 |  |  | 545 | 240 | 175 | 1 | 0 | IP66 | 0,95 | 70 | 40 | 4000 | 160x95 | Streetlight met lens type 2 160x95° voor openbare verlichting en parkeergarages. Aluminium IP66 behuizing met zeezout coating en met verstelbare bevestiging voor horizontale of verticale paalmontage 60mm. Uitgerust met Lumileds 5050 met levensduur L90 >60.000u. Dimbare 1-10V driver met voorgeprogrammeerde CLO functie. De behuizing kan toolless geopend worden. Bij openen van de behuizing wordt de spanning onderbroken door de ingebouwde messchakelaar. Aansluitspanning 100~240V 50/60Hz, overspanningsbeveiliging 10kV, bedrijfstemperatuur -40 ~+50°C. Isolatieklasse I. Verschillende montage toebehoren zijn beschikbaar. Mogelijke opties: daglichtsensor, bewegingsmelder. | Streetlight avec lentille de type 2 160x95° pour l'éclairage public et les parkings. Boîtier en aluminium IP66 avec protection sel de mer et fixation réglable pour montage horizontal ou vertical sur un poteau de 60 mm. Equipé de Lumileds 5050 avec une durée de vie L90 >60,000h. Driver dimmable 1-10V avec fonction CLO préprogrammée. Le boîtier peut être ouvert sans outil. Lors de l'ouverture du boîtier, la tension est interrompue par l'interrupteur à couteau intégré. Tension de raccordement 100~240V 50/60Hz, protection contre les surtensions 10kV, température de fonctionnement -40 ~+50°C. Classe d'isolation I. Différents accessoires de montage sont disponibles. Options possibles : capteur de lumière du jour, détecteur de mouvement. | Streetlight with lens type 2 160x95° for public lighting and parking garages. Aluminum IP66 housing with sea salt coating and with adjustable attachment for horizontal or vertical pole mounting 60mm. Equipped with Lumileds 5050 with lifetime L90 >60,000h. Dimmable 1-10V driver with pre-programmed CLO function. The housing can be opened toolless. When opening the housing, the voltage is interrupted by the built-in knife switch. Supply voltage 100~240V 50/60Hz, surge protection 10kV, operating temperature -40 ~+50°C. Insulation class I. Various mounting accessories are available. Possible options: daylight sensor, motion detector. | https://integratech.be/nl/producten/straatverlichting/integra-street | https://integratech.be/fr/produits/eclairage-public/integra-street | https://www.integratech.be/en/led-industrial-lighting/street-lighting/streetlight-2018/ | https://www.integratech.be/downloads/datasheets/LD201860S3-3-nl.pdf | https://www.integratech.be/downloads/datasheets/LD201860S3-3-fr.pdf | https://www.integratech.be/downloads/datasheets/LD201860S3-3-eng.pdf | https://www.integratech.be/downloads/photometric-data/ITST-streetlight.zip | https://www.integratech.be/downloads/pics/Integratech-ITST-Streetlight-S-Black.jpg | https://integratech.be/downloads/pics/Integratech-ITST-Streetlight-S-Dimensions.jpg |  | 10 | smd5050 | Lumileds | -40~+50 | 100~240 | TRUE | TRUE | FALSE | 5 | inclusief driver (intern) | FALSE |  | black RAL9005 | <5 | 1-10V | > 60.000 | L90 | TRUE |  |  |  | 1
Straatverlichting | On order | A | STREET | Integra street | ITST404B2D | Streetlight S 40W 4000K zwart 160x95 Daglicht sens | Streetlight S 40W 4000K noir 160x95 capt lum jour | Streetlight S 40W 4000K black 160x95 daylight sens | st | 375 | 6417 | 160 | 5420076293826 | 9405 42 10 00 | EC000062 | No | 90 | 0.0661 | 4.56 |  |  | 5.2 | 610 | 190 | 143 |  |  | 545 | 240 | 175 | 1 | 0 | IP66 | 0,95 | 70 | 40 | 4000 | 160x95 | Streetlight met lens type 2 160x95° voor openbare verlichting en parkeergarages. Aluminium IP66 behuizing met zeezout coating en met verstelbare bevestiging voor horizontale of verticale paalmontage 60mm. Uitgerust met Lumileds 5050 met levensduur L90 >60.000u. Dimbare 1-10V driver met voorgeprogrammeerde CLO functie. De behuizing kan toolless geopend worden. Bij openen van de behuizing wordt de spanning onderbroken door de ingebouwde messchakelaar. Aansluitspanning 100~240V 50/60Hz, overspanningsbeveiliging 10kV, bedrijfstemperatuur -40 ~+50°C. Isolatieklasse I. Verschillende montage toebehoren zijn beschikbaar. Mogelijke opties: daglichtsensor, bewegingsmelder. | Streetlight avec lentille de type 2 160x95° pour l'éclairage public et les parkings. Boîtier en aluminium IP66 avec protection sel de mer et fixation réglable pour montage horizontal ou vertical sur un poteau de 60 mm. Equipé de Lumileds 5050 avec une durée de vie L90 >60,000h. Driver dimmable 1-10V avec fonction CLO préprogrammée. Le boîtier peut être ouvert sans outil. Lors de l'ouverture du boîtier, la tension est interrompue par l'interrupteur à couteau intégré. Tension de raccordement 100~240V 50/60Hz, protection contre les surtensions 10kV, température de fonctionnement -40 ~+50°C. Classe d'isolation I. Différents accessoires de montage sont disponibles. Options possibles : capteur de lumière du jour, détecteur de mouvement. | Streetlight with lens type 2 160x95° for public lighting and parking garages. Aluminum IP66 housing with sea salt coating and with adjustable attachment for horizontal or vertical pole mounting 60mm. Equipped with Lumileds 5050 with lifetime L90 >60,000h. Dimmable 1-10V driver with pre-programmed CLO function. The housing can be opened toolless. When opening the housing, the voltage is interrupted by the built-in knife switch. Supply voltage 100~240V 50/60Hz, surge protection 10kV, operating temperature -40 ~+50°C. Insulation class I. Various mounting accessories are available. Possible options: daylight sensor, motion detector. | https://integratech.be/nl/producten/straatverlichting/integra-street | https://integratech.be/fr/produits/eclairage-public/integra-street | https://www.integratech.be/en/led-industrial-lighting/street-lighting/streetlight-2018/ | https://www.integratech.be/downloads/datasheets/LD201860S3-3-nl.pdf | https://www.integratech.be/downloads/datasheets/LD201860S3-3-fr.pdf | https://www.integratech.be/downloads/datasheets/LD201860S3-3-eng.pdf | https://www.integratech.be/downloads/photometric-data/ITST-streetlight.zip | https://www.integratech.be/downloads/pics/Integratech-ITST-Streetlight-S-Black.jpg | https://integratech.be/downloads/pics/Integratech-ITST-Streetlight-S-Dimensions.jpg |  | 10 |  |  |  |  | FALSE | FALSE | FALSE | 5 |  | FALSE | [6 empty] | FALSE |  |  |  | 1
Straatverlichting | On order | A | STREET | Integra street | ITST404B3 | Streetlight S 40W 4000K CLO 1-10V zwart 130x60 | Streetlight S 40W 4000K CLO 1-10V noir 130x60 | Streetlight S 40W 4000K CLO 1-10V black 130x60 | st | 339.78 | 6408 | 160 | 5420076292348 | 9405 42 10 00 | EC000062 | No | 90 | 0.0661 | 4.56 |  |  | 5.2 | 610 | 190 | 143 |  |  | 545 | 240 | 175 | 1 | 0 | IP66 | 0,95 | 70 | 40 | 4000 | 160x95 | Streetlight met lens type 3 130x60° voor openbare verlichting en parkeergarages. Aluminium IP66 behuizing met zeezout coating en met verstelbare bevestiging voor horizontale of verticale paalmontage 60mm. Uitgerust met Lumileds 5050 met levensduur L90 >60.000u. Dimbare 1-10V driver met voorgeprogrammeerde CLO functie. De behuizing kan toolless geopend worden. Bij openen van de behuizing wordt de spanning onderbroken door de ingebouwde messchakelaar. Aansluitspanning 100~240V 50/60Hz, overspanningsbeveiliging 10kV, bedrijfstemperatuur -40 ~+50°C. Isolatieklasse I. Verschillende montage toebehoren zijn beschikbaar. Mogelijke opties: daglichtsensor, bewegingsmelder. | Streetlight avec lentille de type 3 130x60° pour l'éclairage public et les parkings. Boîtier en aluminium IP66 avec protection sel de mer et fixation réglable pour montage horizontal ou vertical sur un poteau de 60 mm. Equipé de Lumileds 5050 avec une durée de vie L90 >60,000h. Driver dimmable 1-10V avec fonction CLO préprogrammée. Le boîtier peut être ouvert sans outil. Lors de l'ouverture du boîtier, la tension est interrompue par l'interrupteur à couteau intégré. Tension de raccordement 100~240V 50/60Hz, protection contre les surtensions 10kV, température de fonctionnement -40 ~+50°C. Classe d'isolation I. Différents accessoires de montage sont disponibles. Options possibles : capteur de lumière du jour, détecteur de mouvement. | Streetlight with lens type 3 130x60° for public lighting and parking garages. Aluminum IP66 housing with sea salt coating and with adjustable attachment for horizontal or vertical pole mounting 60mm. Equipped with Lumileds 5050 with lifetime L90 >60,000h. Dimmable 1-10V driver with pre-programmed CLO function. The housing can be opened toolless. When opening the housing, the voltage is interrupted by the built-in knife switch. Supply voltage 100~240V 50/60Hz, surge protection 10kV, operating temperature -40 ~+50°C. Insulation class I. Various mounting accessories are available. Possible options: daylight sensor, motion detector. | https://integratech.be/nl/producten/straatverlichting/integra-street | https://integratech.be/fr/produits/eclairage-public/integra-street | https://www.integratech.be/en/led-industrial-lighting/street-lighting/streetlight-2018/ | https://www.integratech.be/downloads/datasheets/LD201860S3-3-nl.pdf | https://www.integratech.be/downloads/datasheets/LD201860S3-3-fr.pdf | https://www.integratech.be/downloads/datasheets/LD201860S3-3-eng.pdf | https://www.integratech.be/downloads/photometric-data/ITST-streetlight.zip | https://www.integratech.be/downloads/pics/Integratech-ITST-Streetlight-S-Black.jpg | https://integratech.be/downloads/pics/Integratech-ITST-Streetlight-S-Dimensions.jpg |  | 10 | smd5050 | Lumileds | -40~+50 | 100~240 | TRUE | TRUE | FALSE | 5 | inclusief driver (intern) | FALSE |  | black RAL9005 | <5 | 1-10V | > 60.000 | L90 | TRUE |  |  |  | 1
Straatverlichting | On order | A | STREET | Integra street | ITST404G1 | Streetlight S 40W 4000K CLO 1-10V grijs 160x75 | Streetlight S 40W 4000K CLO 1-10V gris 160x75 | Streetlight S 40W 4000K CLO 1-10V grey 160x75 | st | 339.78 | 6444 | 160 | 5420076291310 | 9405 42 10 00 | EC000062 | No | 90 | 0.0661 | 4.56 |  |  | 5.2 | 610 | 190 | 143 |  |  | 545 | 240 | 175 | 1 | 0 | IP66 | 0,95 | 70 | 40 | 4000 | 160x75 | Streetlight met lens type 1 160x75° voor openbare verlichting en parkeergarages. Aluminium IP66 behuizing met zeezout coating en met verstelbare bevestiging voor horizontale of verticale paalmontage 60mm. Uitgerust met Lumileds 5050 met levensduur L90 >60.000u. Dimbare 1-10V driver met voorgeprogrammeerde CLO functie. De behuizing kan toolless geopend worden. Bij openen van de behuizing wordt de spanning onderbroken door de ingebouwde messchakelaar. Aansluitspanning 100~240V 50/60Hz, overspanningsbeveiliging 10kV, bedrijfstemperatuur -40 ~+50°C. Isolatieklasse I. Verschillende montage toebehoren zijn beschikbaar. Mogelijke opties: daglichtsensor, bewegingsmelder. | Streetlight avec lentille de type 1 160x75° pour l'éclairage public et les parkings. Boîtier en aluminium IP66 avec protection sel de mer et fixation réglable pour montage horizontal ou vertical sur un poteau de 60 mm. Equipé de Lumileds 5050 avec une durée de vie L90 >60,000h. Driver dimmable 1-10V avec fonction CLO préprogrammée. Le boîtier peut être ouvert sans outil. Lors de l'ouverture du boîtier, la tension est interrompue par l'interrupteur à couteau intégré. Tension de raccordement 100~240V 50/60Hz, protection contre les surtensions 10kV, température de fonctionnement -40 ~+50°C. Classe d'isolation I. Différents accessoires de montage sont disponibles. Options possibles : capteur de lumière du jour, détecteur de mouvement. | Streetlight with lens type 1 160x75° for public lighting and parking garages. Aluminum IP66 housing with sea salt coating and with adjustable attachment for horizontal or vertical pole mounting 60mm. Equipped with Lumileds 5050 with lifetime L90 >60,000h. Dimmable 1-10V driver with pre-programmed CLO function. The housing can be opened toolless. When opening the housing, the voltage is interrupted by the built-in knife switch. Supply voltage 100~240V 50/60Hz, surge protection 10kV, operating temperature -40 ~+50°C. Insulation class I. Various mounting accessories are available. Possible options: daylight sensor, motion detector. | https://integratech.be/nl/producten/straatverlichting/integra-street | https://integratech.be/fr/produits/eclairage-public/integra-street | https://www.integratech.be/en/led-industrial-lighting/street-lighting/streetlight-2018/ | https://www.integratech.be/downloads/datasheets/LD201860S3-3-nl.pdf | https://www.integratech.be/downloads/datasheets/LD201860S3-3-fr.pdf | https://www.integratech.be/downloads/datasheets/LD201860S3-3-eng.pdf | https://www.integratech.be/downloads/photometric-data/ITST-streetlight.zip | https://www.integratech.be/downloads/pics/Integratech-ITST-Streetlight-S-Grey.jpg | https://integratech.be/downloads/pics/Integratech-ITST-Streetlight-S-Dimensions.jpg |  | 10 | smd5050 | Lumileds | -40~+50 | 100~240 | TRUE | TRUE | FALSE | 5 | inclusief driver (intern) | FALSE |  | grey RAL7042 | <5 | 1-10V | > 60.000 | L90 | TRUE |  |  |  | 1
Straatverlichting | On order | A | STREET | Integra street | ITST404G2 | Streetlight S 40W 4000K CLO 1-10V grijs 160x95 | Streetlight S 40W 4000K CLO 1-10V gris 160x95 | Streetlight S 40W 4000K CLO 1-10V grey 160x95 | st | 339.78 | 6417 | 160 | 5420076292355 | 9405 42 10 00 | EC000062 | No | 90 | 0.0661 | 4.56 |  |  | 5.2 | 610 | 190 | 143 |  |  | 545 | 240 | 175 | 1 | 0 | IP66 | 0,95 | 70 | 40 | 4000 | 160x95 | Streetlight met lens type 2 160x95° voor openbare verlichting en parkeergarages. Aluminium IP66 behuizing met zeezout coating en met verstelbare bevestiging voor horizontale of verticale paalmontage 60mm. Uitgerust met Lumileds 5050 met levensduur L90 >60.000u. Dimbare 1-10V driver met voorgeprogrammeerde CLO functie. De behuizing kan toolless geopend worden. Bij openen van de behuizing wordt de spanning onderbroken door de ingebouwde messchakelaar. Aansluitspanning 100~240V 50/60Hz, overspanningsbeveiliging 10kV, bedrijfstemperatuur -40 ~+50°C. Isolatieklasse I. Verschillende montage toebehoren zijn beschikbaar. Mogelijke opties: daglichtsensor, bewegingsmelder. | Streetlight avec lentille de type 2 160x95° pour l'éclairage public et les parkings. Boîtier en aluminium IP66 avec protection sel de mer et fixation réglable pour montage horizontal ou vertical sur un poteau de 60 mm. Equipé de Lumileds 5050 avec une durée de vie L90 >60,000h. Driver dimmable 1-10V avec fonction CLO préprogrammée. Le boîtier peut être ouvert sans outil. Lors de l'ouverture du boîtier, la tension est interrompue par l'interrupteur à couteau intégré. Tension de raccordement 100~240V 50/60Hz, protection contre les surtensions 10kV, température de fonctionnement -40 ~+50°C. Classe d'isolation I. Différents accessoires de montage sont disponibles. Options possibles : capteur de lumière du jour, détecteur de mouvement. | Streetlight with lens type 2 160x95° for public lighting and parking garages. Aluminum IP66 housing with sea salt coating and with adjustable attachment for horizontal or vertical pole mounting 60mm. Equipped with Lumileds 5050 with lifetime L90 >60,000h. Dimmable 1-10V driver with pre-programmed CLO function. The housing can be opened toolless. When opening the housing, the voltage is interrupted by the built-in knife switch. Supply voltage 100~240V 50/60Hz, surge protection 10kV, operating temperature -40 ~+50°C. Insulation class I. Various mounting accessories are available. Possible options: daylight sensor, motion detector. | https://integratech.be/nl/producten/straatverlichting/integra-street | https://integratech.be/fr/produits/eclairage-public/integra-street | https://www.integratech.be/en/led-industrial-lighting/street-lighting/streetlight-2018/ | https://www.integratech.be/downloads/datasheets/LD201860S3-3-nl.pdf | https://www.integratech.be/downloads/datasheets/LD201860S3-3-fr.pdf | https://www.integratech.be/downloads/datasheets/LD201860S3-3-eng.pdf | https://www.integratech.be/downloads/photometric-data/ITST-streetlight.zip | https://www.integratech.be/downloads/pics/Integratech-ITST-Streetlight-S-Grey.jpg | https://integratech.be/downloads/pics/Integratech-ITST-Streetlight-S-Dimensions.jpg |  | 10 | smd5050 | Lumileds | -40~+50 | 100~240 | TRUE | TRUE | FALSE | 5 | inclusief driver (intern) | FALSE |  | grey RAL7042 | <5 | 1-10V | > 60.000 | L90 | TRUE |  |  |  | 1
Straatverlichting | On order | A | STREET | Integra street | ITST404G3 | Streetlight S 40W 4000K CLO 1-10V grijs 130x60 | Streetlight S 40W 4000K CLO 1-10V gris 130x60 | Streetlight S 40W 4000K CLO 1-10V grey 130x60 | st | 339.78 | 6408 | 160 | 5420076292362 | 9405 42 10 00 | EC000062 | No | 90 | 0.0661 | 4.56 |  |  | 5.2 | 610 | 190 | 143 |  |  | 545 | 240 | 175 | 1 | 0 | IP66 | 0,95 | 70 | 40 | 4000 | 130x60 | Streetlight met lens type 3 130x60° voor openbare verlichting en parkeergarages. Aluminium IP66 behuizing met zeezout coating en met verstelbare bevestiging voor horizontale of verticale paalmontage 60mm. Uitgerust met Lumileds 5050 met levensduur L90 >60.000u. Dimbare 1-10V driver met voorgeprogrammeerde CLO functie. De behuizing kan toolless geopend worden. Bij openen van de behuizing wordt de spanning onderbroken door de ingebouwde messchakelaar. Aansluitspanning 100~240V 50/60Hz, overspanningsbeveiliging 10kV, bedrijfstemperatuur -40 ~+50°C. Isolatieklasse I. Verschillende montage toebehoren zijn beschikbaar. Mogelijke opties: daglichtsensor, bewegingsmelder. | Streetlight avec lentille de type 3 130x60° pour l'éclairage public et les parkings. Boîtier en aluminium IP66 avec protection sel de mer et fixation réglable pour montage horizontal ou vertical sur un poteau de 60 mm. Equipé de Lumileds 5050 avec une durée de vie L90 >60,000h. Driver dimmable 1-10V avec fonction CLO préprogrammée. Le boîtier peut être ouvert sans outil. Lors de l'ouverture du boîtier, la tension est interrompue par l'interrupteur à couteau intégré. Tension de raccordement 100~240V 50/60Hz, protection contre les surtensions 10kV, température de fonctionnement -40 ~+50°C. Classe d'isolation I. Différents accessoires de montage sont disponibles. Options possibles : capteur de lumière du jour, détecteur de mouvement. | Streetlight with lens type 3 130x60° for public lighting and parking garages. Aluminum IP66 housing with sea salt coating and with adjustable attachment for horizontal or vertical pole mounting 60mm. Equipped with Lumileds 5050 with lifetime L90 >60,000h. Dimmable 1-10V driver with pre-programmed CLO function. The housing can be opened toolless. When opening the housing, the voltage is interrupted by the built-in knife switch. Supply voltage 100~240V 50/60Hz, surge protection 10kV, operating temperature -40 ~+50°C. Insulation class I. Various mounting accessories are available. Possible options: daylight sensor, motion detector. | https://integratech.be/nl/producten/straatverlichting/integra-street | https://integratech.be/fr/produits/eclairage-public/integra-street | https://www.integratech.be/en/led-industrial-lighting/street-lighting/streetlight-2018/ | https://www.integratech.be/downloads/datasheets/LD201860S3-3-nl.pdf | https://www.integratech.be/downloads/datasheets/LD201860S3-3-fr.pdf | https://www.integratech.be/downloads/datasheets/LD201860S3-3-eng.pdf | https://www.integratech.be/downloads/photometric-data/ITST-streetlight.zip | https://www.integratech.be/downloads/pics/Integratech-ITST-Streetlight-S-Grey.jpg | https://integratech.be/downloads/pics/Integratech-ITST-Streetlight-S-Dimensions.jpg |  | 10 | smd5050 | Lumileds | -40~+50 | 100~240 | TRUE | TRUE | FALSE | 5 | inclusief driver (intern) | FALSE |  | grey RAL7042 | <5 | 1-10V | > 60.000 | L90 | TRUE |  |  |  | 1
Straatverlichting | On order | A | STREET | Integra street | ITST4057B1 | Streetlight S 40W 5700K CLO 1-10V zwart 160x75 | Streetlight S 40W 5700K CLO 1-10V noir 160x75 | Streetlight S 40W 5700K CLO 1-10V black 160x75 | st | 339.78 | 6444 | 160 | 5420076291648 | 9405 42 10 00 | EC000062 | No | 90 | 0.0661 | 4.56 |  |  | 5.2 | 610 | 190 | 143 |  |  | 545 | 240 | 175 | 1 | 0 | IP66 | 0,95 | 70 | 40 | 5700 | 160x75 | Streetlight met lens type 1 160x75° voor openbare verlichting en parkeergarages. Aluminium IP66 behuizing met zeezout coating en met verstelbare bevestiging voor horizontale of verticale paalmontage 60mm. Uitgerust met Lumileds 5050 met levensduur L90 >60.000u. Dimbare 1-10V driver met voorgeprogrammeerde CLO functie. De behuizing kan toolless geopend worden. Bij openen van de behuizing wordt de spanning onderbroken door de ingebouwde messchakelaar. Aansluitspanning 100~240V 50/60Hz, overspanningsbeveiliging 10kV, bedrijfstemperatuur -40 ~+50°C. Isolatieklasse I. Verschillende montage toebehoren zijn beschikbaar. Mogelijke opties: daglichtsensor, bewegingsmelder. | Streetlight avec lentille de type 1 160x75° pour l'éclairage public et les parkings. Boîtier en aluminium IP66 avec protection sel de mer et fixation réglable pour montage horizontal ou vertical sur un poteau de 60 mm. Equipé de Lumileds 5050 avec une durée de vie L90 >60,000h. Driver dimmable 1-10V avec fonction CLO préprogrammée. Le boîtier peut être ouvert sans outil. Lors de l'ouverture du boîtier, la tension est interrompue par l'interrupteur à couteau intégré. Tension de raccordement 100~240V 50/60Hz, protection contre les surtensions 10kV, température de fonctionnement -40 ~+50°C. Classe d'isolation I. Différents accessoires de montage sont disponibles. Options possibles : capteur de lumière du jour, détecteur de mouvement. | Streetlight with lens type 1 160x75° for public lighting and parking garages. Aluminum IP66 housing with sea salt coating and with adjustable attachment for horizontal or vertical pole mounting 60mm. Equipped with Lumileds 5050 with lifetime L90 >60,000h. Dimmable 1-10V driver with pre-programmed CLO function. The housing can be opened toolless. When opening the housing, the voltage is interrupted by the built-in knife switch. Supply voltage 100~240V 50/60Hz, surge protection 10kV, operating temperature -40 ~+50°C. Insulation class I. Various mounting accessories are available. Possible options: daylight sensor, motion detector. | https://integratech.be/nl/producten/straatverlichting/integra-street | https://integratech.be/fr/produits/eclairage-public/integra-street | https://www.integratech.be/en/led-industrial-lighting/street-lighting/streetlight-2018/ | https://www.integratech.be/downloads/datasheets/LD201860S3-3-nl.pdf | https://www.integratech.be/downloads/datasheets/LD201860S3-3-fr.pdf | https://www.integratech.be/downloads/datasheets/LD201860S3-3-eng.pdf | https://www.integratech.be/downloads/photometric-data/ITST-streetlight.zip | https://www.integratech.be/downloads/pics/Integratech-ITST-Streetlight-S-Black.jpg | https://integratech.be/downloads/pics/Integratech-ITST-Streetlight-S-Dimensions.jpg |  | 10 | smd5050 | Lumileds | -40~+50 | 100~240 | TRUE | TRUE | FALSE | 5 | inclusief driver (intern) | FALSE |  | black RAL9005 | <5 | 1-10V | > 60.000 | L90 | TRUE |  |  |  | 1
Straatverlichting | On order | A | STREET | Integra street | ITST4057B2 | Streetlight S 40W 5700K CLO 1-10V zwart 160x95 | Streetlight S 40W 5700K CLO 1-10V noir 160x95 | Streetlight S 40W 5700K CLO 1-10V black 160x95 | st | 339.78 | 6417 | 160 | 5420076292379 | 9405 42 10 00 | EC000062 | No | 90 | 0.0661 | 4.56 |  |  | 5.2 | 610 | 190 | 143 |  |  | 545 | 240 | 175 | 1 | 0 | IP66 | 0,95 | 70 | 40 | 5700 | 160x95 | Streetlight met lens type 2 160x95° voor openbare verlichting en parkeergarages. Aluminium IP66 behuizing met zeezout coating en met verstelbare bevestiging voor horizontale of verticale paalmontage 60mm. Uitgerust met Lumileds 5050 met levensduur L90 >60.000u. Dimbare 1-10V driver met voorgeprogrammeerde CLO functie. De behuizing kan toolless geopend worden. Bij openen van de behuizing wordt de spanning onderbroken door de ingebouwde messchakelaar. Aansluitspanning 100~240V 50/60Hz, overspanningsbeveiliging 10kV, bedrijfstemperatuur -40 ~+50°C. Isolatieklasse I. Verschillende montage toebehoren zijn beschikbaar. Mogelijke opties: daglichtsensor, bewegingsmelder. | Streetlight avec lentille de type 2 160x95° pour l'éclairage public et les parkings. Boîtier en aluminium IP66 avec protection sel de mer et fixation réglable pour montage horizontal ou vertical sur un poteau de 60 mm. Equipé de Lumileds 5050 avec une durée de vie L90 >60,000h. Driver dimmable 1-10V avec fonction CLO préprogrammée. Le boîtier peut être ouvert sans outil. Lors de l'ouverture du boîtier, la tension est interrompue par l'interrupteur à couteau intégré. Tension de raccordement 100~240V 50/60Hz, protection contre les surtensions 10kV, température de fonctionnement -40 ~+50°C. Classe d'isolation I. Différents accessoires de montage sont disponibles. Options possibles : capteur de lumière du jour, détecteur de mouvement. | Streetlight with lens type 2 160x95° for public lighting and parking garages. Aluminum IP66 housing with sea salt coating and with adjustable attachment for horizontal or vertical pole mounting 60mm. Equipped with Lumileds 5050 with lifetime L90 >60,000h. Dimmable 1-10V driver with pre-programmed CLO function. The housing can be opened toolless. When opening the housing, the voltage is interrupted by the built-in knife switch. Supply voltage 100~240V 50/60Hz, surge protection 10kV, operating temperature -40 ~+50°C. Insulation class I. Various mounting accessories are available. Possible options: daylight sensor, motion detector. | https://integratech.be/nl/producten/straatverlichting/integra-street | https://integratech.be/fr/produits/eclairage-public/integra-street | https://www.integratech.be/en/led-industrial-lighting/street-lighting/streetlight-2018/ | https://www.integratech.be/downloads/datasheets/LD201860S3-3-nl.pdf | https://www.integratech.be/downloads/datasheets/LD201860S3-3-fr.pdf | https://www.integratech.be/downloads/datasheets/LD201860S3-3-eng.pdf | https://www.integratech.be/downloads/photometric-data/ITST-streetlight.zip | https://www.integratech.be/downloads/pics/Integratech-ITST-Streetlight-S-Black.jpg | https://integratech.be/downloads/pics/Integratech-ITST-Streetlight-S-Dimensions.jpg |  | 10 | smd5050 | Lumileds | -40~+50 | 100~240 | TRUE | TRUE | FALSE | 5 | inclusief driver (intern) | FALSE |  | black RAL9005 | <5 | 1-10V | > 60.000 | L90 | TRUE |  |  |  | 1
Straatverlichting | On order | A | STREET | Integra street | ITST4057B3 | Streetlight S 40W 5700K CLO 1-10V zwart 130x60 | Streetlight S 40W 5700K CLO 1-10V noir 130x60 | Streetlight S 40W 5700K CLO 1-10V black 130x60 | st | 339.78 | 6408 | 160 | 5420076292386 | 9405 42 10 00 | EC000062 | No | 90 | 0.0661 | 4.56 |  |  | 5.2 | 610 | 190 | 143 |  |  | 545 | 240 | 175 | 1 | 0 | IP66 | 0,95 | 70 | 40 | 5700 | 130x60 | Streetlight met lens type 3 130x60° voor openbare verlichting en parkeergarages. Aluminium IP66 behuizing met zeezout coating en met verstelbare bevestiging voor horizontale of verticale paalmontage 60mm. Uitgerust met Lumileds 5050 met levensduur L90 >60.000u. Dimbare 1-10V driver met voorgeprogrammeerde CLO functie. De behuizing kan toolless geopend worden. Bij openen van de behuizing wordt de spanning onderbroken door de ingebouwde messchakelaar. Aansluitspanning 100~240V 50/60Hz, overspanningsbeveiliging 10kV, bedrijfstemperatuur -40 ~+50°C. Isolatieklasse I. Verschillende montage toebehoren zijn beschikbaar. Mogelijke opties: daglichtsensor, bewegingsmelder. | Streetlight avec lentille de type 3 130x60° pour l'éclairage public et les parkings. Boîtier en aluminium IP66 avec protection sel de mer et fixation réglable pour montage horizontal ou vertical sur un poteau de 60 mm. Equipé de Lumileds 5050 avec une durée de vie L90 >60,000h. Driver dimmable 1-10V avec fonction CLO préprogrammée. Le boîtier peut être ouvert sans outil. Lors de l'ouverture du boîtier, la tension est interrompue par l'interrupteur à couteau intégré. Tension de raccordement 100~240V 50/60Hz, protection contre les surtensions 10kV, température de fonctionnement -40 ~+50°C. Classe d'isolation I. Différents accessoires de montage sont disponibles. Options possibles : capteur de lumière du jour, détecteur de mouvement. | Streetlight with lens type 3 130x60° for public lighting and parking garages. Aluminum IP66 housing with sea salt coating and with adjustable attachment for horizontal or vertical pole mounting 60mm. Equipped with Lumileds 5050 with lifetime L90 >60,000h. Dimmable 1-10V driver with pre-programmed CLO function. The housing can be opened toolless. When opening the housing, the voltage is interrupted by the built-in knife switch. Supply voltage 100~240V 50/60Hz, surge protection 10kV, operating temperature -40 ~+50°C. Insulation class I. Various mounting accessories are available. Possible options: daylight sensor, motion detector. | https://integratech.be/nl/producten/straatverlichting/integra-street | https://integratech.be/fr/produits/eclairage-public/integra-street | https://www.integratech.be/en/led-industrial-lighting/street-lighting/streetlight-2018/ | https://www.integratech.be/downloads/datasheets/LD201860S3-3-nl.pdf | https://www.integratech.be/downloads/datasheets/LD201860S3-3-fr.pdf | https://www.integratech.be/downloads/datasheets/LD201860S3-3-eng.pdf | https://www.integratech.be/downloads/photometric-data/ITST-streetlight.zip | https://www.integratech.be/downloads/pics/Integratech-ITST-Streetlight-S-Black.jpg | https://integratech.be/downloads/pics/Integratech-ITST-Streetlight-S-Dimensions.jpg |  | 10 | smd5050 | Lumileds | -40~+50 | 100~240 | TRUE | TRUE | FALSE | 5 | inclusief driver (intern) | FALSE |  | black RAL9005 | <5 | 1-10V | > 60.000 | L90 | TRUE |  |  |  | 1
Straatverlichting | On order | A | STREET | Integra street | ITST4057G1 | Streetlight S 40W 5700K CLO 1-10V grijs 160x75 | Streetlight S 40W 5700K CLO 1-10V gris 160x75 | Streetlight S 40W 5700K CLO 1-10V grey 160x75 | st | 339.78 | 6444 | 160 | 5420076291334 | 9405 42 10 00 | EC000062 | No | 90 | 0.0661 | 4.56 |  |  | 5.2 | 610 | 190 | 143 |  |  | 545 | 240 | 175 | 1 | 0 | IP66 | 0,95 | 70 | 40 | 5700 | 160x75 | Streetlight met lens type 1 160x75° voor openbare verlichting en parkeergarages. Aluminium IP66 behuizing met zeezout coating en met verstelbare bevestiging voor horizontale of verticale paalmontage 60mm. Uitgerust met Lumileds 5050 met levensduur L90 >60.000u. Dimbare 1-10V driver met voorgeprogrammeerde CLO functie. De behuizing kan toolless geopend worden. Bij openen van de behuizing wordt de spanning onderbroken door de ingebouwde messchakelaar. Aansluitspanning 100~240V 50/60Hz, overspanningsbeveiliging 10kV, bedrijfstemperatuur -40 ~+50°C. Isolatieklasse I. Verschillende montage toebehoren zijn beschikbaar. Mogelijke opties: daglichtsensor, bewegingsmelder. | Streetlight avec lentille de type 1 160x75° pour l'éclairage public et les parkings. Boîtier en aluminium IP66 avec protection sel de mer et fixation réglable pour montage horizontal ou vertical sur un poteau de 60 mm. Equipé de Lumileds 5050 avec une durée de vie L90 >60,000h. Driver dimmable 1-10V avec fonction CLO préprogrammée. Le boîtier peut être ouvert sans outil. Lors de l'ouverture du boîtier, la tension est interrompue par l'interrupteur à couteau intégré. Tension de raccordement 100~240V 50/60Hz, protection contre les surtensions 10kV, température de fonctionnement -40 ~+50°C. Classe d'isolation I. Différents accessoires de montage sont disponibles. Options possibles : capteur de lumière du jour, détecteur de mouvement. | Streetlight with lens type 1 160x75° for public lighting and parking garages. Aluminum IP66 housing with sea salt coating and with adjustable attachment for horizontal or vertical pole mounting 60mm. Equipped with Lumileds 5050 with lifetime L90 >60,000h. Dimmable 1-10V driver with pre-programmed CLO function. The housing can be opened toolless. When opening the housing, the voltage is interrupted by the built-in knife switch. Supply voltage 100~240V 50/60Hz, surge protection 10kV, operating temperature -40 ~+50°C. Insulation class I. Various mounting accessories are available. Possible options: daylight sensor, motion detector. | https://integratech.be/nl/producten/straatverlichting/integra-street | https://integratech.be/fr/produits/eclairage-public/integra-street | https://www.integratech.be/en/led-industrial-lighting/street-lighting/streetlight-2018/ | https://www.integratech.be/downloads/datasheets/LD201860S3-3-nl.pdf | https://www.integratech.be/downloads/datasheets/LD201860S3-3-fr.pdf | https://www.integratech.be/downloads/datasheets/LD201860S3-3-eng.pdf | https://www.integratech.be/downloads/photometric-data/ITST-streetlight.zip | https://www.integratech.be/downloads/pics/Integratech-ITST-Streetlight-S-Grey.jpg | https://integratech.be/downloads/pics/Integratech-ITST-Streetlight-S-Dimensions.jpg |  | 10 | smd5050 | Lumileds | -40~+50 | 100~240 | TRUE | TRUE | FALSE | 5 | inclusief driver (intern) | FALSE |  | grey RAL7042 | <5 | 1-10V | > 60.000 | L90 | TRUE |  |  |  | 1
Straatverlichting | On order | A | STREET | Integra street | ITST4057G2 | Streetlight S 40W 5700K CLO 1-10V grijs 160x95 | Streetlight S 40W 5700K CLO 1-10V gris 160x95 | Streetlight S 40W 5700K CLO 1-10V grey 160x95 | st | 339.78 | 6417 | 160 | 5420076292393 | 9405 42 10 00 | EC000062 | No | 90 | 0.0661 | 4.56 |  |  | 5.2 | 610 | 190 | 143 |  |  | 545 | 240 | 175 | 1 | 0 | IP66 | 0,95 | 70 | 40 | 5700 | 160x95 | Streetlight met lens type 2 160x95° voor openbare verlichting en parkeergarages. Aluminium IP66 behuizing met zeezout coating en met verstelbare bevestiging voor horizontale of verticale paalmontage 60mm. Uitgerust met Lumileds 5050 met levensduur L90 >60.000u. Dimbare 1-10V driver met voorgeprogrammeerde CLO functie. De behuizing kan toolless geopend worden. Bij openen van de behuizing wordt de spanning onderbroken door de ingebouwde messchakelaar. Aansluitspanning 100~240V 50/60Hz, overspanningsbeveiliging 10kV, bedrijfstemperatuur -40 ~+50°C. Isolatieklasse I. Verschillende montage toebehoren zijn beschikbaar. Mogelijke opties: daglichtsensor, bewegingsmelder. | Streetlight avec lentille de type 2 160x95° pour l'éclairage public et les parkings. Boîtier en aluminium IP66 avec protection sel de mer et fixation réglable pour montage horizontal ou vertical sur un poteau de 60 mm. Equipé de Lumileds 5050 avec une durée de vie L90 >60,000h. Driver dimmable 1-10V avec fonction CLO préprogrammée. Le boîtier peut être ouvert sans outil. Lors de l'ouverture du boîtier, la tension est interrompue par l'interrupteur à couteau intégré. Tension de raccordement 100~240V 50/60Hz, protection contre les surtensions 10kV, température de fonctionnement -40 ~+50°C. Classe d'isolation I. Différents accessoires de montage sont disponibles. Options possibles : capteur de lumière du jour, détecteur de mouvement. | Streetlight with lens type 2 160x95° for public lighting and parking garages. Aluminum IP66 housing with sea salt coating and with adjustable attachment for horizontal or vertical pole mounting 60mm. Equipped with Lumileds 5050 with lifetime L90 >60,000h. Dimmable 1-10V driver with pre-programmed CLO function. The housing can be opened toolless. When opening the housing, the voltage is interrupted by the built-in knife switch. Supply voltage 100~240V 50/60Hz, surge protection 10kV, operating temperature -40 ~+50°C. Insulation class I. Various mounting accessories are available. Possible options: daylight sensor, motion detector. | https://integratech.be/nl/producten/straatverlichting/integra-street | https://integratech.be/fr/produits/eclairage-public/integra-street | https://www.integratech.be/en/led-industrial-lighting/street-lighting/streetlight-2018/ | https://www.integratech.be/downloads/datasheets/LD201860S3-3-nl.pdf | https://www.integratech.be/downloads/datasheets/LD201860S3-3-fr.pdf | https://www.integratech.be/downloads/datasheets/LD201860S3-3-eng.pdf | https://www.integratech.be/downloads/photometric-data/ITST-streetlight.zip | https://www.integratech.be/downloads/pics/Integratech-ITST-Streetlight-S-Grey.jpg | https://integratech.be/downloads/pics/Integratech-ITST-Streetlight-S-Dimensions.jpg |  | 10 | smd5050 | Lumileds | -40~+50 | 100~240 | TRUE | TRUE | FALSE | 5 | inclusief driver (intern) | FALSE |  | grey RAL7042 | <5 | 1-10V | > 60.000 | L90 | TRUE |  |  |  | 1
Straatverlichting | On order | A | STREET | Integra street | ITST4057G3 | Streetlight S 40W 5700K CLO 1-10V grijs 130x60 | Streetlight S 40W 5700K CLO 1-10V gris 130x60 | Streetlight S 40W 5700K CLO 1-10V grey 130x60 | st | 339.78 | 6408 | 160 | 5420076292409 | 9405 42 10 00 | EC000062 | No | 90 | 0.0661 | 4.56 |  |  | 5.2 | 610 | 190 | 143 |  |  | 545 | 240 | 175 | 1 | 0 | IP66 | 0,95 | 70 | 40 | 5700 | 130x60 | Streetlight met lens type 3 130x60° voor openbare verlichting en parkeergarages. Aluminium IP66 behuizing met zeezout coating en met verstelbare bevestiging voor horizontale of verticale paalmontage 60mm. Uitgerust met Lumileds 5050 met levensduur L90 >60.000u. Dimbare 1-10V driver met voorgeprogrammeerde CLO functie. De behuizing kan toolless geopend worden. Bij openen van de behuizing wordt de spanning onderbroken door de ingebouwde messchakelaar. Aansluitspanning 100~240V 50/60Hz, overspanningsbeveiliging 10kV, bedrijfstemperatuur -40 ~+50°C. Isolatieklasse I. Verschillende montage toebehoren zijn beschikbaar. Mogelijke opties: daglichtsensor, bewegingsmelder. | Streetlight avec lentille de type 3 130x60° pour l'éclairage public et les parkings. Boîtier en aluminium IP66 avec protection sel de mer et fixation réglable pour montage horizontal ou vertical sur un poteau de 60 mm. Equipé de Lumileds 5050 avec une durée de vie L90 >60,000h. Driver dimmable 1-10V avec fonction CLO préprogrammée. Le boîtier peut être ouvert sans outil. Lors de l'ouverture du boîtier, la tension est interrompue par l'interrupteur à couteau intégré. Tension de raccordement 100~240V 50/60Hz, protection contre les surtensions 10kV, température de fonctionnement -40 ~+50°C. Classe d'isolation I. Différents accessoires de montage sont disponibles. Options possibles : capteur de lumière du jour, détecteur de mouvement. | Streetlight with lens type 3 130x60° for public lighting and parking garages. Aluminum IP66 housing with sea salt coating and with adjustable attachment for horizontal or vertical pole mounting 60mm. Equipped with Lumileds 5050 with lifetime L90 >60,000h. Dimmable 1-10V driver with pre-programmed CLO function. The housing can be opened toolless. When opening the housing, the voltage is interrupted by the built-in knife switch. Supply voltage 100~240V 50/60Hz, surge protection 10kV, operating temperature -40 ~+50°C. Insulation class I. Various mounting accessories are available. Possible options: daylight sensor, motion detector. | https://integratech.be/nl/producten/straatverlichting/integra-street | https://integratech.be/fr/produits/eclairage-public/integra-street | https://www.integratech.be/en/led-industrial-lighting/street-lighting/streetlight-2018/ | https://www.integratech.be/downloads/datasheets/LD201860S3-3-nl.pdf | https://www.integratech.be/downloads/datasheets/LD201860S3-3-fr.pdf | https://www.integratech.be/downloads/datasheets/LD201860S3-3-eng.pdf | https://www.integratech.be/downloads/photometric-data/ITST-streetlight.zip | https://www.integratech.be/downloads/pics/Integratech-ITST-Streetlight-S-Grey.jpg | https://integratech.be/downloads/pics/Integratech-ITST-Streetlight-S-Dimensions.jpg |  | 10 | smd5050 | Lumileds | -40~+50 | 100~240 | TRUE | TRUE | FALSE | 5 | inclusief driver (intern) | FALSE |  | grey RAL7042 | <5 | 1-10V | > 60.000 | L90 | TRUE |  |  |  | 1
Straatverlichting | On order | A | STREET | Integra street | ITST405B1 | Streetlight S 40W 5000K CLO 1-10V zwart 160x75 | Streetlight S 40W 5000K CLO 1-10V noir 160x75 | Streetlight S 40W 5000K CLO 1-10V black 160x75 | st | 339.78 | 6444 | 160 | 5420076291655 | 9405 42 10 00 | EC000062 | No | 90 | 0.0661 | 4.56 |  |  | 5.2 | 610 | 190 | 143 |  |  | 545 | 240 | 175 | 1 | 0 | IP66 | 0,95 | 70 | 40 | 5000 | 160x75 | Streetlight met lens type 1 160x75° voor openbare verlichting en parkeergarages. Aluminium IP66 behuizing met zeezout coating en met verstelbare bevestiging voor horizontale of verticale paalmontage 60mm. Uitgerust met Lumileds 5050 met levensduur L90 >60.000u. Dimbare 1-10V driver met voorgeprogrammeerde CLO functie. De behuizing kan toolless geopend worden. Bij openen van de behuizing wordt de spanning onderbroken door de ingebouwde messchakelaar. Aansluitspanning 100~240V 50/60Hz, overspanningsbeveiliging 10kV, bedrijfstemperatuur -40 ~+50°C. Isolatieklasse I. Verschillende montage toebehoren zijn beschikbaar. Mogelijke opties: daglichtsensor, bewegingsmelder. | Streetlight avec lentille de type 1 160x75° pour l'éclairage public et les parkings. Boîtier en aluminium IP66 avec protection sel de mer et fixation réglable pour montage horizontal ou vertical sur un poteau de 60 mm. Equipé de Lumileds 5050 avec une durée de vie L90 >60,000h. Driver dimmable 1-10V avec fonction CLO préprogrammée. Le boîtier peut être ouvert sans outil. Lors de l'ouverture du boîtier, la tension est interrompue par l'interrupteur à couteau intégré. Tension de raccordement 100~240V 50/60Hz, protection contre les surtensions 10kV, température de fonctionnement -40 ~+50°C. Classe d'isolation I. Différents accessoires de montage sont disponibles. Options possibles : capteur de lumière du jour, détecteur de mouvement. | Streetlight with lens type 1 160x75° for public lighting and parking garages. Aluminum IP66 housing with sea salt coating and with adjustable attachment for horizontal or vertical pole mounting 60mm. Equipped with Lumileds 5050 with lifetime L90 >60,000h. Dimmable 1-10V driver with pre-programmed CLO function. The housing can be opened toolless. When opening the housing, the voltage is interrupted by the built-in knife switch. Supply voltage 100~240V 50/60Hz, surge protection 10kV, operating temperature -40 ~+50°C. Insulation class I. Various mounting accessories are available. Possible options: daylight sensor, motion detector. | https://integratech.be/nl/producten/straatverlichting/integra-street | https://integratech.be/fr/produits/eclairage-public/integra-street | https://www.integratech.be/en/led-industrial-lighting/street-lighting/streetlight-2018/ | https://www.integratech.be/downloads/datasheets/LD201860S3-3-nl.pdf | https://www.integratech.be/downloads/datasheets/LD201860S3-3-fr.pdf | https://www.integratech.be/downloads/datasheets/LD201860S3-3-eng.pdf | https://www.integratech.be/downloads/photometric-data/ITST-streetlight.zip | https://www.integratech.be/downloads/pics/Integratech-ITST-Streetlight-S-Black.jpg | https://integratech.be/downloads/pics/Integratech-ITST-Streetlight-S-Dimensions.jpg |  | 10 | smd5050 | Lumileds | -40~+50 | 100~240 | TRUE | TRUE | FALSE | 5 | inclusief driver (intern) | FALSE |  | black RAL9005 | <5 | 1-10V | > 60.000 | L90 | TRUE |  |  |  | 1
Straatverlichting | On order | A | STREET | Integra street | ITST405B2 | Streetlight S 40W 5000K CLO 1-10V zwart 160x95 | Streetlight S 40W 5000K CLO 1-10V noir 160x95 | Streetlight S 40W 5000K CLO 1-10V black 160x95 | st | 339.78 | 6417 | 160 | 5420076292416 | 9405 42 10 00 | EC000062 | No | 90 | 0.0661 | 4.56 |  |  | 5.2 | 610 | 190 | 143 |  |  | 545 | 240 | 175 | 1 | 0 | IP66 | 0,95 | 70 | 40 | 5000 | 160x95 | Streetlight met lens type 2 160x95° voor openbare verlichting en parkeergarages. Aluminium IP66 behuizing met zeezout coating en met verstelbare bevestiging voor horizontale of verticale paalmontage 60mm. Uitgerust met Lumileds 5050 met levensduur L90 >60.000u. Dimbare 1-10V driver met voorgeprogrammeerde CLO functie. De behuizing kan toolless geopend worden. Bij openen van de behuizing wordt de spanning onderbroken door de ingebouwde messchakelaar. Aansluitspanning 100~240V 50/60Hz, overspanningsbeveiliging 10kV, bedrijfstemperatuur -40 ~+50°C. Isolatieklasse I. Verschillende montage toebehoren zijn beschikbaar. Mogelijke opties: daglichtsensor, bewegingsmelder. | Streetlight avec lentille de type 2 160x95° pour l'éclairage public et les parkings. Boîtier en aluminium IP66 avec protection sel de mer et fixation réglable pour montage horizontal ou vertical sur un poteau de 60 mm. Equipé de Lumileds 5050 avec une durée de vie L90 >60,000h. Driver dimmable 1-10V avec fonction CLO préprogrammée. Le boîtier peut être ouvert sans outil. Lors de l'ouverture du boîtier, la tension est interrompue par l'interrupteur à couteau intégré. Tension de raccordement 100~240V 50/60Hz, protection contre les surtensions 10kV, température de fonctionnement -40 ~+50°C. Classe d'isolation I. Différents accessoires de montage sont disponibles. Options possibles : capteur de lumière du jour, détecteur de mouvement. | Streetlight with lens type 2 160x95° for public lighting and parking garages. Aluminum IP66 housing with sea salt coating and with adjustable attachment for horizontal or vertical pole mounting 60mm. Equipped with Lumileds 5050 with lifetime L90 >60,000h. Dimmable 1-10V driver with pre-programmed CLO function. The housing can be opened toolless. When opening the housing, the voltage is interrupted by the built-in knife switch. Supply voltage 100~240V 50/60Hz, surge protection 10kV, operating temperature -40 ~+50°C. Insulation class I. Various mounting accessories are available. Possible options: daylight sensor, motion detector. | https://integratech.be/nl/producten/straatverlichting/integra-street | https://integratech.be/fr/produits/eclairage-public/integra-street | https://www.integratech.be/en/led-industrial-lighting/street-lighting/streetlight-2018/ | https://www.integratech.be/downloads/datasheets/LD201860S3-3-nl.pdf | https://www.integratech.be/downloads/datasheets/LD201860S3-3-fr.pdf | https://www.integratech.be/downloads/datasheets/LD201860S3-3-eng.pdf | https://www.integratech.be/downloads/photometric-data/ITST-streetlight.zip | https://www.integratech.be/downloads/pics/Integratech-ITST-Streetlight-S-Black.jpg | https://integratech.be/downloads/pics/Integratech-ITST-Streetlight-S-Dimensions.jpg |  | 10 | smd5050 | Lumileds | -40~+50 | 100~240 | TRUE | TRUE | FALSE | 5 | inclusief driver (intern) | FALSE |  | black RAL9005 | <5 | 1-10V | > 60.000 | L90 | TRUE |  |  |  | 1
Straatverlichting | On order | A | STREET | Integra street | ITST405B3 | Streetlight S 40W 5000K CLO 1-10V zwart 130x60 | Streetlight S 40W 5000K CLO 1-10V noir 130x60 | Streetlight S 40W 5000K CLO 1-10V black 130x60 | st | 339.78 | 6408 | 160 | 5420076292423 | 9405 42 10 00 | EC000062 | No | 90 | 0.0661 | 4.56 |  |  | 5.2 | 610 | 190 | 143 |  |  | 545 | 240 | 175 | 1 | 0 | IP66 | 0,95 | 70 | 40 | 5000 | 130x60 | Streetlight met lens type 3 130x60° voor openbare verlichting en parkeergarages. Aluminium IP66 behuizing met zeezout coating en met verstelbare bevestiging voor horizontale of verticale paalmontage 60mm. Uitgerust met Lumileds 5050 met levensduur L90 >60.000u. Dimbare 1-10V driver met voorgeprogrammeerde CLO functie. De behuizing kan toolless geopend worden. Bij openen van de behuizing wordt de spanning onderbroken door de ingebouwde messchakelaar. Aansluitspanning 100~240V 50/60Hz, overspanningsbeveiliging 10kV, bedrijfstemperatuur -40 ~+50°C. Isolatieklasse I. Verschillende montage toebehoren zijn beschikbaar. Mogelijke opties: daglichtsensor, bewegingsmelder. | Streetlight avec lentille de type 3 130x60° pour l'éclairage public et les parkings. Boîtier en aluminium IP66 avec protection sel de mer et fixation réglable pour montage horizontal ou vertical sur un poteau de 60 mm. Equipé de Lumileds 5050 avec une durée de vie L90 >60,000h. Driver dimmable 1-10V avec fonction CLO préprogrammée. Le boîtier peut être ouvert sans outil. Lors de l'ouverture du boîtier, la tension est interrompue par l'interrupteur à couteau intégré. Tension de raccordement 100~240V 50/60Hz, protection contre les surtensions 10kV, température de fonctionnement -40 ~+50°C. Classe d'isolation I. Différents accessoires de montage sont disponibles. Options possibles : capteur de lumière du jour, détecteur de mouvement. | Streetlight with lens type 3 130x60° for public lighting and parking garages. Aluminum IP66 housing with sea salt coating and with adjustable attachment for horizontal or vertical pole mounting 60mm. Equipped with Lumileds 5050 with lifetime L90 >60,000h. Dimmable 1-10V driver with pre-programmed CLO function. The housing can be opened toolless. When opening the housing, the voltage is interrupted by the built-in knife switch. Supply voltage 100~240V 50/60Hz, surge protection 10kV, operating temperature -40 ~+50°C. Insulation class I. Various mounting accessories are available. Possible options: daylight sensor, motion detector. | https://integratech.be/nl/producten/straatverlichting/integra-street | https://integratech.be/fr/produits/eclairage-public/integra-street | https://www.integratech.be/en/led-industrial-lighting/street-lighting/streetlight-2018/ | https://www.integratech.be/downloads/datasheets/LD201860S3-3-nl.pdf | https://www.integratech.be/downloads/datasheets/LD201860S3-3-fr.pdf | https://www.integratech.be/downloads/datasheets/LD201860S3-3-eng.pdf | https://www.integratech.be/downloads/photometric-data/ITST-streetlight.zip | https://www.integratech.be/downloads/pics/Integratech-ITST-Streetlight-S-Black.jpg | https://integratech.be/downloads/pics/Integratech-ITST-Streetlight-S-Dimensions.jpg |  | 10 | smd5050 | Lumileds | -40~+50 | 100~240 | TRUE | TRUE | FALSE | 5 | inclusief driver (intern) | FALSE |  | black RAL9005 | <5 | 1-10V | > 60.000 | L90 | TRUE |  |  |  | 1
Straatverlichting | On order | A | STREET | Integra street | ITST405G1 | Streetlight S 40W 5000K CLO 1-10V grijs 160x75 | Streetlight S 40W 5000K CLO 1-10V gris 160x75 | Streetlight S 40W 5000K CLO 1-10V grey 160x75 | st | 339.78 | 6444 | 160 | 5420076291327 | 9405 42 10 00 | EC000062 | No | 90 | 0.0661 | 4.56 |  |  | 5.2 | 610 | 190 | 143 |  |  | 545 | 240 | 175 | 1 | 0 | IP66 | 0,95 | 70 | 40 | 5000 | 160x75 | Streetlight met lens type 1 160x75° voor openbare verlichting en parkeergarages. Aluminium IP66 behuizing met zeezout coating en met verstelbare bevestiging voor horizontale of verticale paalmontage 60mm. Uitgerust met Lumileds 5050 met levensduur L90 >60.000u. Dimbare 1-10V driver met voorgeprogrammeerde CLO functie. De behuizing kan toolless geopend worden. Bij openen van de behuizing wordt de spanning onderbroken door de ingebouwde messchakelaar. Aansluitspanning 100~240V 50/60Hz, overspanningsbeveiliging 10kV, bedrijfstemperatuur -40 ~+50°C. Isolatieklasse I. Verschillende montage toebehoren zijn beschikbaar. Mogelijke opties: daglichtsensor, bewegingsmelder. | Streetlight avec lentille de type 1 160x75° pour l'éclairage public et les parkings. Boîtier en aluminium IP66 avec protection sel de mer et fixation réglable pour montage horizontal ou vertical sur un poteau de 60 mm. Equipé de Lumileds 5050 avec une durée de vie L90 >60,000h. Driver dimmable 1-10V avec fonction CLO préprogrammée. Le boîtier peut être ouvert sans outil. Lors de l'ouverture du boîtier, la tension est interrompue par l'interrupteur à couteau intégré. Tension de raccordement 100~240V 50/60Hz, protection contre les surtensions 10kV, température de fonctionnement -40 ~+50°C. Classe d'isolation I. Différents accessoires de montage sont disponibles. Options possibles : capteur de lumière du jour, détecteur de mouvement. | Streetlight with lens type 1 160x75° for public lighting and parking garages. Aluminum IP66 housing with sea salt coating and with adjustable attachment for horizontal or vertical pole mounting 60mm. Equipped with Lumileds 5050 with lifetime L90 >60,000h. Dimmable 1-10V driver with pre-programmed CLO function. The housing can be opened toolless. When opening the housing, the voltage is interrupted by the built-in knife switch. Supply voltage 100~240V 50/60Hz, surge protection 10kV, operating temperature -40 ~+50°C. Insulation class I. Various mounting accessories are available. Possible options: daylight sensor, motion detector. | https://integratech.be/nl/producten/straatverlichting/integra-street | https://integratech.be/fr/produits/eclairage-public/integra-street | https://www.integratech.be/en/led-industrial-lighting/street-lighting/streetlight-2018/ | https://www.integratech.be/downloads/datasheets/LD201860S3-3-nl.pdf | https://www.integratech.be/downloads/datasheets/LD201860S3-3-fr.pdf | https://www.integratech.be/downloads/datasheets/LD201860S3-3-eng.pdf | https://www.integratech.be/downloads/photometric-data/ITST-streetlight.zip | https://www.integratech.be/downloads/pics/Integratech-ITST-Streetlight-S-Grey.jpg | https://integratech.be/downloads/pics/Integratech-ITST-Streetlight-S-Dimensions.jpg |  | 10 | smd5050 | Lumileds | -40~+50 | 100~240 | TRUE | TRUE | FALSE | 5 | inclusief driver (intern) | FALSE |  | grey RAL7042 | <5 | 1-10V | > 60.000 | L90 | TRUE |  |  |  | 1
Straatverlichting | On order | A | STREET | Integra street | ITST405G2 | Streetlight S 40W 5000K CLO 1-10V grijs 160x95 | Streetlight S 40W 5000K CLO 1-10V gris 160x95 | Streetlight S 40W 5000K CLO 1-10V grey 160x95 | st | 339.78 | 6417 | 160 | 5420076292430 | 9405 42 10 00 | EC000062 | No | 90 | 0.0661 | 4.56 |  |  | 5.2 | 610 | 190 | 143 |  |  | 545 | 240 | 175 | 1 | 0 | IP66 | 0,95 | 70 | 40 | 5000 | 160x95 | Streetlight met lens type 2 160x95° voor openbare verlichting en parkeergarages. Aluminium IP66 behuizing met zeezout coating en met verstelbare bevestiging voor horizontale of verticale paalmontage 60mm. Uitgerust met Lumileds 5050 met levensduur L90 >60.000u. Dimbare 1-10V driver met voorgeprogrammeerde CLO functie. De behuizing kan toolless geopend worden. Bij openen van de behuizing wordt de spanning onderbroken door de ingebouwde messchakelaar. Aansluitspanning 100~240V 50/60Hz, overspanningsbeveiliging 10kV, bedrijfstemperatuur -40 ~+50°C. Isolatieklasse I. Verschillende montage toebehoren zijn beschikbaar. Mogelijke opties: daglichtsensor, bewegingsmelder. | Streetlight avec lentille de type 2 160x95° pour l'éclairage public et les parkings. Boîtier en aluminium IP66 avec protection sel de mer et fixation réglable pour montage horizontal ou vertical sur un poteau de 60 mm. Equipé de Lumileds 5050 avec une durée de vie L90 >60,000h. Driver dimmable 1-10V avec fonction CLO préprogrammée. Le boîtier peut être ouvert sans outil. Lors de l'ouverture du boîtier, la tension est interrompue par l'interrupteur à couteau intégré. Tension de raccordement 100~240V 50/60Hz, protection contre les surtensions 10kV, température de fonctionnement -40 ~+50°C. Classe d'isolation I. Différents accessoires de montage sont disponibles. Options possibles : capteur de lumière du jour, détecteur de mouvement. | Streetlight with lens type 2 160x95° for public lighting and parking garages. Aluminum IP66 housing with sea salt coating and with adjustable attachment for horizontal or vertical pole mounting 60mm. Equipped with Lumileds 5050 with lifetime L90 >60,000h. Dimmable 1-10V driver with pre-programmed CLO function. The housing can be opened toolless. When opening the housing, the voltage is interrupted by the built-in knife switch. Supply voltage 100~240V 50/60Hz, surge protection 10kV, operating temperature -40 ~+50°C. Insulation class I. Various mounting accessories are available. Possible options: daylight sensor, motion detector. | https://integratech.be/nl/producten/straatverlichting/integra-street | https://integratech.be/fr/produits/eclairage-public/integra-street | https://www.integratech.be/en/led-industrial-lighting/street-lighting/streetlight-2018/ | https://www.integratech.be/downloads/datasheets/LD201860S3-3-nl.pdf | https://www.integratech.be/downloads/datasheets/LD201860S3-3-fr.pdf | https://www.integratech.be/downloads/datasheets/LD201860S3-3-eng.pdf | https://www.integratech.be/downloads/photometric-data/ITST-streetlight.zip | https://www.integratech.be/downloads/pics/Integratech-ITST-Streetlight-S-Grey.jpg | https://integratech.be/downloads/pics/Integratech-ITST-Streetlight-S-Dimensions.jpg |  | 10 | smd5050 | Lumileds | -40~+50 | 100~240 | TRUE | TRUE | FALSE | 5 | inclusief driver (intern) | FALSE |  | grey RAL7042 | <5 | 1-10V | > 60.000 | L90 | TRUE |  |  |  | 1
Straatverlichting | On order | A | STREET | Integra street | ITST405G3 | Streetlight S 40W 5000K CLO 1-10V grijs 130x60 | Streetlight S 40W 5000K CLO 1-10V gris 130x60 | Streetlight S 40W 5000K CLO 1-10V grey 130x60 | st | 339.78 | 6408 | 160 | 5420076292447 | 9405 42 10 00 | EC000062 | No | 90 | 0.0661 | 4.56 |  |  | 5.2 | 610 | 190 | 143 |  |  | 545 | 240 | 175 | 1 | 0 | IP66 | 0,95 | 70 | 40 | 5000 | 130x60 | Streetlight met lens type 3 130x60° voor openbare verlichting en parkeergarages. Aluminium IP66 behuizing met zeezout coating en met verstelbare bevestiging voor horizontale of verticale paalmontage 60mm. Uitgerust met Lumileds 5050 met levensduur L90 >60.000u. Dimbare 1-10V driver met voorgeprogrammeerde CLO functie. De behuizing kan toolless geopend worden. Bij openen van de behuizing wordt de spanning onderbroken door de ingebouwde messchakelaar. Aansluitspanning 100~240V 50/60Hz, overspanningsbeveiliging 10kV, bedrijfstemperatuur -40 ~+50°C. Isolatieklasse I. Verschillende montage toebehoren zijn beschikbaar. Mogelijke opties: daglichtsensor, bewegingsmelder. | Streetlight avec lentille de type 3 130x60° pour l'éclairage public et les parkings. Boîtier en aluminium IP66 avec protection sel de mer et fixation réglable pour montage horizontal ou vertical sur un poteau de 60 mm. Equipé de Lumileds 5050 avec une durée de vie L90 >60,000h. Driver dimmable 1-10V avec fonction CLO préprogrammée. Le boîtier peut être ouvert sans outil. Lors de l'ouverture du boîtier, la tension est interrompue par l'interrupteur à couteau intégré. Tension de raccordement 100~240V 50/60Hz, protection contre les surtensions 10kV, température de fonctionnement -40 ~+50°C. Classe d'isolation I. Différents accessoires de montage sont disponibles. Options possibles : capteur de lumière du jour, détecteur de mouvement. | Streetlight with lens type 3 130x60° for public lighting and parking garages. Aluminum IP66 housing with sea salt coating and with adjustable attachment for horizontal or vertical pole mounting 60mm. Equipped with Lumileds 5050 with lifetime L90 >60,000h. Dimmable 1-10V driver with pre-programmed CLO function. The housing can be opened toolless. When opening the housing, the voltage is interrupted by the built-in knife switch. Supply voltage 100~240V 50/60Hz, surge protection 10kV, operating temperature -40 ~+50°C. Insulation class I. Various mounting accessories are available. Possible options: daylight sensor, motion detector. | https://integratech.be/nl/producten/straatverlichting/integra-street | https://integratech.be/fr/produits/eclairage-public/integra-street | https://www.integratech.be/en/led-industrial-lighting/street-lighting/streetlight-2018/ | https://www.integratech.be/downloads/datasheets/LD201860S3-3-nl.pdf | https://www.integratech.be/downloads/datasheets/LD201860S3-3-fr.pdf | https://www.integratech.be/downloads/datasheets/LD201860S3-3-eng.pdf | https://www.integratech.be/downloads/photometric-data/ITST-streetlight.zip | https://www.integratech.be/downloads/pics/Integratech-ITST-Streetlight-S-Grey.jpg | https://integratech.be/downloads/pics/Integratech-ITST-Streetlight-S-Dimensions.jpg |  | 10 | smd5050 | Lumileds | -40~+50 | 100~240 | TRUE | TRUE | FALSE | 5 | inclusief driver (intern) | FALSE |  | grey RAL7042 | <5 | 1-10V | > 60.000 | L90 | TRUE |  |  |  | 1
Straatverlichting | On order | A | STREET | Integra street | ITST603B1 | Streetlight S 60W 3000K CLO 1-10V zwart 160x75 | Streetlight S 60W 3000K CLO 1-10V noir 160x75 | Streetlight S 60W 3000K CLO 1-10V black 160x75 | st | 376.97 | 8527 | 160 | 5420076291723 | 9405 42 10 00 | EC000062 | No | 90 | 0.0661 | 4.56 |  |  | 5.2 | 610 | 190 | 143 |  |  | 545 | 240 | 175 | 1 | 0 | IP66 | 0,95 | 70 | 60 | 3000 | 160x75 | Streetlight met lens type 1 160x75° voor openbare verlichting en parkeergarages. Aluminium IP66 behuizing met zeezout coating en met verstelbare bevestiging voor horizontale of verticale paalmontage 60mm. Uitgerust met Lumileds 5050 met levensduur L90 >60.000u. Dimbare 1-10V driver met voorgeprogrammeerde CLO functie. De behuizing kan toolless geopend worden. Bij openen van de behuizing wordt de spanning onderbroken door de ingebouwde messchakelaar. Aansluitspanning 100~240V 50/60Hz, overspanningsbeveiliging 10kV, bedrijfstemperatuur -40 ~+50°C. Isolatieklasse I. Verschillende montage toebehoren zijn beschikbaar. Mogelijke opties: daglichtsensor, bewegingsmelder. | Streetlight avec lentille de type 1 160x75° pour l'éclairage public et les parkings. Boîtier en aluminium IP66 avec protection sel de mer et fixation réglable pour montage horizontal ou vertical sur un poteau de 60 mm. Equipé de Lumileds 5050 avec une durée de vie L90 >60,000h. Driver dimmable 1-10V avec fonction CLO préprogrammée. Le boîtier peut être ouvert sans outil. Lors de l'ouverture du boîtier, la tension est interrompue par l'interrupteur à couteau intégré. Tension de raccordement 100~240V 50/60Hz, protection contre les surtensions 10kV, température de fonctionnement -40 ~+50°C. Classe d'isolation I. Différents accessoires de montage sont disponibles. Options possibles : capteur de lumière du jour, détecteur de mouvement. | Streetlight with lens type 1 160x75° for public lighting and parking garages. Aluminum IP66 housing with sea salt coating and with adjustable attachment for horizontal or vertical pole mounting 60mm. Equipped with Lumileds 5050 with lifetime L90 >60,000h. Dimmable 1-10V driver with pre-programmed CLO function. The housing can be opened toolless. When opening the housing, the voltage is interrupted by the built-in knife switch. Supply voltage 100~240V 50/60Hz, surge protection 10kV, operating temperature -40 ~+50°C. Insulation class I. Various mounting accessories are available. Possible options: daylight sensor, motion detector. | https://integratech.be/nl/producten/straatverlichting/integra-street | https://integratech.be/fr/produits/eclairage-public/integra-street | https://www.integratech.be/en/led-industrial-lighting/street-lighting/streetlight-2018/ | https://www.integratech.be/downloads/datasheets/LD201860S3-3-nl.pdf | https://www.integratech.be/downloads/datasheets/LD201860S3-3-fr.pdf | https://www.integratech.be/downloads/datasheets/LD201860S3-3-eng.pdf | https://www.integratech.be/downloads/photometric-data/ITST-streetlight.zip | https://www.integratech.be/downloads/pics/Integratech-ITST-Streetlight-S-Black.jpg | https://integratech.be/downloads/pics/Integratech-ITST-Streetlight-S-Dimensions.jpg |  | 10 | smd5050 | Lumileds | -40~+50 | 100~240 | TRUE | TRUE | FALSE | 5 | inclusief driver (intern) | FALSE |  | black RAL9005 | <5 | 1-10V | > 60.000 | L90 | TRUE |  |  |  | 1
Straatverlichting | On order | A | STREET | Integra street | ITST603B2 | Streetlight S 60W 3000K CLO 1-10V zwart 160x95 | Streetlight S 60W 3000K CLO 1-10V noir 160x95 | Streetlight S 60W 3000K CLO 1-10V black 160x95 | st | 376.97 | 8540 | 160 | 5420076292454 | 9405 42 10 00 | EC000062 | No | 90 | 0.0661 | 4.56 |  |  | 5.2 | 610 | 190 | 143 |  |  | 545 | 240 | 175 | 1 | 0 | IP66 | 0,95 | 70 | 60 | 3000 | 160x95 | Streetlight met lens type 2 160x95° voor openbare verlichting en parkeergarages. Aluminium IP66 behuizing met zeezout coating en met verstelbare bevestiging voor horizontale of verticale paalmontage 60mm. Uitgerust met Lumileds 5050 met levensduur L90 >60.000u. Dimbare 1-10V driver met voorgeprogrammeerde CLO functie. De behuizing kan toolless geopend worden. Bij openen van de behuizing wordt de spanning onderbroken door de ingebouwde messchakelaar. Aansluitspanning 100~240V 50/60Hz, overspanningsbeveiliging 10kV, bedrijfstemperatuur -40 ~+50°C. Isolatieklasse I. Verschillende montage toebehoren zijn beschikbaar. Mogelijke opties: daglichtsensor, bewegingsmelder. | Streetlight avec lentille de type 2 160x95° pour l'éclairage public et les parkings. Boîtier en aluminium IP66 avec protection sel de mer et fixation réglable pour montage horizontal ou vertical sur un poteau de 60 mm. Equipé de Lumileds 5050 avec une durée de vie L90 >60,000h. Driver dimmable 1-10V avec fonction CLO préprogrammée. Le boîtier peut être ouvert sans outil. Lors de l'ouverture du boîtier, la tension est interrompue par l'interrupteur à couteau intégré. Tension de raccordement 100~240V 50/60Hz, protection contre les surtensions 10kV, température de fonctionnement -40 ~+50°C. Classe d'isolation I. Différents accessoires de montage sont disponibles. Options possibles : capteur de lumière du jour, détecteur de mouvement. | Streetlight with lens type 2 160x95° for public lighting and parking garages. Aluminum IP66 housing with sea salt coating and with adjustable attachment for horizontal or vertical pole mounting 60mm. Equipped with Lumileds 5050 with lifetime L90 >60,000h. Dimmable 1-10V driver with pre-programmed CLO function. The housing can be opened toolless. When opening the housing, the voltage is interrupted by the built-in knife switch. Supply voltage 100~240V 50/60Hz, surge protection 10kV, operating temperature -40 ~+50°C. Insulation class I. Various mounting accessories are available. Possible options: daylight sensor, motion detector. | https://integratech.be/nl/producten/straatverlichting/integra-street | https://integratech.be/fr/produits/eclairage-public/integra-street | https://www.integratech.be/en/led-industrial-lighting/street-lighting/streetlight-2018/ | https://www.integratech.be/downloads/datasheets/LD201860S3-3-nl.pdf | https://www.integratech.be/downloads/datasheets/LD201860S3-3-fr.pdf | https://www.integratech.be/downloads/datasheets/LD201860S3-3-eng.pdf | https://www.integratech.be/downloads/photometric-data/ITST-streetlight.zip | https://www.integratech.be/downloads/pics/Integratech-ITST-Streetlight-S-Black.jpg | https://integratech.be/downloads/pics/Integratech-ITST-Streetlight-S-Dimensions.jpg |  | 10 | smd5050 | Lumileds | -40~+50 | 100~240 | TRUE | TRUE | FALSE | 5 | inclusief driver (intern) | FALSE |  | black RAL9005 | <5 | 1-10V | > 60.000 | L90 | TRUE |  |  |  | 1
Straatverlichting | On order | A | STREET | Integra street | ITST603B3 | Streetlight S 60W 3000K CLO 1-10V zwart 130x60 | Streetlight S 60W 3000K CLO 1-10V noir 130x60 | Streetlight S 60W 3000K CLO 1-10V black 130x60 | st | 376.97 | 8528 | 160 | 5420076292461 | 9405 42 10 00 | EC000062 | No | 90 | 0.0661 | 4.56 |  |  | 5.2 | 610 | 190 | 143 |  |  | 545 | 240 | 175 | 1 | 0 | IP66 | 0,95 | 70 | 60 | 3000 | 130x60 | Streetlight met lens type 3 130x60° voor openbare verlichting en parkeergarages. Aluminium IP66 behuizing met zeezout coating en met verstelbare bevestiging voor horizontale of verticale paalmontage 60mm. Uitgerust met Lumileds 5050 met levensduur L90 >60.000u. Dimbare 1-10V driver met voorgeprogrammeerde CLO functie. De behuizing kan toolless geopend worden. Bij openen van de behuizing wordt de spanning onderbroken door de ingebouwde messchakelaar. Aansluitspanning 100~240V 50/60Hz, overspanningsbeveiliging 10kV, bedrijfstemperatuur -40 ~+50°C. Isolatieklasse I. Verschillende montage toebehoren zijn beschikbaar. Mogelijke opties: daglichtsensor, bewegingsmelder. | Streetlight avec lentille de type 3 130x60° pour l'éclairage public et les parkings. Boîtier en aluminium IP66 avec protection sel de mer et fixation réglable pour montage horizontal ou vertical sur un poteau de 60 mm. Equipé de Lumileds 5050 avec une durée de vie L90 >60,000h. Driver dimmable 1-10V avec fonction CLO préprogrammée. Le boîtier peut être ouvert sans outil. Lors de l'ouverture du boîtier, la tension est interrompue par l'interrupteur à couteau intégré. Tension de raccordement 100~240V 50/60Hz, protection contre les surtensions 10kV, température de fonctionnement -40 ~+50°C. Classe d'isolation I. Différents accessoires de montage sont disponibles. Options possibles : capteur de lumière du jour, détecteur de mouvement. | Streetlight with lens type 3 130x60° for public lighting and parking garages. Aluminum IP66 housing with sea salt coating and with adjustable attachment for horizontal or vertical pole mounting 60mm. Equipped with Lumileds 5050 with lifetime L90 >60,000h. Dimmable 1-10V driver with pre-programmed CLO function. The housing can be opened toolless. When opening the housing, the voltage is interrupted by the built-in knife switch. Supply voltage 100~240V 50/60Hz, surge protection 10kV, operating temperature -40 ~+50°C. Insulation class I. Various mounting accessories are available. Possible options: daylight sensor, motion detector. | https://integratech.be/nl/producten/straatverlichting/integra-street | https://integratech.be/fr/produits/eclairage-public/integra-street | https://www.integratech.be/en/led-industrial-lighting/street-lighting/streetlight-2018/ | https://www.integratech.be/downloads/datasheets/LD201860S3-3-nl.pdf | https://www.integratech.be/downloads/datasheets/LD201860S3-3-fr.pdf | https://www.integratech.be/downloads/datasheets/LD201860S3-3-eng.pdf | https://www.integratech.be/downloads/photometric-data/ITST-streetlight.zip | https://www.integratech.be/downloads/pics/Integratech-ITST-Streetlight-S-Black.jpg | https://integratech.be/downloads/pics/Integratech-ITST-Streetlight-S-Dimensions.jpg |  | 10 | smd5050 | Lumileds | -40~+50 | 100~240 | TRUE | TRUE | FALSE | 5 | inclusief driver (intern) | FALSE |  | black RAL9005 | <5 | 1-10V | > 60.000 | L90 | TRUE |  |  |  | 1
Straatverlichting | On order | A | STREET | Integra street | ITST603G1 | Streetlight S 60W 3000K CLO 1-10V grijs 160x75 | Streetlight S 60W 3000K CLO 1-10V gris 160x75 | Streetlight S 60W 3000K CLO 1-10V grey 160x75 | st | 376.97 | 8527 | 160 | 5420076291341 | 9405 42 10 00 | EC000062 | No | 90 | 0.0661 | 4.56 |  |  | 5.2 | 610 | 190 | 143 |  |  | 545 | 240 | 175 | 1 | 0 | IP66 | 0,95 | 70 | 60 | 3000 | 160x75 | Streetlight met lens type 1 160x75° voor openbare verlichting en parkeergarages. Aluminium IP66 behuizing met zeezout coating en met verstelbare bevestiging voor horizontale of verticale paalmontage 60mm. Uitgerust met Lumileds 5050 met levensduur L90 >60.000u. Dimbare 1-10V driver met voorgeprogrammeerde CLO functie. De behuizing kan toolless geopend worden. Bij openen van de behuizing wordt de spanning onderbroken door de ingebouwde messchakelaar. Aansluitspanning 100~240V 50/60Hz, overspanningsbeveiliging 10kV, bedrijfstemperatuur -40 ~+50°C. Isolatieklasse I. Verschillende montage toebehoren zijn beschikbaar. Mogelijke opties: daglichtsensor, bewegingsmelder. | Streetlight avec lentille de type 1 160x75° pour l'éclairage public et les parkings. Boîtier en aluminium IP66 avec protection sel de mer et fixation réglable pour montage horizontal ou vertical sur un poteau de 60 mm. Equipé de Lumileds 5050 avec une durée de vie L90 >60,000h. Driver dimmable 1-10V avec fonction CLO préprogrammée. Le boîtier peut être ouvert sans outil. Lors de l'ouverture du boîtier, la tension est interrompue par l'interrupteur à couteau intégré. Tension de raccordement 100~240V 50/60Hz, protection contre les surtensions 10kV, température de fonctionnement -40 ~+50°C. Classe d'isolation I. Différents accessoires de montage sont disponibles. Options possibles : capteur de lumière du jour, détecteur de mouvement. | Streetlight with lens type 1 160x75° for public lighting and parking garages. Aluminum IP66 housing with sea salt coating and with adjustable attachment for horizontal or vertical pole mounting 60mm. Equipped with Lumileds 5050 with lifetime L90 >60,000h. Dimmable 1-10V driver with pre-programmed CLO function. The housing can be opened toolless. When opening the housing, the voltage is interrupted by the built-in knife switch. Supply voltage 100~240V 50/60Hz, surge protection 10kV, operating temperature -40 ~+50°C. Insulation class I. Various mounting accessories are available. Possible options: daylight sensor, motion detector. | https://integratech.be/nl/producten/straatverlichting/integra-street | https://integratech.be/fr/produits/eclairage-public/integra-street | https://www.integratech.be/en/led-industrial-lighting/street-lighting/streetlight-2018/ | https://www.integratech.be/downloads/datasheets/LD201860S3-3-nl.pdf | https://www.integratech.be/downloads/datasheets/LD201860S3-3-fr.pdf | https://www.integratech.be/downloads/datasheets/LD201860S3-3-eng.pdf | https://www.integratech.be/downloads/photometric-data/ITST-streetlight.zip | https://www.integratech.be/downloads/pics/Integratech-ITST-Streetlight-S-Grey.jpg | https://integratech.be/downloads/pics/Integratech-ITST-Streetlight-S-Dimensions.jpg |  | 10 | smd5050 | Lumileds | -40~+50 | 100~240 | TRUE | TRUE | FALSE | 5 | inclusief driver (intern) | FALSE |  | grey RAL7042 | <5 | 1-10V | > 60.000 | L90 | TRUE |  |  |  | 1
Straatverlichting | On order | A | STREET | Integra street | ITST603G1D | Streetlight S 60W 3000K grijs 160x75 daglicht sens | Streetlight S 60W 3000K gris 160x75 capt lum jour | Streetlight S 60W 3000K grey 160x75 daylight sens | st | 364.83 | 8527 | 160 | 5420076295462 | 9405 42 10 00 | EC000062 | No | 90 | 0.0661 | 4.56 |  |  | 5.2 | 610 | 190 | 143 |  |  | 545 | 240 | 175 | 1 | 0 | IP66 | 0,95 | 70 | 60 | 3000 | 160x75 | Streetlight met lens type 1 160x75° voor openbare verlichting en parkeergarages. Aluminium IP66 behuizing met zeezout coating en met verstelbare bevestiging voor horizontale of verticale paalmontage 60mm. Uitgerust met Lumileds 5050 met levensduur L90 >60.000u. Dimbare 1-10V driver met voorgeprogrammeerde CLO functie. De behuizing kan toolless geopend worden. Bij openen van de behuizing wordt de spanning onderbroken door de ingebouwde messchakelaar. Aansluitspanning 100~240V 50/60Hz, overspanningsbeveiliging 10kV, bedrijfstemperatuur -40 ~+50°C. Isolatieklasse I. Verschillende montage toebehoren zijn beschikbaar. Mogelijke opties: daglichtsensor, bewegingsmelder. | Streetlight avec lentille de type 1 160x75° pour l'éclairage public et les parkings. Boîtier en aluminium IP66 avec protection sel de mer et fixation réglable pour montage horizontal ou vertical sur un poteau de 60 mm. Equipé de Lumileds 5050 avec une durée de vie L90 >60,000h. Driver dimmable 1-10V avec fonction CLO préprogrammée. Le boîtier peut être ouvert sans outil. Lors de l'ouverture du boîtier, la tension est interrompue par l'interrupteur à couteau intégré. Tension de raccordement 100~240V 50/60Hz, protection contre les surtensions 10kV, température de fonctionnement -40 ~+50°C. Classe d'isolation I. Différents accessoires de montage sont disponibles. Options possibles : capteur de lumière du jour, détecteur de mouvement. | Streetlight with lens type 1 160x75° for public lighting and parking garages. Aluminum IP66 housing with sea salt coating and with adjustable attachment for horizontal or vertical pole mounting 60mm. Equipped with Lumileds 5050 with lifetime L90 >60,000h. Dimmable 1-10V driver with pre-programmed CLO function. The housing can be opened toolless. When opening the housing, the voltage is interrupted by the built-in knife switch. Supply voltage 100~240V 50/60Hz, surge protection 10kV, operating temperature -40 ~+50°C. Insulation class I. Various mounting accessories are available. Possible options: daylight sensor, motion detector. | https://integratech.be/nl/producten/straatverlichting/integra-street | https://integratech.be/fr/produits/eclairage-public/integra-street | https://www.integratech.be/en/led-industrial-lighting/street-lighting/streetlight-2018/ | https://www.integratech.be/downloads/datasheets/LD201860S3-3-nl.pdf | https://www.integratech.be/downloads/datasheets/LD201860S3-3-fr.pdf | https://www.integratech.be/downloads/datasheets/LD201860S3-3-eng.pdf | https://www.integratech.be/downloads/photometric-data/ITST-streetlight.zip | https://www.integratech.be/downloads/pics/Integratech-ITST-Streetlight-S-Grey.jpg | https://integratech.be/downloads/pics/Integratech-ITST-Streetlight-S-Dimensions.jpg |  | 10 |  |  |  |  | FALSE | FALSE | FALSE | 5 |  | FALSE | [6 empty] | TRUE |  |  |  | 1
Straatverlichting | On order | A | STREET | Integra street | ITST603G2 | Streetlight S 60W 3000K CLO 1-10V grijs 160x95 | Streetlight S 60W 3000K CLO 1-10V gris 160x95 | Streetlight S 60W 3000K CLO 1-10V grey 160x95 | st | 376.97 | 8540 | 160 | 5420076292478 | 9405 42 10 00 | EC000062 | No | 90 | 0.0661 | 4.56 |  |  | 5.2 | 610 | 190 | 143 |  |  | 545 | 240 | 175 | 1 | 0 | IP66 | 0,95 | 70 | 60 | 3000 | 160x95 | Streetlight met lens type 2 160x95° voor openbare verlichting en parkeergarages. Aluminium IP66 behuizing met zeezout coating en met verstelbare bevestiging voor horizontale of verticale paalmontage 60mm. Uitgerust met Lumileds 5050 met levensduur L90 >60.000u. Dimbare 1-10V driver met voorgeprogrammeerde CLO functie. De behuizing kan toolless geopend worden. Bij openen van de behuizing wordt de spanning onderbroken door de ingebouwde messchakelaar. Aansluitspanning 100~240V 50/60Hz, overspanningsbeveiliging 10kV, bedrijfstemperatuur -40 ~+50°C. Isolatieklasse I. Verschillende montage toebehoren zijn beschikbaar. Mogelijke opties: daglichtsensor, bewegingsmelder. | Streetlight avec lentille de type 2 160x95° pour l'éclairage public et les parkings. Boîtier en aluminium IP66 avec protection sel de mer et fixation réglable pour montage horizontal ou vertical sur un poteau de 60 mm. Equipé de Lumileds 5050 avec une durée de vie L90 >60,000h. Driver dimmable 1-10V avec fonction CLO préprogrammée. Le boîtier peut être ouvert sans outil. Lors de l'ouverture du boîtier, la tension est interrompue par l'interrupteur à couteau intégré. Tension de raccordement 100~240V 50/60Hz, protection contre les surtensions 10kV, température de fonctionnement -40 ~+50°C. Classe d'isolation I. Différents accessoires de montage sont disponibles. Options possibles : capteur de lumière du jour, détecteur de mouvement. | Streetlight with lens type 2 160x95° for public lighting and parking garages. Aluminum IP66 housing with sea salt coating and with adjustable attachment for horizontal or vertical pole mounting 60mm. Equipped with Lumileds 5050 with lifetime L90 >60,000h. Dimmable 1-10V driver with pre-programmed CLO function. The housing can be opened toolless. When opening the housing, the voltage is interrupted by the built-in knife switch. Supply voltage 100~240V 50/60Hz, surge protection 10kV, operating temperature -40 ~+50°C. Insulation class I. Various mounting accessories are available. Possible options: daylight sensor, motion detector. | https://integratech.be/nl/producten/straatverlichting/integra-street | https://integratech.be/fr/produits/eclairage-public/integra-street | https://www.integratech.be/en/led-industrial-lighting/street-lighting/streetlight-2018/ | https://www.integratech.be/downloads/datasheets/LD201860S3-3-nl.pdf | https://www.integratech.be/downloads/datasheets/LD201860S3-3-fr.pdf | https://www.integratech.be/downloads/datasheets/LD201860S3-3-eng.pdf | https://www.integratech.be/downloads/photometric-data/ITST-streetlight.zip | https://www.integratech.be/downloads/pics/Integratech-ITST-Streetlight-S-Grey.jpg | https://integratech.be/downloads/pics/Integratech-ITST-Streetlight-S-Dimensions.jpg |  | 10 | smd5050 | Lumileds | -40~+50 | 100~240 | TRUE | TRUE | FALSE | 5 | inclusief driver (intern) | FALSE |  | grey RAL7042 | <5 | 1-10V | > 60.000 | L90 | TRUE |  |  |  | 1
Straatverlichting | On order | A | STREET | Integra street | ITST603G2D | Streetlight S 60W 3000K grijs 160x95 daglicht sens | Streetlight S 60W 3000K gris 160x95 capt lum jour | Streetlight S 60W 3000K grey 160x95 daylight sens | st | 364.83 | 8540 | 160 | 5420076295479 | 9405 42 10 00 | EC000062 | No | 90 | 0.0661 | 4.56 |  |  | 5.2 | 610 | 190 | 143 |  |  | 545 | 240 | 175 | 1 | 0 | IP66 | 0,95 | 70 | 60 | 3000 | 160x95 | Streetlight met lens type 2 160x95° voor openbare verlichting en parkeergarages. Aluminium IP66 behuizing met zeezout coating en met verstelbare bevestiging voor horizontale of verticale paalmontage 60mm. Uitgerust met Lumileds 5050 met levensduur L90 >60.000u. Dimbare 1-10V driver met voorgeprogrammeerde CLO functie. De behuizing kan toolless geopend worden. Bij openen van de behuizing wordt de spanning onderbroken door de ingebouwde messchakelaar. Aansluitspanning 100~240V 50/60Hz, overspanningsbeveiliging 10kV, bedrijfstemperatuur -40 ~+50°C. Isolatieklasse I. Verschillende montage toebehoren zijn beschikbaar. Mogelijke optie: bewegingsmelder. | Streetlight avec lentille de type 2 160x95° pour l'éclairage public et les parkings. Boîtier en aluminium IP66 avec protection sel de mer et fixation réglable pour montage horizontal ou vertical sur un poteau de 60 mm. Equipé de Lumileds 5050 avec une durée de vie L90 >60,000h. Driver dimmable 1-10V avec fonction CLO préprogrammée. Le boîtier peut être ouvert sans outil. Lors de l'ouverture du boîtier, la tension est interrompue par l'interrupteur à couteau intégré. Tension de raccordement 100~240V 50/60Hz, protection contre les surtensions 10kV, température de fonctionnement -40 ~+50°C. Classe d'isolation I. Différents accessoires de montage sont disponibles. Option : possible : détecteur de mouvement. | Streetlight with lens type 2 160x95° for public lighting and parking garages. Aluminum IP66 housing with sea salt coating and with adjustable attachment for horizontal or vertical pole mounting 60mm. Equipped with Lumileds 5050 with lifetime L90 >60,000h. Dimmable 1-10V driver with pre-programmed CLO function. The housing can be opened toolless. When opening the housing, the voltage is interrupted by the built-in knife switch. Supply voltage 100~240V 50/60Hz, surge protection 10kV, operating temperature -40 ~+50°C. Insulation class I. Various mounting accessories are available. Possible option: daylight sensor. | https://integratech.be/nl/producten/straatverlichting/integra-street | https://integratech.be/fr/produits/eclairage-public/integra-street | https://www.integratech.be/en/led-industrial-lighting/street-lighting/streetlight-2018/ | https://www.integratech.be/downloads/datasheets/LD201860S3-3-nl.pdf | https://www.integratech.be/downloads/datasheets/LD201860S3-3-fr.pdf | https://www.integratech.be/downloads/datasheets/LD201860S3-3-eng.pdf | https://www.integratech.be/downloads/photometric-data/ITST-streetlight.zip | https://www.integratech.be/downloads/pics/Integratech-ITST-Streetlight-S-Grey.jpg | https://integratech.be/downloads/pics/Integratech-ITST-Streetlight-S-Dimensions.jpg |  | 10 |  |  |  |  | FALSE | FALSE | FALSE | 5 |  | FALSE | [6 empty] | TRUE |  |  |  | 1
Straatverlichting | On order | A | STREET | Integra street | ITST603G3 | Streetlight S 60W 3000K CLO 1-10V grijs 130x60 | Streetlight S 60W 3000K CLO 1-10V gris 130x60 | Streetlight S 60W 3000K CLO 1-10V grey 130x60 | st | 376.97 | 8528 | 160 | 5420076292485 | 9405 42 10 00 | EC000062 | No | 90 | 0.0661 | 4.56 |  |  | 5.2 | 610 | 190 | 143 |  |  | 545 | 240 | 175 | 1 | 0 | IP66 | 0,95 | 70 | 60 | 3000 | 130x60 | Streetlight met lens type 3 130x60° voor openbare verlichting en parkeergarages. Aluminium IP66 behuizing met zeezout coating en met verstelbare bevestiging voor horizontale of verticale paalmontage 60mm. Uitgerust met Lumileds 5050 met levensduur L90 >60.000u. Dimbare 1-10V driver met voorgeprogrammeerde CLO functie. De behuizing kan toolless geopend worden. Bij openen van de behuizing wordt de spanning onderbroken door de ingebouwde messchakelaar. Aansluitspanning 100~240V 50/60Hz, overspanningsbeveiliging 10kV, bedrijfstemperatuur -40 ~+50°C. Isolatieklasse I. Verschillende montage toebehoren zijn beschikbaar. Mogelijke opties: daglichtsensor, bewegingsmelder. | Streetlight avec lentille de type 3 130x60° pour l'éclairage public et les parkings. Boîtier en aluminium IP66 avec protection sel de mer et fixation réglable pour montage horizontal ou vertical sur un poteau de 60 mm. Equipé de Lumileds 5050 avec une durée de vie L90 >60,000h. Driver dimmable 1-10V avec fonction CLO préprogrammée. Le boîtier peut être ouvert sans outil. Lors de l'ouverture du boîtier, la tension est interrompue par l'interrupteur à couteau intégré. Tension de raccordement 100~240V 50/60Hz, protection contre les surtensions 10kV, température de fonctionnement -40 ~+50°C. Classe d'isolation I. Différents accessoires de montage sont disponibles. Options possibles : capteur de lumière du jour, détecteur de mouvement. | Streetlight with lens type 3 130x60° for public lighting and parking garages. Aluminum IP66 housing with sea salt coating and with adjustable attachment for horizontal or vertical pole mounting 60mm. Equipped with Lumileds 5050 with lifetime L90 >60,000h. Dimmable 1-10V driver with pre-programmed CLO function. The housing can be opened toolless. When opening the housing, the voltage is interrupted by the built-in knife switch. Supply voltage 100~240V 50/60Hz, surge protection 10kV, operating temperature -40 ~+50°C. Insulation class I. Various mounting accessories are available. Possible options: daylight sensor, motion detector. | https://integratech.be/nl/producten/straatverlichting/integra-street | https://integratech.be/fr/produits/eclairage-public/integra-street | https://www.integratech.be/en/led-industrial-lighting/street-lighting/streetlight-2018/ | https://www.integratech.be/downloads/datasheets/LD201860S3-3-nl.pdf | https://www.integratech.be/downloads/datasheets/LD201860S3-3-fr.pdf | https://www.integratech.be/downloads/datasheets/LD201860S3-3-eng.pdf | https://www.integratech.be/downloads/photometric-data/ITST-streetlight.zip | https://www.integratech.be/downloads/pics/Integratech-ITST-Streetlight-S-Grey.jpg | https://integratech.be/downloads/pics/Integratech-ITST-Streetlight-S-Dimensions.jpg |  | 10 | smd5050 | Lumileds | -40~+50 | 100~240 | TRUE | TRUE | FALSE | 5 | inclusief driver (intern) | FALSE |  | grey RAL7042 | <5 | 1-10V | > 60.000 | L90 | TRUE |  |  |  | 1
Straatverlichting | On order | A | STREET | Integra street | ITST603G3D | Streetlight S 60W 3000K grijs 130x60 daglicht sens | Streetlight S 60W 3000K gris 130x60 capt lum jour | Streetlight S 60W 3000K grey 130x60 daylight sens | st | 364.83 | 8528 | 160 | 5420076295486 | 9405 42 10 00 | EC000062 | No | 90 | 0.0661 | 4.56 |  |  | 5.2 | 610 | 190 | 143 |  |  | 545 | 240 | 175 | 1 | 0 | IP66 | 0,95 | 70 | 60 | 3000 | 130x60 | Streetlight met lens type 3 130x60° voor openbare verlichting en parkeergarages. Aluminium IP66 behuizing met zeezout coating en met verstelbare bevestiging voor horizontale of verticale paalmontage 60mm. Uitgerust met Lumileds 5050 met levensduur L90 >60.000u. Dimbare 1-10V driver met voorgeprogrammeerde CLO functie. De behuizing kan toolless geopend worden. Bij openen van de behuizing wordt de spanning onderbroken door de ingebouwde messchakelaar. Aansluitspanning 100~240V 50/60Hz, overspanningsbeveiliging 10kV, bedrijfstemperatuur -40 ~+50°C. Isolatieklasse I. Verschillende montage toebehoren zijn beschikbaar. Mogelijke opties: bewegingsmelder. | Streetlight avec lentille de type 3 130x60° pour l'éclairage public et les parkings. Boîtier en aluminium IP66 avec protection sel de mer et fixation réglable pour montage horizontal ou vertical sur un poteau de 60 mm. Equipé de Lumileds 5050 avec une durée de vie L90 >60,000h. Driver dimmable 1-10V avec fonction CLO préprogrammée. Le boîtier peut être ouvert sans outil. Lors de l'ouverture du boîtier, la tension est interrompue par l'interrupteur à couteau intégré. Tension de raccordement 100~240V 50/60Hz, protection contre les surtensions 10kV, température de fonctionnement -40 ~+50°C. Classe d'isolation I. Différents accessoires de montage sont disponibles. Options possibles : détecteur de mouvement. | Streetlight with lens type 3 130x60° for public lighting and parking garages. Aluminum IP66 housing with sea salt coating and with adjustable attachment for horizontal or vertical pole mounting 60mm. Equipped with Lumileds 5050 with lifetime L90 >60,000h. Dimmable 1-10V driver with pre-programmed CLO function. The housing can be opened toolless. When opening the housing, the voltage is interrupted by the built-in knife switch. Supply voltage 100~240V 50/60Hz, surge protection 10kV, operating temperature -40 ~+50°C. Insulation class I. Various mounting accessories are available. Possible option: daylight sensor. | https://integratech.be/nl/producten/straatverlichting/integra-street | https://integratech.be/fr/produits/eclairage-public/integra-street | https://www.integratech.be/en/led-industrial-lighting/street-lighting/streetlight-2018/ | https://www.integratech.be/downloads/datasheets/LD201860S3-3-nl.pdf | https://www.integratech.be/downloads/datasheets/LD201860S3-3-fr.pdf | https://www.integratech.be/downloads/datasheets/LD201860S3-3-eng.pdf | https://www.integratech.be/downloads/photometric-data/ITST-streetlight.zip | https://www.integratech.be/downloads/pics/Integratech-ITST-Streetlight-S-Grey.jpg | https://integratech.be/downloads/pics/Integratech-ITST-Streetlight-S-Dimensions.jpg |  | 10 |  |  |  |  | FALSE | FALSE | FALSE | 5 |  | FALSE | [6 empty] | TRUE |  |  |  | 1
Straatverlichting | On order | A | STREET | Integra street | ITST604B1 | Streetlight S 60W 4000K CLO 1-10V zwart 160x75 | Streetlight S 60W 4000K CLO 1-10V noir 160x75 | Streetlight S 60W 4000K CLO 1-10V black 160x75 | st | 376.97 | 8976 | 160 | 5420076291730 | 9405 42 10 00 | EC000062 | No | 90 | 0.0661 | 4.56 |  |  | 5.2 | 610 | 190 | 143 |  |  | 545 | 240 | 175 | 1 | 0 | IP66 | 0,95 | 70 | 60 | 4000 | 160x75 | Streetlight met lens type 1 160x75° voor openbare verlichting en parkeergarages. Aluminium IP66 behuizing met zeezout coating en met verstelbare bevestiging voor horizontale of verticale paalmontage 60mm. Uitgerust met Lumileds 5050 met levensduur L90 >60.000u. Dimbare 1-10V driver met voorgeprogrammeerde CLO functie. De behuizing kan toolless geopend worden. Bij openen van de behuizing wordt de spanning onderbroken door de ingebouwde messchakelaar. Aansluitspanning 100~240V 50/60Hz, overspanningsbeveiliging 10kV, bedrijfstemperatuur -40 ~+50°C. Isolatieklasse I. Verschillende montage toebehoren zijn beschikbaar. Mogelijke opties: daglichtsensor, bewegingsmelder. | Streetlight avec lentille de type 1 160x75° pour l'éclairage public et les parkings. Boîtier en aluminium IP66 avec protection sel de mer et fixation réglable pour montage horizontal ou vertical sur un poteau de 60 mm. Equipé de Lumileds 5050 avec une durée de vie L90 >60,000h. Driver dimmable 1-10V avec fonction CLO préprogrammée. Le boîtier peut être ouvert sans outil. Lors de l'ouverture du boîtier, la tension est interrompue par l'interrupteur à couteau intégré. Tension de raccordement 100~240V 50/60Hz, protection contre les surtensions 10kV, température de fonctionnement -40 ~+50°C. Classe d'isolation I. Différents accessoires de montage sont disponibles. Options possibles : capteur de lumière du jour, détecteur de mouvement. | Streetlight with lens type 1 160x75° for public lighting and parking garages. Aluminum IP66 housing with sea salt coating and with adjustable attachment for horizontal or vertical pole mounting 60mm. Equipped with Lumileds 5050 with lifetime L90 >60,000h. Dimmable 1-10V driver with pre-programmed CLO function. The housing can be opened toolless. When opening the housing, the voltage is interrupted by the built-in knife switch. Supply voltage 100~240V 50/60Hz, surge protection 10kV, operating temperature -40 ~+50°C. Insulation class I. Various mounting accessories are available. Possible options: daylight sensor, motion detector. | https://integratech.be/nl/producten/straatverlichting/integra-street | https://integratech.be/fr/produits/eclairage-public/integra-street | https://www.integratech.be/en/led-industrial-lighting/street-lighting/streetlight-2018/ | https://www.integratech.be/downloads/datasheets/LD201860S3-3-nl.pdf | https://www.integratech.be/downloads/datasheets/LD201860S3-3-fr.pdf | https://www.integratech.be/downloads/datasheets/LD201860S3-3-eng.pdf | https://www.integratech.be/downloads/photometric-data/ITST-streetlight.zip | https://www.integratech.be/downloads/pics/Integratech-ITST-Streetlight-S-Black.jpg | https://integratech.be/downloads/pics/Integratech-ITST-Streetlight-S-Dimensions.jpg |  | 10 | smd5050 | Lumileds | -40~+50 | 100~240 | TRUE | TRUE | FALSE | 5 | inclusief driver (intern) | FALSE |  | black RAL9005 | <5 | 1-10V | > 60.000 | L90 | TRUE |  |  |  | 1
Straatverlichting | On order | A | STREET | Integra street | ITST604B1D | Streetlight S 60W 4000K Zwart 160x75+daglicht sens | Streetlight S 60W 4000K Noir 160x75+capt lum jour | Streetlight S 60W 4000K blck 160x75+daylight sens | st | 364.83 | 3316 | 160 | 5420076297640 | 9405 42 10 00 | EC000062 | No | 90 | 0.0661 | 4.56 |  |  | 5.2 | 610 | 190 | 143 |  |  | 545 | 240 | 175 | 1 | 0 | IP66 | 0,95 | 70 | 60 | 4000 | 160x75 | Streetlight met lens type 2 160x75° voor openbare verlichting en parkeergarages. Aluminium IP66 behuizing met zeezout coating en met verstelbare bevestiging voor horizontale of verticale paalmontage 60mm. Uitgerust met Lumileds 5050 met levensduur L90 >60.000u. Dimbare 1-10V driver met voorgeprogrammeerde CLO functie. De behuizing kan toolless geopend worden. Bij openen van de behuizing wordt de spanning onderbroken door de ingebouwde messchakelaar. Aansluitspanning 100~240V 50/60Hz, overspanningsbeveiliging 10kV, bedrijfstemperatuur -40 ~+50°C. Isolatieklasse I. Verschillende montage toebehoren zijn beschikbaar. Met daglichtsensor. | Streetlight avec lentille de type 2 160x75° pour l'éclairage public et les parkings. Boîtier en aluminium IP66 avec protection sel de mer et fixation réglable pour montage horizontal ou vertical sur un poteau de 60 mm. Equipé de Lumileds 5050 avec une durée de vie L90 >60,000h. Driver dimmable 1-10V avec fonction CLO préprogrammée. Le boîtier peut être ouvert sans outil. Lors de l'ouverture du boîtier, la tension est interrompue par l'interrupteur à couteau intégré. Tension de raccordement 100~240V 50/60Hz, protection contre les surtensions 10kV, température de fonctionnement -40 ~+50°C. Classe d'isolation I. Différents accessoires de montage sont disponibles. Avec capteur de lumière du jour. | Streetlight with lens type 2 160x75° for public lighting and parking garages. Aluminum IP66 housing with sea salt coating and with adjustable attachment for horizontal or vertical pole mounting 60mm. Equipped with Lumileds 5050 with lifetime L90 >60,000h. Dimmable 1-10V driver with pre-programmed CLO function. The housing can be opened toolless. When opening the housing, the voltage is interrupted by the built-in knife switch. Supply voltage 100~240V 50/60Hz, surge protection 10kV, operating temperature -40 ~+50°C. Insulation class I. Various mounting accessories are available. With daylight sensor. | https://integratech.be/nl/producten/straatverlichting/integra-street | https://integratech.be/fr/produits/eclairage-public/integra-street | https://www.integratech.be/en/led-industrial-lighting/street-lighting/streetlight-2018/ | https://www.integratech.be/downloads/datasheets/LD201860S3-3-nl.pdf | https://www.integratech.be/downloads/datasheets/LD201860S3-3-fr.pdf | https://www.integratech.be/downloads/datasheets/LD201860S3-3-eng.pdf | https://www.integratech.be/downloads/photometric-data/ITST-streetlight.zip | https://www.integratech.be/downloads/pics/Integratech-ITST-Streetlight-S-Black.jpg | https://integratech.be/downloads/pics/Integratech-ITST-Streetlight-S-Dimensions.jpg |  | 10 | smd5050 | Lumileds | -40~+50 | 100~240 | TRUE | TRUE | FALSE | 5 | inclusief driver (intern) | FALSE |  | black RAL9005 | <5 | 1-10V | > 60.000 | L90 | TRUE |  |  |  | 1
Straatverlichting | On order | A | STREET | Integra street | ITST604B1S | Streetlight S 60W 4000K Zwart 160x75+bew.sens | Streetlight S 60W 4000K Noir 160x75+sens de mov. | Streetlight S 60W 4000K blck 160x75+mov.sens | st | 403.47 | 3316 | 55 | 5420076295134 | 9405 42 10 00 | EC000062 | No | 90 | 0.0661 | 4.56 |  |  | 5.2 | 610 | 190 | 143 |  |  | 545 | 240 | 175 | 1 | 0 | IP66 | 0,95 | 70 | 60 | 4000 | 160x75 | Streetlight met lens type 2 160x75° voor openbare verlichting en parkeergarages. Aluminium IP66 behuizing met zeezout coating en met verstelbare bevestiging voor horizontale of verticale paalmontage 60mm. Uitgerust met Lumileds 5050 met levensduur L90 >60.000u. Dimbare 1-10V driver met voorgeprogrammeerde CLO functie. De behuizing kan toolless geopend worden. Bij openen van de behuizing wordt de spanning onderbroken door de ingebouwde messchakelaar. Aansluitspanning 100~240V 50/60Hz, overspanningsbeveiliging 10kV, bedrijfstemperatuur -40 ~+50°C. Isolatieklasse I. Verschillende montage toebehoren zijn beschikbaar. Met bewegingsmelder. | Streetlight avec lentille de type 2 160x75° pour l'éclairage public et les parkings. Boîtier en aluminium IP66 avec protection sel de mer et fixation réglable pour montage horizontal ou vertical sur un poteau de 60 mm. Equipé de Lumileds 5050 avec une durée de vie L90 >60,000h. Driver dimmable 1-10V avec fonction CLO préprogrammée. Le boîtier peut être ouvert sans outil. Lors de l'ouverture du boîtier, la tension est interrompue par l'interrupteur à couteau intégré. Tension de raccordement 100~240V 50/60Hz, protection contre les surtensions 10kV, température de fonctionnement -40 ~+50°C. Classe d'isolation I. Différents accessoires de montage sont disponibles. Avec détecteur de mouvement. | Streetlight with lens type 2 160x75° for public lighting and parking garages. Aluminum IP66 housing with sea salt coating and with adjustable attachment for horizontal or vertical pole mounting 60mm. Equipped with Lumileds 5050 with lifetime L90 >60,000h. Dimmable 1-10V driver with pre-programmed CLO function. The housing can be opened toolless. When opening the housing, the voltage is interrupted by the built-in knife switch. Supply voltage 100~240V 50/60Hz, surge protection 10kV, operating temperature -40 ~+50°C. Insulation class I. Various mounting accessories are available. With motion detector. | https://integratech.be/nl/producten/straatverlichting/integra-street | https://integratech.be/fr/produits/eclairage-public/integra-street | https://www.integratech.be/en/led-industrial-lighting/street-lighting/streetlight-2018/ | https://www.integratech.be/downloads/datasheets/LD201860S3-3-nl.pdf | https://www.integratech.be/downloads/datasheets/LD201860S3-3-fr.pdf | https://www.integratech.be/downloads/datasheets/LD201860S3-3-eng.pdf | https://www.integratech.be/downloads/photometric-data/ITST-streetlight.zip | https://www.integratech.be/downloads/pics/Integratech-ITST-Streetlight-S-Black.jpg | https://integratech.be/downloads/pics/Integratech-ITST-Streetlight-S-Dimensions.jpg |  | 10 |  |  |  |  | FALSE | FALSE | FALSE | 5 |  | FALSE | [6 empty] | FALSE |  |  |  | 1
Straatverlichting | On order | A | STREET | Integra street | ITST604B2 | Streetlight S 60W 4000K CLO 1-10V zwart 160x95 | Streetlight S 60W 4000K CLO 1-10V noir 160x95 | Streetlight S 60W 4000K CLO 1-10V black 160x95 | st | 376.97 | 8990 | 160 | 5420076291167 | 9405 42 10 00 | EC000062 | No | 90 | 0.0661 | 4.56 |  |  | 5.2 | 610 | 190 | 143 |  |  | 545 | 240 | 175 | 1 | 0 | IP66 | 0,95 | 70 | 60 | 4000 | 160x95 | Streetlight met lens type 2 160x95° voor openbare verlichting en parkeergarages. Aluminium IP66 behuizing met zeezout coating en met verstelbare bevestiging voor horizontale of verticale paalmontage 60mm. Uitgerust met Lumileds 5050 met levensduur L90 >60.000u. Dimbare 1-10V driver met voorgeprogrammeerde CLO functie. De behuizing kan toolless geopend worden. Bij openen van de behuizing wordt de spanning onderbroken door de ingebouwde messchakelaar. Aansluitspanning 100~240V 50/60Hz, overspanningsbeveiliging 10kV, bedrijfstemperatuur -40 ~+50°C. Isolatieklasse I. Verschillende montage toebehoren zijn beschikbaar. Mogelijke opties: daglichtsensor, bewegingsmelder, Dali dimbaar. | Streetlight avec lentille de type 2 160x95° pour l'éclairage public et les parkings. Boîtier en aluminium IP66 avec protection sel de mer et fixation réglable pour montage horizontal ou vertical sur un poteau de 60 mm. Equipé de Lumileds 5050 avec une durée de vie L90 >60,000h. Driver dimmable 1-10V avec fonction CLO préprogrammée. Le boîtier peut être ouvert sans outil. Lors de l'ouverture du boîtier, la tension est interrompue par l'interrupteur à couteau intégré. Tension de raccordement 100~240V 50/60Hz, protection contre les surtensions 10kV, température de fonctionnement -40 ~+50°C. Classe d'isolation I. Différents accessoires de montage sont disponibles. Options possibles : capteur de lumière du jour, détecteur de mouvement, Dali dimmable. | Streetlight with lens type 2 160x95° for public lighting and parking garages. Aluminum IP66 housing with sea salt coating and with adjustable attachment for horizontal or vertical pole mounting 60mm. Equipped with Lumileds 5050 with lifetime L90 >60,000h. Dimmable 1-10V driver with pre-programmed CLO function. The housing can be opened toolless. When opening the housing, the voltage is interrupted by the built-in knife switch. Supply voltage 100~240V 50/60Hz, surge protection 10kV, operating temperature -40 ~+50°C. Insulation class I. Various mounting accessories are available. Possible options: daylight sensor, motion detector, Dali dimmable. | https://integratech.be/nl/producten/straatverlichting/integra-street | https://integratech.be/fr/produits/eclairage-public/integra-street | https://www.integratech.be/en/led-industrial-lighting/street-lighting/streetlight-2018/ | https://www.integratech.be/downloads/datasheets/LD201860S3-3-nl.pdf | https://www.integratech.be/downloads/datasheets/LD201860S3-3-fr.pdf | https://www.integratech.be/downloads/datasheets/LD201860S3-3-eng.pdf | https://www.integratech.be/downloads/photometric-data/ITST-streetlight.zip | https://www.integratech.be/downloads/pics/Integratech-ITST-Streetlight-S-Black.jpg | https://integratech.be/downloads/pics/Integratech-ITST-Streetlight-S-Dimensions.jpg |  | 10 | smd5050 | Lumileds | -40~+50 | 100~240 | TRUE | TRUE | FALSE | 5 | inclusief driver (intern) | FALSE |  | black RAL9005 | <5 | 1-10V | > 60.000 | L90 | TRUE | FALSE | LD201860B4-2 |  | 1
Straatverlichting | On order | A | STREET | Integra street | ITST604B2DS | Streetlight S 60W 4000K Zwart 160x95+dagl+bew.sens | Streetlight S 60W 4000K Noir 160x95+capt.jrlu+sens | Streetlight S 60W 4000K blck 160x95+dayl.+mov.sens | st | 545.56 | 3316 | 55 | 5420076294953 | 9405 42 10 00 | EC000062 | No | 90 | 0.0661 | 4.56 |  |  | 5.2 | 610 | 190 | 143 |  |  | 545 | 240 | 175 | 1 | 0 | IP66 | 0,95 | 70 | 60 | 4000 | 160x95 | Streetlight met lens type 2 160x95° voor openbare verlichting en parkeergarages. Aluminium IP66 behuizing met zeezout coating en met verstelbare bevestiging voor horizontale of verticale paalmontage 60mm. Uitgerust met Lumileds 5050 met levensduur L90 >60.000u. Dimbare 1-10V driver met voorgeprogrammeerde CLO functie. De behuizing kan toolless geopend worden. Bij openen van de behuizing wordt de spanning onderbroken door de ingebouwde messchakelaar. Aansluitspanning 100~240V 50/60Hz, overspanningsbeveiliging 10kV, bedrijfstemperatuur -40 ~+50°C. Isolatieklasse I. Verschillende montage toebehoren zijn beschikbaar. Met daglichtsensor en bewegingsmelder. | Streetlight avec lentille de type 2 160x95° pour l'éclairage public et les parkings. Boîtier en aluminium IP66 avec protection sel de mer et fixation réglable pour montage horizontal ou vertical sur un poteau de 60 mm. Equipé de Lumileds 5050 avec une durée de vie L90 >60,000h. Driver dimmable 1-10V avec fonction CLO préprogrammée. Le boîtier peut être ouvert sans outil. Lors de l'ouverture du boîtier, la tension est interrompue par l'interrupteur à couteau intégré. Tension de raccordement 100~240V 50/60Hz, protection contre les surtensions 10kV, température de fonctionnement -40 ~+50°C. Classe d'isolation I. Différents accessoires de montage sont disponibles. Avec capteur de lumière du jour et détecteur de mouvement. | Streetlight with lens type 2 160x95° for public lighting and parking garages. Aluminum IP66 housing with sea salt coating and with adjustable attachment for horizontal or vertical pole mounting 60mm. Equipped with Lumileds 5050 with lifetime L90 >60,000h. Dimmable 1-10V driver with pre-programmed CLO function. The housing can be opened toolless. When opening the housing, the voltage is interrupted by the built-in knife switch. Supply voltage 100~240V 50/60Hz, surge protection 10kV, operating temperature -40 ~+50°C. Insulation class I. Various mounting accessories are available. With daylight sensor and motion detector. | https://integratech.be/nl/producten/straatverlichting/integra-street | https://integratech.be/fr/produits/eclairage-public/integra-street | https://www.integratech.be/en/led-industrial-lighting/street-lighting/streetlight-2018/ | https://www.integratech.be/downloads/datasheets/LD201860S3-3-nl.pdf | https://www.integratech.be/downloads/datasheets/LD201860S3-3-fr.pdf | https://www.integratech.be/downloads/datasheets/LD201860S3-3-eng.pdf | https://www.integratech.be/downloads/photometric-data/ITST-streetlight.zip | https://www.integratech.be/downloads/pics/Integratech-ITST-Streetlight-S-Black.jpg | https://integratech.be/downloads/pics/Integratech-ITST-Streetlight-S-Dimensions.jpg |  | 10 |  |  |  |  | FALSE | FALSE | FALSE | 5 |  | FALSE | [6 empty] | FALSE |  |  |  | 1
Straatverlichting | On order | A | STREET | Integra street | ITST604B3 | Streetlight S 60W 4000K CLO 1-10V zwart 130x60 | Streetlight S 60W 4000K CLO 1-10V noir 130x60 | Streetlight S 60W 4000K CLO 1-10V black 130x60 | st | 376.97 | 8977 | 160 | 5420076292492 | 9405 42 10 00 | EC000062 | No | 90 | 0.0661 | 4.56 |  |  | 5.2 | 610 | 190 | 143 |  |  | 545 | 240 | 175 | 1 | 0 | IP66 | 0,95 | 70 | 60 | 4000 | 130x60 | Streetlight met lens type 3 130x60° voor openbare verlichting en parkeergarages. Aluminium IP66 behuizing met zeezout coating en met verstelbare bevestiging voor horizontale of verticale paalmontage 60mm. Uitgerust met Lumileds 5050 met levensduur L90 >60.000u. Dimbare 1-10V driver met voorgeprogrammeerde CLO functie. De behuizing kan toolless geopend worden. Bij openen van de behuizing wordt de spanning onderbroken door de ingebouwde messchakelaar. Aansluitspanning 100~240V 50/60Hz, overspanningsbeveiliging 10kV, bedrijfstemperatuur -40 ~+50°C. Isolatieklasse I. Verschillende montage toebehoren zijn beschikbaar. Mogelijke opties: daglichtsensor, bewegingsmelder, Dali dimbaar. | Streetlight avec lentille de type 3 130x60° pour l'éclairage public et les parkings. Boîtier en aluminium IP66 avec protection sel de mer et fixation réglable pour montage horizontal ou vertical sur un poteau de 60 mm. Equipé de Lumileds 5050 avec une durée de vie L90 >60,000h. Driver dimmable 1-10V avec fonction CLO préprogrammée. Le boîtier peut être ouvert sans outil. Lors de l'ouverture du boîtier, la tension est interrompue par l'interrupteur à couteau intégré. Tension de raccordement 100~240V 50/60Hz, protection contre les surtensions 10kV, température de fonctionnement -40 ~+50°C. Classe d'isolation I. Différents accessoires de montage sont disponibles. Options possibles : capteur de lumière du jour, détecteur de mouvement, Dali dimmable. | Streetlight with lens type 3 130x60° for public lighting and parking garages. Aluminum IP66 housing with sea salt coating and with adjustable attachment for horizontal or vertical pole mounting 60mm. Equipped with Lumileds 5050 with lifetime L90 >60,000h. Dimmable 1-10V driver with pre-programmed CLO function. The housing can be opened toolless. When opening the housing, the voltage is interrupted by the built-in knife switch. Supply voltage 100~240V 50/60Hz, surge protection 10kV, operating temperature -40 ~+50°C. Insulation class I. Various mounting accessories are available. Possible options: daylight sensor, motion detector, Dali dimmable. | https://integratech.be/nl/producten/straatverlichting/integra-street | https://integratech.be/fr/produits/eclairage-public/integra-street | https://www.integratech.be/en/led-industrial-lighting/street-lighting/streetlight-2018/ | https://www.integratech.be/downloads/datasheets/LD201860S3-3-nl.pdf | https://www.integratech.be/downloads/datasheets/LD201860S3-3-fr.pdf | https://www.integratech.be/downloads/datasheets/LD201860S3-3-eng.pdf | https://www.integratech.be/downloads/photometric-data/ITST-streetlight.zip | https://www.integratech.be/downloads/pics/Integratech-ITST-Streetlight-S-Black.jpg | https://integratech.be/downloads/pics/Integratech-ITST-Streetlight-S-Dimensions.jpg |  | 10 | smd5050 | Lumileds | -40~+50 | 100~240 | TRUE | TRUE | FALSE | 5 | inclusief driver (intern) | FALSE |  | black RAL9005 | <5 | 1-10V | > 60.000 | L90 | TRUE |  |  |  | 1
Straatverlichting | On order | A | STREET | Integra street | ITST604G1 | Streetlight S 60W 4000K CLO 1-10V grijs 160x75 | Streetlight S 60W 4000K CLO 1-10V gris 160x75 | Streetlight S 60W 4000K CLO 1-10V grey 160x75 | st | 376.97 | 8976 | 160 | 5420076291358 | 9405 42 10 00 | EC000062 | No | 90 | 0.0661 | 4.56 |  |  | 5.2 | 610 | 190 | 143 |  |  | 545 | 240 | 175 | 1 | 0 | IP66 | 0,95 | 70 | 60 | 4000 | 160x75 | Streetlight met lens type 1 160x75° voor openbare verlichting en parkeergarages. Aluminium IP66 behuizing met zeezout coating en met verstelbare bevestiging voor horizontale of verticale paalmontage 60mm. Uitgerust met Lumileds 5050 met levensduur L90 >60.000u. Dimbare 1-10V driver met voorgeprogrammeerde CLO functie. De behuizing kan toolless geopend worden. Bij openen van de behuizing wordt de spanning onderbroken door de ingebouwde messchakelaar. Aansluitspanning 100~240V 50/60Hz, overspanningsbeveiliging 10kV, bedrijfstemperatuur -40 ~+50°C. Isolatieklasse I. Verschillende montage toebehoren zijn beschikbaar. Mogelijke opties: daglichtsensor, bewegingsmelder. | Streetlight avec lentille de type 1 160x75° pour l'éclairage public et les parkings. Boîtier en aluminium IP66 avec protection sel de mer et fixation réglable pour montage horizontal ou vertical sur un poteau de 60 mm. Equipé de Lumileds 5050 avec une durée de vie L90 >60,000h. Driver dimmable 1-10V avec fonction CLO préprogrammée. Le boîtier peut être ouvert sans outil. Lors de l'ouverture du boîtier, la tension est interrompue par l'interrupteur à couteau intégré. Tension de raccordement 100~240V 50/60Hz, protection contre les surtensions 10kV, température de fonctionnement -40 ~+50°C. Classe d'isolation I. Différents accessoires de montage sont disponibles. Options possibles : capteur de lumière du jour, détecteur de mouvement. | Streetlight with lens type 1 160x75° for public lighting and parking garages. Aluminum IP66 housing with sea salt coating and with adjustable attachment for horizontal or vertical pole mounting 60mm. Equipped with Lumileds 5050 with lifetime L90 >60,000h. Dimmable 1-10V driver with pre-programmed CLO function. The housing can be opened toolless. When opening the housing, the voltage is interrupted by the built-in knife switch. Supply voltage 100~240V 50/60Hz, surge protection 10kV, operating temperature -40 ~+50°C. Insulation class I. Various mounting accessories are available. Possible options: daylight sensor, motion detector. | https://integratech.be/nl/producten/straatverlichting/integra-street | https://integratech.be/fr/produits/eclairage-public/integra-street | https://www.integratech.be/en/led-industrial-lighting/street-lighting/streetlight-2018/ | https://www.integratech.be/downloads/datasheets/LD201860S3-3-nl.pdf | https://www.integratech.be/downloads/datasheets/LD201860S3-3-fr.pdf | https://www.integratech.be/downloads/datasheets/LD201860S3-3-eng.pdf | https://www.integratech.be/downloads/photometric-data/ITST-streetlight.zip | https://www.integratech.be/downloads/pics/Integratech-ITST-Streetlight-S-Grey.jpg | https://integratech.be/downloads/pics/Integratech-ITST-Streetlight-S-Dimensions.jpg |  | 10 | smd5050 | Lumileds | -40~+50 | 100~240 | TRUE | TRUE | FALSE | 5 | inclusief driver (intern) | FALSE |  | grey RAL7042 | <5 | 1-10V | > 60.000 | L90 | TRUE |  |  |  | 1
Straatverlichting | On order | A | STREET | Integra street | ITST604G2 | Streetlight S 60W 4000K CLO 1-10V grijs 160x95 | Streetlight S 60W 4000K CLO 1-10V gris 160x95 | Streetlight S 60W 4000K CLO 1-10V grey 160x95 | st | 376.97 | 8990 | 160 | 5420076292508 | 9405 42 10 00 | EC000062 | No | 90 | 0.0661 | 4.56 |  |  | 5.2 | 610 | 190 | 143 |  |  | 545 | 240 | 175 | 1 | 0 | IP66 | 0,95 | 70 | 60 | 4000 | 160x95 | Streetlight met lens type 2 160x95° voor openbare verlichting en parkeergarages. Aluminium IP66 behuizing met zeezout coating en met verstelbare bevestiging voor horizontale of verticale paalmontage 60mm. Uitgerust met Lumileds 5050 met levensduur L90 >60.000u. Dimbare 1-10V driver met voorgeprogrammeerde CLO functie. De behuizing kan toolless geopend worden. Bij openen van de behuizing wordt de spanning onderbroken door de ingebouwde messchakelaar. Aansluitspanning 100~240V 50/60Hz, overspanningsbeveiliging 10kV, bedrijfstemperatuur -40 ~+50°C. Isolatieklasse I. Verschillende montage toebehoren zijn beschikbaar. Mogelijke opties: daglichtsensor, bewegingsmelder. | Streetlight avec lentille de type 2 160x95° pour l'éclairage public et les parkings. Boîtier en aluminium IP66 avec protection sel de mer et fixation réglable pour montage horizontal ou vertical sur un poteau de 60 mm. Equipé de Lumileds 5050 avec une durée de vie L90 >60,000h. Driver dimmable 1-10V avec fonction CLO préprogrammée. Le boîtier peut être ouvert sans outil. Lors de l'ouverture du boîtier, la tension est interrompue par l'interrupteur à couteau intégré. Tension de raccordement 100~240V 50/60Hz, protection contre les surtensions 10kV, température de fonctionnement -40 ~+50°C. Classe d'isolation I. Différents accessoires de montage sont disponibles. Options possibles : capteur de lumière du jour, détecteur de mouvement. | Streetlight with lens type 2 160x95° for public lighting and parking garages. Aluminum IP66 housing with sea salt coating and with adjustable attachment for horizontal or vertical pole mounting 60mm. Equipped with Lumileds 5050 with lifetime L90 >60,000h. Dimmable 1-10V driver with pre-programmed CLO function. The housing can be opened toolless. When opening the housing, the voltage is interrupted by the built-in knife switch. Supply voltage 100~240V 50/60Hz, surge protection 10kV, operating temperature -40 ~+50°C. Insulation class I. Various mounting accessories are available. Possible options: daylight sensor, motion detector. | https://integratech.be/nl/producten/straatverlichting/integra-street | https://integratech.be/fr/produits/eclairage-public/integra-street | https://www.integratech.be/en/led-industrial-lighting/street-lighting/streetlight-2018/ | https://www.integratech.be/downloads/datasheets/LD201860S3-3-nl.pdf | https://www.integratech.be/downloads/datasheets/LD201860S3-3-fr.pdf | https://www.integratech.be/downloads/datasheets/LD201860S3-3-eng.pdf | https://www.integratech.be/downloads/photometric-data/ITST-streetlight.zip | https://www.integratech.be/downloads/pics/Integratech-ITST-Streetlight-S-Grey.jpg | https://integratech.be/downloads/pics/Integratech-ITST-Streetlight-S-Dimensions.jpg |  | 10 | smd5050 | Lumileds | -40~+50 | 100~240 | TRUE | TRUE | FALSE | 5 | inclusief driver (intern) | FALSE |  | grey RAL7042 | <5 | 1-10V | > 60.000 | L90 | TRUE |  |  |  | 1
Straatverlichting | On order | A | STREET | Integra street | ITST604G2DS | Streetlight S 60W 4000K Grijs 160x95+dagl+bew.sens | Streetlight S 60W 4000K Gris 160x95+capt.jrlu+sens | Streetlight S 60W 4000K Grey 160x95+dayl.+mov.sens | st | 539.45 | 3316 | 55 | 5420076298210 | 9405 42 10 00 | EC000062 | No | 90 | 0.0661 | 4.56 |  |  | 5.2 | 610 | 190 | 143 |  |  | 545 | 240 | 175 | 1 | 0 | IP66 | 0,95 | 70 | 60 | 4000 | 160x95 | Streetlight met lens type 2 160x95° voor openbare verlichting en parkeergarages. Aluminium IP66 behuizing met zeezout coating en met verstelbare bevestiging voor horizontale of verticale paalmontage 60mm. Uitgerust met Lumileds 5050 met levensduur L90 >60.000u. Dimbare 1-10V driver met voorgeprogrammeerde CLO functie. De behuizing kan toolless geopend worden. Bij openen van de behuizing wordt de spanning onderbroken door de ingebouwde messchakelaar. Aansluitspanning 100~240V 50/60Hz, overspanningsbeveiliging 10kV, bedrijfstemperatuur -40 ~+50°C. Isolatieklasse I. Verschillende montage toebehoren zijn beschikbaar. Met daglichtsensor en bewegingsmelder. | Streetlight avec lentille de type 2 160x95° pour l'éclairage public et les parkings. Boîtier en aluminium IP66 avec protection sel de mer et fixation réglable pour montage horizontal ou vertical sur un poteau de 60 mm. Equipé de Lumileds 5050 avec une durée de vie L90 >60,000h. Driver dimmable 1-10V avec fonction CLO préprogrammée. Le boîtier peut être ouvert sans outil. Lors de l'ouverture du boîtier, la tension est interrompue par l'interrupteur à couteau intégré. Tension de raccordement 100~240V 50/60Hz, protection contre les surtensions 10kV, température de fonctionnement -40 ~+50°C. Classe d'isolation I. Différents accessoires de montage sont disponibles. Avec capteur de lumière du jour et détecteur de mouvement. | Streetlight with lens type 2 160x95° for public lighting and parking garages. Aluminum IP66 housing with sea salt coating and with adjustable attachment for horizontal or vertical pole mounting 60mm. Equipped with Lumileds 5050 with lifetime L90 >60,000h. Dimmable 1-10V driver with pre-programmed CLO function. The housing can be opened toolless. When opening the housing, the voltage is interrupted by the built-in knife switch. Supply voltage 100~240V 50/60Hz, surge protection 10kV, operating temperature -40 ~+50°C. Insulation class I. Various mounting accessories are available. With daylight sensor and motion detector. | https://integratech.be/nl/producten/straatverlichting/integra-street | https://integratech.be/fr/produits/eclairage-public/integra-street | https://www.integratech.be/en/led-industrial-lighting/street-lighting/streetlight-2018/ | https://www.integratech.be/downloads/datasheets/LD201860S3-3-nl.pdf | https://www.integratech.be/downloads/datasheets/LD201860S3-3-fr.pdf | https://www.integratech.be/downloads/datasheets/LD201860S3-3-eng.pdf | https://www.integratech.be/downloads/photometric-data/ITST-streetlight.zip | https://www.integratech.be/downloads/pics/Integratech-ITST-Streetlight-S-Grey.jpg | https://integratech.be/downloads/pics/Integratech-ITST-Streetlight-S-Dimensions.jpg |  | 10 |  |  |  |  | FALSE | FALSE | FALSE | 5 |  | FALSE | [6 empty] | TRUE |  |  |  | 1
Straatverlichting | On order | A | STREET | Integra street | ITST604G3 | Streetlight S 60W 4000K CLO 1-10V grijs 130x60 | Streetlight S 60W 4000K CLO 1-10V gris 130x60 | Streetlight S 60W 4000K CLO 1-10V grey 130x60 | st | 376.97 | 8977 | 160 | 5420076292515 | 9405 42 10 00 | EC000062 | No | 90 | 0.0661 | 4.56 |  |  | 5.2 | 610 | 190 | 143 |  |  | 545 | 240 | 175 | 1 | 0 | IP66 | 0,95 | 70 | 60 | 4000 | 130x60 | Streetlight met lens type 3 130x60° voor openbare verlichting en parkeergarages. Aluminium IP66 behuizing met zeezout coating en met verstelbare bevestiging voor horizontale of verticale paalmontage 60mm. Uitgerust met Lumileds 5050 met levensduur L90 >60.000u. Dimbare 1-10V driver met voorgeprogrammeerde CLO functie. De behuizing kan toolless geopend worden. Bij openen van de behuizing wordt de spanning onderbroken door de ingebouwde messchakelaar. Aansluitspanning 100~240V 50/60Hz, overspanningsbeveiliging 10kV, bedrijfstemperatuur -40 ~+50°C. Isolatieklasse I. Verschillende montage toebehoren zijn beschikbaar. Mogelijke opties: daglichtsensor, bewegingsmelder. | Streetlight avec lentille de type 3 130x60° pour l'éclairage public et les parkings. Boîtier en aluminium IP66 avec protection sel de mer et fixation réglable pour montage horizontal ou vertical sur un poteau de 60 mm. Equipé de Lumileds 5050 avec une durée de vie L90 >60,000h. Driver dimmable 1-10V avec fonction CLO préprogrammée. Le boîtier peut être ouvert sans outil. Lors de l'ouverture du boîtier, la tension est interrompue par l'interrupteur à couteau intégré. Tension de raccordement 100~240V 50/60Hz, protection contre les surtensions 10kV, température de fonctionnement -40 ~+50°C. Classe d'isolation I. Différents accessoires de montage sont disponibles. Options possibles : capteur de lumière du jour, détecteur de mouvement. | Streetlight with lens type 3 130x60° for public lighting and parking garages. Aluminum IP66 housing with sea salt coating and with adjustable attachment for horizontal or vertical pole mounting 60mm. Equipped with Lumileds 5050 with lifetime L90 >60,000h. Dimmable 1-10V driver with pre-programmed CLO function. The housing can be opened toolless. When opening the housing, the voltage is interrupted by the built-in knife switch. Supply voltage 100~240V 50/60Hz, surge protection 10kV, operating temperature -40 ~+50°C. Insulation class I. Various mounting accessories are available. Possible options: daylight sensor, motion detector. | https://integratech.be/nl/producten/straatverlichting/integra-street | https://integratech.be/fr/produits/eclairage-public/integra-street | https://www.integratech.be/en/led-industrial-lighting/street-lighting/streetlight-2018/ | https://www.integratech.be/downloads/datasheets/LD201860S3-3-nl.pdf | https://www.integratech.be/downloads/datasheets/LD201860S3-3-fr.pdf | https://www.integratech.be/downloads/datasheets/LD201860S3-3-eng.pdf | https://www.integratech.be/downloads/photometric-data/ITST-streetlight.zip | https://www.integratech.be/downloads/pics/Integratech-ITST-Streetlight-S-Grey.jpg | https://integratech.be/downloads/pics/Integratech-ITST-Streetlight-S-Dimensions.jpg |  | 10 | smd5050 | Lumileds | -40~+50 | 100~240 | TRUE | TRUE | FALSE | 5 | inclusief driver (intern) | FALSE |  | grey RAL7042 | <5 | 1-10V | > 60.000 | L90 | TRUE |  |  |  | 1
Straatverlichting | On order | A | STREET | Integra street | ITST6057B1 | Streetlight S 60W 5700K CLO 1-10V zwart 160x75 | Streetlight S 60W 5700K CLO 1-10V noir 160x75 | Streetlight S 60W 5700K CLO 1-10V black 160x75 | st | 376.97 | 8976 | 160 | 5420076291747 | 9405 42 10 00 | EC000062 | No | 90 | 0.0661 | 4.56 |  |  | 5.2 | 610 | 190 | 143 |  |  | 545 | 240 | 175 | 1 | 0 | IP66 | 0,95 | 70 | 60 | 5700 | 160x75 | Streetlight met lens type 1 160x75° voor openbare verlichting en parkeergarages. Aluminium IP66 behuizing met zeezout coating en met verstelbare bevestiging voor horizontale of verticale paalmontage 60mm. Uitgerust met Lumileds 5050 met levensduur L90 >60.000u. Dimbare 1-10V driver met voorgeprogrammeerde CLO functie. De behuizing kan toolless geopend worden. Bij openen van de behuizing wordt de spanning onderbroken door de ingebouwde messchakelaar. Aansluitspanning 100~240V 50/60Hz, overspanningsbeveiliging 10kV, bedrijfstemperatuur -40 ~+50°C. Isolatieklasse I. Verschillende montage toebehoren zijn beschikbaar. Mogelijke opties: daglichtsensor, bewegingsmelder. | Streetlight avec lentille de type 1 160x75° pour l'éclairage public et les parkings. Boîtier en aluminium IP66 avec protection sel de mer et fixation réglable pour montage horizontal ou vertical sur un poteau de 60 mm. Equipé de Lumileds 5050 avec une durée de vie L90 >60,000h. Driver dimmable 1-10V avec fonction CLO préprogrammée. Le boîtier peut être ouvert sans outil. Lors de l'ouverture du boîtier, la tension est interrompue par l'interrupteur à couteau intégré. Tension de raccordement 100~240V 50/60Hz, protection contre les surtensions 10kV, température de fonctionnement -40 ~+50°C. Classe d'isolation I. Différents accessoires de montage sont disponibles. Options possibles : capteur de lumière du jour, détecteur de mouvement. | Streetlight with lens type 1 160x75° for public lighting and parking garages. Aluminum IP66 housing with sea salt coating and with adjustable attachment for horizontal or vertical pole mounting 60mm. Equipped with Lumileds 5050 with lifetime L90 >60,000h. Dimmable 1-10V driver with pre-programmed CLO function. The housing can be opened toolless. When opening the housing, the voltage is interrupted by the built-in knife switch. Supply voltage 100~240V 50/60Hz, surge protection 10kV, operating temperature -40 ~+50°C. Insulation class I. Various mounting accessories are available. Possible options: daylight sensor, motion detector. | https://integratech.be/nl/producten/straatverlichting/integra-street | https://integratech.be/fr/produits/eclairage-public/integra-street | https://www.integratech.be/en/led-industrial-lighting/street-lighting/streetlight-2018/ | https://www.integratech.be/downloads/datasheets/LD201860S3-3-nl.pdf | https://www.integratech.be/downloads/datasheets/LD201860S3-3-fr.pdf | https://www.integratech.be/downloads/datasheets/LD201860S3-3-eng.pdf | https://www.integratech.be/downloads/photometric-data/ITST-streetlight.zip | https://www.integratech.be/downloads/pics/Integratech-ITST-Streetlight-S-Black.jpg | https://integratech.be/downloads/pics/Integratech-ITST-Streetlight-S-Dimensions.jpg |  | 10 | smd5050 | Lumileds | -40~+50 | 100~240 | TRUE | TRUE | FALSE | 5 | inclusief driver (intern) | FALSE |  | black RAL9005 | <5 | 1-10V | > 60.000 | L90 | TRUE |  |  |  | 1
Straatverlichting | On order | A | STREET | Integra street | ITST6057B2 | Streetlight S 60W 5700K CLO 1-10V zwart 160x95 | Streetlight S 60W 5700K CLO 1-10V noir 160x95 | Streetlight S 60W 5700K CLO 1-10V black 160x95 | st | 376.97 | 8990 | 160 | 5420076292522 | 9405 42 10 00 | EC000062 | No | 90 | 0.0661 | 4.56 |  |  | 5.2 | 610 | 190 | 143 |  |  | 545 | 240 | 175 | 1 | 0 | IP66 | 0,95 | 70 | 60 | 5700 | 160x95 | Streetlight met lens type 2 160x95° voor openbare verlichting en parkeergarages. Aluminium IP66 behuizing met zeezout coating en met verstelbare bevestiging voor horizontale of verticale paalmontage 60mm. Uitgerust met Lumileds 5050 met levensduur L90 >60.000u. Dimbare 1-10V driver met voorgeprogrammeerde CLO functie. De behuizing kan toolless geopend worden. Bij openen van de behuizing wordt de spanning onderbroken door de ingebouwde messchakelaar. Aansluitspanning 100~240V 50/60Hz, overspanningsbeveiliging 10kV, bedrijfstemperatuur -40 ~+50°C. Isolatieklasse I. Verschillende montage toebehoren zijn beschikbaar. Mogelijke opties: daglichtsensor, bewegingsmelder. | Streetlight avec lentille de type 2 160x95° pour l'éclairage public et les parkings. Boîtier en aluminium IP66 avec protection sel de mer et fixation réglable pour montage horizontal ou vertical sur un poteau de 60 mm. Equipé de Lumileds 5050 avec une durée de vie L90 >60,000h. Driver dimmable 1-10V avec fonction CLO préprogrammée. Le boîtier peut être ouvert sans outil. Lors de l'ouverture du boîtier, la tension est interrompue par l'interrupteur à couteau intégré. Tension de raccordement 100~240V 50/60Hz, protection contre les surtensions 10kV, température de fonctionnement -40 ~+50°C. Classe d'isolation I. Différents accessoires de montage sont disponibles. Options possibles : capteur de lumière du jour, détecteur de mouvement. | Streetlight with lens type 2 160x95° for public lighting and parking garages. Aluminum IP66 housing with sea salt coating and with adjustable attachment for horizontal or vertical pole mounting 60mm. Equipped with Lumileds 5050 with lifetime L90 >60,000h. Dimmable 1-10V driver with pre-programmed CLO function. The housing can be opened toolless. When opening the housing, the voltage is interrupted by the built-in knife switch. Supply voltage 100~240V 50/60Hz, surge protection 10kV, operating temperature -40 ~+50°C. Insulation class I. Various mounting accessories are available. Possible options: daylight sensor, motion detector. | https://integratech.be/nl/producten/straatverlichting/integra-street | https://integratech.be/fr/produits/eclairage-public/integra-street | https://www.integratech.be/en/led-industrial-lighting/street-lighting/streetlight-2018/ | https://www.integratech.be/downloads/datasheets/LD201860S3-3-nl.pdf | https://www.integratech.be/downloads/datasheets/LD201860S3-3-fr.pdf | https://www.integratech.be/downloads/datasheets/LD201860S3-3-eng.pdf | https://www.integratech.be/downloads/photometric-data/ITST-streetlight.zip | https://www.integratech.be/downloads/pics/Integratech-ITST-Streetlight-S-Black.jpg | https://integratech.be/downloads/pics/Integratech-ITST-Streetlight-S-Dimensions.jpg |  | 10 | smd5050 | Lumileds | -40~+50 | 100~240 | TRUE | TRUE | FALSE | 5 | inclusief driver (intern) | FALSE |  | black RAL9005 | <5 | 1-10V | > 60.000 | L90 | TRUE |  |  |  | 1
Straatverlichting | On order | A | STREET | Integra street | ITST6057B3 | Streetlight S 60W 5700K CLO 1-10V zwart 130x60 | Streetlight S 60W 5700K CLO 1-10V noir 130x60 | Streetlight S 60W 5700K CLO 1-10V black 130x60 | st | 376.97 | 8977 | 160 | 5420076292539 | 9405 42 10 00 | EC000062 | No | 90 | 0.0661 | 4.56 |  |  | 5.2 | 610 | 190 | 143 |  |  | 545 | 240 | 175 | 1 | 0 | IP66 | 0,95 | 70 | 60 | 5700 | 130x60 | Streetlight met lens type 3 130x60° voor openbare verlichting en parkeergarages. Aluminium IP66 behuizing met zeezout coating en met verstelbare bevestiging voor horizontale of verticale paalmontage 60mm. Uitgerust met Lumileds 5050 met levensduur L90 >60.000u. Dimbare 1-10V driver met voorgeprogrammeerde CLO functie. De behuizing kan toolless geopend worden. Bij openen van de behuizing wordt de spanning onderbroken door de ingebouwde messchakelaar. Aansluitspanning 100~240V 50/60Hz, overspanningsbeveiliging 10kV, bedrijfstemperatuur -40 ~+50°C. Isolatieklasse I. Verschillende montage toebehoren zijn beschikbaar. Mogelijke opties: daglichtsensor, bewegingsmelder. | Streetlight avec lentille de type 3 130x60° pour l'éclairage public et les parkings. Boîtier en aluminium IP66 avec protection sel de mer et fixation réglable pour montage horizontal ou vertical sur un poteau de 60 mm. Equipé de Lumileds 5050 avec une durée de vie L90 >60,000h. Driver dimmable 1-10V avec fonction CLO préprogrammée. Le boîtier peut être ouvert sans outil. Lors de l'ouverture du boîtier, la tension est interrompue par l'interrupteur à couteau intégré. Tension de raccordement 100~240V 50/60Hz, protection contre les surtensions 10kV, température de fonctionnement -40 ~+50°C. Classe d'isolation I. Différents accessoires de montage sont disponibles. Options possibles : capteur de lumière du jour, détecteur de mouvement. | Streetlight with lens type 3 130x60° for public lighting and parking garages. Aluminum IP66 housing with sea salt coating and with adjustable attachment for horizontal or vertical pole mounting 60mm. Equipped with Lumileds 5050 with lifetime L90 >60,000h. Dimmable 1-10V driver with pre-programmed CLO function. The housing can be opened toolless. When opening the housing, the voltage is interrupted by the built-in knife switch. Supply voltage 100~240V 50/60Hz, surge protection 10kV, operating temperature -40 ~+50°C. Insulation class I. Various mounting accessories are available. Possible options: daylight sensor, motion detector. | https://integratech.be/nl/producten/straatverlichting/integra-street | https://integratech.be/fr/produits/eclairage-public/integra-street | https://www.integratech.be/en/led-industrial-lighting/street-lighting/streetlight-2018/ | https://www.integratech.be/downloads/datasheets/LD201860S3-3-nl.pdf | https://www.integratech.be/downloads/datasheets/LD201860S3-3-fr.pdf | https://www.integratech.be/downloads/datasheets/LD201860S3-3-eng.pdf | https://www.integratech.be/downloads/photometric-data/ITST-streetlight.zip | https://www.integratech.be/downloads/pics/Integratech-ITST-Streetlight-S-Black.jpg | https://integratech.be/downloads/pics/Integratech-ITST-Streetlight-S-Dimensions.jpg |  | 10 | smd5050 | Lumileds | -40~+50 | 100~240 | TRUE | TRUE | FALSE | 5 | inclusief driver (intern) | FALSE |  | black RAL9005 | <5 | 1-10V | > 60.000 | L90 | TRUE |  |  |  | 1
Straatverlichting | On order | A | STREET | Integra street | ITST6057G1 | Streetlight S 60W 5700K CLO 1-10V grijs 160x75 | Streetlight S 60W 5700K CLO 1-10V gris 160x75 | Streetlight S 60W 5700K CLO 1-10V grey 160x75 | st | 376.97 | 8976 | 160 | 5420076291372 | 9405 42 10 00 | EC000062 | No | 90 | 0.0661 | 4.56 |  |  | 5.2 | 610 | 190 | 143 |  |  | 545 | 240 | 175 | 1 | 0 | IP66 | 0,95 | 70 | 60 | 5700 | 160x75 | Streetlight met lens type 1 160x75° voor openbare verlichting en parkeergarages. Aluminium IP66 behuizing met zeezout coating en met verstelbare bevestiging voor horizontale of verticale paalmontage 60mm. Uitgerust met Lumileds 5050 met levensduur L90 >60.000u. Dimbare 1-10V driver met voorgeprogrammeerde CLO functie. De behuizing kan toolless geopend worden. Bij openen van de behuizing wordt de spanning onderbroken door de ingebouwde messchakelaar. Aansluitspanning 100~240V 50/60Hz, overspanningsbeveiliging 10kV, bedrijfstemperatuur -40 ~+50°C. Isolatieklasse I. Verschillende montage toebehoren zijn beschikbaar. Mogelijke opties: daglichtsensor, bewegingsmelder. | Streetlight avec lentille de type 1 160x75° pour l'éclairage public et les parkings. Boîtier en aluminium IP66 avec protection sel de mer et fixation réglable pour montage horizontal ou vertical sur un poteau de 60 mm. Equipé de Lumileds 5050 avec une durée de vie L90 >60,000h. Driver dimmable 1-10V avec fonction CLO préprogrammée. Le boîtier peut être ouvert sans outil. Lors de l'ouverture du boîtier, la tension est interrompue par l'interrupteur à couteau intégré. Tension de raccordement 100~240V 50/60Hz, protection contre les surtensions 10kV, température de fonctionnement -40 ~+50°C. Classe d'isolation I. Différents accessoires de montage sont disponibles. Options possibles : capteur de lumière du jour, détecteur de mouvement. | Streetlight with lens type 1 160x75° for public lighting and parking garages. Aluminum IP66 housing with sea salt coating and with adjustable attachment for horizontal or vertical pole mounting 60mm. Equipped with Lumileds 5050 with lifetime L90 >60,000h. Dimmable 1-10V driver with pre-programmed CLO function. The housing can be opened toolless. When opening the housing, the voltage is interrupted by the built-in knife switch. Supply voltage 100~240V 50/60Hz, surge protection 10kV, operating temperature -40 ~+50°C. Insulation class I. Various mounting accessories are available. Possible options: daylight sensor, motion detector. | https://integratech.be/nl/producten/straatverlichting/integra-street | https://integratech.be/fr/produits/eclairage-public/integra-street | https://www.integratech.be/en/led-industrial-lighting/street-lighting/streetlight-2018/ | https://www.integratech.be/downloads/datasheets/LD201860S3-3-nl.pdf | https://www.integratech.be/downloads/datasheets/LD201860S3-3-fr.pdf | https://www.integratech.be/downloads/datasheets/LD201860S3-3-eng.pdf | https://www.integratech.be/downloads/photometric-data/ITST-streetlight.zip | https://www.integratech.be/downloads/pics/Integratech-ITST-Streetlight-S-Grey.jpg | https://integratech.be/downloads/pics/Integratech-ITST-Streetlight-S-Dimensions.jpg |  | 10 | smd5050 | Lumileds | -40~+50 | 100~240 | TRUE | TRUE | FALSE | 5 | inclusief driver (intern) | FALSE |  | grey RAL7042 | <5 | 1-10V | > 60.000 | L90 | TRUE |  |  |  | 1
Straatverlichting | On order | A | STREET | Integra street | ITST6057G2 | Streetlight S 60W 5700K CLO 1-10V grijs 160x95 | Streetlight S 60W 5700K CLO 1-10V gris 160x95 | Streetlight S 60W 5700K CLO 1-10V grey 160x95 | st | 376.97 | 8990 | 160 | 5420076292546 | 9405 42 10 00 | EC000062 | No | 90 | 0.0661 | 4.56 |  |  | 5.2 | 610 | 190 | 143 |  |  | 545 | 240 | 175 | 1 | 0 | IP66 | 0,95 | 70 | 60 | 5700 | 160x95 | Streetlight met lens type 2 160x95° voor openbare verlichting en parkeergarages. Aluminium IP66 behuizing met zeezout coating en met verstelbare bevestiging voor horizontale of verticale paalmontage 60mm. Uitgerust met Lumileds 5050 met levensduur L90 >60.000u. Dimbare 1-10V driver met voorgeprogrammeerde CLO functie. De behuizing kan toolless geopend worden. Bij openen van de behuizing wordt de spanning onderbroken door de ingebouwde messchakelaar. Aansluitspanning 100~240V 50/60Hz, overspanningsbeveiliging 10kV, bedrijfstemperatuur -40 ~+50°C. Isolatieklasse I. Verschillende montage toebehoren zijn beschikbaar. Mogelijke opties: daglichtsensor, bewegingsmelder. | Streetlight avec lentille de type 2 160x95° pour l'éclairage public et les parkings. Boîtier en aluminium IP66 avec protection sel de mer et fixation réglable pour montage horizontal ou vertical sur un poteau de 60 mm. Equipé de Lumileds 5050 avec une durée de vie L90 >60,000h. Driver dimmable 1-10V avec fonction CLO préprogrammée. Le boîtier peut être ouvert sans outil. Lors de l'ouverture du boîtier, la tension est interrompue par l'interrupteur à couteau intégré. Tension de raccordement 100~240V 50/60Hz, protection contre les surtensions 10kV, température de fonctionnement -40 ~+50°C. Classe d'isolation I. Différents accessoires de montage sont disponibles. Options possibles : capteur de lumière du jour, détecteur de mouvement. | Streetlight with lens type 2 160x95° for public lighting and parking garages. Aluminum IP66 housing with sea salt coating and with adjustable attachment for horizontal or vertical pole mounting 60mm. Equipped with Lumileds 5050 with lifetime L90 >60,000h. Dimmable 1-10V driver with pre-programmed CLO function. The housing can be opened toolless. When opening the housing, the voltage is interrupted by the built-in knife switch. Supply voltage 100~240V 50/60Hz, surge protection 10kV, operating temperature -40 ~+50°C. Insulation class I. Various mounting accessories are available. Possible options: daylight sensor, motion detector. | https://integratech.be/nl/producten/straatverlichting/integra-street | https://integratech.be/fr/produits/eclairage-public/integra-street | https://www.integratech.be/en/led-industrial-lighting/street-lighting/streetlight-2018/ | https://www.integratech.be/downloads/datasheets/LD201860S3-3-nl.pdf | https://www.integratech.be/downloads/datasheets/LD201860S3-3-fr.pdf | https://www.integratech.be/downloads/datasheets/LD201860S3-3-eng.pdf | https://www.integratech.be/downloads/photometric-data/ITST-streetlight.zip | https://www.integratech.be/downloads/pics/Integratech-ITST-Streetlight-S-Grey.jpg | https://integratech.be/downloads/pics/Integratech-ITST-Streetlight-S-Dimensions.jpg |  | 10 | smd5050 | Lumileds | -40~+50 | 100~240 | TRUE | TRUE | FALSE | 5 | inclusief driver (intern) | FALSE |  | grey RAL7042 | <5 | 1-10V | > 60.000 | L90 | TRUE |  |  |  | 1
Straatverlichting | On order | A | STREET | Integra street | ITST6057G3 | Streetlight S 60W 5700K CLO 1-10V grijs 130x60 | Streetlight S 60W 5700K CLO 1-10V gris 130x60 | Streetlight S 60W 5700K CLO 1-10V grey 130x60 | st | 376.97 | 8977 | 160 | 5420076292553 | 9405 42 10 00 | EC000062 | No | 90 | 0.0661 | 4.56 |  |  | 5.2 | 610 | 190 | 143 |  |  | 545 | 240 | 175 | 1 | 0 | IP66 | 0,95 | 70 | 60 | 5700 | 130x60 | Streetlight met lens type 3 130x60° voor openbare verlichting en parkeergarages. Aluminium IP66 behuizing met zeezout coating en met verstelbare bevestiging voor horizontale of verticale paalmontage 60mm. Uitgerust met Lumileds 5050 met levensduur L90 >60.000u. Dimbare 1-10V driver met voorgeprogrammeerde CLO functie. De behuizing kan toolless geopend worden. Bij openen van de behuizing wordt de spanning onderbroken door de ingebouwde messchakelaar. Aansluitspanning 100~240V 50/60Hz, overspanningsbeveiliging 10kV, bedrijfstemperatuur -40 ~+50°C. Isolatieklasse I. Verschillende montage toebehoren zijn beschikbaar. Mogelijke opties: daglichtsensor, bewegingsmelder. | Streetlight avec lentille de type 3 130x60° pour l'éclairage public et les parkings. Boîtier en aluminium IP66 avec protection sel de mer et fixation réglable pour montage horizontal ou vertical sur un poteau de 60 mm. Equipé de Lumileds 5050 avec une durée de vie L90 >60,000h. Driver dimmable 1-10V avec fonction CLO préprogrammée. Le boîtier peut être ouvert sans outil. Lors de l'ouverture du boîtier, la tension est interrompue par l'interrupteur à couteau intégré. Tension de raccordement 100~240V 50/60Hz, protection contre les surtensions 10kV, température de fonctionnement -40 ~+50°C. Classe d'isolation I. Différents accessoires de montage sont disponibles. Options possibles : capteur de lumière du jour, détecteur de mouvement. | Streetlight with lens type 3 130x60° for public lighting and parking garages. Aluminum IP66 housing with sea salt coating and with adjustable attachment for horizontal or vertical pole mounting 60mm. Equipped with Lumileds 5050 with lifetime L90 >60,000h. Dimmable 1-10V driver with pre-programmed CLO function. The housing can be opened toolless. When opening the housing, the voltage is interrupted by the built-in knife switch. Supply voltage 100~240V 50/60Hz, surge protection 10kV, operating temperature -40 ~+50°C. Insulation class I. Various mounting accessories are available. Possible options: daylight sensor, motion detector. | https://integratech.be/nl/producten/straatverlichting/integra-street | https://integratech.be/fr/produits/eclairage-public/integra-street | https://www.integratech.be/en/led-industrial-lighting/street-lighting/streetlight-2018/ | https://www.integratech.be/downloads/datasheets/LD201860S3-3-nl.pdf | https://www.integratech.be/downloads/datasheets/LD201860S3-3-fr.pdf | https://www.integratech.be/downloads/datasheets/LD201860S3-3-eng.pdf | https://www.integratech.be/downloads/photometric-data/ITST-streetlight.zip | https://www.integratech.be/downloads/pics/Integratech-ITST-Streetlight-S-Grey.jpg | https://integratech.be/downloads/pics/Integratech-ITST-Streetlight-S-Dimensions.jpg |  | 10 | smd5050 | Lumileds | -40~+50 | 100~240 | TRUE | TRUE | FALSE | 5 | inclusief driver (intern) | FALSE |  | grey RAL7042 | <5 | 1-10V | > 60.000 | L90 | TRUE |  |  |  | 1
Straatverlichting | On order | A | STREET | Integra street | ITST605B1 | Streetlight S 60W 5000K CLO 1-10V zwart 160x75 | Streetlight S 60W 5000K CLO 1-10V noir 160x75 | Streetlight S 60W 5000K CLO 1-10V black 160x75 | st | 376.97 | 8976 | 160 | 5420076291754 | 9405 42 10 00 | EC000062 | No | 90 | 0.0661 | 4.56 |  |  | 5.2 | 610 | 190 | 143 |  |  | 545 | 240 | 175 | 1 | 0 | IP66 | 0,95 | 70 | 60 | 5000 | 160x75 | Streetlight met lens type 1 160x75° voor openbare verlichting en parkeergarages. Aluminium IP66 behuizing met zeezout coating en met verstelbare bevestiging voor horizontale of verticale paalmontage 60mm. Uitgerust met Lumileds 5050 met levensduur L90 >60.000u. Dimbare 1-10V driver met voorgeprogrammeerde CLO functie. De behuizing kan toolless geopend worden. Bij openen van de behuizing wordt de spanning onderbroken door de ingebouwde messchakelaar. Aansluitspanning 100~240V 50/60Hz, overspanningsbeveiliging 10kV, bedrijfstemperatuur -40 ~+50°C. Isolatieklasse I. Verschillende montage toebehoren zijn beschikbaar. Mogelijke opties: daglichtsensor, bewegingsmelder. | Streetlight avec lentille de type 1 160x75° pour l'éclairage public et les parkings. Boîtier en aluminium IP66 avec protection sel de mer et fixation réglable pour montage horizontal ou vertical sur un poteau de 60 mm. Equipé de Lumileds 5050 avec une durée de vie L90 >60,000h. Driver dimmable 1-10V avec fonction CLO préprogrammée. Le boîtier peut être ouvert sans outil. Lors de l'ouverture du boîtier, la tension est interrompue par l'interrupteur à couteau intégré. Tension de raccordement 100~240V 50/60Hz, protection contre les surtensions 10kV, température de fonctionnement -40 ~+50°C. Classe d'isolation I. Différents accessoires de montage sont disponibles. Options possibles : capteur de lumière du jour, détecteur de mouvement. | Streetlight with lens type 1 160x75° for public lighting and parking garages. Aluminum IP66 housing with sea salt coating and with adjustable attachment for horizontal or vertical pole mounting 60mm. Equipped with Lumileds 5050 with lifetime L90 >60,000h. Dimmable 1-10V driver with pre-programmed CLO function. The housing can be opened toolless. When opening the housing, the voltage is interrupted by the built-in knife switch. Supply voltage 100~240V 50/60Hz, surge protection 10kV, operating temperature -40 ~+50°C. Insulation class I. Various mounting accessories are available. Possible options: daylight sensor, motion detector. | https://integratech.be/nl/producten/straatverlichting/integra-street | https://integratech.be/fr/produits/eclairage-public/integra-street | https://www.integratech.be/en/led-industrial-lighting/street-lighting/streetlight-2018/ | https://www.integratech.be/downloads/datasheets/LD201860S3-3-nl.pdf | https://www.integratech.be/downloads/datasheets/LD201860S3-3-fr.pdf | https://www.integratech.be/downloads/datasheets/LD201860S3-3-eng.pdf | https://www.integratech.be/downloads/photometric-data/ITST-streetlight.zip | https://www.integratech.be/downloads/pics/Integratech-ITST-Streetlight-S-Black.jpg | https://integratech.be/downloads/pics/Integratech-ITST-Streetlight-S-Dimensions.jpg |  | 10 | smd5050 | Lumileds | -40~+50 | 100~240 | TRUE | TRUE | FALSE | 5 | inclusief driver (intern) | FALSE |  | black RAL9005 | <5 | 1-10V | > 60.000 | L90 | TRUE |  |  |  | 1
Straatverlichting | On order | A | STREET | Integra street | ITST605B2 | Streetlight S 60W 5000K CLO 1-10V zwart 160x95 | Streetlight S 60W 5000K CLO 1-10V noir 160x95 | Streetlight S 60W 5000K CLO 1-10V black 160x95 | st | 376.97 | 8990 | 160 | 5420076292560 | 9405 42 10 00 | EC000062 | No | 90 | 0.0661 | 4.56 |  |  | 5.2 | 610 | 190 | 143 |  |  | 545 | 240 | 175 | 1 | 0 | IP66 | 0,95 | 70 | 60 | 5000 | 160x95 | Streetlight met lens type 2 160x95° voor openbare verlichting en parkeergarages. Aluminium IP66 behuizing met zeezout coating en met verstelbare bevestiging voor horizontale of verticale paalmontage 60mm. Uitgerust met Lumileds 5050 met levensduur L90 >60.000u. Dimbare 1-10V driver met voorgeprogrammeerde CLO functie. De behuizing kan toolless geopend worden. Bij openen van de behuizing wordt de spanning onderbroken door de ingebouwde messchakelaar. Aansluitspanning 100~240V 50/60Hz, overspanningsbeveiliging 10kV, bedrijfstemperatuur -40 ~+50°C. Isolatieklasse I. Verschillende montage toebehoren zijn beschikbaar. Mogelijke opties: daglichtsensor, bewegingsmelder. | Streetlight avec lentille de type 2 160x95° pour l'éclairage public et les parkings. Boîtier en aluminium IP66 avec protection sel de mer et fixation réglable pour montage horizontal ou vertical sur un poteau de 60 mm. Equipé de Lumileds 5050 avec une durée de vie L90 >60,000h. Driver dimmable 1-10V avec fonction CLO préprogrammée. Le boîtier peut être ouvert sans outil. Lors de l'ouverture du boîtier, la tension est interrompue par l'interrupteur à couteau intégré. Tension de raccordement 100~240V 50/60Hz, protection contre les surtensions 10kV, température de fonctionnement -40 ~+50°C. Classe d'isolation I. Différents accessoires de montage sont disponibles. Options possibles : capteur de lumière du jour, détecteur de mouvement. | Streetlight with lens type 2 160x95° for public lighting and parking garages. Aluminum IP66 housing with sea salt coating and with adjustable attachment for horizontal or vertical pole mounting 60mm. Equipped with Lumileds 5050 with lifetime L90 >60,000h. Dimmable 1-10V driver with pre-programmed CLO function. The housing can be opened toolless. When opening the housing, the voltage is interrupted by the built-in knife switch. Supply voltage 100~240V 50/60Hz, surge protection 10kV, operating temperature -40 ~+50°C. Insulation class I. Various mounting accessories are available. Possible options: daylight sensor, motion detector. | https://integratech.be/nl/producten/straatverlichting/integra-street | https://integratech.be/fr/produits/eclairage-public/integra-street | https://www.integratech.be/en/led-industrial-lighting/street-lighting/streetlight-2018/ | https://www.integratech.be/downloads/datasheets/LD201860S3-3-nl.pdf | https://www.integratech.be/downloads/datasheets/LD201860S3-3-fr.pdf | https://www.integratech.be/downloads/datasheets/LD201860S3-3-eng.pdf | https://www.integratech.be/downloads/photometric-data/ITST-streetlight.zip | https://www.integratech.be/downloads/pics/Integratech-ITST-Streetlight-S-Black.jpg | https://integratech.be/downloads/pics/Integratech-ITST-Streetlight-S-Dimensions.jpg |  | 10 | smd5050 | Lumileds | -40~+50 | 100~240 | TRUE | TRUE | FALSE | 5 | inclusief driver (intern) | FALSE |  | black RAL9005 | <5 | 1-10V | > 60.000 | L90 | TRUE |  |  |  | 1
Straatverlichting | On order | A | STREET | Integra street | ITST605B3 | Streetlight S 60W 5000K CLO 1-10V zwart 130x60 | Streetlight S 60W 5000K CLO 1-10V noir 130x60 | Streetlight S 60W 5000K CLO 1-10V black 130x60 | st | 376.97 | 8977 | 160 | 5420076292577 | 9405 42 10 00 | EC000062 | No | 90 | 0.0661 | 4.56 |  |  | 5.2 | 610 | 190 | 143 |  |  | 545 | 240 | 175 | 1 | 0 | IP66 | 0,95 | 70 | 60 | 5000 | 130x60 | Streetlight met lens type 3 130x60° voor openbare verlichting en parkeergarages. Aluminium IP66 behuizing met zeezout coating en met verstelbare bevestiging voor horizontale of verticale paalmontage 60mm. Uitgerust met Lumileds 5050 met levensduur L90 >60.000u. Dimbare 1-10V driver met voorgeprogrammeerde CLO functie. De behuizing kan toolless geopend worden. Bij openen van de behuizing wordt de spanning onderbroken door de ingebouwde messchakelaar. Aansluitspanning 100~240V 50/60Hz, overspanningsbeveiliging 10kV, bedrijfstemperatuur -40 ~+50°C. Isolatieklasse I. Verschillende montage toebehoren zijn beschikbaar. Mogelijke opties: daglichtsensor, bewegingsmelder. | Streetlight avec lentille de type 3 130x60° pour l'éclairage public et les parkings. Boîtier en aluminium IP66 avec protection sel de mer et fixation réglable pour montage horizontal ou vertical sur un poteau de 60 mm. Equipé de Lumileds 5050 avec une durée de vie L90 >60,000h. Driver dimmable 1-10V avec fonction CLO préprogrammée. Le boîtier peut être ouvert sans outil. Lors de l'ouverture du boîtier, la tension est interrompue par l'interrupteur à couteau intégré. Tension de raccordement 100~240V 50/60Hz, protection contre les surtensions 10kV, température de fonctionnement -40 ~+50°C. Classe d'isolation I. Différents accessoires de montage sont disponibles. Options possibles : capteur de lumière du jour, détecteur de mouvement. | Streetlight with lens type 3 130x60° for public lighting and parking garages. Aluminum IP66 housing with sea salt coating and with adjustable attachment for horizontal or vertical pole mounting 60mm. Equipped with Lumileds 5050 with lifetime L90 >60,000h. Dimmable 1-10V driver with pre-programmed CLO function. The housing can be opened toolless. When opening the housing, the voltage is interrupted by the built-in knife switch. Supply voltage 100~240V 50/60Hz, surge protection 10kV, operating temperature -40 ~+50°C. Insulation class I. Various mounting accessories are available. Possible options: daylight sensor, motion detector. | https://integratech.be/nl/producten/straatverlichting/integra-street | https://integratech.be/fr/produits/eclairage-public/integra-street | https://www.integratech.be/en/led-industrial-lighting/street-lighting/streetlight-2018/ | https://www.integratech.be/downloads/datasheets/LD201860S3-3-nl.pdf | https://www.integratech.be/downloads/datasheets/LD201860S3-3-fr.pdf | https://www.integratech.be/downloads/datasheets/LD201860S3-3-eng.pdf | https://www.integratech.be/downloads/photometric-data/ITST-streetlight.zip | https://www.integratech.be/downloads/pics/Integratech-ITST-Streetlight-S-Black.jpg | https://integratech.be/downloads/pics/Integratech-ITST-Streetlight-S-Dimensions.jpg |  | 10 | smd5050 | Lumileds | -40~+50 | 100~240 | TRUE | TRUE | FALSE | 5 | inclusief driver (intern) | FALSE |  | black RAL9005 | <5 | 1-10V | > 60.000 | L90 | TRUE |  |  |  | 1
Straatverlichting | On order | A | STREET | Integra street | ITST605G1 | Streetlight S 60W 5000K CLO 1-10V grijs 160x75 | Streetlight S 60W 5000K CLO 1-10V gris 160x75 | Streetlight S 60W 5000K CLO 1-10V grey 160x75 | st | 376.97 | 8976 | 160 | 5420076291365 | 9405 42 10 00 | EC000062 | No | 90 | 0.0661 | 4.56 |  |  | 5.2 | 610 | 190 | 143 |  |  | 545 | 240 | 175 | 1 | 0 | IP66 | 0,95 | 70 | 60 | 5000 | 160x75 | Streetlight met lens type 1 160x75° voor openbare verlichting en parkeergarages. Aluminium IP66 behuizing met zeezout coating en met verstelbare bevestiging voor horizontale of verticale paalmontage 60mm. Uitgerust met Lumileds 5050 met levensduur L90 >60.000u. Dimbare 1-10V driver met voorgeprogrammeerde CLO functie. De behuizing kan toolless geopend worden. Bij openen van de behuizing wordt de spanning onderbroken door de ingebouwde messchakelaar. Aansluitspanning 100~240V 50/60Hz, overspanningsbeveiliging 10kV, bedrijfstemperatuur -40 ~+50°C. Isolatieklasse I. Verschillende montage toebehoren zijn beschikbaar. Mogelijke opties: daglichtsensor, bewegingsmelder. | Streetlight avec lentille de type 1 160x75° pour l'éclairage public et les parkings. Boîtier en aluminium IP66 avec protection sel de mer et fixation réglable pour montage horizontal ou vertical sur un poteau de 60 mm. Equipé de Lumileds 5050 avec une durée de vie L90 >60,000h. Driver dimmable 1-10V avec fonction CLO préprogrammée. Le boîtier peut être ouvert sans outil. Lors de l'ouverture du boîtier, la tension est interrompue par l'interrupteur à couteau intégré. Tension de raccordement 100~240V 50/60Hz, protection contre les surtensions 10kV, température de fonctionnement -40 ~+50°C. Classe d'isolation I. Différents accessoires de montage sont disponibles. Options possibles : capteur de lumière du jour, détecteur de mouvement. | Streetlight with lens type 1 160x75° for public lighting and parking garages. Aluminum IP66 housing with sea salt coating and with adjustable attachment for horizontal or vertical pole mounting 60mm. Equipped with Lumileds 5050 with lifetime L90 >60,000h. Dimmable 1-10V driver with pre-programmed CLO function. The housing can be opened toolless. When opening the housing, the voltage is interrupted by the built-in knife switch. Supply voltage 100~240V 50/60Hz, surge protection 10kV, operating temperature -40 ~+50°C. Insulation class I. Various mounting accessories are available. Possible options: daylight sensor, motion detector. | https://integratech.be/nl/producten/straatverlichting/integra-street | https://integratech.be/fr/produits/eclairage-public/integra-street | https://www.integratech.be/en/led-industrial-lighting/street-lighting/streetlight-2018/ | https://www.integratech.be/downloads/datasheets/LD201860S3-3-nl.pdf | https://www.integratech.be/downloads/datasheets/LD201860S3-3-fr.pdf | https://www.integratech.be/downloads/datasheets/LD201860S3-3-eng.pdf | https://www.integratech.be/downloads/photometric-data/ITST-streetlight.zip | https://www.integratech.be/downloads/pics/Integratech-ITST-Streetlight-S-Grey.jpg | https://integratech.be/downloads/pics/Integratech-ITST-Streetlight-S-Dimensions.jpg |  | 10 | smd5050 | Lumileds | -40~+50 | 100~240 | TRUE | TRUE | FALSE | 5 | inclusief driver (intern) | FALSE |  | grey RAL7042 | <5 | 1-10V | > 60.000 | L90 | TRUE |  |  |  | 1
Straatverlichting | On order | A | STREET | Integra street | ITST605G2 | Streetlight S 60W 5000K CLO 1-10V grijs 160x95 | Streetlight S 60W 5000K CLO 1-10V gris 160x95 | Streetlight S 60W 5000K CLO 1-10V grey 160x95 | st | 376.97 | 8990 | 160 | 5420076292584 | 9405 42 10 00 | EC000062 | No | 90 | 0.0661 | 4.56 |  |  | 5.2 | 610 | 190 | 143 |  |  | 545 | 240 | 175 | 1 | 0 | IP66 | 0,95 | 70 | 60 | 5000 | 160x95 | Streetlight met lens type 2 160x95° voor openbare verlichting en parkeergarages. Aluminium IP66 behuizing met zeezout coating en met verstelbare bevestiging voor horizontale of verticale paalmontage 60mm. Uitgerust met Lumileds 5050 met levensduur L90 >60.000u. Dimbare 1-10V driver met voorgeprogrammeerde CLO functie. De behuizing kan toolless geopend worden. Bij openen van de behuizing wordt de spanning onderbroken door de ingebouwde messchakelaar. Aansluitspanning 100~240V 50/60Hz, overspanningsbeveiliging 10kV, bedrijfstemperatuur -40 ~+50°C. Isolatieklasse I. Verschillende montage toebehoren zijn beschikbaar. Mogelijke opties: daglichtsensor, bewegingsmelder. | Streetlight avec lentille de type 2 160x95° pour l'éclairage public et les parkings. Boîtier en aluminium IP66 avec protection sel de mer et fixation réglable pour montage horizontal ou vertical sur un poteau de 60 mm. Equipé de Lumileds 5050 avec une durée de vie L90 >60,000h. Driver dimmable 1-10V avec fonction CLO préprogrammée. Le boîtier peut être ouvert sans outil. Lors de l'ouverture du boîtier, la tension est interrompue par l'interrupteur à couteau intégré. Tension de raccordement 100~240V 50/60Hz, protection contre les surtensions 10kV, température de fonctionnement -40 ~+50°C. Classe d'isolation I. Différents accessoires de montage sont disponibles. Options possibles : capteur de lumière du jour, détecteur de mouvement. | Streetlight with lens type 2 160x95° for public lighting and parking garages. Aluminum IP66 housing with sea salt coating and with adjustable attachment for horizontal or vertical pole mounting 60mm. Equipped with Lumileds 5050 with lifetime L90 >60,000h. Dimmable 1-10V driver with pre-programmed CLO function. The housing can be opened toolless. When opening the housing, the voltage is interrupted by the built-in knife switch. Supply voltage 100~240V 50/60Hz, surge protection 10kV, operating temperature -40 ~+50°C. Insulation class I. Various mounting accessories are available. Possible options: daylight sensor, motion detector. | https://integratech.be/nl/producten/straatverlichting/integra-street | https://integratech.be/fr/produits/eclairage-public/integra-street | https://www.integratech.be/en/led-industrial-lighting/street-lighting/streetlight-2018/ | https://www.integratech.be/downloads/datasheets/LD201860S3-3-nl.pdf | https://www.integratech.be/downloads/datasheets/LD201860S3-3-fr.pdf | https://www.integratech.be/downloads/datasheets/LD201860S3-3-eng.pdf | https://www.integratech.be/downloads/photometric-data/ITST-streetlight.zip | https://www.integratech.be/downloads/pics/Integratech-ITST-Streetlight-S-Grey.jpg | https://integratech.be/downloads/pics/Integratech-ITST-Streetlight-S-Dimensions.jpg |  | 10 | smd5050 | Lumileds | -40~+50 | 100~240 | TRUE | TRUE | FALSE | 5 | inclusief driver (intern) | FALSE |  | grey RAL7042 | <5 | 1-10V | > 60.000 | L90 | TRUE |  |  |  | 1
Straatverlichting | On order | A | STREET | Integra street | ITST605G3 | Streetlight S 60W 5000K CLO 1-10V grijs 130x60 | Streetlight S 60W 5000K CLO 1-10V gris 130x60 | Streetlight S 60W 5000K CLO 1-10V grey 130x60 | st | 376.97 | 8977 | 160 | 5420076292591 | 9405 42 10 00 | EC000062 | No | 90 | 0.0661 | 4.56 |  |  | 5.2 | 610 | 190 | 143 |  |  | 545 | 240 | 175 | 1 | 0 | IP66 | 0,95 | 70 | 60 | 5000 | 130x60 | Streetlight met lens type 3 130x60° voor openbare verlichting en parkeergarages. Aluminium IP66 behuizing met zeezout coating en met verstelbare bevestiging voor horizontale of verticale paalmontage 60mm. Uitgerust met Lumileds 5050 met levensduur L90 >60.000u. Dimbare 1-10V driver met voorgeprogrammeerde CLO functie. De behuizing kan toolless geopend worden. Bij openen van de behuizing wordt de spanning onderbroken door de ingebouwde messchakelaar. Aansluitspanning 100~240V 50/60Hz, overspanningsbeveiliging 10kV, bedrijfstemperatuur -40 ~+50°C. Isolatieklasse I. Verschillende montage toebehoren zijn beschikbaar. Mogelijke opties: daglichtsensor, bewegingsmelder. | Streetlight avec lentille de type 3 130x60° pour l'éclairage public et les parkings. Boîtier en aluminium IP66 avec protection sel de mer et fixation réglable pour montage horizontal ou vertical sur un poteau de 60 mm. Equipé de Lumileds 5050 avec une durée de vie L90 >60,000h. Driver dimmable 1-10V avec fonction CLO préprogrammée. Le boîtier peut être ouvert sans outil. Lors de l'ouverture du boîtier, la tension est interrompue par l'interrupteur à couteau intégré. Tension de raccordement 100~240V 50/60Hz, protection contre les surtensions 10kV, température de fonctionnement -40 ~+50°C. Classe d'isolation I. Différents accessoires de montage sont disponibles. Options possibles : capteur de lumière du jour, détecteur de mouvement. | Streetlight with lens type 3 130x60° for public lighting and parking garages. Aluminum IP66 housing with sea salt coating and with adjustable attachment for horizontal or vertical pole mounting 60mm. Equipped with Lumileds 5050 with lifetime L90 >60,000h. Dimmable 1-10V driver with pre-programmed CLO function. The housing can be opened toolless. When opening the housing, the voltage is interrupted by the built-in knife switch. Supply voltage 100~240V 50/60Hz, surge protection 10kV, operating temperature -40 ~+50°C. Insulation class I. Various mounting accessories are available. Possible options: daylight sensor, motion detector. | https://integratech.be/nl/producten/straatverlichting/integra-street | https://integratech.be/fr/produits/eclairage-public/integra-street | https://www.integratech.be/en/led-industrial-lighting/street-lighting/streetlight-2018/ | https://www.integratech.be/downloads/datasheets/LD201860S3-3-nl.pdf | https://www.integratech.be/downloads/datasheets/LD201860S3-3-fr.pdf | https://www.integratech.be/downloads/datasheets/LD201860S3-3-eng.pdf | https://www.integratech.be/downloads/photometric-data/ITST-streetlight.zip | https://www.integratech.be/downloads/pics/Integratech-ITST-Streetlight-S-Grey.jpg | https://integratech.be/downloads/pics/Integratech-ITST-Streetlight-S-Dimensions.jpg |  | 10 | smd5050 | Lumileds | -40~+50 | 100~240 | TRUE | TRUE | FALSE | 5 | inclusief driver (intern) | FALSE |  | grey RAL7042 | <5 | 1-10V | > 60.000 | L90 | TRUE |  |  |  | 1
Straatverlichting | On order | A | STREET | Integra street | ITST803B1 | Streetlight M 80W 3000K CLO 1-10V zwart 160x75 | Streetlight M 80W 3000K CLO 1-10V noir 160x75 | Streetlight M 80W 3000K CLO 1-10V black 160x75 | st | 485.74 | 11407 | 160 | 5420076291761 | 9405 42 10 00 | EC000062 | No | 90 | 0.0661 | 4.56 |  |  | 6.4 | 660 | 240 | 143 |  |  | 600 | 295 | 175 | 1 | 0 | IP66 | 0,95 | 70 | 80 | 3000 | 160x75 | Streetlight met lens type 1 160x75° voor openbare verlichting en parkeergarages. Aluminium IP66 behuizing met zeezout coating en met verstelbare bevestiging voor horizontale of verticale paalmontage 60mm. Uitgerust met Lumileds 5050 met levensduur L90 >60.000u. Dimbare 1-10V driver met voorgeprogrammeerde CLO functie. De behuizing kan toolless geopend worden. Bij openen van de behuizing wordt de spanning onderbroken door de ingebouwde messchakelaar. Aansluitspanning 100~240V 50/60Hz, overspanningsbeveiliging 10kV, bedrijfstemperatuur -40 ~+50°C. Isolatieklasse I. Verschillende montage toebehoren zijn beschikbaar. Mogelijke opties: daglichtsensor, bewegingsmelder. | Streetlight avec lentille de type 1 160x75° pour l'éclairage public et les parkings. Boîtier en aluminium IP66 avec protection sel de mer et fixation réglable pour montage horizontal ou vertical sur un poteau de 60 mm. Equipé de Lumileds 5050 avec une durée de vie L90 >60,000h. Driver dimmable 1-10V avec fonction CLO préprogrammée. Le boîtier peut être ouvert sans outil. Lors de l'ouverture du boîtier, la tension est interrompue par l'interrupteur à couteau intégré. Tension de raccordement 100~240V 50/60Hz, protection contre les surtensions 10kV, température de fonctionnement -40 ~+50°C. Classe d'isolation I. Différents accessoires de montage sont disponibles. Options possibles : capteur de lumière du jour, détecteur de mouvement. | Streetlight with lens type 1 160x75° for public lighting and parking garages. Aluminum IP66 housing with sea salt coating and with adjustable attachment for horizontal or vertical pole mounting 60mm. Equipped with Lumileds 5050 with lifetime L90 >60,000h. Dimmable 1-10V driver with pre-programmed CLO function. The housing can be opened toolless. When opening the housing, the voltage is interrupted by the built-in knife switch. Supply voltage 100~240V 50/60Hz, surge protection 10kV, operating temperature -40 ~+50°C. Insulation class I. Various mounting accessories are available. Possible options: daylight sensor, motion detector. | https://integratech.be/nl/producten/straatverlichting/integra-street | https://integratech.be/fr/produits/eclairage-public/integra-street | https://www.integratech.be/en/led-industrial-lighting/street-lighting/streetlight-2018/ | https://www.integratech.be/downloads/datasheets/LD201860S3-3-nl.pdf | https://www.integratech.be/downloads/datasheets/LD201860S3-3-fr.pdf | https://www.integratech.be/downloads/datasheets/LD201860S3-3-eng.pdf | https://www.integratech.be/downloads/photometric-data/ITST-streetlight.zip | https://www.integratech.be/downloads/pics/Integratech-ITST-Streetlight-M-Black.jpg | https://integratech.be/downloads/pics/Integratech-ITST-Streetlight-M-Dimensions.jpg |  | 10 | smd5050 | Lumileds | -40~+50 | 100~240 | TRUE | TRUE | FALSE | 5 | inclusief driver (intern) | FALSE |  | black RAL9005 | <5 | 1-10V | > 60.000 | L90 | TRUE |  |  |  | 1
Straatverlichting | On order | A | STREET | Integra street | ITST803B2 | Streetlight M 80W 3000K CLO 1-10V zwart 160x95 | Streetlight M 80W 3000K CLO 1-10V noir 160x95 | Streetlight M 80W 3000K CLO 1-10V black 160x95 | st | 485.74 | 11452 | 160 | 5420076292607 | 9405 42 10 00 | EC000062 | No | 90 | 0.0661 | 4.56 |  |  | 6.4 | 660 | 240 | 143 |  |  | 600 | 295 | 175 | 1 | 0 | IP66 | 0,95 | 70 | 80 | 3000 | 160x95 | Streetlight met lens type 2 160x95° voor openbare verlichting en parkeergarages. Aluminium IP66 behuizing met zeezout coating en met verstelbare bevestiging voor horizontale of verticale paalmontage 60mm. Uitgerust met Lumileds 5050 met levensduur L90 >60.000u. Dimbare 1-10V driver met voorgeprogrammeerde CLO functie. De behuizing kan toolless geopend worden. Bij openen van de behuizing wordt de spanning onderbroken door de ingebouwde messchakelaar. Aansluitspanning 100~240V 50/60Hz, overspanningsbeveiliging 10kV, bedrijfstemperatuur -40 ~+50°C. Isolatieklasse I. Verschillende montage toebehoren zijn beschikbaar. Mogelijke opties: daglichtsensor, bewegingsmelder. | Streetlight avec lentille de type 2 160x95° pour l'éclairage public et les parkings. Boîtier en aluminium IP66 avec protection sel de mer et fixation réglable pour montage horizontal ou vertical sur un poteau de 60 mm. Equipé de Lumileds 5050 avec une durée de vie L90 >60,000h. Driver dimmable 1-10V avec fonction CLO préprogrammée. Le boîtier peut être ouvert sans outil. Lors de l'ouverture du boîtier, la tension est interrompue par l'interrupteur à couteau intégré. Tension de raccordement 100~240V 50/60Hz, protection contre les surtensions 10kV, température de fonctionnement -40 ~+50°C. Classe d'isolation I. Différents accessoires de montage sont disponibles. Options possibles : capteur de lumière du jour, détecteur de mouvement. | Streetlight with lens type 2 160x95° for public lighting and parking garages. Aluminum IP66 housing with sea salt coating and with adjustable attachment for horizontal or vertical pole mounting 60mm. Equipped with Lumileds 5050 with lifetime L90 >60,000h. Dimmable 1-10V driver with pre-programmed CLO function. The housing can be opened toolless. When opening the housing, the voltage is interrupted by the built-in knife switch. Supply voltage 100~240V 50/60Hz, surge protection 10kV, operating temperature -40 ~+50°C. Insulation class I. Various mounting accessories are available. Possible options: daylight sensor, motion detector. | https://integratech.be/nl/producten/straatverlichting/integra-street | https://integratech.be/fr/produits/eclairage-public/integra-street | https://www.integratech.be/en/led-industrial-lighting/street-lighting/streetlight-2018/ | https://www.integratech.be/downloads/datasheets/LD201860S3-3-nl.pdf | https://www.integratech.be/downloads/datasheets/LD201860S3-3-fr.pdf | https://www.integratech.be/downloads/datasheets/LD201860S3-3-eng.pdf | https://www.integratech.be/downloads/photometric-data/ITST-streetlight.zip | https://www.integratech.be/downloads/pics/Integratech-ITST-Streetlight-M-Black.jpg | https://integratech.be/downloads/pics/Integratech-ITST-Streetlight-M-Dimensions.jpg |  | 10 | smd5050 | Lumileds | -40~+50 | 100~240 | TRUE | TRUE | FALSE | 5 | inclusief driver (intern) | FALSE |  | black RAL9005 | <5 | 1-10V | > 60.000 | L90 | TRUE |  |  |  | 1
Straatverlichting | On order | A | STREET | Integra street | ITST803B2D | Streetlight M 80W 3000K zwart 160x95 daglicht sens | Streetlight M 80W 3000K noir 160x95 capt lum jour | Streetlight M 80W 3000K black 160x95 daylight sens | st | 593.96 | 11452 | 160 | 5404042509456 | 9405 42 10 00 | EC000062 | No | 90 | 0.0661 | 4.56 |  |  | 6.4 | 660 | 240 | 143 |  |  | 600 | 295 | 175 | 1 | 0 | IP66 | 0,95 | 70 | 80 | 3000 | 160x95 | Streetlight met lens type 2 160x95° voor openbare verlichting en parkeergarages. Aluminium IP66 behuizing met zeezout coating en met verstelbare bevestiging voor horizontale of verticale paalmontage 60mm. Uitgerust met Lumileds 5050 met levensduur L90 >60.000u. Dimbare 1-10V driver met voorgeprogrammeerde CLO functie. De behuizing kan toolless geopend worden. Bij openen van de behuizing wordt de spanning onderbroken door de ingebouwde messchakelaar. Aansluitspanning 100~240V 50/60Hz, overspanningsbeveiliging 10kV, bedrijfstemperatuur -40 ~+50°C. Isolatieklasse I. Verschillende montage toebehoren zijn beschikbaar. Mogelijke opties: daglichtsensor, bewegingsmelder. | Streetlight avec lentille de type 2 160x95° pour l'éclairage public et les parkings. Boîtier en aluminium IP66 avec protection sel de mer et fixation réglable pour montage horizontal ou vertical sur un poteau de 60 mm. Equipé de Lumileds 5050 avec une durée de vie L90 >60,000h. Driver dimmable 1-10V avec fonction CLO préprogrammée. Le boîtier peut être ouvert sans outil. Lors de l'ouverture du boîtier, la tension est interrompue par l'interrupteur à couteau intégré. Tension de raccordement 100~240V 50/60Hz, protection contre les surtensions 10kV, température de fonctionnement -40 ~+50°C. Classe d'isolation I. Différents accessoires de montage sont disponibles. Options possibles : capteur de lumière du jour, détecteur de mouvement. | Streetlight with lens type 2 160x95° for public lighting and parking garages. Aluminum IP66 housing with sea salt coating and with adjustable attachment for horizontal or vertical pole mounting 60mm. Equipped with Lumileds 5050 with lifetime L90 >60,000h. Dimmable 1-10V driver with pre-programmed CLO function. The housing can be opened toolless. When opening the housing, the voltage is interrupted by the built-in knife switch. Supply voltage 100~240V 50/60Hz, surge protection 10kV, operating temperature -40 ~+50°C. Insulation class I. Various mounting accessories are available. Possible options: daylight sensor, motion detector. | https://integratech.be/nl/producten/straatverlichting/integra-street | https://integratech.be/fr/produits/eclairage-public/integra-street | https://www.integratech.be/en/led-industrial-lighting/street-lighting/streetlight-2018/ | https://www.integratech.be/downloads/datasheets/LD201860S3-3-nl.pdf | https://www.integratech.be/downloads/datasheets/LD201860S3-3-fr.pdf | https://www.integratech.be/downloads/datasheets/LD201860S3-3-eng.pdf | https://www.integratech.be/downloads/photometric-data/ITST-streetlight.zip | https://www.integratech.be/downloads/pics/Integratech-ITST-Streetlight-M-Black.jpg | https://integratech.be/downloads/pics/Integratech-ITST-Streetlight-M-Dimensions.jpg |  | 10 | Lumileds 5050 | Philips | -40~+50 | 100-240V/277V | FALSE | FALSE | FALSE |  |  | FALSE |  | black RAL9005 |  | 1-10V | > 100.000 | L80 | TRUE |  |  |  | 1
Straatverlichting | On order | A | STREET | Integra street | ITST803B3 | Streetlight M 80W 3000K CLO 1-10V zwart 130x60 | Streetlight M 80W 3000K CLO 1-10V noir 130x60 | Streetlight M 80W 3000K CLO 1-10V black 130x60 | st | 485.74 | 11314 | 160 | 5420076292614 | 9405 42 10 00 | EC000062 | No | 90 | 0.0661 | 4.56 |  |  | 6.4 | 660 | 240 | 143 |  |  | 600 | 295 | 175 | 1 | 0 | IP66 | 0,95 | 70 | 80 | 3000 | 130x60 | Streetlight met lens type 3 130x60° voor openbare verlichting en parkeergarages. Aluminium IP66 behuizing met zeezout coating en met verstelbare bevestiging voor horizontale of verticale paalmontage 60mm. Uitgerust met Lumileds 5050 met levensduur L90 >60.000u. Dimbare 1-10V driver met voorgeprogrammeerde CLO functie. De behuizing kan toolless geopend worden. Bij openen van de behuizing wordt de spanning onderbroken door de ingebouwde messchakelaar. Aansluitspanning 100~240V 50/60Hz, overspanningsbeveiliging 10kV, bedrijfstemperatuur -40 ~+50°C. Isolatieklasse I. Verschillende montage toebehoren zijn beschikbaar. Mogelijke opties: daglichtsensor, bewegingsmelder. | Streetlight avec lentille de type 3 130x60° pour l'éclairage public et les parkings. Boîtier en aluminium IP66 avec protection sel de mer et fixation réglable pour montage horizontal ou vertical sur un poteau de 60 mm. Equipé de Lumileds 5050 avec une durée de vie L90 >60,000h. Driver dimmable 1-10V avec fonction CLO préprogrammée. Le boîtier peut être ouvert sans outil. Lors de l'ouverture du boîtier, la tension est interrompue par l'interrupteur à couteau intégré. Tension de raccordement 100~240V 50/60Hz, protection contre les surtensions 10kV, température de fonctionnement -40 ~+50°C. Classe d'isolation I. Différents accessoires de montage sont disponibles. Options possibles : capteur de lumière du jour, détecteur de mouvement. | Streetlight with lens type 3 130x60° for public lighting and parking garages. Aluminum IP66 housing with sea salt coating and with adjustable attachment for horizontal or vertical pole mounting 60mm. Equipped with Lumileds 5050 with lifetime L90 >60,000h. Dimmable 1-10V driver with pre-programmed CLO function. The housing can be opened toolless. When opening the housing, the voltage is interrupted by the built-in knife switch. Supply voltage 100~240V 50/60Hz, surge protection 10kV, operating temperature -40 ~+50°C. Insulation class I. Various mounting accessories are available. Possible options: daylight sensor, motion detector. | https://integratech.be/nl/producten/straatverlichting/integra-street | https://integratech.be/fr/produits/eclairage-public/integra-street | https://www.integratech.be/en/led-industrial-lighting/street-lighting/streetlight-2018/ | https://www.integratech.be/downloads/datasheets/LD201860S3-3-nl.pdf | https://www.integratech.be/downloads/datasheets/LD201860S3-3-fr.pdf | https://www.integratech.be/downloads/datasheets/LD201860S3-3-eng.pdf | https://www.integratech.be/downloads/photometric-data/ITST-streetlight.zip | https://www.integratech.be/downloads/pics/Integratech-ITST-Streetlight-M-Black.jpg | https://integratech.be/downloads/pics/Integratech-ITST-Streetlight-M-Dimensions.jpg |  | 10 | smd5050 | Lumileds | -40~+50 | 100~240 | TRUE | TRUE | FALSE | 5 | inclusief driver (intern) | FALSE |  | black RAL9005 | <5 | 1-10V | > 60.000 | L90 | TRUE |  |  |  | 1
Straatverlichting | On order | A | STREET | Integra street | ITST803G1 | Streetlight M 80W 3000K CLO 1-10V grijs 160x75 | Streetlight M 80W 3000K CLO 1-10V gris 160x75 | Streetlight M 80W 3000K CLO 1-10V grey 160x75 | st | 485.74 | 11407 | 160 | 5420076291389 | 9405 42 10 00 | EC000062 | No | 90 | 0.0661 | 4.56 |  |  | 6.4 | 660 | 240 | 143 |  |  | 600 | 295 | 175 | 1 | 0 | IP66 | 0,95 | 70 | 80 | 3000 | 160x75 | Streetlight met lens type 1 160x75° voor openbare verlichting en parkeergarages. Aluminium IP66 behuizing met zeezout coating en met verstelbare bevestiging voor horizontale of verticale paalmontage 60mm. Uitgerust met Lumileds 5050 met levensduur L90 >60.000u. Dimbare 1-10V driver met voorgeprogrammeerde CLO functie. De behuizing kan toolless geopend worden. Bij openen van de behuizing wordt de spanning onderbroken door de ingebouwde messchakelaar. Aansluitspanning 100~240V 50/60Hz, overspanningsbeveiliging 10kV, bedrijfstemperatuur -40 ~+50°C. Isolatieklasse I. Verschillende montage toebehoren zijn beschikbaar. Mogelijke opties: daglichtsensor, bewegingsmelder. | Streetlight avec lentille de type 1 160x75° pour l'éclairage public et les parkings. Boîtier en aluminium IP66 avec protection sel de mer et fixation réglable pour montage horizontal ou vertical sur un poteau de 60 mm. Equipé de Lumileds 5050 avec une durée de vie L90 >60,000h. Driver dimmable 1-10V avec fonction CLO préprogrammée. Le boîtier peut être ouvert sans outil. Lors de l'ouverture du boîtier, la tension est interrompue par l'interrupteur à couteau intégré. Tension de raccordement 100~240V 50/60Hz, protection contre les surtensions 10kV, température de fonctionnement -40 ~+50°C. Classe d'isolation I. Différents accessoires de montage sont disponibles. Options possibles : capteur de lumière du jour, détecteur de mouvement. | Streetlight with lens type 1 160x75° for public lighting and parking garages. Aluminum IP66 housing with sea salt coating and with adjustable attachment for horizontal or vertical pole mounting 60mm. Equipped with Lumileds 5050 with lifetime L90 >60,000h. Dimmable 1-10V driver with pre-programmed CLO function. The housing can be opened toolless. When opening the housing, the voltage is interrupted by the built-in knife switch. Supply voltage 100~240V 50/60Hz, surge protection 10kV, operating temperature -40 ~+50°C. Insulation class I. Various mounting accessories are available. Possible options: daylight sensor, motion detector. | https://integratech.be/nl/producten/straatverlichting/integra-street | https://integratech.be/fr/produits/eclairage-public/integra-street | https://www.integratech.be/en/led-industrial-lighting/street-lighting/streetlight-2018/ | https://www.integratech.be/downloads/datasheets/LD201860S3-3-nl.pdf | https://www.integratech.be/downloads/datasheets/LD201860S3-3-fr.pdf | https://www.integratech.be/downloads/datasheets/LD201860S3-3-eng.pdf | https://www.integratech.be/downloads/photometric-data/ITST-streetlight.zip | https://www.integratech.be/downloads/pics/Integratech-ITST-Streetlight-M-Grey.jpg | https://integratech.be/downloads/pics/Integratech-ITST-Streetlight-M-Dimensions.jpg |  | 10 | smd5050 | Lumileds | -40~+50 | 100~240 | TRUE | TRUE | FALSE | 5 | inclusief driver (intern) | FALSE |  | grey RAL7042 | <5 | 1-10V | > 60.000 | L90 | TRUE |  |  |  | 1
Straatverlichting | On order | A | STREET | Integra street | ITST803G1D | Streetlight M 80W 3000K grijs 160x75 daglicht sens | Streetlight M 80W 3000K gris 160x75 capt lum jour | Streetlight M 80W 3000K grey 160x75 daylight sens | st | 389.7 | 11407 | 160 | 5420076295493 | 9405 42 10 00 | EC000062 | No | 90 | 0.0661 | 4.56 |  |  | 6.4 | 660 | 240 | 143 |  |  | 600 | 295 | 175 | 1 | 0 | IP66 | 0,95 | 70 | 80 | 3000 | 160x75 | Streetlight met lens type 1 160x75° voor openbare verlichting en parkeergarages. Aluminium IP66 behuizing met zeezout coating en met verstelbare bevestiging voor horizontale of verticale paalmontage 60mm. Uitgerust met Lumileds 5050 met levensduur L90 >60.000u. Dimbare 1-10V driver met voorgeprogrammeerde CLO functie. De behuizing kan toolless geopend worden. Bij openen van de behuizing wordt de spanning onderbroken door de ingebouwde messchakelaar. Aansluitspanning 100~240V 50/60Hz, overspanningsbeveiliging 10kV, bedrijfstemperatuur -40 ~+50°C. Isolatieklasse I. Verschillende montage toebehoren zijn beschikbaar. Mogelijke opties: daglichtsensor. | Streetlight avec lentille de type 1 160x75° pour l'éclairage public et les parkings. Boîtier en aluminium IP66 avec protection sel de mer et fixation réglable pour montage horizontal ou vertical sur un poteau de 60 mm. Equipé de Lumileds 5050 avec une durée de vie L90 >60,000h. Driver dimmable 1-10V avec fonction CLO préprogrammée. Le boîtier peut être ouvert sans outil. Lors de l'ouverture du boîtier, la tension est interrompue par l'interrupteur à couteau intégré. Tension de raccordement 100~240V 50/60Hz, protection contre les surtensions 10kV, température de fonctionnement -40 ~+50°C. Classe d'isolation I. Différents accessoires de montage sont disponibles. Options possibles : détecteur de mouvement. | Streetlight with lens type 1 160x75° for public lighting and parking garages. Aluminum IP66 housing with sea salt coating and with adjustable attachment for horizontal or vertical pole mounting 60mm. Equipped with Lumileds 5050 with lifetime L90 >60,000h. Dimmable 1-10V driver with pre-programmed CLO function. The housing can be opened toolless. When opening the housing, the voltage is interrupted by the built-in knife switch. Supply voltage 100~240V 50/60Hz, surge protection 10kV, operating temperature -40 ~+50°C. Insulation class I. Various mounting accessories are available. Possible options: motion detector. | https://integratech.be/nl/producten/straatverlichting/integra-street | https://integratech.be/fr/produits/eclairage-public/integra-street | https://www.integratech.be/en/led-industrial-lighting/street-lighting/streetlight-2018/ | https://www.integratech.be/downloads/datasheets/LD201860S3-3-nl.pdf | https://www.integratech.be/downloads/datasheets/LD201860S3-3-fr.pdf | https://www.integratech.be/downloads/datasheets/LD201860S3-3-eng.pdf | https://www.integratech.be/downloads/photometric-data/ITST-streetlight.zip | https://www.integratech.be/downloads/pics/Integratech-ITST-Streetlight-M-Grey.jpg | https://integratech.be/downloads/pics/Integratech-ITST-Streetlight-M-Dimensions.jpg |  | 10 |  |  |  |  | FALSE | FALSE | FALSE | 5 |  | FALSE | [6 empty] | TRUE |  |  |  | 1
Straatverlichting | On order | A | STREET | Integra street | ITST803G2 | Streetlight M 80W 3000K CLO 1-10V grijs 160x95 | Streetlight M 80W 3000K CLO 1-10V gris 160x95 | Streetlight M 80W 3000K CLO 1-10V grey 160x95 | st | 485.74 | 11452 | 160 | 5420076292621 | 9405 42 10 00 | EC000062 | No | 90 | 0.0661 | 4.56 |  |  | 6.4 | 660 | 240 | 143 |  |  | 600 | 295 | 175 | 1 | 0 | IP66 | 0,95 | 70 | 80 | 3000 | 160x95 | Streetlight met lens type 2 160x95° voor openbare verlichting en parkeergarages. Aluminium IP66 behuizing met zeezout coating en met verstelbare bevestiging voor horizontale of verticale paalmontage 60mm. Uitgerust met Lumileds 5050 met levensduur L90 >60.000u. Dimbare 1-10V driver met voorgeprogrammeerde CLO functie. De behuizing kan toolless geopend worden. Bij openen van de behuizing wordt de spanning onderbroken door de ingebouwde messchakelaar. Aansluitspanning 100~240V 50/60Hz, overspanningsbeveiliging 10kV, bedrijfstemperatuur -40 ~+50°C. Isolatieklasse I. Verschillende montage toebehoren zijn beschikbaar. Mogelijke opties: daglichtsensor, bewegingsmelder. | Streetlight avec lentille de type 2 160x95° pour l'éclairage public et les parkings. Boîtier en aluminium IP66 avec protection sel de mer et fixation réglable pour montage horizontal ou vertical sur un poteau de 60 mm. Equipé de Lumileds 5050 avec une durée de vie L90 >60,000h. Driver dimmable 1-10V avec fonction CLO préprogrammée. Le boîtier peut être ouvert sans outil. Lors de l'ouverture du boîtier, la tension est interrompue par l'interrupteur à couteau intégré. Tension de raccordement 100~240V 50/60Hz, protection contre les surtensions 10kV, température de fonctionnement -40 ~+50°C. Classe d'isolation I. Différents accessoires de montage sont disponibles. Options possibles : capteur de lumière du jour, détecteur de mouvement. | Streetlight with lens type 2 160x95° for public lighting and parking garages. Aluminum IP66 housing with sea salt coating and with adjustable attachment for horizontal or vertical pole mounting 60mm. Equipped with Lumileds 5050 with lifetime L90 >60,000h. Dimmable 1-10V driver with pre-programmed CLO function. The housing can be opened toolless. When opening the housing, the voltage is interrupted by the built-in knife switch. Supply voltage 100~240V 50/60Hz, surge protection 10kV, operating temperature -40 ~+50°C. Insulation class I. Various mounting accessories are available. Possible options: daylight sensor, motion detector. | https://integratech.be/nl/producten/straatverlichting/integra-street | https://integratech.be/fr/produits/eclairage-public/integra-street | https://www.integratech.be/en/led-industrial-lighting/street-lighting/streetlight-2018/ | https://www.integratech.be/downloads/datasheets/LD201860S3-3-nl.pdf | https://www.integratech.be/downloads/datasheets/LD201860S3-3-fr.pdf | https://www.integratech.be/downloads/datasheets/LD201860S3-3-eng.pdf | https://www.integratech.be/downloads/photometric-data/ITST-streetlight.zip | https://www.integratech.be/downloads/pics/Integratech-ITST-Streetlight-M-Grey.jpg | https://integratech.be/downloads/pics/Integratech-ITST-Streetlight-M-Dimensions.jpg |  | 10 | smd5050 | Lumileds | -40~+50 | 100~240 | TRUE | TRUE | FALSE | 5 | inclusief driver (intern) | FALSE |  | grey RAL7042 | <5 | 1-10V | > 60.000 | L90 | TRUE |  |  |  | 1
Straatverlichting | On order | A | STREET | Integra street | ITST803G2D | Streetlight M 80W 3000K grijs 160x95 daglicht sens | Streetlight M 80W 3000K gris 160x95 capt lum jour | Streetlight M 80W 3000K grey 160x95 daylight sens | st | 389.7 | 11452 | 160 | 5420076295509 | 9405 42 10 00 | EC000062 | No | 90 | 0.0661 | 4.56 |  |  | 6.4 | 660 | 240 | 143 |  |  | 600 | 295 | 175 | 1 | 0 | IP66 | 0,95 | 70 | 80 | 3000 | 160x95 | Streetlight met lens type 2 160x95° voor openbare verlichting en parkeergarages. Aluminium IP66 behuizing met zeezout coating en met verstelbare bevestiging voor horizontale of verticale paalmontage 60mm. Uitgerust met Lumileds 5050 met levensduur L90 >60.000u. Dimbare 1-10V driver met voorgeprogrammeerde CLO functie. De behuizing kan toolless geopend worden. Bij openen van de behuizing wordt de spanning onderbroken door de ingebouwde messchakelaar. Aansluitspanning 100~240V 50/60Hz, overspanningsbeveiliging 10kV, bedrijfstemperatuur -40 ~+50°C. Isolatieklasse I. Verschillende montage toebehoren zijn beschikbaar. Mogelijke opties: bewegingsmelder. | Streetlight avec lentille de type 2 160x95° pour l'éclairage public et les parkings. Boîtier en aluminium IP66 avec protection sel de mer et fixation réglable pour montage horizontal ou vertical sur un poteau de 60 mm. Equipé de Lumileds 5050 avec une durée de vie L90 >60,000h. Driver dimmable 1-10V avec fonction CLO préprogrammée. Le boîtier peut être ouvert sans outil. Lors de l'ouverture du boîtier, la tension est interrompue par l'interrupteur à couteau intégré. Tension de raccordement 100~240V 50/60Hz, protection contre les surtensions 10kV, température de fonctionnement -40 ~+50°C. Classe d'isolation I. Différents accessoires de montage sont disponibles. Options possibles : détecteur de mouvement. | Streetlight with lens type 2 160x95° for public lighting and parking garages. Aluminum IP66 housing with sea salt coating and with adjustable attachment for horizontal or vertical pole mounting 60mm. Equipped with Lumileds 5050 with lifetime L90 >60,000h. Dimmable 1-10V driver with pre-programmed CLO function. The housing can be opened toolless. When opening the housing, the voltage is interrupted by the built-in knife switch. Supply voltage 100~240V 50/60Hz, surge protection 10kV, operating temperature -40 ~+50°C. Insulation class I. Various mounting accessories are available. Possible options: motion detector. | https://integratech.be/nl/producten/straatverlichting/integra-street | https://integratech.be/fr/produits/eclairage-public/integra-street | https://www.integratech.be/en/led-industrial-lighting/street-lighting/streetlight-2018/ | https://www.integratech.be/downloads/datasheets/LD201860S3-3-nl.pdf | https://www.integratech.be/downloads/datasheets/LD201860S3-3-fr.pdf | https://www.integratech.be/downloads/datasheets/LD201860S3-3-eng.pdf | https://www.integratech.be/downloads/photometric-data/ITST-streetlight.zip | https://www.integratech.be/downloads/pics/Integratech-ITST-Streetlight-M-Grey.jpg | https://integratech.be/downloads/pics/Integratech-ITST-Streetlight-M-Dimensions.jpg |  | 10 |  |  |  |  | FALSE | FALSE | FALSE | 5 |  | FALSE | [6 empty] | FALSE |  |  |  | 1
Straatverlichting | On order | A | STREET | Integra street | ITST803G3 | Streetlight M 80W 3000K CLO 1-10V grijs 130x60 | Streetlight M 80W 3000K CLO 1-10V gris 130x60 | Streetlight M 80W 3000K CLO 1-10V grey 130x60 | st | 485.74 | 11314 | 160 | 5420076292638 | 9405 42 10 00 | EC000062 | No | 90 | 0.0661 | 4.56 |  |  | 6.4 | 660 | 240 | 143 |  |  | 600 | 295 | 175 | 1 | 0 | IP66 | 0,95 | 70 | 80 | 3000 | 130x60 | Streetlight met lens type 3 130x60° voor openbare verlichting en parkeergarages. Aluminium IP66 behuizing met zeezout coating en met verstelbare bevestiging voor horizontale of verticale paalmontage 60mm. Uitgerust met Lumileds 5050 met levensduur L90 >60.000u. Dimbare 1-10V driver met voorgeprogrammeerde CLO functie. De behuizing kan toolless geopend worden. Bij openen van de behuizing wordt de spanning onderbroken door de ingebouwde messchakelaar. Aansluitspanning 100~240V 50/60Hz, overspanningsbeveiliging 10kV, bedrijfstemperatuur -40 ~+50°C. Isolatieklasse I. Verschillende montage toebehoren zijn beschikbaar. Mogelijke opties: daglichtsensor, bewegingsmelder. | Streetlight avec lentille de type 3 130x60° pour l'éclairage public et les parkings. Boîtier en aluminium IP66 avec protection sel de mer et fixation réglable pour montage horizontal ou vertical sur un poteau de 60 mm. Equipé de Lumileds 5050 avec une durée de vie L90 >60,000h. Driver dimmable 1-10V avec fonction CLO préprogrammée. Le boîtier peut être ouvert sans outil. Lors de l'ouverture du boîtier, la tension est interrompue par l'interrupteur à couteau intégré. Tension de raccordement 100~240V 50/60Hz, protection contre les surtensions 10kV, température de fonctionnement -40 ~+50°C. Classe d'isolation I. Différents accessoires de montage sont disponibles. Options possibles : capteur de lumière du jour, détecteur de mouvement. | Streetlight with lens type 3 130x60° for public lighting and parking garages. Aluminum IP66 housing with sea salt coating and with adjustable attachment for horizontal or vertical pole mounting 60mm. Equipped with Lumileds 5050 with lifetime L90 >60,000h. Dimmable 1-10V driver with pre-programmed CLO function. The housing can be opened toolless. When opening the housing, the voltage is interrupted by the built-in knife switch. Supply voltage 100~240V 50/60Hz, surge protection 10kV, operating temperature -40 ~+50°C. Insulation class I. Various mounting accessories are available. Possible options: daylight sensor, motion detector. | https://integratech.be/nl/producten/straatverlichting/integra-street | https://integratech.be/fr/produits/eclairage-public/integra-street | https://www.integratech.be/en/led-industrial-lighting/street-lighting/streetlight-2018/ | https://www.integratech.be/downloads/datasheets/LD201860S3-3-nl.pdf | https://www.integratech.be/downloads/datasheets/LD201860S3-3-fr.pdf | https://www.integratech.be/downloads/datasheets/LD201860S3-3-eng.pdf | https://www.integratech.be/downloads/photometric-data/ITST-streetlight.zip | https://www.integratech.be/downloads/pics/Integratech-ITST-Streetlight-M-Grey.jpg | https://integratech.be/downloads/pics/Integratech-ITST-Streetlight-M-Dimensions.jpg |  | 10 | smd5050 | Lumileds | -40~+50 | 100~240 | TRUE | TRUE | FALSE | 5 | inclusief driver (intern) | FALSE |  | grey RAL7042 | <5 | 1-10V | > 60.000 | L90 | TRUE |  |  |  | 1
Straatverlichting | On order | A | STREET | Integra street | ITST803G3D | Streetlight M 80W 3000K grijs 130x60 daglicht sens | Streetlight M 80W 3000K gris 130x60 capt lum jour | Streetlight M 80W 3000K grey 130x60 daylight sens | st | 389.7 | 11314 | 160 | 5420076295516 | 9405 42 10 00 | EC000062 | No | 90 | 0.0661 | 4.56 |  |  | 6.4 | 660 | 240 | 143 |  |  | 600 | 295 | 175 | 1 | 0 | IP66 | 0,95 | 70 | 80 | 3000 | 130x60 | Streetlight met lens type 3 130x60° voor openbare verlichting en parkeergarages. Aluminium IP66 behuizing met zeezout coating en met verstelbare bevestiging voor horizontale of verticale paalmontage 60mm. Uitgerust met Lumileds 5050 met levensduur L90 >60.000u. Dimbare 1-10V driver met voorgeprogrammeerde CLO functie. De behuizing kan toolless geopend worden. Bij openen van de behuizing wordt de spanning onderbroken door de ingebouwde messchakelaar. Aansluitspanning 100~240V 50/60Hz, overspanningsbeveiliging 10kV, bedrijfstemperatuur -40 ~+50°C. Isolatieklasse I. Verschillende montage toebehoren zijn beschikbaar. Mogelijke opties: bewegingsmelder. | Streetlight avec lentille de type 3 130x60° pour l'éclairage public et les parkings. Boîtier en aluminium IP66 avec protection sel de mer et fixation réglable pour montage horizontal ou vertical sur un poteau de 60 mm. Equipé de Lumileds 5050 avec une durée de vie L90 >60,000h. Driver dimmable 1-10V avec fonction CLO préprogrammée. Le boîtier peut être ouvert sans outil. Lors de l'ouverture du boîtier, la tension est interrompue par l'interrupteur à couteau intégré. Tension de raccordement 100~240V 50/60Hz, protection contre les surtensions 10kV, température de fonctionnement -40 ~+50°C. Classe d'isolation I. Différents accessoires de montage sont disponibles. Options possibles : détecteur de mouvement. | Streetlight with lens type 3 130x60° for public lighting and parking garages. Aluminum IP66 housing with sea salt coating and with adjustable attachment for horizontal or vertical pole mounting 60mm. Equipped with Lumileds 5050 with lifetime L90 >60,000h. Dimmable 1-10V driver with pre-programmed CLO function. The housing can be opened toolless. When opening the housing, the voltage is interrupted by the built-in knife switch. Supply voltage 100~240V 50/60Hz, surge protection 10kV, operating temperature -40 ~+50°C. Insulation class I. Various mounting accessories are available. Possible options: motion detector. | https://integratech.be/nl/producten/straatverlichting/integra-street | https://integratech.be/fr/produits/eclairage-public/integra-street | https://www.integratech.be/en/led-industrial-lighting/street-lighting/streetlight-2018/ | https://www.integratech.be/downloads/datasheets/LD201860S3-3-nl.pdf | https://www.integratech.be/downloads/datasheets/LD201860S3-3-fr.pdf | https://www.integratech.be/downloads/datasheets/LD201860S3-3-eng.pdf | https://www.integratech.be/downloads/photometric-data/ITST-streetlight.zip | https://www.integratech.be/downloads/pics/Integratech-ITST-Streetlight-M-Grey.jpg | https://integratech.be/downloads/pics/Integratech-ITST-Streetlight-M-Dimensions.jpg |  | 10 |  |  |  |  | FALSE | FALSE | FALSE | 5 |  | FALSE | [6 empty] | TRUE |  |  |  | 1
Straatverlichting | On order | A | STREET | Integra street | ITST804B1 | Streetlight M 80W 4000K CLO 1-10V zwart 160x75 | Streetlight M 80W 4000K CLO 1-10V noir 160x75 | Streetlight M 80W 4000K CLO 1-10V black 160x75 | st | 485.74 | 12008 | 160 | 5420076291778 | 9405 42 10 00 | EC000062 | No | 90 | 0.0661 | 4.56 |  |  | 6.4 | 660 | 240 | 143 |  |  | 600 | 295 | 175 | 1 | 0 | IP66 | 0,95 | 70 | 80 | 4000 | 160x75 | Streetlight met lens type 1 160x75° voor openbare verlichting en parkeergarages. Aluminium IP66 behuizing met zeezout coating en met verstelbare bevestiging voor horizontale of verticale paalmontage 60mm. Uitgerust met Lumileds 5050 met levensduur L90 >60.000u. Dimbare 1-10V driver met voorgeprogrammeerde CLO functie. De behuizing kan toolless geopend worden. Bij openen van de behuizing wordt de spanning onderbroken door de ingebouwde messchakelaar. Aansluitspanning 100~240V 50/60Hz, overspanningsbeveiliging 10kV, bedrijfstemperatuur -40 ~+50°C. Isolatieklasse I. Verschillende montage toebehoren zijn beschikbaar. Mogelijke opties: daglichtsensor, bewegingsmelder. | Streetlight avec lentille de type 1 160x75° pour l'éclairage public et les parkings. Boîtier en aluminium IP66 avec protection sel de mer et fixation réglable pour montage horizontal ou vertical sur un poteau de 60 mm. Equipé de Lumileds 5050 avec une durée de vie L90 >60,000h. Driver dimmable 1-10V avec fonction CLO préprogrammée. Le boîtier peut être ouvert sans outil. Lors de l'ouverture du boîtier, la tension est interrompue par l'interrupteur à couteau intégré. Tension de raccordement 100~240V 50/60Hz, protection contre les surtensions 10kV, température de fonctionnement -40 ~+50°C. Classe d'isolation I. Différents accessoires de montage sont disponibles. Options possibles : capteur de lumière du jour, détecteur de mouvement. | Streetlight with lens type 1 160x75° for public lighting and parking garages. Aluminum IP66 housing with sea salt coating and with adjustable attachment for horizontal or vertical pole mounting 60mm. Equipped with Lumileds 5050 with lifetime L90 >60,000h. Dimmable 1-10V driver with pre-programmed CLO function. The housing can be opened toolless. When opening the housing, the voltage is interrupted by the built-in knife switch. Supply voltage 100~240V 50/60Hz, surge protection 10kV, operating temperature -40 ~+50°C. Insulation class I. Various mounting accessories are available. Possible options: daylight sensor, motion detector. | https://integratech.be/nl/producten/straatverlichting/integra-street | https://integratech.be/fr/produits/eclairage-public/integra-street | https://www.integratech.be/en/led-industrial-lighting/street-lighting/streetlight-2018/ | https://www.integratech.be/downloads/datasheets/LD201860S3-3-nl.pdf | https://www.integratech.be/downloads/datasheets/LD201860S3-3-fr.pdf | https://www.integratech.be/downloads/datasheets/LD201860S3-3-eng.pdf | https://www.integratech.be/downloads/photometric-data/ITST-streetlight.zip | https://www.integratech.be/downloads/pics/Integratech-ITST-Streetlight-M-Black.jpg | https://integratech.be/downloads/pics/Integratech-ITST-Streetlight-M-Dimensions.jpg |  | 10 | smd5050 | Lumileds | -40~+50 | 100~240 | TRUE | TRUE | FALSE | 5 | inclusief driver (intern) | FALSE |  | black RAL9005 | <5 | 1-10V | > 60.000 | L90 | TRUE |  |  |  | 1
Straatverlichting | On order | A | STREET | Integra street | ITST804B2 | Streetlight M 80W 4000K CLO 1-10V zwart 160x95 | Streetlight M 80W 4000K CLO 1-10V noir 160x95 | Streetlight M 80W 4000K CLO 1-10V black 160x95 | st | 485.74 | 13600 | 172 | 5420076292645 | 9405 42 10 00 | EC000062 | No | 90 | 0.0661 | 4.56 |  |  | 6.4 | 660 | 240 | 143 |  |  | 600 | 295 | 175 | 1 | 0 | IP66 | 0,95 | 70 | 80 | 4000 | 160x95 | Streetlight met lens type 2 160x95° voor openbare verlichting en parkeergarages. Aluminium IP66 behuizing met zeezout coating en met verstelbare bevestiging voor horizontale of verticale paalmontage 60mm. Uitgerust met Lumileds 5050 met levensduur L90 >60.000u. Dimbare 1-10V driver met voorgeprogrammeerde CLO functie. De behuizing kan toolless geopend worden. Bij openen van de behuizing wordt de spanning onderbroken door de ingebouwde messchakelaar. Aansluitspanning 100~240V 50/60Hz, overspanningsbeveiliging 10kV, bedrijfstemperatuur -40 ~+50°C. Isolatieklasse I. Verschillende montage toebehoren zijn beschikbaar. Mogelijke opties: daglichtsensor, bewegingsmelder. | Streetlight avec lentille de type 2 160x95° pour l'éclairage public et les parkings. Boîtier en aluminium IP66 avec protection sel de mer et fixation réglable pour montage horizontal ou vertical sur un poteau de 60 mm. Equipé de Lumileds 5050 avec une durée de vie L90 >60,000h. Driver dimmable 1-10V avec fonction CLO préprogrammée. Le boîtier peut être ouvert sans outil. Lors de l'ouverture du boîtier, la tension est interrompue par l'interrupteur à couteau intégré. Tension de raccordement 100~240V 50/60Hz, protection contre les surtensions 10kV, température de fonctionnement -40 ~+50°C. Classe d'isolation I. Différents accessoires de montage sont disponibles. Options possibles : capteur de lumière du jour, détecteur de mouvement. | Streetlight with lens type 2 160x95° for public lighting and parking garages. Aluminum IP66 housing with sea salt coating and with adjustable attachment for horizontal or vertical pole mounting 60mm. Equipped with Lumileds 5050 with lifetime L90 >60,000h. Dimmable 1-10V driver with pre-programmed CLO function. The housing can be opened toolless. When opening the housing, the voltage is interrupted by the built-in knife switch. Supply voltage 100~240V 50/60Hz, surge protection 10kV, operating temperature -40 ~+50°C. Insulation class I. Various mounting accessories are available. Possible options: daylight sensor, motion detector. | https://integratech.be/nl/producten/straatverlichting/integra-street | https://integratech.be/fr/produits/eclairage-public/integra-street |  |  |  |  | https://www.integratech.be/downloads/photometric-data/ITST-streetlight.zip | https://www.integratech.be/downloads/pics/Integratech-ITST-Streetlight-M-Black.jpg | https://integratech.be/downloads/pics/Integratech-ITST-Streetlight-M-Dimensions.jpg |  | 10 | smd5050 | Lumileds | -40~+50 | 100~240 | TRUE | TRUE | FALSE | 5 | inclusief driver (intern) | FALSE |  | black RAL9005 | <5 | 1-10V | > 60.000 | L90 | TRUE |  |  |  | 1
Straatverlichting | On order | A | STREET | Integra street | ITST804B3 | Streetlight M 80W 4000K CLO 1-10V zwart 130x60 | Streetlight M 80W 4000K CLO 1-10V noir 130x60 | Streetlight M 80W 4000K CLO 1-10V black 130x60 | st | 485.74 | 11909 | 160 | 5420076292652 | 9405 42 10 00 | EC000062 | No | 90 | 0.0661 | 4.56 |  |  | 6.4 | 660 | 240 | 143 |  |  | 600 | 295 | 175 | 1 | 0 | IP66 | 0,95 | 70 | 80 | 4000 | 130x60 | Streetlight met lens type 3 130x60° voor openbare verlichting en parkeergarages. Aluminium IP66 behuizing met zeezout coating en met verstelbare bevestiging voor horizontale of verticale paalmontage 60mm. Uitgerust met Lumileds 5050 met levensduur L90 >60.000u. Dimbare 1-10V driver met voorgeprogrammeerde CLO functie. De behuizing kan toolless geopend worden. Bij openen van de behuizing wordt de spanning onderbroken door de ingebouwde messchakelaar. Aansluitspanning 100~240V 50/60Hz, overspanningsbeveiliging 10kV, bedrijfstemperatuur -40 ~+50°C. Isolatieklasse I. Verschillende montage toebehoren zijn beschikbaar. Mogelijke opties: daglichtsensor, bewegingsmelder. | Streetlight avec lentille de type 3 130x60° pour l'éclairage public et les parkings. Boîtier en aluminium IP66 avec protection sel de mer et fixation réglable pour montage horizontal ou vertical sur un poteau de 60 mm. Equipé de Lumileds 5050 avec une durée de vie L90 >60,000h. Driver dimmable 1-10V avec fonction CLO préprogrammée. Le boîtier peut être ouvert sans outil. Lors de l'ouverture du boîtier, la tension est interrompue par l'interrupteur à couteau intégré. Tension de raccordement 100~240V 50/60Hz, protection contre les surtensions 10kV, température de fonctionnement -40 ~+50°C. Classe d'isolation I. Différents accessoires de montage sont disponibles. Options possibles : capteur de lumière du jour, détecteur de mouvement. | Streetlight with lens type 3 130x60° for public lighting and parking garages. Aluminum IP66 housing with sea salt coating and with adjustable attachment for horizontal or vertical pole mounting 60mm. Equipped with Lumileds 5050 with lifetime L90 >60,000h. Dimmable 1-10V driver with pre-programmed CLO function. The housing can be opened toolless. When opening the housing, the voltage is interrupted by the built-in knife switch. Supply voltage 100~240V 50/60Hz, surge protection 10kV, operating temperature -40 ~+50°C. Insulation class I. Various mounting accessories are available. Possible options: daylight sensor, motion detector. | https://integratech.be/nl/producten/straatverlichting/integra-street | https://integratech.be/fr/produits/eclairage-public/integra-street | https://www.integratech.be/en/led-industrial-lighting/street-lighting/streetlight-2018/ | https://www.integratech.be/downloads/datasheets/LD201860S3-3-nl.pdf | https://www.integratech.be/downloads/datasheets/LD201860S3-3-fr.pdf | https://www.integratech.be/downloads/datasheets/LD201860S3-3-eng.pdf | https://www.integratech.be/downloads/photometric-data/ITST-streetlight.zip | https://www.integratech.be/downloads/pics/Integratech-ITST-Streetlight-M-Black.jpg | https://integratech.be/downloads/pics/Integratech-ITST-Streetlight-M-Dimensions.jpg |  | 10 | smd5050 | Lumileds | -40~+50 | 100~240 | TRUE | TRUE | FALSE | 5 | inclusief driver (intern) | FALSE |  | black RAL9005 | <5 | 1-10V | > 60.000 | L90 | TRUE |  |  |  | 1
Straatverlichting | On order | A | STREET | Integra street | ITST804G1 | Streetlight M 80W 4000K CLO 1-10V grijs 160x75 | Streetlight M 80W 4000K CLO 1-10V gris 160x75 | Streetlight M 80W 4000K CLO 1-10V grey 160x75 | st | 485.74 | 12008 | 160 | 5420076291396 | 9405 42 10 00 | EC000062 | No | 90 | 0.0661 | 4.56 |  |  | 6.4 | 660 | 240 | 143 |  |  | 600 | 295 | 175 | 1 | 0 | IP66 | 0,95 | 70 | 80 | 4000 | 160x75 | Streetlight met lens type 1 160x75° voor openbare verlichting en parkeergarages. Aluminium IP66 behuizing met zeezout coating en met verstelbare bevestiging voor horizontale of verticale paalmontage 60mm. Uitgerust met Lumileds 5050 met levensduur L90 >60.000u. Dimbare 1-10V driver met voorgeprogrammeerde CLO functie. De behuizing kan toolless geopend worden. Bij openen van de behuizing wordt de spanning onderbroken door de ingebouwde messchakelaar. Aansluitspanning 100~240V 50/60Hz, overspanningsbeveiliging 10kV, bedrijfstemperatuur -40 ~+50°C. Isolatieklasse I. Verschillende montage toebehoren zijn beschikbaar. Mogelijke opties: daglichtsensor, bewegingsmelder. | Streetlight avec lentille de type 1 160x75° pour l'éclairage public et les parkings. Boîtier en aluminium IP66 avec protection sel de mer et fixation réglable pour montage horizontal ou vertical sur un poteau de 60 mm. Equipé de Lumileds 5050 avec une durée de vie L90 >60,000h. Driver dimmable 1-10V avec fonction CLO préprogrammée. Le boîtier peut être ouvert sans outil. Lors de l'ouverture du boîtier, la tension est interrompue par l'interrupteur à couteau intégré. Tension de raccordement 100~240V 50/60Hz, protection contre les surtensions 10kV, température de fonctionnement -40 ~+50°C. Classe d'isolation I. Différents accessoires de montage sont disponibles. Options possibles : capteur de lumière du jour, détecteur de mouvement. | Streetlight with lens type 1 160x75° for public lighting and parking garages. Aluminum IP66 housing with sea salt coating and with adjustable attachment for horizontal or vertical pole mounting 60mm. Equipped with Lumileds 5050 with lifetime L90 >60,000h. Dimmable 1-10V driver with pre-programmed CLO function. The housing can be opened toolless. When opening the housing, the voltage is interrupted by the built-in knife switch. Supply voltage 100~240V 50/60Hz, surge protection 10kV, operating temperature -40 ~+50°C. Insulation class I. Various mounting accessories are available. Possible options: daylight sensor, motion detector. | https://integratech.be/nl/producten/straatverlichting/integra-street | https://integratech.be/fr/produits/eclairage-public/integra-street | https://www.integratech.be/en/led-industrial-lighting/street-lighting/streetlight-2018/ | https://www.integratech.be/downloads/datasheets/LD201860S3-3-nl.pdf | https://www.integratech.be/downloads/datasheets/LD201860S3-3-fr.pdf | https://www.integratech.be/downloads/datasheets/LD201860S3-3-eng.pdf | https://www.integratech.be/downloads/photometric-data/ITST-streetlight.zip | https://www.integratech.be/downloads/pics/Integratech-ITST-Streetlight-M-Grey.jpg | https://integratech.be/downloads/pics/Integratech-ITST-Streetlight-M-Dimensions.jpg |  | 10 | smd5050 | Lumileds | -40~+50 | 100~240 | TRUE | TRUE | FALSE | 5 | inclusief driver (intern) | FALSE |  | grey RAL7042 | <5 | 1-10V | > 60.000 | L90 | TRUE |  |  |  | 1
Straatverlichting | On order | A | STREET | Integra street | ITST804G2 | Streetlight M 80W 4000K CLO 1-10V grijs 160x95 | Streetlight M 80W 4000K CLO 1-10V gris 160x95 | Streetlight M 80W 4000K CLO 1-10V grey 160x95 | st | 485.74 | 12055 | 160 | 5420076292669 | 9405 42 10 00 | EC000062 | No | 90 | 0.0661 | 4.56 |  |  | 6.4 | 660 | 240 | 143 |  |  | 600 | 295 | 175 | 1 | 0 | IP66 | 0,95 | 70 | 80 | 4000 | 160x95 | Streetlight met lens type 2 160x95° voor openbare verlichting en parkeergarages. Aluminium IP66 behuizing met zeezout coating en met verstelbare bevestiging voor horizontale of verticale paalmontage 60mm. Uitgerust met Lumileds 5050 met levensduur L90 >60.000u. Dimbare 1-10V driver met voorgeprogrammeerde CLO functie. De behuizing kan toolless geopend worden. Bij openen van de behuizing wordt de spanning onderbroken door de ingebouwde messchakelaar. Aansluitspanning 100~240V 50/60Hz, overspanningsbeveiliging 10kV, bedrijfstemperatuur -40 ~+50°C. Isolatieklasse I. Verschillende montage toebehoren zijn beschikbaar. Mogelijke opties: daglichtsensor, bewegingsmelder. | Streetlight avec lentille de type 2 160x95° pour l'éclairage public et les parkings. Boîtier en aluminium IP66 avec protection sel de mer et fixation réglable pour montage horizontal ou vertical sur un poteau de 60 mm. Equipé de Lumileds 5050 avec une durée de vie L90 >60,000h. Driver dimmable 1-10V avec fonction CLO préprogrammée. Le boîtier peut être ouvert sans outil. Lors de l'ouverture du boîtier, la tension est interrompue par l'interrupteur à couteau intégré. Tension de raccordement 100~240V 50/60Hz, protection contre les surtensions 10kV, température de fonctionnement -40 ~+50°C. Classe d'isolation I. Différents accessoires de montage sont disponibles. Options possibles : capteur de lumière du jour, détecteur de mouvement. | Streetlight with lens type 2 160x95° for public lighting and parking garages. Aluminum IP66 housing with sea salt coating and with adjustable attachment for horizontal or vertical pole mounting 60mm. Equipped with Lumileds 5050 with lifetime L90 >60,000h. Dimmable 1-10V driver with pre-programmed CLO function. The housing can be opened toolless. When opening the housing, the voltage is interrupted by the built-in knife switch. Supply voltage 100~240V 50/60Hz, surge protection 10kV, operating temperature -40 ~+50°C. Insulation class I. Various mounting accessories are available. Possible options: daylight sensor, motion detector. | https://integratech.be/nl/producten/straatverlichting/integra-street | https://integratech.be/fr/produits/eclairage-public/integra-street | https://www.integratech.be/en/led-industrial-lighting/street-lighting/streetlight-2018/ | https://www.integratech.be/downloads/datasheets/LD201860S3-3-nl.pdf | https://www.integratech.be/downloads/datasheets/LD201860S3-3-fr.pdf | https://www.integratech.be/downloads/datasheets/LD201860S3-3-eng.pdf | https://www.integratech.be/downloads/photometric-data/ITST-streetlight.zip | https://www.integratech.be/downloads/pics/Integratech-ITST-Streetlight-M-Grey.jpg | https://integratech.be/downloads/pics/Integratech-ITST-Streetlight-M-Dimensions.jpg |  | 10 | smd5050 | Lumileds | -40~+50 | 100~240 | TRUE | TRUE | FALSE | 5 | inclusief driver (intern) | FALSE |  | grey RAL7042 | <5 | 1-10V | > 60.000 | L90 | TRUE |  |  |  | 1
Straatverlichting | On order | A | STREET | Integra street | ITST804G2DA | Streetlight M 80W 4000K CLO grijs 160x95 DALI | Streetlight M 80W 4000K CLO gris 160x95 DALI | Streetlight M 80W 4000K CLO grey 160x95 DALI | st | 517.77 | 12055 | 160 | 5420076298487 | 9405 42 10 00 | EC000062 | No | 90 | 0.0661 | 4.56 |  |  | 6.4 | 660 | 240 | 143 |  |  | 600 | 295 | 175 | 1 | 0 | IP66 | 0,95 | 70 | 80 | 4000 | 160x95 | Streetlight met lens type 2 160x95° voor openbare verlichting en parkeergarages. Aluminium IP66 behuizing met zeezout coating en met verstelbare bevestiging voor horizontale of verticale paalmontage 60mm. Uitgerust met Lumileds 5050 met levensduur L90 >60.000u. Dimbare 1-10V driver met voorgeprogrammeerde CLO functie. De behuizing kan toolless geopend worden. Bij openen van de behuizing wordt de spanning onderbroken door de ingebouwde messchakelaar. Aansluitspanning 100~240V 50/60Hz, overspanningsbeveiliging 10kV, bedrijfstemperatuur -40 ~+50°C. Isolatieklasse I. Verschillende montage toebehoren zijn beschikbaar. Met DALI en Zhaga. | Streetlight avec lentille de type 2 160x95° pour l'éclairage public et les parkings. Boîtier en aluminium IP66 avec protection sel de mer et fixation réglable pour montage horizontal ou vertical sur un poteau de 60 mm. Equipé de Lumileds 5050 avec une durée de vie L90 >60,000h. Driver dimmable 1-10V avec fonction CLO préprogrammée. Le boîtier peut être ouvert sans outil. Lors de l'ouverture du boîtier, la tension est interrompue par l'interrupteur à couteau intégré. Tension de raccordement 100~240V 50/60Hz, protection contre les surtensions 10kV, température de fonctionnement -40 ~+50°C. Classe d'isolation I. Différents accessoires de montage sont disponibles. Avec DALI et Zhaga. | Streetlight with lens type 2 160x95° for public lighting and parking garages. Aluminum IP66 housing with sea salt coating and with adjustable attachment for horizontal or vertical pole mounting 60mm. Equipped with Lumileds 5050 with lifetime L90 >60,000h. Dimmable 1-10V driver with pre-programmed CLO function. The housing can be opened toolless. When opening the housing, the voltage is interrupted by the built-in knife switch. Supply voltage 100~240V 50/60Hz, surge protection 10kV, operating temperature -40 ~+50°C. Insulation class I. With DALI and Zhaga. | https://integratech.be/nl/producten/straatverlichting/integra-street | https://integratech.be/fr/produits/eclairage-public/integra-street | https://www.integratech.be/en/led-industrial-lighting/street-lighting/streetlight-2018/ | https://www.integratech.be/downloads/datasheets/LD201860S3-3-nl.pdf | https://www.integratech.be/downloads/datasheets/LD201860S3-3-fr.pdf | https://www.integratech.be/downloads/datasheets/LD201860S3-3-eng.pdf | https://www.integratech.be/downloads/photometric-data/ITST-streetlight.zip | https://www.integratech.be/downloads/pics/Integratech-ITST-Streetlight-M-Grey.jpg | https://www.integratech.be/downloads/pics/maatschetsen\ITST-afmetingen.jpg |  | 10 |  |  |  |  | FALSE | FALSE | FALSE | 5 |  | FALSE |  |  |  | DALI |  |  | TRUE |  |  |  | 1
Straatverlichting | On order | A | STREET | Integra street | ITST804G2DS | Streetlight M 80W 4000K Grijs 160x95+dagl+bew.sens | Streetlight M 80W 4000K Gris 160x95+capt.jrlu+sens | Streetlight M 80W 4000K Grey 160x95+dayl.+mov.sens | st | 615.12 | 3316 | 55 | 5420076298227 | 9405 42 10 00 | EC000062 | No | 90 | 0.0661 | 4.56 |  |  | 5.2 | 610 | 190 | 143 |  |  | 545 | 240 | 175 | 1 | 0 | IP66 | 0,95 | 70 | 80 | 4000 | 160x95 | Streetlight met lens type 2 160x95° voor openbare verlichting en parkeergarages. Aluminium IP66 behuizing met zeezout coating en met verstelbare bevestiging voor horizontale of verticale paalmontage 60mm. Uitgerust met Lumileds 5050 met levensduur L90 >60.000u. Dimbare 1-10V driver met voorgeprogrammeerde CLO functie. De behuizing kan toolless geopend worden. Bij openen van de behuizing wordt de spanning onderbroken door de ingebouwde messchakelaar. Aansluitspanning 100~240V 50/60Hz, overspanningsbeveiliging 10kV, bedrijfstemperatuur -40 ~+50°C. Isolatieklasse I. Verschillende montage toebehoren zijn beschikbaar. Met daglichtsensor en bewegingsmelder. | Streetlight avec lentille de type 2 160x95° pour l'éclairage public et les parkings. Boîtier en aluminium IP66 avec protection sel de mer et fixation réglable pour montage horizontal ou vertical sur un poteau de 60 mm. Equipé de Lumileds 5050 avec une durée de vie L90 >60,000h. Driver dimmable 1-10V avec fonction CLO préprogrammée. Le boîtier peut être ouvert sans outil. Lors de l'ouverture du boîtier, la tension est interrompue par l'interrupteur à couteau intégré. Tension de raccordement 100~240V 50/60Hz, protection contre les surtensions 10kV, température de fonctionnement -40 ~+50°C. Classe d'isolation I. Différents accessoires de montage sont disponibles. Avec capteur de lumière du jour et détecteur de mouvement. | Streetlight with lens type 2 160x95° for public lighting and parking garages. Aluminum IP66 housing with sea salt coating and with adjustable attachment for horizontal or vertical pole mounting 60mm. Equipped with Lumileds 5050 with lifetime L90 >60,000h. Dimmable 1-10V driver with pre-programmed CLO function. The housing can be opened toolless. When opening the housing, the voltage is interrupted by the built-in knife switch. Supply voltage 100~240V 50/60Hz, surge protection 10kV, operating temperature -40 ~+50°C. Insulation class I. Various mounting accessories are available. With daylight sensor and motion detector. | https://integratech.be/nl/producten/straatverlichting/integra-street | https://integratech.be/fr/produits/eclairage-public/integra-street | https://www.integratech.be/en/led-industrial-lighting/street-lighting/streetlight-2018/ | https://www.integratech.be/downloads/datasheets/LD201860S3-3-nl.pdf | https://www.integratech.be/downloads/datasheets/LD201860S3-3-fr.pdf | https://www.integratech.be/downloads/datasheets/LD201860S3-3-eng.pdf | https://www.integratech.be/downloads/photometric-data/ITST-streetlight.zip | https://www.integratech.be/downloads/pics/Integratech-ITST-Streetlight-M-Grey.jpg | https://www.integratech.be/downloads/pics/maatschetsen\ITST-afmetingen.jpg |  | 10 |  |  |  |  | FALSE | FALSE | FALSE | 5 |  | FALSE | [6 empty] | TRUE |  |  |  | 1
Straatverlichting | On order | A | STREET | Integra street | ITST804G3 | Streetlight M 80W 4000K CLO 1-10V grijs 130x60 | Streetlight M 80W 4000K CLO 1-10V gris 130x60 | Streetlight M 80W 4000K CLO 1-10V grey 130x60 | st | 485.74 | 11909 | 160 | 5420076292676 | 9405 42 10 00 | EC000062 | No | 90 | 0.0661 | 4.56 |  |  | 6.4 | 660 | 240 | 143 |  |  | 600 | 295 | 175 | 1 | 0 | IP66 | 0,95 | 70 | 80 | 4000 | 130x60 | Streetlight met lens type 3 130x60° voor openbare verlichting en parkeergarages. Aluminium IP66 behuizing met zeezout coating en met verstelbare bevestiging voor horizontale of verticale paalmontage 60mm. Uitgerust met Lumileds 5050 met levensduur L90 >60.000u. Dimbare 1-10V driver met voorgeprogrammeerde CLO functie. De behuizing kan toolless geopend worden. Bij openen van de behuizing wordt de spanning onderbroken door de ingebouwde messchakelaar. Aansluitspanning 100~240V 50/60Hz, overspanningsbeveiliging 10kV, bedrijfstemperatuur -40 ~+50°C. Isolatieklasse I. Verschillende montage toebehoren zijn beschikbaar. Mogelijke opties: daglichtsensor, bewegingsmelder. | Streetlight avec lentille de type 3 130x60° pour l'éclairage public et les parkings. Boîtier en aluminium IP66 avec protection sel de mer et fixation réglable pour montage horizontal ou vertical sur un poteau de 60 mm. Equipé de Lumileds 5050 avec une durée de vie L90 >60,000h. Driver dimmable 1-10V avec fonction CLO préprogrammée. Le boîtier peut être ouvert sans outil. Lors de l'ouverture du boîtier, la tension est interrompue par l'interrupteur à couteau intégré. Tension de raccordement 100~240V 50/60Hz, protection contre les surtensions 10kV, température de fonctionnement -40 ~+50°C. Classe d'isolation I. Différents accessoires de montage sont disponibles. Options possibles : capteur de lumière du jour, détecteur de mouvement. | Streetlight with lens type 3 130x60° for public lighting and parking garages. Aluminum IP66 housing with sea salt coating and with adjustable attachment for horizontal or vertical pole mounting 60mm. Equipped with Lumileds 5050 with lifetime L90 >60,000h. Dimmable 1-10V driver with pre-programmed CLO function. The housing can be opened toolless. When opening the housing, the voltage is interrupted by the built-in knife switch. Supply voltage 100~240V 50/60Hz, surge protection 10kV, operating temperature -40 ~+50°C. Insulation class I. Various mounting accessories are available. Possible options: daylight sensor, motion detector. | https://integratech.be/nl/producten/straatverlichting/integra-street | https://integratech.be/fr/produits/eclairage-public/integra-street | https://www.integratech.be/en/led-industrial-lighting/street-lighting/streetlight-2018/ | https://www.integratech.be/downloads/datasheets/LD201860S3-3-nl.pdf | https://www.integratech.be/downloads/datasheets/LD201860S3-3-fr.pdf | https://www.integratech.be/downloads/datasheets/LD201860S3-3-eng.pdf | https://www.integratech.be/downloads/photometric-data/ITST-streetlight.zip | https://www.integratech.be/downloads/pics/Integratech-ITST-Streetlight-M-Grey.jpg | https://integratech.be/downloads/pics/Integratech-ITST-Streetlight-M-Dimensions.jpg |  | 10 | smd5050 | Lumileds | -40~+50 | 100~240 | TRUE | TRUE | FALSE | 5 | inclusief driver (intern) | FALSE |  | grey RAL7042 | <5 | 1-10V | > 60.000 | L90 | TRUE |  |  |  | 1
Straatverlichting | On order | A | STREET | Integra street | ITST8057B1 | Streetlight M 80W 5700K CLO 1-10V zwart 160x75 | Streetlight M 80W 5700K CLO 1-10V noir 160x75 | Streetlight M 80W 5700K CLO 1-10V black 160x75 | st | 485.74 | 12008 | 160 | 5420076291785 | 9405 42 10 00 | EC000062 | No | 90 | 0.0661 | 4.56 |  |  | 6.4 | 660 | 240 | 143 |  |  | 600 | 295 | 175 | 1 | 0 | IP66 | 0,95 | 70 | 80 | 5700 | 160x75 | Streetlight met lens type 1 160x75° voor openbare verlichting en parkeergarages. Aluminium IP66 behuizing met zeezout coating en met verstelbare bevestiging voor horizontale of verticale paalmontage 60mm. Uitgerust met Lumileds 5050 met levensduur L90 >60.000u. Dimbare 1-10V driver met voorgeprogrammeerde CLO functie. De behuizing kan toolless geopend worden. Bij openen van de behuizing wordt de spanning onderbroken door de ingebouwde messchakelaar. Aansluitspanning 100~240V 50/60Hz, overspanningsbeveiliging 10kV, bedrijfstemperatuur -40 ~+50°C. Isolatieklasse I. Verschillende montage toebehoren zijn beschikbaar. Mogelijke opties: daglichtsensor, bewegingsmelder. | Streetlight avec lentille de type 1 160x75° pour l'éclairage public et les parkings. Boîtier en aluminium IP66 avec protection sel de mer et fixation réglable pour montage horizontal ou vertical sur un poteau de 60 mm. Equipé de Lumileds 5050 avec une durée de vie L90 >60,000h. Driver dimmable 1-10V avec fonction CLO préprogrammée. Le boîtier peut être ouvert sans outil. Lors de l'ouverture du boîtier, la tension est interrompue par l'interrupteur à couteau intégré. Tension de raccordement 100~240V 50/60Hz, protection contre les surtensions 10kV, température de fonctionnement -40 ~+50°C. Classe d'isolation I. Différents accessoires de montage sont disponibles. Options possibles : capteur de lumière du jour, détecteur de mouvement. | Streetlight with lens type 1 160x75° for public lighting and parking garages. Aluminum IP66 housing with sea salt coating and with adjustable attachment for horizontal or vertical pole mounting 60mm. Equipped with Lumileds 5050 with lifetime L90 >60,000h. Dimmable 1-10V driver with pre-programmed CLO function. The housing can be opened toolless. When opening the housing, the voltage is interrupted by the built-in knife switch. Supply voltage 100~240V 50/60Hz, surge protection 10kV, operating temperature -40 ~+50°C. Insulation class I. Various mounting accessories are available. Possible options: daylight sensor, motion detector. | https://integratech.be/nl/producten/straatverlichting/integra-street | https://integratech.be/fr/produits/eclairage-public/integra-street | https://www.integratech.be/en/led-industrial-lighting/street-lighting/streetlight-2018/ | https://www.integratech.be/downloads/datasheets/LD201860S3-3-nl.pdf | https://www.integratech.be/downloads/datasheets/LD201860S3-3-fr.pdf | https://www.integratech.be/downloads/datasheets/LD201860S3-3-eng.pdf | https://www.integratech.be/downloads/photometric-data/ITST-streetlight.zip | https://www.integratech.be/downloads/pics/Integratech-ITST-Streetlight-M-Black.jpg | https://integratech.be/downloads/pics/Integratech-ITST-Streetlight-M-Dimensions.jpg |  | 10 | smd5050 | Lumileds | -40~+50 | 100~240 | TRUE | TRUE | FALSE | 5 | inclusief driver (intern) | FALSE |  | black RAL9005 | <5 | 1-10V | > 60.000 | L90 | TRUE |  |  |  | 1
Straatverlichting | On order | A | STREET | Integra street | ITST8057B2 | Streetlight M 80W 5700K CLO 1-10V zwart 160x95 | Streetlight M 80W 5700K CLO 1-10V noir 160x95 | Streetlight M 80W 5700K CLO 1-10V black 160x95 | st | 485.74 | 12055 | 160 | 5420076292683 | 9405 42 10 00 | EC000062 | No | 90 | 0.0661 | 4.56 |  |  | 6.4 | 660 | 240 | 143 |  |  | 600 | 295 | 175 | 1 | 0 | IP66 | 0,95 | 70 | 80 | 5700 | 160x95 | Streetlight met lens type 2 160x95° voor openbare verlichting en parkeergarages. Aluminium IP66 behuizing met zeezout coating en met verstelbare bevestiging voor horizontale of verticale paalmontage 60mm. Uitgerust met Lumileds 5050 met levensduur L90 >60.000u. Dimbare 1-10V driver met voorgeprogrammeerde CLO functie. De behuizing kan toolless geopend worden. Bij openen van de behuizing wordt de spanning onderbroken door de ingebouwde messchakelaar. Aansluitspanning 100~240V 50/60Hz, overspanningsbeveiliging 10kV, bedrijfstemperatuur -40 ~+50°C. Isolatieklasse I. Verschillende montage toebehoren zijn beschikbaar. Mogelijke opties: daglichtsensor, bewegingsmelder. | Streetlight avec lentille de type 2 160x95° pour l'éclairage public et les parkings. Boîtier en aluminium IP66 avec protection sel de mer et fixation réglable pour montage horizontal ou vertical sur un poteau de 60 mm. Equipé de Lumileds 5050 avec une durée de vie L90 >60,000h. Driver dimmable 1-10V avec fonction CLO préprogrammée. Le boîtier peut être ouvert sans outil. Lors de l'ouverture du boîtier, la tension est interrompue par l'interrupteur à couteau intégré. Tension de raccordement 100~240V 50/60Hz, protection contre les surtensions 10kV, température de fonctionnement -40 ~+50°C. Classe d'isolation I. Différents accessoires de montage sont disponibles. Options possibles : capteur de lumière du jour, détecteur de mouvement. | Streetlight with lens type 2 160x95° for public lighting and parking garages. Aluminum IP66 housing with sea salt coating and with adjustable attachment for horizontal or vertical pole mounting 60mm. Equipped with Lumileds 5050 with lifetime L90 >60,000h. Dimmable 1-10V driver with pre-programmed CLO function. The housing can be opened toolless. When opening the housing, the voltage is interrupted by the built-in knife switch. Supply voltage 100~240V 50/60Hz, surge protection 10kV, operating temperature -40 ~+50°C. Insulation class I. Various mounting accessories are available. Possible options: daylight sensor, motion detector. | https://integratech.be/nl/producten/straatverlichting/integra-street | https://integratech.be/fr/produits/eclairage-public/integra-street | https://www.integratech.be/en/led-industrial-lighting/street-lighting/streetlight-2018/ | https://www.integratech.be/downloads/datasheets/LD201860S3-3-nl.pdf | https://www.integratech.be/downloads/datasheets/LD201860S3-3-fr.pdf | https://www.integratech.be/downloads/datasheets/LD201860S3-3-eng.pdf | https://www.integratech.be/downloads/photometric-data/ITST-streetlight.zip | https://www.integratech.be/downloads/pics/Integratech-ITST-Streetlight-M-Black.jpg | https://integratech.be/downloads/pics/Integratech-ITST-Streetlight-M-Dimensions.jpg |  | 10 | smd5050 | Lumileds | -40~+50 | 100~240 | TRUE | TRUE | FALSE | 5 | inclusief driver (intern) | FALSE |  | black RAL9005 | <5 | 1-10V | > 60.000 | L90 | TRUE |  |  |  | 1
Straatverlichting | On order | A | STREET | Integra street | ITST8057B3 | Streetlight M 80W 5700K CLO 1-10V zwart 130x60 | Streetlight M 80W 5700K CLO 1-10V noir 130x60 | Streetlight M 80W 5700K CLO 1-10V black 130x60 | st | 485.74 | 11909 | 160 | 5420076292690 | 9405 42 10 00 | EC000062 | No | 90 | 0.0661 | 4.56 |  |  | 6.4 | 660 | 240 | 143 |  |  | 600 | 295 | 175 | 1 | 0 | IP66 | 0,95 | 70 | 80 | 5700 | 130x60 | Streetlight met lens type 3 130x60° voor openbare verlichting en parkeergarages. Aluminium IP66 behuizing met zeezout coating en met verstelbare bevestiging voor horizontale of verticale paalmontage 60mm. Uitgerust met Lumileds 5050 met levensduur L90 >60.000u. Dimbare 1-10V driver met voorgeprogrammeerde CLO functie. De behuizing kan toolless geopend worden. Bij openen van de behuizing wordt de spanning onderbroken door de ingebouwde messchakelaar. Aansluitspanning 100~240V 50/60Hz, overspanningsbeveiliging 10kV, bedrijfstemperatuur -40 ~+50°C. Isolatieklasse I. Verschillende montage toebehoren zijn beschikbaar. Mogelijke opties: daglichtsensor, bewegingsmelder. | Streetlight avec lentille de type 3 130x60° pour l'éclairage public et les parkings. Boîtier en aluminium IP66 avec protection sel de mer et fixation réglable pour montage horizontal ou vertical sur un poteau de 60 mm. Equipé de Lumileds 5050 avec une durée de vie L90 >60,000h. Driver dimmable 1-10V avec fonction CLO préprogrammée. Le boîtier peut être ouvert sans outil. Lors de l'ouverture du boîtier, la tension est interrompue par l'interrupteur à couteau intégré. Tension de raccordement 100~240V 50/60Hz, protection contre les surtensions 10kV, température de fonctionnement -40 ~+50°C. Classe d'isolation I. Différents accessoires de montage sont disponibles. Options possibles : capteur de lumière du jour, détecteur de mouvement. | Streetlight with lens type 3 130x60° for public lighting and parking garages. Aluminum IP66 housing with sea salt coating and with adjustable attachment for horizontal or vertical pole mounting 60mm. Equipped with Lumileds 5050 with lifetime L90 >60,000h. Dimmable 1-10V driver with pre-programmed CLO function. The housing can be opened toolless. When opening the housing, the voltage is interrupted by the built-in knife switch. Supply voltage 100~240V 50/60Hz, surge protection 10kV, operating temperature -40 ~+50°C. Insulation class I. Various mounting accessories are available. Possible options: daylight sensor, motion detector. | https://integratech.be/nl/producten/straatverlichting/integra-street | https://integratech.be/fr/produits/eclairage-public/integra-street | https://www.integratech.be/en/led-industrial-lighting/street-lighting/streetlight-2018/ | https://www.integratech.be/downloads/datasheets/LD201860S3-3-nl.pdf | https://www.integratech.be/downloads/datasheets/LD201860S3-3-fr.pdf | https://www.integratech.be/downloads/datasheets/LD201860S3-3-eng.pdf | https://www.integratech.be/downloads/photometric-data/ITST-streetlight.zip | https://www.integratech.be/downloads/pics/Integratech-ITST-Streetlight-M-Black.jpg | https://integratech.be/downloads/pics/Integratech-ITST-Streetlight-M-Dimensions.jpg |  | 10 | smd5050 | Lumileds | -40~+50 | 100~240 | TRUE | TRUE | FALSE | 5 | inclusief driver (intern) | FALSE |  | black RAL9005 | <5 | 1-10V | > 60.000 | L90 | TRUE |  |  |  | 1
Straatverlichting | On order | A | STREET | Integra street | ITST8057G1 | Streetlight M 80W 5700K CLO 1-10V grijs 160x75 | Streetlight M 80W 5700K CLO 1-10V gris 160x75 | Streetlight M 80W 5700K CLO 1-10V grey 160x75 | st | 485.74 | 12008 | 160 | 5420076291419 | 9405 42 10 00 | EC000062 | No | 90 | 0.0661 | 4.56 |  |  | 6.4 | 660 | 240 | 143 |  |  | 600 | 295 | 175 | 1 | 0 | IP66 | 0,95 | 70 | 80 | 5700 | 160x75 | Streetlight met lens type 1 160x75° voor openbare verlichting en parkeergarages. Aluminium IP66 behuizing met zeezout coating en met verstelbare bevestiging voor horizontale of verticale paalmontage 60mm. Uitgerust met Lumileds 5050 met levensduur L90 >60.000u. Dimbare 1-10V driver met voorgeprogrammeerde CLO functie. De behuizing kan toolless geopend worden. Bij openen van de behuizing wordt de spanning onderbroken door de ingebouwde messchakelaar. Aansluitspanning 100~240V 50/60Hz, overspanningsbeveiliging 10kV, bedrijfstemperatuur -40 ~+50°C. Isolatieklasse I. Verschillende montage toebehoren zijn beschikbaar. Mogelijke opties: daglichtsensor, bewegingsmelder. | Streetlight avec lentille de type 1 160x75° pour l'éclairage public et les parkings. Boîtier en aluminium IP66 avec protection sel de mer et fixation réglable pour montage horizontal ou vertical sur un poteau de 60 mm. Equipé de Lumileds 5050 avec une durée de vie L90 >60,000h. Driver dimmable 1-10V avec fonction CLO préprogrammée. Le boîtier peut être ouvert sans outil. Lors de l'ouverture du boîtier, la tension est interrompue par l'interrupteur à couteau intégré. Tension de raccordement 100~240V 50/60Hz, protection contre les surtensions 10kV, température de fonctionnement -40 ~+50°C. Classe d'isolation I. Différents accessoires de montage sont disponibles. Options possibles : capteur de lumière du jour, détecteur de mouvement. | Streetlight with lens type 1 160x75° for public lighting and parking garages. Aluminum IP66 housing with sea salt coating and with adjustable attachment for horizontal or vertical pole mounting 60mm. Equipped with Lumileds 5050 with lifetime L90 >60,000h. Dimmable 1-10V driver with pre-programmed CLO function. The housing can be opened toolless. When opening the housing, the voltage is interrupted by the built-in knife switch. Supply voltage 100~240V 50/60Hz, surge protection 10kV, operating temperature -40 ~+50°C. Insulation class I. Various mounting accessories are available. Possible options: daylight sensor, motion detector. | https://integratech.be/nl/producten/straatverlichting/integra-street | https://integratech.be/fr/produits/eclairage-public/integra-street | https://www.integratech.be/en/led-industrial-lighting/street-lighting/streetlight-2018/ | https://www.integratech.be/downloads/datasheets/LD201860S3-3-nl.pdf | https://www.integratech.be/downloads/datasheets/LD201860S3-3-fr.pdf | https://www.integratech.be/downloads/datasheets/LD201860S3-3-eng.pdf | https://www.integratech.be/downloads/photometric-data/ITST-streetlight.zip | https://www.integratech.be/downloads/pics/Integratech-ITST-Streetlight-M-Grey.jpg | https://integratech.be/downloads/pics/Integratech-ITST-Streetlight-M-Dimensions.jpg |  | 10 | smd5050 | Lumileds | -40~+50 | 100~240 | TRUE | TRUE | FALSE | 5 | inclusief driver (intern) | FALSE |  | grey RAL7042 | <5 | 1-10V | > 60.000 | L90 | TRUE |  |  |  | 1
Straatverlichting | On order | A | STREET | Integra street | ITST8057G2 | Streetlight M 80W 5700K CLO 1-10V grijs 160x95 | Streetlight M 80W 5700K CLO 1-10V gris 160x95 | Streetlight M 80W 5700K CLO 1-10V grey 160x95 | st | 485.74 | 12055 | 160 | 5420076292706 | 9405 42 10 00 | EC000062 | No | 90 | 0.0661 | 4.56 |  |  | 6.4 | 660 | 240 | 143 |  |  | 600 | 295 | 175 | 1 | 0 | IP66 | 0,95 | 70 | 80 | 5700 | 160x95 | Streetlight met lens type 2 160x95° voor openbare verlichting en parkeergarages. Aluminium IP66 behuizing met zeezout coating en met verstelbare bevestiging voor horizontale of verticale paalmontage 60mm. Uitgerust met Lumileds 5050 met levensduur L90 >60.000u. Dimbare 1-10V driver met voorgeprogrammeerde CLO functie. De behuizing kan toolless geopend worden. Bij openen van de behuizing wordt de spanning onderbroken door de ingebouwde messchakelaar. Aansluitspanning 100~240V 50/60Hz, overspanningsbeveiliging 10kV, bedrijfstemperatuur -40 ~+50°C. Isolatieklasse I. Verschillende montage toebehoren zijn beschikbaar. Mogelijke opties: daglichtsensor, bewegingsmelder. | Streetlight avec lentille de type 2 160x95° pour l'éclairage public et les parkings. Boîtier en aluminium IP66 avec protection sel de mer et fixation réglable pour montage horizontal ou vertical sur un poteau de 60 mm. Equipé de Lumileds 5050 avec une durée de vie L90 >60,000h. Driver dimmable 1-10V avec fonction CLO préprogrammée. Le boîtier peut être ouvert sans outil. Lors de l'ouverture du boîtier, la tension est interrompue par l'interrupteur à couteau intégré. Tension de raccordement 100~240V 50/60Hz, protection contre les surtensions 10kV, température de fonctionnement -40 ~+50°C. Classe d'isolation I. Différents accessoires de montage sont disponibles. Options possibles : capteur de lumière du jour, détecteur de mouvement. | Streetlight with lens type 2 160x95° for public lighting and parking garages. Aluminum IP66 housing with sea salt coating and with adjustable attachment for horizontal or vertical pole mounting 60mm. Equipped with Lumileds 5050 with lifetime L90 >60,000h. Dimmable 1-10V driver with pre-programmed CLO function. The housing can be opened toolless. When opening the housing, the voltage is interrupted by the built-in knife switch. Supply voltage 100~240V 50/60Hz, surge protection 10kV, operating temperature -40 ~+50°C. Insulation class I. Various mounting accessories are available. Possible options: daylight sensor, motion detector. | https://integratech.be/nl/producten/straatverlichting/integra-street | https://integratech.be/fr/produits/eclairage-public/integra-street | https://www.integratech.be/en/led-industrial-lighting/street-lighting/streetlight-2018/ | https://www.integratech.be/downloads/datasheets/LD201860S3-3-nl.pdf | https://www.integratech.be/downloads/datasheets/LD201860S3-3-fr.pdf | https://www.integratech.be/downloads/datasheets/LD201860S3-3-eng.pdf | https://www.integratech.be/downloads/photometric-data/ITST-streetlight.zip | https://www.integratech.be/downloads/pics/Integratech-ITST-Streetlight-M-Grey.jpg | https://integratech.be/downloads/pics/Integratech-ITST-Streetlight-M-Dimensions.jpg |  | 10 | smd5050 | Lumileds | -40~+50 | 100~240 | TRUE | TRUE | FALSE | 5 | inclusief driver (intern) | FALSE |  | grey RAL7042 | <5 | 1-10V | > 60.000 | L90 | TRUE |  |  |  | 1
Straatverlichting | On order | A | STREET | Integra street | ITST8057G3 | Streetlight M 80W 5700K CLO 1-10V grijs 130x60 | Streetlight M 80W 5700K CLO 1-10V gris 130x60 | Streetlight M 80W 5700K CLO 1-10V grey 130x60 | st | 485.74 | 11909 | 160 | 5420076292713 | 9405 42 10 00 | EC000062 | No | 90 | 0.0661 | 4.56 |  |  | 6.4 | 660 | 240 | 143 |  |  | 600 | 295 | 175 | 1 | 0 | IP66 | 0,95 | 70 | 80 | 5700 | 130x60 | Streetlight met lens type 3 130x60° voor openbare verlichting en parkeergarages. Aluminium IP66 behuizing met zeezout coating en met verstelbare bevestiging voor horizontale of verticale paalmontage 60mm. Uitgerust met Lumileds 5050 met levensduur L90 >60.000u. Dimbare 1-10V driver met voorgeprogrammeerde CLO functie. De behuizing kan toolless geopend worden. Bij openen van de behuizing wordt de spanning onderbroken door de ingebouwde messchakelaar. Aansluitspanning 100~240V 50/60Hz, overspanningsbeveiliging 10kV, bedrijfstemperatuur -40 ~+50°C. Isolatieklasse I. Verschillende montage toebehoren zijn beschikbaar. Mogelijke opties: daglichtsensor, bewegingsmelder. | Streetlight avec lentille de type 3 130x60° pour l'éclairage public et les parkings. Boîtier en aluminium IP66 avec protection sel de mer et fixation réglable pour montage horizontal ou vertical sur un poteau de 60 mm. Equipé de Lumileds 5050 avec une durée de vie L90 >60,000h. Driver dimmable 1-10V avec fonction CLO préprogrammée. Le boîtier peut être ouvert sans outil. Lors de l'ouverture du boîtier, la tension est interrompue par l'interrupteur à couteau intégré. Tension de raccordement 100~240V 50/60Hz, protection contre les surtensions 10kV, température de fonctionnement -40 ~+50°C. Classe d'isolation I. Différents accessoires de montage sont disponibles. Options possibles : capteur de lumière du jour, détecteur de mouvement. | Streetlight with lens type 3 130x60° for public lighting and parking garages. Aluminum IP66 housing with sea salt coating and with adjustable attachment for horizontal or vertical pole mounting 60mm. Equipped with Lumileds 5050 with lifetime L90 >60,000h. Dimmable 1-10V driver with pre-programmed CLO function. The housing can be opened toolless. When opening the housing, the voltage is interrupted by the built-in knife switch. Supply voltage 100~240V 50/60Hz, surge protection 10kV, operating temperature -40 ~+50°C. Insulation class I. Various mounting accessories are available. Possible options: daylight sensor, motion detector. | https://integratech.be/nl/producten/straatverlichting/integra-street | https://integratech.be/fr/produits/eclairage-public/integra-street | https://www.integratech.be/en/led-industrial-lighting/street-lighting/streetlight-2018/ | https://www.integratech.be/downloads/datasheets/LD201860S3-3-nl.pdf | https://www.integratech.be/downloads/datasheets/LD201860S3-3-fr.pdf | https://www.integratech.be/downloads/datasheets/LD201860S3-3-eng.pdf | https://www.integratech.be/downloads/photometric-data/ITST-streetlight.zip | https://www.integratech.be/downloads/pics/Integratech-ITST-Streetlight-M-Grey.jpg | https://integratech.be/downloads/pics/Integratech-ITST-Streetlight-M-Dimensions.jpg |  | 10 | smd5050 | Lumileds | -40~+50 | 100~240 | TRUE | TRUE | FALSE | 5 | inclusief driver (intern) | FALSE |  | grey RAL7042 | <5 | 1-10V | > 60.000 | L90 | TRUE |  |  |  | 1
Straatverlichting | On order | A | STREET | Integra street | ITST805B1 | Streetlight M 80W 5000K CLO 1-10V zwart 160x75 | Streetlight M 80W 5000K CLO 1-10V noir 160x75 | Streetlight M 80W 5000K CLO 1-10V black 160x75 | st | 485.74 | 12008 | 160 | 5420076291792 | 9405 42 10 00 | EC000062 | No | 90 | 0.0661 | 4.56 |  |  | 6.4 | 660 | 240 | 143 |  |  | 600 | 295 | 175 | 1 | 0 | IP66 | 0,95 | 70 | 80 | 5000 | 160x75 | Streetlight met lens type 1 160x75° voor openbare verlichting en parkeergarages. Aluminium IP66 behuizing met zeezout coating en met verstelbare bevestiging voor horizontale of verticale paalmontage 60mm. Uitgerust met Lumileds 5050 met levensduur L90 >60.000u. Dimbare 1-10V driver met voorgeprogrammeerde CLO functie. De behuizing kan toolless geopend worden. Bij openen van de behuizing wordt de spanning onderbroken door de ingebouwde messchakelaar. Aansluitspanning 100~240V 50/60Hz, overspanningsbeveiliging 10kV, bedrijfstemperatuur -40 ~+50°C. Isolatieklasse I. Verschillende montage toebehoren zijn beschikbaar. Mogelijke opties: daglichtsensor, bewegingsmelder. | Streetlight avec lentille de type 1 160x75° pour l'éclairage public et les parkings. Boîtier en aluminium IP66 avec protection sel de mer et fixation réglable pour montage horizontal ou vertical sur un poteau de 60 mm. Equipé de Lumileds 5050 avec une durée de vie L90 >60,000h. Driver dimmable 1-10V avec fonction CLO préprogrammée. Le boîtier peut être ouvert sans outil. Lors de l'ouverture du boîtier, la tension est interrompue par l'interrupteur à couteau intégré. Tension de raccordement 100~240V 50/60Hz, protection contre les surtensions 10kV, température de fonctionnement -40 ~+50°C. Classe d'isolation I. Différents accessoires de montage sont disponibles. Options possibles : capteur de lumière du jour, détecteur de mouvement. | Streetlight with lens type 1 160x75° for public lighting and parking garages. Aluminum IP66 housing with sea salt coating and with adjustable attachment for horizontal or vertical pole mounting 60mm. Equipped with Lumileds 5050 with lifetime L90 >60,000h. Dimmable 1-10V driver with pre-programmed CLO function. The housing can be opened toolless. When opening the housing, the voltage is interrupted by the built-in knife switch. Supply voltage 100~240V 50/60Hz, surge protection 10kV, operating temperature -40 ~+50°C. Insulation class I. Various mounting accessories are available. Possible options: daylight sensor, motion detector. | https://integratech.be/nl/producten/straatverlichting/integra-street | https://integratech.be/fr/produits/eclairage-public/integra-street | https://www.integratech.be/en/led-industrial-lighting/street-lighting/streetlight-2018/ | https://www.integratech.be/downloads/datasheets/LD201860S3-3-nl.pdf | https://www.integratech.be/downloads/datasheets/LD201860S3-3-fr.pdf | https://www.integratech.be/downloads/datasheets/LD201860S3-3-eng.pdf | https://www.integratech.be/downloads/photometric-data/ITST-streetlight.zip | https://www.integratech.be/downloads/pics/Integratech-ITST-Streetlight-M-Black.jpg | https://integratech.be/downloads/pics/Integratech-ITST-Streetlight-M-Dimensions.jpg |  | 10 | smd5050 | Lumileds | -40~+50 | 100~240 | TRUE | TRUE | FALSE | 5 | inclusief driver (intern) | FALSE |  | black RAL9005 | <5 | 1-10V | > 60.000 | L90 | TRUE |  |  |  | 1
Straatverlichting | On order | A | STREET | Integra street | ITST805B2 | Streetlight M 80W 5000K CLO 1-10V zwart 160x95 | Streetlight M 80W 5000K CLO 1-10V noir 160x95 | Streetlight M 80W 5000K CLO 1-10V black 160x95 | st | 485.74 | 12055 | 160 | 5420076292720 | 9405 42 10 00 | EC000062 | No | 90 | 0.0661 | 4.56 |  |  | 6.4 | 660 | 240 | 143 |  |  | 600 | 295 | 175 | 1 | 0 | IP66 | 0,95 | 70 | 80 | 5000 | 160x95 | Streetlight met lens type 2 160x95° voor openbare verlichting en parkeergarages. Aluminium IP66 behuizing met zeezout coating en met verstelbare bevestiging voor horizontale of verticale paalmontage 60mm. Uitgerust met Lumileds 5050 met levensduur L90 >60.000u. Dimbare 1-10V driver met voorgeprogrammeerde CLO functie. De behuizing kan toolless geopend worden. Bij openen van de behuizing wordt de spanning onderbroken door de ingebouwde messchakelaar. Aansluitspanning 100~240V 50/60Hz, overspanningsbeveiliging 10kV, bedrijfstemperatuur -40 ~+50°C. Isolatieklasse I. Verschillende montage toebehoren zijn beschikbaar. Mogelijke opties: daglichtsensor, bewegingsmelder. | Streetlight avec lentille de type 2 160x95° pour l'éclairage public et les parkings. Boîtier en aluminium IP66 avec protection sel de mer et fixation réglable pour montage horizontal ou vertical sur un poteau de 60 mm. Equipé de Lumileds 5050 avec une durée de vie L90 >60,000h. Driver dimmable 1-10V avec fonction CLO préprogrammée. Le boîtier peut être ouvert sans outil. Lors de l'ouverture du boîtier, la tension est interrompue par l'interrupteur à couteau intégré. Tension de raccordement 100~240V 50/60Hz, protection contre les surtensions 10kV, température de fonctionnement -40 ~+50°C. Classe d'isolation I. Différents accessoires de montage sont disponibles. Options possibles : capteur de lumière du jour, détecteur de mouvement. | Streetlight with lens type 2 160x95° for public lighting and parking garages. Aluminum IP66 housing with sea salt coating and with adjustable attachment for horizontal or vertical pole mounting 60mm. Equipped with Lumileds 5050 with lifetime L90 >60,000h. Dimmable 1-10V driver with pre-programmed CLO function. The housing can be opened toolless. When opening the housing, the voltage is interrupted by the built-in knife switch. Supply voltage 100~240V 50/60Hz, surge protection 10kV, operating temperature -40 ~+50°C. Insulation class I. Various mounting accessories are available. Possible options: daylight sensor, motion detector. | https://integratech.be/nl/producten/straatverlichting/integra-street | https://integratech.be/fr/produits/eclairage-public/integra-street | https://www.integratech.be/en/led-industrial-lighting/street-lighting/streetlight-2018/ | https://www.integratech.be/downloads/datasheets/LD201860S3-3-nl.pdf | https://www.integratech.be/downloads/datasheets/LD201860S3-3-fr.pdf | https://www.integratech.be/downloads/datasheets/LD201860S3-3-eng.pdf | https://www.integratech.be/downloads/photometric-data/ITST-streetlight.zip | https://www.integratech.be/downloads/pics/Integratech-ITST-Streetlight-M-Black.jpg | https://integratech.be/downloads/pics/Integratech-ITST-Streetlight-M-Dimensions.jpg |  | 10 | smd5050 | Lumileds | -40~+50 | 100~240 | TRUE | TRUE | FALSE | 5 | inclusief driver (intern) | FALSE |  | black RAL9005 | <5 | 1-10V | > 60.000 | L90 | TRUE |  |  |  | 1
Straatverlichting | On order | A | STREET | Integra street | ITST805B3 | Streetlight M 80W 5000K CLO 1-10V zwart 130x60 | Streetlight M 80W 5000K CLO 1-10V noir 130x60 | Streetlight M 80W 5000K CLO 1-10V black 130x60 | st | 485.74 | 11909 | 160 | 5420076292737 | 9405 42 10 00 | EC000062 | No | 90 | 0.0661 | 4.56 |  |  | 6.4 | 660 | 240 | 143 |  |  | 600 | 295 | 175 | 1 | 0 | IP66 | 0,95 | 70 | 80 | 5000 | 130x60 | Streetlight met lens type 3 130x60° voor openbare verlichting en parkeergarages. Aluminium IP66 behuizing met zeezout coating en met verstelbare bevestiging voor horizontale of verticale paalmontage 60mm. Uitgerust met Lumileds 5050 met levensduur L90 >60.000u. Dimbare 1-10V driver met voorgeprogrammeerde CLO functie. De behuizing kan toolless geopend worden. Bij openen van de behuizing wordt de spanning onderbroken door de ingebouwde messchakelaar. Aansluitspanning 100~240V 50/60Hz, overspanningsbeveiliging 10kV, bedrijfstemperatuur -40 ~+50°C. Isolatieklasse I. Verschillende montage toebehoren zijn beschikbaar. Mogelijke opties: daglichtsensor, bewegingsmelder. | Streetlight avec lentille de type 3 130x60° pour l'éclairage public et les parkings. Boîtier en aluminium IP66 avec protection sel de mer et fixation réglable pour montage horizontal ou vertical sur un poteau de 60 mm. Equipé de Lumileds 5050 avec une durée de vie L90 >60,000h. Driver dimmable 1-10V avec fonction CLO préprogrammée. Le boîtier peut être ouvert sans outil. Lors de l'ouverture du boîtier, la tension est interrompue par l'interrupteur à couteau intégré. Tension de raccordement 100~240V 50/60Hz, protection contre les surtensions 10kV, température de fonctionnement -40 ~+50°C. Classe d'isolation I. Différents accessoires de montage sont disponibles. Options possibles : capteur de lumière du jour, détecteur de mouvement. | Streetlight with lens type 3 130x60° for public lighting and parking garages. Aluminum IP66 housing with sea salt coating and with adjustable attachment for horizontal or vertical pole mounting 60mm. Equipped with Lumileds 5050 with lifetime L90 >60,000h. Dimmable 1-10V driver with pre-programmed CLO function. The housing can be opened toolless. When opening the housing, the voltage is interrupted by the built-in knife switch. Supply voltage 100~240V 50/60Hz, surge protection 10kV, operating temperature -40 ~+50°C. Insulation class I. Various mounting accessories are available. Possible options: daylight sensor, motion detector. | https://integratech.be/nl/producten/straatverlichting/integra-street | https://integratech.be/fr/produits/eclairage-public/integra-street | https://www.integratech.be/en/led-industrial-lighting/street-lighting/streetlight-2018/ | https://www.integratech.be/downloads/datasheets/LD201860S3-3-nl.pdf | https://www.integratech.be/downloads/datasheets/LD201860S3-3-fr.pdf | https://www.integratech.be/downloads/datasheets/LD201860S3-3-eng.pdf | https://www.integratech.be/downloads/photometric-data/ITST-streetlight.zip | https://www.integratech.be/downloads/pics/Integratech-ITST-Streetlight-M-Black.jpg | https://integratech.be/downloads/pics/Integratech-ITST-Streetlight-M-Dimensions.jpg |  | 10 | smd5050 | Lumileds | -40~+50 | 100~240 | TRUE | TRUE | FALSE | 5 | inclusief driver (intern) | FALSE |  | black RAL9005 | <5 | 1-10V | > 60.000 | L90 | TRUE |  |  |  | 1
Straatverlichting | On order | A | STREET | Integra street | ITST805G1 | Streetlight M 80W 5000K CLO 1-10V grijs 160x75 | Streetlight M 80W 5000K CLO 1-10V gris 160x75 | Streetlight M 80W 5000K CLO 1-10V grey 160x75 | st | 485.74 | 12008 | 160 | 5420076291402 | 9405 42 10 00 | EC000062 | No | 90 | 0.0661 | 4.56 |  |  | 6.4 | 660 | 240 | 143 |  |  | 600 | 295 | 175 | 1 | 0 | IP66 | 0,95 | 70 | 80 | 5000 | 160x75 | Streetlight met lens type 1 160x75° voor openbare verlichting en parkeergarages. Aluminium IP66 behuizing met zeezout coating en met verstelbare bevestiging voor horizontale of verticale paalmontage 60mm. Uitgerust met Lumileds 5050 met levensduur L90 >60.000u. Dimbare 1-10V driver met voorgeprogrammeerde CLO functie. De behuizing kan toolless geopend worden. Bij openen van de behuizing wordt de spanning onderbroken door de ingebouwde messchakelaar. Aansluitspanning 100~240V 50/60Hz, overspanningsbeveiliging 10kV, bedrijfstemperatuur -40 ~+50°C. Isolatieklasse I. Verschillende montage toebehoren zijn beschikbaar. Mogelijke opties: daglichtsensor, bewegingsmelder. | Streetlight avec lentille de type 1 160x75° pour l'éclairage public et les parkings. Boîtier en aluminium IP66 avec protection sel de mer et fixation réglable pour montage horizontal ou vertical sur un poteau de 60 mm. Equipé de Lumileds 5050 avec une durée de vie L90 >60,000h. Driver dimmable 1-10V avec fonction CLO préprogrammée. Le boîtier peut être ouvert sans outil. Lors de l'ouverture du boîtier, la tension est interrompue par l'interrupteur à couteau intégré. Tension de raccordement 100~240V 50/60Hz, protection contre les surtensions 10kV, température de fonctionnement -40 ~+50°C. Classe d'isolation I. Différents accessoires de montage sont disponibles. Options possibles : capteur de lumière du jour, détecteur de mouvement. | Streetlight with lens type 1 160x75° for public lighting and parking garages. Aluminum IP66 housing with sea salt coating and with adjustable attachment for horizontal or vertical pole mounting 60mm. Equipped with Lumileds 5050 with lifetime L90 >60,000h. Dimmable 1-10V driver with pre-programmed CLO function. The housing can be opened toolless. When opening the housing, the voltage is interrupted by the built-in knife switch. Supply voltage 100~240V 50/60Hz, surge protection 10kV, operating temperature -40 ~+50°C. Insulation class I. Various mounting accessories are available. Possible options: daylight sensor, motion detector. | https://integratech.be/nl/producten/straatverlichting/integra-street | https://integratech.be/fr/produits/eclairage-public/integra-street | https://www.integratech.be/en/led-industrial-lighting/street-lighting/streetlight-2018/ | https://www.integratech.be/downloads/datasheets/LD201860S3-3-nl.pdf | https://www.integratech.be/downloads/datasheets/LD201860S3-3-fr.pdf | https://www.integratech.be/downloads/datasheets/LD201860S3-3-eng.pdf | https://www.integratech.be/downloads/photometric-data/ITST-streetlight.zip | https://www.integratech.be/downloads/pics/Integratech-ITST-Streetlight-M-Grey.jpg | https://integratech.be/downloads/pics/Integratech-ITST-Streetlight-M-Dimensions.jpg |  | 10 | smd5050 | Lumileds | -40~+50 | 100~240 | TRUE | TRUE | FALSE | 5 | inclusief driver (intern) | FALSE |  | grey RAL7042 | <5 | 1-10V | > 60.000 | L90 | TRUE |  |  |  | 1
Straatverlichting | On order | A | STREET | Integra street | ITST805G2 | Streetlight M 80W 5000K CLO 1-10V grijs 160x95 | Streetlight M 80W 5000K CLO 1-10V gris 160x95 | Streetlight M 80W 5000K CLO 1-10V grey 160x95 | st | 485.74 | 12055 | 160 | 5420076292744 | 9405 42 10 00 | EC000062 | No | 90 | 0.0661 | 4.56 |  |  | 6.4 | 660 | 240 | 143 |  |  | 600 | 295 | 175 | 1 | 0 | IP66 | 0,95 | 70 | 80 | 5000 | 160x95 | Streetlight met lens type 2 160x95° voor openbare verlichting en parkeergarages. Aluminium IP66 behuizing met zeezout coating en met verstelbare bevestiging voor horizontale of verticale paalmontage 60mm. Uitgerust met Lumileds 5050 met levensduur L90 >60.000u. Dimbare 1-10V driver met voorgeprogrammeerde CLO functie. De behuizing kan toolless geopend worden. Bij openen van de behuizing wordt de spanning onderbroken door de ingebouwde messchakelaar. Aansluitspanning 100~240V 50/60Hz, overspanningsbeveiliging 10kV, bedrijfstemperatuur -40 ~+50°C. Isolatieklasse I. Verschillende montage toebehoren zijn beschikbaar. Mogelijke opties: daglichtsensor, bewegingsmelder. | Streetlight avec lentille de type 2 160x95° pour l'éclairage public et les parkings. Boîtier en aluminium IP66 avec protection sel de mer et fixation réglable pour montage horizontal ou vertical sur un poteau de 60 mm. Equipé de Lumileds 5050 avec une durée de vie L90 >60,000h. Driver dimmable 1-10V avec fonction CLO préprogrammée. Le boîtier peut être ouvert sans outil. Lors de l'ouverture du boîtier, la tension est interrompue par l'interrupteur à couteau intégré. Tension de raccordement 100~240V 50/60Hz, protection contre les surtensions 10kV, température de fonctionnement -40 ~+50°C. Classe d'isolation I. Différents accessoires de montage sont disponibles. Options possibles : capteur de lumière du jour, détecteur de mouvement. | Streetlight with lens type 2 160x95° for public lighting and parking garages. Aluminum IP66 housing with sea salt coating and with adjustable attachment for horizontal or vertical pole mounting 60mm. Equipped with Lumileds 5050 with lifetime L90 >60,000h. Dimmable 1-10V driver with pre-programmed CLO function. The housing can be opened toolless. When opening the housing, the voltage is interrupted by the built-in knife switch. Supply voltage 100~240V 50/60Hz, surge protection 10kV, operating temperature -40 ~+50°C. Insulation class I. Various mounting accessories are available. Possible options: daylight sensor, motion detector. | https://integratech.be/nl/producten/straatverlichting/integra-street | https://integratech.be/fr/produits/eclairage-public/integra-street | https://www.integratech.be/en/led-industrial-lighting/street-lighting/streetlight-2018/ | https://www.integratech.be/downloads/datasheets/LD201860S3-3-nl.pdf | https://www.integratech.be/downloads/datasheets/LD201860S3-3-fr.pdf | https://www.integratech.be/downloads/datasheets/LD201860S3-3-eng.pdf | https://www.integratech.be/downloads/photometric-data/ITST-streetlight.zip | https://www.integratech.be/downloads/pics/Integratech-ITST-Streetlight-M-Grey.jpg | https://integratech.be/downloads/pics/Integratech-ITST-Streetlight-M-Dimensions.jpg |  | 10 | smd5050 | Lumileds | -40~+50 | 100~240 | TRUE | TRUE | FALSE | 5 | inclusief driver (intern) | FALSE |  | grey RAL7042 | <5 | 1-10V | > 60.000 | L90 | TRUE |  |  |  | 1
Straatverlichting | On order | A | STREET | Integra street | ITST805G3 | Streetlight M 80W 5000K CLO 1-10V grijs 130x60 | Streetlight M 80W 5000K CLO 1-10V gris 130x60 | Streetlight M 80W 5000K CLO 1-10V grey 130x60 | st | 485.74 | 11909 | 160 | 5420076292751 | 9405 42 10 00 | EC000062 | No | 90 | 0.0661 | 4.56 |  |  | 6.4 | 660 | 240 | 143 |  |  | 600 | 295 | 175 | 1 | 0 | IP66 | 0,95 | 70 | 80 | 5000 | 130x60 | Streetlight met lens type 3 130x60° voor openbare verlichting en parkeergarages. Aluminium IP66 behuizing met zeezout coating en met verstelbare bevestiging voor horizontale of verticale paalmontage 60mm. Uitgerust met Lumileds 5050 met levensduur L90 >60.000u. Dimbare 1-10V driver met voorgeprogrammeerde CLO functie. De behuizing kan toolless geopend worden. Bij openen van de behuizing wordt de spanning onderbroken door de ingebouwde messchakelaar. Aansluitspanning 100~240V 50/60Hz, overspanningsbeveiliging 10kV, bedrijfstemperatuur -40 ~+50°C. Isolatieklasse I. Verschillende montage toebehoren zijn beschikbaar. Mogelijke opties: daglichtsensor, bewegingsmelder. | Streetlight avec lentille de type 3 130x60° pour l'éclairage public et les parkings. Boîtier en aluminium IP66 avec protection sel de mer et fixation réglable pour montage horizontal ou vertical sur un poteau de 60 mm. Equipé de Lumileds 5050 avec une durée de vie L90 >60,000h. Driver dimmable 1-10V avec fonction CLO préprogrammée. Le boîtier peut être ouvert sans outil. Lors de l'ouverture du boîtier, la tension est interrompue par l'interrupteur à couteau intégré. Tension de raccordement 100~240V 50/60Hz, protection contre les surtensions 10kV, température de fonctionnement -40 ~+50°C. Classe d'isolation I. Différents accessoires de montage sont disponibles. Options possibles : capteur de lumière du jour, détecteur de mouvement. | Streetlight with lens type 3 130x60° for public lighting and parking garages. Aluminum IP66 housing with sea salt coating and with adjustable attachment for horizontal or vertical pole mounting 60mm. Equipped with Lumileds 5050 with lifetime L90 >60,000h. Dimmable 1-10V driver with pre-programmed CLO function. The housing can be opened toolless. When opening the housing, the voltage is interrupted by the built-in knife switch. Supply voltage 100~240V 50/60Hz, surge protection 10kV, operating temperature -40 ~+50°C. Insulation class I. Various mounting accessories are available. Possible options: daylight sensor, motion detector. | https://integratech.be/nl/producten/straatverlichting/integra-street | https://integratech.be/fr/produits/eclairage-public/integra-street | https://www.integratech.be/en/led-industrial-lighting/street-lighting/streetlight-2018/ | https://www.integratech.be/downloads/datasheets/LD201860S3-3-nl.pdf | https://www.integratech.be/downloads/datasheets/LD201860S3-3-fr.pdf | https://www.integratech.be/downloads/datasheets/LD201860S3-3-eng.pdf | https://www.integratech.be/downloads/photometric-data/ITST-streetlight.zip | https://www.integratech.be/downloads/pics/Integratech-ITST-Streetlight-M-Grey.jpg | https://integratech.be/downloads/pics/Integratech-ITST-Streetlight-M-Dimensions.jpg |  | 10 | smd5050 | Lumileds | -40~+50 | 100~240 | TRUE | TRUE | FALSE | 5 | inclusief driver (intern) | FALSE |  | grey RAL7042 | <5 | 1-10V | > 60.000 | L90 | TRUE |  |  |  | 1
Straatverlichting | On order | A | STREETADAP | Streetlight adaptors | LDA2 | Streetlight adapter 2x 60mm grijs RAL9022 | Streetlight adaptateur 2x 60mm gris RAL9022 | Streetlight adapter 2x 60mm grey RAL9022 | st | 148.55 |  |  | 5420076233068 | 9405 99 00 90 | EC002557 | No | 90 |  |  |  |  | 1.5 | 300 | 60 | 180 | [5 empty] | 1 | 0 | IP66 | [5 empty] | Streetlight adapter 80mm naar 2x 60mm rond. Geschikt voor Streetlight serie LDM en LD2018. Donkergrijs RAL9022. | Adaptateur Streetlight 80mm à 2x 60mm ronde. Pour séries Streetlight LDM et LD2018. Gris foncé RAL9022. | Streetlight adapter 80mm to 2x 60mm round. Suitable for Streetlight series LDM and LD2018. Dark grey RAL9022. | https://integratech.be/nl/producten/straatverlichting/integra-street | https://www.integratech.be/fr/eclairage-led-industriel/eclairage-public-residentiel-streetlight/streetlight-2018/ | https://www.integratech.be/en/led-industrial-lighting/street-lighting/streetlight-2018/ | https://www.integratech.be/downloads/datasheets/LDA2-nl.pdf | https://www.integratech.be/downloads/datasheets/LDA2-fr.pdf | https://www.integratech.be/downloads/datasheets/LDA2-eng.pdf |  | https://www.integratech.be/downloads/pics/LDA2.jpg | https://www.integratech.be/downloads/pics/maatschetsen\LDA2-afmetingen1.jpg | W:\integra-tarief\ACCESS\pics\maatschetsen\LDA2-afmetingen2.jpg | [5 empty] | FALSE | TRUE | FALSE | 5 |  | FALSE |  | grey RAL9022 |  |  |  |  | FALSE |  |  |  | 1
Straatverlichting | On order | A | STREETADAP | Streetlight adaptors | LDA2-B | Streetlight adapter 2x 60mm zwart RAL9005 | Streetlight adaptateur 2x 60mm noir RAL9005 | Streetlight adapter 2x 60mm black RAL9005 | st | 148.55 |  |  | 5420076255336 | 9405 99 00 90 | EC002557 | No | 90 |  |  |  |  | 1.5 | 300 | 60 | 180 | [5 empty] | 1 | 0 | IP66 | [5 empty] | Streetlight adapter 80mm naar 2x 60mm rond. Geschikt voor Streetlight serie LDM en LD2018. Zwart RAL9005. | Adaptateur Streetlight 80mm à 2x 60mm ronde. Pour séries Streetlight LDM et LD2018. Noir RAL9005 | Streetlight adapter 80mm to 2x 60mm round. Suitable for Streetlight series LDM and LD2018. Noir RAL9005. | https://integratech.be/nl/producten/straatverlichting/integra-street | https://www.integratech.be/fr/eclairage-led-industriel/eclairage-public-residentiel-streetlight/streetlight-2018/ | https://www.integratech.be/en/led-industrial-lighting/street-lighting/streetlight-2018/ | https://www.integratech.be/downloads/datasheets/LDA2-B-nl.pdf | https://www.integratech.be/downloads/datasheets/LDA2-B-fr.pdf | https://www.integratech.be/downloads/datasheets/LDA2-B-eng.pdf |  | https://www.integratech.be/downloads/pics/LDA2-B.jpg | https://www.integratech.be/downloads/pics/maatschetsen\LDA2-afmetingen1.jpg | W:\integra-tarief\ACCESS\pics\maatschetsen\LDA2-afmetingen2.jpg | [5 empty] | FALSE | TRUE | FALSE | 5 |  | FALSE |  | black RAL9005 |  |  |  |  | FALSE |  |  |  | 1
Straatverlichting | On order | A | STREETADAP | Streetlight adaptors | LDA4 | Streetlight adapter 4x 60mm grijs RAL9022 | Streetlight adaptateur 4x 60mm gris RAL9022 | Streetlight adapter 4x 60mm grey RAL9022 | st | 168.18 |  |  | 5420076233075 | 9405 99 00 90 | EC002557 | No | 90 |  |  |  |  | 1.9 | 300 | 300 | 180 | [5 empty] | 1 | 0 | IP66 | [5 empty] | Streetlight adapter 80mm naar 4x 60mm rond. Geschikt voor Streetlight serie LDM en LD2018. Donkergrijs RAL9022. | Adaptateur Streetlight 80mm à 4x 60mm ronde. Pour séries Streetlight LDM et LD2018. Gris foncé RAL9022. | Streetlight adapter 80mm to 4x 60mm round. Suitable for Streetlight series LDM and LD2018. Dark grey RAL9022. | https://integratech.be/nl/producten/straatverlichting/integra-street | https://www.integratech.be/fr/eclairage-led-industriel/eclairage-public-residentiel-streetlight/streetlight-2018/ | https://www.integratech.be/en/led-industrial-lighting/street-lighting/streetlight-2018/ | https://www.integratech.be/downloads/datasheets/LDA4-nl.pdf | https://www.integratech.be/downloads/datasheets/LDA4-fr.pdf | https://www.integratech.be/downloads/datasheets/LDA4-eng.pdf |  | https://www.integratech.be/downloads/pics/LDA4.jpg | https://www.integratech.be/downloads/pics/maatschetsen\LDA4-afmetingen1.jpg | W:\integra-tarief\ACCESS\pics\maatschetsen\LDA4-afmetingen2.jpg | [5 empty] | FALSE | TRUE | FALSE | 5 |  | FALSE |  | grey RAL9022 |  |  |  |  | FALSE |  |  |  | 1
Straatverlichting | On order | A | STREETADAP | Streetlight adaptors | LDA4060 | Streetlight adapter 60/40mm grijs RAL9022 | Streetlight adaptateur 60/40mm gris RAL9022 | Streetlight adapter 60/40mm grey RAL9022 | st | 51.49 |  |  | 5420076233082 | 9405 99 00 90 | EC002557 | No | 90 |  |  |  |  | 1 | 80 | 60 | 60 | [5 empty] | 1 | 0 | IP66 | [5 empty] | Streetlight adapter 40mm naar 60mm. Geschikt voor LDM, LD2018 en LDU. Donkergrijs RAL9022. | Adaptateur Streetlight 40mm à 60mm. Pour séries LDM, LD2018 en LDU. Gris foncé RAL9022. | Streetlight adapter 40mm to 60mm. Suitable for Streetlight series LDM, LD2018 and LDU. Dark grey RAL9022. | https://integratech.be/nl/producten/straatverlichting/integra-street | https://www.integratech.be/fr/eclairage-led-industriel/eclairage-public-residentiel-streetlight/streetlight-2018/ | https://www.integratech.be/en/led-industrial-lighting/street-lighting/streetlight-2018/ | https://www.integratech.be/downloads/datasheets/LDA4060-nl.pdf | https://www.integratech.be/downloads/datasheets/LDA4060-fr.pdf | https://www.integratech.be/downloads/datasheets/LDA4060-eng.pdf |  | https://www.integratech.be/downloads/pics/LDA4060.jpg | https://www.integratech.be/downloads/pics/maatschetsen\LDA6040-afmetingen1.jpg | W:\integra-tarief\ACCESS\pics\maatschetsen\LDA6040-afmetingen2.jpg | [5 empty] | FALSE | TRUE | FALSE | 5 |  | FALSE |  | grey RAL9022 |  |  |  |  | FALSE |  |  |  | 1
Straatverlichting | On order | A | STREETADAP | Streetlight adaptors | LDA4060-B | Streetlight adapter 60/40mm zwart RAL9005 | Streetlight adaptateur 60/40mm noir RAL9005 | Streetlight adapter 60/40mm black RAL9005 | st | 51.49 |  |  | 5420076255329 | 9405 99 00 90 | EC002557 | No | 90 |  |  |  |  | 1 | 80 | 60 | 60 | [5 empty] | 1 | 0 | IP66 | [5 empty] | Streetlight adapter 40mm naar 60mm. Geschikt voor LDM, LD2018 en LDU. Zwart RAL9005. | Adaptateur Streetlight 40mm à 60mm. Pour séries LDM, LD2018 en LDU. Noir RAL9005 | Streetlight adapter 40mm to 60mm. Suitable for Streetlight series LDM, LD2018 and LDU. Noir RAL9005. | https://integratech.be/nl/producten/straatverlichting/integra-street | https://www.integratech.be/fr/eclairage-led-industriel/eclairage-public-residentiel-streetlight/streetlight-2018/ | https://www.integratech.be/en/led-industrial-lighting/street-lighting/streetlight-2018/ | https://www.integratech.be/downloads/datasheets/LDA4060-B-nl.pdf | https://www.integratech.be/downloads/datasheets/LDA4060-B-fr.pdf | https://www.integratech.be/downloads/datasheets/LDA4060-B-eng.pdf |  | https://www.integratech.be/downloads/pics/LDA4060-B.jpg | https://www.integratech.be/downloads/pics/maatschetsen\LDA6040-afmetingen1.jpg | W:\integra-tarief\ACCESS\pics\maatschetsen\LDA6040-afmetingen2.jpg | [5 empty] | FALSE | TRUE | FALSE | 5 |  | FALSE |  | black RAL9005 |  |  |  |  | FALSE |  |  |  | 1
Straatverlichting | On order | A | STREETADAP | Streetlight adaptors | LDA4-B | Streetlight adapter 4x 60mm zwart RAL9005 | Streetlight adaptateur 4x 60mm noir RAL9005 | Streetlight adapter 4x 60mm black RAL9005 | st | 168.18 |  |  | 5420076255343 | 9405 99 00 90 | EC002557 | No | 90 |  |  |  |  | 1.9 | 300 | 300 | 180 | [5 empty] | 1 | 0 | IP66 | [5 empty] | Streetlight adapter 80mm naar 4x 60mm rond. Geschikt voor Streetlight serie LDM en LD2018. Zwart RAL9005. | Adaptateur Streetlight 80mm à 4x 60mm ronde. Pour séries Streetlight LDM et LD2018. Noir RAL9005 | Streetlight adapter 80mm to 4x 60mm round. Suitable for Streetlight series LDM and LD2018. Noir RAL9005. | https://integratech.be/nl/producten/straatverlichting/integra-street | https://www.integratech.be/fr/eclairage-led-industriel/eclairage-public-residentiel-streetlight/streetlight-2018/ | https://www.integratech.be/en/led-industrial-lighting/street-lighting/streetlight-2018/ | https://www.integratech.be/downloads/datasheets/LDA4-B-nl.pdf | https://www.integratech.be/downloads/datasheets/LDA4-B-fr.pdf | https://www.integratech.be/downloads/datasheets/LDA4-B-eng.pdf |  | https://www.integratech.be/downloads/pics/LDA4-B.jpg | https://www.integratech.be/downloads/pics/maatschetsen\LDA4-afmetingen1.jpg | W:\integra-tarief\ACCESS\pics\maatschetsen\LDA4-afmetingen2.jpg | [5 empty] | FALSE | TRUE | FALSE | 5 |  | FALSE |  | black RAL9005 |  |  |  |  | FALSE |  |  |  | 1
Straatverlichting | On order | A | STREETADAP | Streetlight adaptors | LDA8060 | Streetlight adapter 60/80mm grijs RAL9022 | Streetlight adaptateur 60/80mm grey RAL9022 | Streetlight adapter 60/80mm grey RAL9022 | st | 107.84 |  |  | 5420076233051 | 9405 99 00 90 | EC002557 | No | 90 |  |  |  |  | 2 | 95 | 95 | 240 | [5 empty] | 1 | 0 | IP66 | [5 empty] | Streetlight adapter 60mm naar 80mm. Geschikt voor LDM, LD2018 en LDU. Dark grey RAL9022. | Adaptateur Streetlight 60mm à 80mm. Pour séries LDM, LD2018 en LDU. Gris foncé RAL9022. | Streetlight adapter 60mm to 80mm. Suitable for Streetlight series LDM, LD2018 and LDU. Dark grey RAL9022. | https://integratech.be/nl/producten/straatverlichting/integra-street | https://www.integratech.be/fr/eclairage-led-industriel/eclairage-public-residentiel-streetlight/streetlight-2018/ | https://www.integratech.be/en/led-industrial-lighting/street-lighting/streetlight-2018/ | https://www.integratech.be/downloads/datasheets/LDA8060-nl.pdf | https://www.integratech.be/downloads/datasheets/LDA8060-fr.pdf | https://www.integratech.be/downloads/datasheets/LDA8060-eng.pdf |  | https://www.integratech.be/downloads/pics/LDA8060.jpg | https://www.integratech.be/downloads/pics/maatschetsen\LDA8060-afmetingen1.jpg | W:\integra-tarief\ACCESS\pics\maatschetsen\LDA8060-afmetingen2.jpg | [5 empty] | FALSE | TRUE | FALSE | 5 |  | FALSE |  | grey RAL9022 |  |  |  |  | FALSE |  |  |  | 1
Straatverlichting | On order | A | STREETADAP | Streetlight adaptors | LDA8060-B | Streetlight adapter 60/80mm zwart RAL9005 | Streetlight adaptateur 60/80mm noir RAL9005 | Streetlight adapter 60/80mm black RAL9005 | st | 107.84 |  |  | 5420076255312 | 9405 99 00 90 | EC002557 | No | 90 |  |  |  |  | 2 | 95 | 95 | 240 | [5 empty] | 1 | 0 | IP66 | [5 empty] | Streetlight adapter 60mm naar 80mm. Geschikt voor LDM, LD2018 en LDU. Zwart RAL9005. | Adaptateur Streetlight 60mm à 80mm. Pour séries LDM, LD2018 en LDU. Noir RAL9005 | Streetlight adapter 60mm to 80mm. Suitable for Streetlight series LDM, LD2018 and LDU. Noir RAL9005. | https://integratech.be/nl/producten/straatverlichting/integra-street | https://www.integratech.be/fr/eclairage-led-industriel/eclairage-public-residentiel-streetlight/streetlight-2018/ | https://www.integratech.be/en/led-industrial-lighting/street-lighting/streetlight-2018/ | https://www.integratech.be/downloads/datasheets/LDA8060-B-nl.pdf | https://www.integratech.be/downloads/datasheets/LDA8060-B-fr.pdf | https://www.integratech.be/downloads/datasheets/LDA8060-B-eng.pdf |  | https://www.integratech.be/downloads/pics/LDA8060-B.jpg | https://www.integratech.be/downloads/pics/maatschetsen\LDA8060-afmetingen1.jpg | W:\integra-tarief\ACCESS\pics\maatschetsen\LDA8060-afmetingen2.jpg | [5 empty] | FALSE | TRUE | FALSE | 5 |  | FALSE |  | black RAL9005 |  |  |  |  | FALSE |  |  |  | 1
Straatverlichting | On order | A | STREETADAP | Streetlight adaptors | LDAL | Streetlight muurbeugel L 60mm grijs RAL9022 | Streetlight support mural L 60mm grey RAL9022 | Streetlight wall bracket L 60mm grey RAL9022 | st | 58.84 |  |  | 5420076233013 | 9405 99 00 90 | EC002557 | No | 90 |  |  |  |  | 1 | 206 | 60 | 152 | [5 empty] | 1 | 0 | IP66 | [5 empty] | Streetlight muurbeugel 60mm type L geschikt voor Streetlight serie LDM en LD2018. Donkergrijs RAL9022. | Support mural 60mm type L pour Streetlight séries LDM et LD2018. Gris foncé RAL9022. | Streetlight wall bracket 60mm type L suitable for Streetlight series LDM and LD2018. Dark grey RAL9022. | https://integratech.be/nl/producten/straatverlichting/integra-street | https://www.integratech.be/fr/eclairage-led-industriel/eclairage-public-residentiel-streetlight/streetlight-2018/ | https://www.integratech.be/en/led-industrial-lighting/street-lighting/streetlight-2018/ | https://www.integratech.be/downloads/datasheets/LDAL-nl.pdf | https://www.integratech.be/downloads/datasheets/LDAL-fr.pdf | https://www.integratech.be/downloads/datasheets/LDAL-eng.pdf |  | https://www.integratech.be/downloads/pics/LDAL.jpg | https://www.integratech.be/downloads/pics/maatschetsen\LDAL-afmetingen1.jpg | W:\integra-tarief\ACCESS\pics\maatschetsen\LDAL-afmetingen2.jpg | [5 empty] | FALSE | TRUE | FALSE | 5 |  | FALSE |  | grey RAL9022 |  |  |  |  | FALSE |  |  |  | 1
Straatverlichting | On order | A | STREETADAP | Streetlight adaptors | LDAL-B | Streetlight muurbeugel type L 60mm zwart RAL9005 | Streetlight support mural type L 60mm noir RAL9005 | Streetlight wall bracket type L 60mm black RAL9005 | st | 58.84 |  |  | 5420076255305 | 9405 99 00 90 | EC002557 | No | 90 |  |  |  |  | 1 | 206 | 60 | 152 | [5 empty] | 1 | 0 | IP66 | [5 empty] | Streetlight muurbeugel 60mm type L geschikt voor Streetlight serie LDM en LD2018. Zwart RAL9005. | Support mural 60mm type L pour Streetlight séries LDM et LD2018. Noir RAL9005 | Streetlight wall bracket 60mm type L suitable for Streetlight series LDM and LD2018. Noir RAL9005. | https://integratech.be/nl/producten/straatverlichting/integra-street | https://www.integratech.be/fr/eclairage-led-industriel/eclairage-public-residentiel-streetlight/streetlight-2018/ | https://www.integratech.be/en/led-industrial-lighting/street-lighting/streetlight-2018/ | https://www.integratech.be/downloads/datasheets/LDAL-B-nl.pdf | https://www.integratech.be/downloads/datasheets/LDAL-B-fr.pdf | https://www.integratech.be/downloads/datasheets/LDAL-B-eng.pdf |  | https://www.integratech.be/downloads/pics/LDAL-B.jpg | https://www.integratech.be/downloads/pics/maatschetsen\LDAL-afmetingen1.jpg | W:\integra-tarief\ACCESS\pics\maatschetsen\LDAL-afmetingen2.jpg | [5 empty] | FALSE | TRUE | FALSE | 5 |  | FALSE |  | black RAL9005 |  |  |  |  | FALSE |  |  |  | 1
Straatverlichting | On order | A | STREETADAP | Streetlight adaptors | LDAS | Streetlight adapter S105/R60mm grijs RAL9022 | Streetlight adapt. S105/R60mm grey RAL9022 | Streetlight adapter S105/R60mm grey RAL9022 | st | 132.37 |  |  | 5420076233020 | 9405 99 00 90 | EC002557 | No | 90 |  |  |  |  | 1 | 105 | 105 | 220 | [5 empty] | 1 | 0 | IP66 | [5 empty] | Streetlight adapter vierkant 105x105mm naar 60mm rond. Geschikt voor LDM, LD2018 en LDU. Donkergrijs RAL9022. | Adaptateur Streetlight carré 105x105mm à 60mm ronde. Pour séries Streetlight LDM, LD2018 en LDU. Gris foncé RAL9022. | Streetlight adapter square 105x105mm to 60mm round. Suitable for Streetlight series LDM, LD2018 and LDU. Dark grey RAL9022. | https://integratech.be/nl/producten/straatverlichting/integra-street | https://www.integratech.be/fr/eclairage-led-industriel/eclairage-public-residentiel-streetlight/streetlight-2018/ | https://www.integratech.be/en/led-industrial-lighting/street-lighting/streetlight-2018/ | https://www.integratech.be/downloads/datasheets/LDAS-nl.pdf | https://www.integratech.be/downloads/datasheets/LDAS-fr.pdf | https://www.integratech.be/downloads/datasheets/LDAS-eng.pdf |  | https://www.integratech.be/downloads/pics/LDAS.jpg | https://www.integratech.be/downloads/pics/maatschetsen\LDAS-afmetingen1.jpg | W:\integra-tarief\ACCESS\pics\maatschetsen\LDAS-afmetingen2.jpg | [5 empty] | FALSE | TRUE | FALSE | 5 |  | FALSE |  | grey RAL9022 |  |  |  |  | FALSE |  |  |  | 1
Straatverlichting | On order | A | STREETADAP | Streetlight adaptors | LDAS2 | Streetlight adapter S105/R2x60mm lichtgr RAL9022 | Streetlight adapt. S105/R2x60mm dark grey RAL9022 | Streetlight adapter S105/R2x60mm dark grey RAL9022 | st | 165.02 |  |  | 5420076233037 | 9405 99 00 90 | EC002557 | No | 90 |  |  |  |  | 1.5 | 315 | 60 | 175 | [5 empty] | 1 | 0 | IP66 | [5 empty] | Streetlight adapter vierkant 105x105mm naar 2x 60mm rond. Geschikt voor Streetlight serie LDM en LD2018. Donkergrijs RAL9022. | Adaptateur Streetlight carré 105x105mm à 2x 60mm ronde. Pour séries Streetlight LDM, LD2018 en LDU. Gris foncé RAL9022. | Streetlight adapter square 105x105mm to 2x 60mm round. Suitable for Streetlight series LDM and LD2018. Dark grey RAL9022. | https://integratech.be/nl/producten/straatverlichting/integra-street | https://www.integratech.be/fr/eclairage-led-industriel/eclairage-public-residentiel-streetlight/streetlight-2018/ | https://www.integratech.be/en/led-industrial-lighting/street-lighting/streetlight-2018/ | https://www.integratech.be/downloads/datasheets/LDAS2-nl.pdf | https://www.integratech.be/downloads/datasheets/LDAS2-fr.pdf | https://www.integratech.be/downloads/datasheets/LDAS2-eng.pdf |  | https://www.integratech.be/downloads/pics/LDAS2.jpg | https://www.integratech.be/downloads/pics/maatschetsen\LDAS2-afmetingen1.jpg | W:\integra-tarief\ACCESS\pics\maatschetsen\LDAS2-afmetingen2.jpg | [5 empty] | FALSE | TRUE | FALSE | 5 |  | FALSE |  | grey RAL9022 |  |  |  |  | FALSE |  |  |  | 1
Straatverlichting | On order | A | STREETADAP | Streetlight adaptors | LDAS2-B | Streetlight adapter S105/R2x60mm zwart RAL9005 | Streetlight adapt. S105/R2x60mm noir RAL9005 | Streetlight adapter S105/R2x60mm black RAL9005 | st | 165.02 |  |  | 5420076255367 | 9405 99 00 90 | EC002557 | No | 90 |  |  |  |  | 1.5 | 315 | 60 | 175 | [5 empty] | 1 | 0 | IP66 | [5 empty] | Streetlight adapter vierkant 105x105mm naar 2x 60mm rond. Geschikt voor Streetlight serie LDM en LD2018. Zwart RAL9005. | Adaptateur Streetlight carré 105x105mm à 2x 60mm ronde. Pour séries Streetlight LDM, LD2018 en LDU. Noir RAL9005 | Streetlight adapter square 105x105mm to 2x 60mm round. Suitable for Streetlight series LDM and LD2018. Noir RAL9005. | https://integratech.be/nl/producten/straatverlichting/integra-street | https://www.integratech.be/fr/eclairage-led-industriel/eclairage-public-residentiel-streetlight/streetlight-2018/ | https://www.integratech.be/en/led-industrial-lighting/street-lighting/streetlight-2018/ | https://www.integratech.be/downloads/datasheets/LDAS2-B-nl.pdf | https://www.integratech.be/downloads/datasheets/LDAS2-B-fr.pdf | https://www.integratech.be/downloads/datasheets/LDAS2-B-eng.pdf |  | https://www.integratech.be/downloads/pics/LDAS2-B.jpg | https://www.integratech.be/downloads/pics/maatschetsen\LDAS2-afmetingen1.jpg | W:\integra-tarief\ACCESS\pics\maatschetsen\LDAS2-afmetingen2.jpg | [5 empty] | FALSE | TRUE | FALSE | 5 |  | FALSE |  | black RAL9005 |  |  |  |  | FALSE |  |  |  | 1
Straatverlichting | On order | A | STREETADAP | Streetlight adaptors | LDAS4 | Streetlight adapter S105/4x60mm dlichtgr RAL9022 | Streetlight adapt. S105/4x60mm dark grey RAL9022 | Streetlight adapter S105/4x60mm dark grey RAL9022 | st | 212.55 |  |  | 5420076233044 | 9405 99 00 90 | EC002557 | No | 90 |  |  |  |  | 2 | 325 | 325 | 175 | [5 empty] | 1 | 0 | IP66 | [5 empty] | Streetlight adapter vierkant 105x105mm naar 4x 60mm rond. Geschikt voor Streetlight serie LDM en LD2018. Donkergrijs RAL9022. Dark grey RAL9022. | Adaptateur Streetlight carré 105x105mm à 4x 60mm ronde. Pour séries Streetlight LDM, LD2018 en LDU. Gris foncé RAL9022. | Streetlight adapter square 105x105mm to 4x 60mm round. Suitable for Streetlight series LDM and LD2018. Dark grey RAL9022. | https://integratech.be/nl/producten/straatverlichting/integra-street | https://www.integratech.be/fr/eclairage-led-industriel/eclairage-public-residentiel-streetlight/streetlight-2018/ | https://www.integratech.be/en/led-industrial-lighting/street-lighting/streetlight-2018/ | https://www.integratech.be/downloads/datasheets/LDAS4-nl.pdf | https://www.integratech.be/downloads/datasheets/LDAS4-fr.pdf | https://www.integratech.be/downloads/datasheets/LDAS4-eng.pdf |  | https://www.integratech.be/downloads/pics/LDAS4.jpg | https://www.integratech.be/downloads/pics/maatschetsen\LDAS4-afmetingen1.jpg | W:\integra-tarief\ACCESS\pics\maatschetsen\LDAS4-afmetingen2.jpg | [5 empty] | FALSE | TRUE | FALSE | 5 |  | FALSE |  | grey RAL9022 |  |  |  |  | FALSE |  |  |  | 1
Straatverlichting | On order | A | STREETADAP | Streetlight adaptors | LDAS4-B | Streetlight adapter S105/4x60mm zwart RAL9005 | Streetlight adapt. S105/4x60mm noir RAL9005 | Streetlight adapter S105/4x60mm black RAL9005 | st | 212.55 |  |  | 5420076255374 | 9405 99 00 90 | EC002557 | No | 90 |  |  |  |  | 2 | 325 | 325 | 175 | [5 empty] | 1 | 0 | IP66 | [5 empty] | Streetlight adapter vierkant 105x105mm naar 4x 60mm rond. Geschikt voor Streetlight serie LDM en LD2018. Zwart RAL9005. | Adaptateur Streetlight carré 105x105mm à 4x 60mm ronde. Pour séries Streetlight LDM, LD2018 en LDU. Noir RAL9005 | Streetlight adapter square 105x105mm to 4x 60mm round. Suitable for Streetlight series LDM and LD2018. Noir RAL9005. | https://integratech.be/nl/producten/straatverlichting/integra-street | https://www.integratech.be/fr/eclairage-led-industriel/eclairage-public-residentiel-streetlight/streetlight-2018/ | https://www.integratech.be/en/led-industrial-lighting/street-lighting/streetlight-2018/ | https://www.integratech.be/downloads/datasheets/LDAS4-B-nl.pdf | https://www.integratech.be/downloads/datasheets/LDAS4-B-fr.pdf | https://www.integratech.be/downloads/datasheets/LDAS4-B-eng.pdf |  | https://www.integratech.be/downloads/pics/LDAS4-B.jpg | https://www.integratech.be/downloads/pics/maatschetsen\LDAS4-afmetingen1.jpg | W:\integra-tarief\ACCESS\pics\maatschetsen\LDAS4-afmetingen2.jpg | [5 empty] | FALSE | TRUE | FALSE | 5 |  | FALSE |  | black RAL9005 |  |  |  |  | FALSE |  |  |  | 1
Straatverlichting | On order | A | STREETADAP | Streetlight adaptors | LDAS-B | Streetlight adapter S105/R60mm zwart RAL9005 | Streetlight adapt. S105/R60mm noir RAL9005 | Streetlight adapter S105/R60mm black RAL9005 | st | 132.37 |  |  | 5420076255350 | 9405 99 00 90 | EC002557 | No | 90 |  |  |  |  | 1 | 105 | 105 | 220 | [5 empty] | 1 | 0 | IP66 | [5 empty] | Streetlight adapter vierkant 105x105mm naar 60mm rond. Geschikt voor LDM, LD2018 en LDU. Zwart RAL9005. | Adaptateur Streetlight carré 105x105mm à 60mm ronde. Pour séries Streetlight LDM, LD2018 en LDU. Noir RAL9005 | Streetlight adapter square 105x105mm to 60mm round. Suitable for Streetlight series LDM, LD2018 and LDU. Noir RAL9005. | https://integratech.be/nl/producten/straatverlichting/integra-street | https://www.integratech.be/fr/eclairage-led-industriel/eclairage-public-residentiel-streetlight/streetlight-2018/ | https://www.integratech.be/en/led-industrial-lighting/street-lighting/streetlight-2018/ | https://www.integratech.be/downloads/datasheets/LDAS-B-nl.pdf | https://www.integratech.be/downloads/datasheets/LDAS-B-fr.pdf | https://www.integratech.be/downloads/datasheets/LDAS-B-eng.pdf |  | https://www.integratech.be/downloads/pics/LDAS-B.jpg | https://www.integratech.be/downloads/pics/maatschetsen\LDAS-afmetingen1.jpg | W:\integra-tarief\ACCESS\pics\maatschetsen\LDAS-afmetingen2.jpg | [5 empty] | FALSE | TRUE | FALSE | 5 |  | FALSE |  | black RAL9005 |  |  |  |  | FALSE |  |  |  | 1
Straatverlichting | On order | A | STREETADAP | Streetlight adaptors | LDAT | Streetlight muurbeugel T 60mm grijs RAL9022 | Streetlight support mural T 60mm gris RAL9022 | Streetlight wall bracket T 60mm grey RAL9022 | st | 40.1 |  |  | 5420076233006 | 9405 99 00 90 | EC002557 | No | 90 |  |  |  |  | 0.8 | 102 | 102 | 100 | [5 empty] | 1 | 0 | IP66 | [5 empty] | Streetlight muurbeugel 60mm type T geschikt voor Streetlight serie LDM en LD2018. Donkergrijs RAL9022. | Support mural 60mm type T pour Streetlight séries LDM et LD2018. Gris foncé RAL9022. | Streetlight wall bracket 60mm type T suitable for Streetlight series LDM and LD2018. Dark grey RAL9022. | https://integratech.be/nl/producten/straatverlichting/integra-street | https://www.integratech.be/fr/eclairage-led-industriel/eclairage-public-residentiel-streetlight/streetlight-2018/ | https://www.integratech.be/en/led-industrial-lighting/street-lighting/streetlight-2018/ | https://www.integratech.be/downloads/datasheets/LDAT-nl.pdf | https://www.integratech.be/downloads/datasheets/LDAT-fr.pdf | https://www.integratech.be/downloads/datasheets/LDAT-eng.pdf |  | https://www.integratech.be/downloads/pics/LDAT.jpg | https://www.integratech.be/downloads/pics/maatschetsen\LDAT-afmetingen1.jpg | W:\integra-tarief\ACCESS\pics\maatschetsen\LDAT-afmetingen2.jpg | [5 empty] | FALSE | TRUE | FALSE | 2 |  | FALSE |  | light grey RAL7042 |  |  |  |  | FALSE |  |  |  | 1
Straatverlichting | On order | A | STREETADAP | Streetlight adaptors | LDAT-B | Streetlight muurbeugel T 60mm zwart | Streetlight support mural T 60mm noir | Streetlight wall bracket T 60mm black | st | 40.1 |  |  | 5420076239978 | 9405 99 00 90 | EC002557 | No | 90 |  |  |  |  | 0.8 | 102 | 102 | 100 | [5 empty] | 1 | 0 | IP66 | [5 empty] | Streetlight muurbeugel 60mm type T geschikt voor Streetlight serie LDM en LD2018. Zwart RAL9005. | Support mural 60mm type T pour Streetlight séries LDM et LD2018. Noir RAL9005 | Streetlight wall bracket 60mm type T suitable for Streetlight series LDM and LD2018. Noir RAL9005. | https://integratech.be/nl/producten/straatverlichting/integra-street | https://www.integratech.be/fr/eclairage-led-industriel/eclairage-public-residentiel-streetlight/streetlight-2018/ | https://www.integratech.be/en/led-industrial-lighting/street-lighting/streetlight-2018/ | https://www.integratech.be/downloads/datasheets/LDAT-B-nl.pdf | https://www.integratech.be/downloads/datasheets/LDAT-B-fr.pdf | https://www.integratech.be/downloads/datasheets/LDAT-B-eng.pdf |  | https://www.integratech.be/downloads/pics/LDAT-B.jpg | https://www.integratech.be/downloads/pics/maatschetsen\LDAT-afmetingen1.jpg | W:\integra-tarief\ACCESS\pics\maatschetsen\LDAT-afmetingen2.jpg | [5 empty] | FALSE | TRUE | FALSE | 2 |  | FALSE |  | black RAL9005 |  |  |  |  | FALSE |  |  |  | 1
Straatverlichting | On order | A | STREET | Urban | LDU120B4-1 | Led streetlight Urban 120W zwart 4000K type 1 | Led streetlight Urban 120W noir 4000K type 1 | Led streetlight Urban 120W black 4000K type 1 | st | 678.17 | 13500 | 112,5 | 5420076234256 | 9405 42 10 00 | EC000062 | No | 90 | 0.0661 | 4.56 |  |  | 10.9 | 480 | 480 | 521 |  |  | 495 | 495 | 170 | 1 | 0 | IP66 | 0,95 | 75 | 120 | 4000 | 50x160 | Streetlight Urban serie 120W 4000K met 50x160° lens. Verlichten van openbare wegen en parkeerterreinen. Geanodiseerde zwarte alu behuizing IP66, slagvastheid IK10. Verstelbare paalaansluiting 60mm hor/vert bevestiging. Uitrust met Lumileds 3030 2D met toestel efficiëntie tot 135lm/W en ingebouwde overspanningsbeveiliging 10kV. In optie leverbaar met daglichtsensor voor automatische in- en uitschakeling. Lens type 1 is van toepassing wanneer de montagehoogte ongeveer gelijk aan de breedte van de rijbaan. | Streetlight série Urban 120W 4000K avec lentille 65x155 °. Pour illuminer les routes publiques et les parkings. Boîtier en aluminium anodisé noir IP66, résistance aux chocs IK10. Raccord réglable hor/vert pour poteau de 60mm. Équipé de puce led Lumileds 3030 2D avec un rendement de l'appareil jusqu'à 135 lm/W et une protection intégrée contre les surtensions de 10 kV. Disponible en option avec capteur de lumière du jour pour l'allumage et l'extinction automatique. Lentille de type 1 est applicable quand la hauteur de montage est approximativement égale à la largeur de la chaussée. | Streetlight Urban series 120W 4000K with 65x155 ° lens. Illuminating public roads and parking lots. Anodized black aluminum housing IP66, impact resistance IK10. Adjustable connection hor/vert for 60mm poles. Equiped with Lumileds 3030 2D with device efficiency up to 135lm/W and built-in overvoltage protection 10kV. Optionally available with daylight sensor for automatic switching on and off. Lens type 1 is generally applicable to where the mounting height is approximately equal to the roadway width. | https://integratech.be/nl/producten/straatverlichting/urban | https://www.integratech.be/fr/eclairage-led-industriel/eclairage-public-residentiel-streetlight/streetlight-urban/ | https://www.integratech.be/en/led-industrial-lighting/street-lighting/streetlight-urban/ | https://www.integratech.be/downloads/datasheets/LDU120B4-1-nl.pdf | https://www.integratech.be/downloads/datasheets/LDU120B4-1-fr.pdf | https://www.integratech.be/downloads/datasheets/LDU120B4-1-eng.pdf | https://integratech.be/downloads/photometric-data/streetlighturban.zip | https://www.integratech.be/downloads/pics/LDU120B4-1.jpg | https://www.integratech.be/downloads/pics/maatschetsen/Urban-Street.jpg | W:\integra-tarief\ACCESS\pics\maatschetsen\urban-streetlight-afmetingen2.jpg | 10 | smd3030 | Lumileds | -40~+50 | 200-240 | TRUE | TRUE | FALSE | 7 | inclusief driver (intern) | FALSE | 43 77 96 100 100 | black RAL9005 | 3 | no | 75.000 | L80B10 | FALSE |  |  |  | 1
Straatverlichting | On order | A | STREET | Urban | LDU120B4-2 | Led streetlight Urban 120W zwart 4000K type 2 | Led streetlight Urban 120W noir 4000K type 2 | Led streetlight Urban 120W black 4000K type 2 | st | 678.17 | 13500 | 112,5 | 5420076234263 | 9405 42 10 00 | EC000062 | No | 90 | 0.0661 | 4.56 |  |  | 10.9 | 480 | 480 | 521 |  |  | 495 | 495 | 170 | 1 | 0 | IP66 | 0,95 | 75 | 120 | 4000 | 65x155 | Streetlight Urban serie 120W 4000K met 65x155° lens. Verlichten van openbare wegen en parkeerterreinen. Geanodiseerde zwarte alu behuizing IP66, slagvastheid IK10. Verstelbare paalaansluiting 60mm hor/vert bevestiging. Uitrust met Lumileds 3030 2D met toestel efficiëntie tot 135lm/W en ingebouwde overspanningsbeveiliging 10kV. In optie leverbaar met daglichtsensor voor automatische in- en uitschakeling. Lens type 2 wordt gebruikt voor brede looppaden, opritten en toegangswegen, evenals andere smalle lichtwegen. Van toepassing wanneer de breedte van de rijbaan niet meer dan factor 1,75 is van de montagehoogte. | Streetlight série Urban 120W 4000K avec lentille 65x155 °. Pour illuminer les routes publiques et les parkings. Boîtier en aluminium anodisé noir IP66, résistance aux chocs IK10. Raccord réglable hor/vert pour poteau de 60mm. Équipé de puce led Lumileds 3030 2D avec un rendement de l'appareil jusqu'à 135 lm/W et une protection intégrée contre les surtensions de 10 kV. Disponible en option avec capteur de lumière du jour pour l'allumage et l'extinction automatique. Lentille de type 1 est applicable quand la hauteur de montage est approximativement égale à la largeur de la chaussée. | Streetlight Urban series 120W 4000K with 65x155 ° lens. Illuminating public roads and parking lots. Anodized black aluminum housing IP66, impact resistance IK10. Adjustable connection hor/vert for 60mm poles. Equiped with Lumileds 3030 2D with device efficiency up to 135lm/W and built-in overvoltage protection 10kV. Optionally available with daylight sensor for automatic switching on and off. Lens type 1 is generally applicable to where the mounting height is approximately equal to the roadway width. | https://integratech.be/nl/producten/straatverlichting/urban | https://www.integratech.be/fr/eclairage-led-industriel/eclairage-public-residentiel-streetlight/streetlight-urban/ | https://www.integratech.be/en/led-industrial-lighting/street-lighting/streetlight-urban/ | https://www.integratech.be/downloads/datasheets/LDU120B4-2-nl.pdf | https://www.integratech.be/downloads/datasheets/LDU120B4-2-fr.pdf | https://www.integratech.be/downloads/datasheets/LDU120B4-2-eng.pdf | https://integratech.be/downloads/photometric-data/streetlighturban.zip | https://www.integratech.be/downloads/pics/LDU120B4-2.jpg | https://www.integratech.be/downloads/pics/maatschetsen/Urban-Street.jpg | W:\integra-tarief\ACCESS\pics\maatschetsen\urban-streetlight-afmetingen2.jpg | 10 | smd3030 | Lumileds | -40~+50 | 200-240 | TRUE | TRUE | FALSE | 7 | inclusief driver (intern) | FALSE | 41 76 96 100 100 | black RAL9005 | 3 | no | 75.000 | L80B10 | FALSE |  |  |  | 1
Straatverlichting | On order | A | STREET | Urban | LDU120B4-3 | Led streetlight Urban 120W zwart 4000K type 3 | Led streetlight Urban 120W noir 4000K type 3 | Led streetlight Urban 120W black 4000K type 3 | st | 678.17 | 13500 | 112,5 | 5420076234270 | 9405 42 10 00 | EC000062 | No | 90 | 0.0661 | 4.56 |  |  | 10.9 | 480 | 480 | 521 |  |  | 495 | 495 | 170 | 1 | 0 | IP66 | 0,95 | 75 | 120 | 4000 | 80x160 | Streetlight Urban serie 120W 4000K met 80x160° lens. Verlichten van openbare wegen en parkeerterreinen. Geanodiseerde zwarte alu behuizing IP66, slagvastheid IK10. Verstelbare paalaansluiting 60mm hor/vert bevestiging. Uitrust met Lumileds 3030 2D met toestel efficiëntie tot 135lm/W en ingebouwde overspanningsbeveiliging 10kV. In optie leverbaar met daglichtsensor voor automatische in- en uitschakeling. Lens type 3 wordt gebruikt voor rijbaanverlichting, algemene parkeerplaatsen en andere gebieden waar een groter gebied van licht vereist is. Van toepassing wanneer de breedte van de rijbaan of het gebied niet groter is dan factor 2,75 van de montagehoogte. | Streetlight série Urban 120W 4000K avec lentille 80x160 °. Pour illuminer les routes publiques et les parkings. Boîtier en aluminium anodisé noir IP66, résistance aux chocs IK10. Raccord réglable hor/vert pour poteau de 60mm. Équipé de puce led Lumileds 3030 2D avec un rendement de l'appareil jusqu'à 135 lm/W et une protection intégrée contre les surtensions de 10 kV. Disponible en option avec capteur de lumière du jour pour l'allumage et l'extinction automatique. Lentille de type 3 est utilisé pour l'éclairage de la chaussée, les places de stationnement générales et d'autres zones où une plus grande surface de lumière est requise. Applicable quand la largeur de la chaussée n'est pas plus au facteur 2.75 de la hauteur de montage. | Streetlight Urban series 120W 4000K with 80x160 ° lens. Illuminating public roads and parking lots. Anodized black aluminum housing IP66, impact resistance IK10. Adjustable connection hor/vert for 60mm poles. Equiped with Lumileds 3030 2D with device efficiency up to 135lm/W and built-in overvoltage protection 10kV. Optionally available with daylight sensor for automatic switching on and off. Lens type 3 is used for roadway lighting, general parking places and other areas where a larger area of light is required. Applicable when the width of the driveway or area is not more than factor 2.75 of the mounting height. | https://integratech.be/nl/producten/straatverlichting/urban | https://www.integratech.be/fr/eclairage-led-industriel/eclairage-public-residentiel-streetlight/streetlight-urban/ | https://www.integratech.be/en/led-industrial-lighting/street-lighting/streetlight-urban/ | https://www.integratech.be/downloads/datasheets/LDU120B4-3-nl.pdf | https://www.integratech.be/downloads/datasheets/LDU120B4-3-fr.pdf | https://www.integratech.be/downloads/datasheets/LDU120B4-3-eng.pdf | https://integratech.be/downloads/photometric-data/streetlighturban.zip | https://www.integratech.be/downloads/pics/LDU120B4-3.jpg | https://www.integratech.be/downloads/pics/maatschetsen/Urban-Street.jpg | W:\integra-tarief\ACCESS\pics\maatschetsen\urban-streetlight-afmetingen2.jpg | 10 | smd3030 | Lumileds | -40~+50 | 200-240 | TRUE | TRUE | FALSE | 7 | inclusief driver (intern) | FALSE | 36 72 96 100 100 | black RAL9005 | 3 | no | 75.000 | L80B10 | FALSE |  |  |  | 1
Straatverlichting | On order | A | STREET | Urban | LDU120B5-1 | Led streetlight Urban 120W zwart 5000K type 1 | Led streetlight Urban 120W noir 5000K type 1 | Led streetlight Urban 120W black 5000K type 1 | st | 678.17 | 13500 | 112,5 | 5420076234287 | 9405 42 10 00 | EC000062 | No | 90 | 0.0661 | 4.56 |  |  | 10.9 | 480 | 480 | 521 |  |  | 495 | 495 | 170 | 1 | 0 | IP66 | 0,95 | 75 | 120 | 5000 | 50x160 | Streetlight Urban serie 120W 5000K met 50x160° lens. Verlichten van openbare wegen en parkeerterreinen. Geanodiseerde zwarte alu behuizing IP66, slagvastheid IK10. Verstelbare paalaansluiting 60mm hor/vert bevestiging. Uitrust met Lumileds 3030 2D met toestel efficiëntie tot 135lm/W en ingebouwde overspanningsbeveiliging 10kV. In optie leverbaar met daglichtsensor voor automatische in- en uitschakeling. Lens type 1 is van toepassing wanneer de montagehoogte ongeveer gelijk aan de breedte van de rijbaan. | Streetlight série Urban 120W 5000K avec lentille 65x155 °. Pour illuminer les routes publiques et les parkings. Boîtier en aluminium anodisé noir IP66, résistance aux chocs IK10. Raccord réglable hor/vert pour poteau de 60mm. Équipé de puce led Lumileds 3030 2D avec un rendement de l'appareil jusqu'à 135 lm/W et une protection intégrée contre les surtensions de 10 kV. Disponible en option avec capteur de lumière du jour pour l'allumage et l'extinction automatique. Lentille de type 1 est applicable quand la hauteur de montage est approximativement égale à la largeur de la chaussée. | Streetlight Urban series 120W 5000K with 65x155 ° lens. Illuminating public roads and parking lots. Anodized black aluminum housing IP66, impact resistance IK10. Adjustable connection hor/vert for 60mm poles. Equiped with Lumileds 3030 2D with device efficiency up to 135lm/W and built-in overvoltage protection 10kV. Optionally available with daylight sensor for automatic switching on and off. Lens type 1 is generally applicable to where the mounting height is approximately equal to the roadway width. | https://integratech.be/nl/producten/straatverlichting/urban | https://www.integratech.be/fr/eclairage-led-industriel/eclairage-public-residentiel-streetlight/streetlight-urban/ | https://www.integratech.be/en/led-industrial-lighting/street-lighting/streetlight-urban/ | https://www.integratech.be/downloads/datasheets/LDU120B5-1-nl.pdf | https://www.integratech.be/downloads/datasheets/LDU120B5-1-fr.pdf | https://www.integratech.be/downloads/datasheets/LDU120B5-1-eng.pdf | https://integratech.be/downloads/photometric-data/streetlighturban.zip | https://www.integratech.be/downloads/pics/LDU120B5-1.jpg | https://www.integratech.be/downloads/pics/maatschetsen/Urban-Street.jpg | W:\integra-tarief\ACCESS\pics\maatschetsen\urban-streetlight-afmetingen2.jpg | 10 | smd3030 | Lumileds | -40~+50 | 200-240 | TRUE | TRUE | FALSE | 7 | inclusief driver (intern) | FALSE | 43 77 96 100 100 | black RAL9005 | 3 | no | 75.000 | L80B10 | FALSE |  |  |  | 1
Straatverlichting | On order | A | STREET | Urban | LDU120B5-2 | Led streetlight Urban 120W zwart 5000K type 2 | Led streetlight Urban 120W noir 5000K type 2 | Led streetlight Urban 120W black 5000K type 2 | st | 678.17 | 13500 | 112,5 | 5420076234294 | 9405 42 10 00 | EC000062 | No | 90 | 0.0661 | 4.56 |  |  | 10.9 | 480 | 480 | 521 |  |  | 495 | 495 | 170 | 1 | 0 | IP66 | 0,95 | 75 | 120 | 5000 | 65x155 | Streetlight Urban serie 120W 5000K met 65x155° lens. Verlichten van openbare wegen en parkeerterreinen. Geanodiseerde zwarte alu behuizing IP66, slagvastheid IK10. Verstelbare paalaansluiting 60mm hor/vert bevestiging. Uitrust met Lumileds 3030 2D met toestel efficiëntie tot 135lm/W en ingebouwde overspanningsbeveiliging 10kV. In optie leverbaar met daglichtsensor voor automatische in- en uitschakeling. Lens type 2 wordt gebruikt voor brede looppaden, opritten en toegangswegen, evenals andere smalle lichtwegen. Van toepassing wanneer de breedte van de rijbaan niet meer dan factor 1,75 is van de montagehoogte. | Streetlight série Urban 120W 5000K avec lentille 65x155 °. Pour illuminer les routes publiques et les parkings. Boîtier en aluminium anodisé noir IP66, résistance aux chocs IK10. Raccord réglable hor/vert pour poteau de 60mm. Équipé de puce led Lumileds 3030 2D avec un rendement de l'appareil jusqu'à 135 lm/W et une protection intégrée contre les surtensions de 10 kV. Disponible en option avec capteur de lumière du jour pour l'allumage et l'extinction automatique. Lentille de type 1 est applicable quand la hauteur de montage est approximativement égale à la largeur de la chaussée. | Streetlight Urban series 120W 5000K with 65x155 ° lens. Illuminating public roads and parking lots. Anodized black aluminum housing IP66, impact resistance IK10. Adjustable connection hor/vert for 60mm poles. Equiped with Lumileds 3030 2D with device efficiency up to 135lm/W and built-in overvoltage protection 10kV. Optionally available with daylight sensor for automatic switching on and off. Lens type 1 is generally applicable to where the mounting height is approximately equal to the roadway width. | https://integratech.be/nl/producten/straatverlichting/urban | https://www.integratech.be/fr/eclairage-led-industriel/eclairage-public-residentiel-streetlight/streetlight-urban/ | https://www.integratech.be/en/led-industrial-lighting/street-lighting/streetlight-urban/ | https://www.integratech.be/downloads/datasheets/LDU120B5-2-nl.pdf | https://www.integratech.be/downloads/datasheets/LDU120B5-2-fr.pdf | https://www.integratech.be/downloads/datasheets/LDU120B5-2-eng.pdf | https://integratech.be/downloads/photometric-data/streetlighturban.zip | https://www.integratech.be/downloads/pics/LDU120B5-2.jpg | https://www.integratech.be/downloads/pics/maatschetsen/Urban-Street.jpg | W:\integra-tarief\ACCESS\pics\maatschetsen\urban-streetlight-afmetingen2.jpg | 10 | smd3030 | Lumileds | -40~+50 | 200-240 | TRUE | TRUE | FALSE | 7 | inclusief driver (intern) | FALSE | 41 76 96 100 100 | black RAL9005 | 3 | no | 75.000 | L80B10 | FALSE |  |  |  | 1
Straatverlichting | On order | A | STREET | Urban | LDU120B5-3 | Led streetlight Urban 120W zwart 5000K type 3 | Led streetlight Urban 120W noir 5000K type 3 | Led streetlight Urban 120W black 5000K type 3 | st | 678.17 | 13500 | 112,5 | 5420076234300 | 9405 42 10 00 | EC000062 | No | 90 | 0.0661 | 4.56 |  |  | 10.9 | 480 | 480 | 521 |  |  | 495 | 495 | 170 | 1 | 0 | IP66 | 0,95 | 75 | 120 | 5000 | 80x160 | Streetlight Urban serie 120W 5000K met 80x160° lens. Verlichten van openbare wegen en parkeerterreinen. Geanodiseerde zwarte alu behuizing IP66, slagvastheid IK10. Verstelbare paalaansluiting 60mm hor/vert bevestiging. Uitrust met Lumileds 3030 2D met toestel efficiëntie tot 135lm/W en ingebouwde overspanningsbeveiliging 10kV. In optie leverbaar met daglichtsensor voor automatische in- en uitschakeling. Lens type 1 is van toepassing wanneer de montagehoogte ongeveer gelijk aan de breedte van de rijbaan. Lens type 3 wordt gebruikt voor rijbaanverlichting, algemene parkeerplaatsen en andere gebieden waar een groter gebied van licht vereist is. Van toepassing wanneer de breedte van de rijbaan of het gebied niet groter is dan factor 2,75 van de montagehoogte. | Streetlight série Urban 120W 5000K avec lentille 80x160 °. Pour illuminer les routes publiques et les parkings. Boîtier en aluminium anodisé noir IP66, résistance aux chocs IK10. Raccord réglable hor/vert pour poteau de 60mm. Équipé de puce led Lumileds 3030 2D avec un rendement de l'appareil jusqu'à 135 lm/W et une protection intégrée contre les surtensions de 10 kV. Disponible en option avec capteur de lumière du jour pour l'allumage et l'extinction automatique. Lentille de type 3 est utilisé pour l'éclairage de la chaussée, les places de stationnement générales et d'autres zones où une plus grande surface de lumière est requise. Applicable quand la largeur de la chaussée n'est pas plus au facteur 2.75 de la hauteur de montage. | Streetlight Urban series 120W 5000K with 80x160 ° lens. Illuminating public roads and parking lots. Anodized black aluminum housing IP66, impact resistance IK10. Adjustable connection hor/vert for 60mm poles. Equiped with Lumileds 3030 2D with device efficiency up to 135lm/W and built-in overvoltage protection 10kV. Optionally available with daylight sensor for automatic switching on and off. Lens type 3 is used for roadway lighting, general parking places and other areas where a larger area of light is required. Applicable when the width of the driveway or area is not more than factor 2.75 of the mounting height. | https://integratech.be/nl/producten/straatverlichting/urban | https://www.integratech.be/fr/eclairage-led-industriel/eclairage-public-residentiel-streetlight/streetlight-urban/ | https://www.integratech.be/en/led-industrial-lighting/street-lighting/streetlight-urban/ | https://www.integratech.be/downloads/datasheets/LDU120B5-3-nl.pdf | https://www.integratech.be/downloads/datasheets/LDU120B5-3-fr.pdf | https://www.integratech.be/downloads/datasheets/LDU120B5-3-eng.pdf | https://integratech.be/downloads/photometric-data/streetlighturban.zip | https://www.integratech.be/downloads/pics/LDU120B5-3.jpg | https://www.integratech.be/downloads/pics/maatschetsen/Urban-Street.jpg | W:\integra-tarief\ACCESS\pics\maatschetsen\urban-streetlight-afmetingen2.jpg | 10 | smd3030 | Lumileds | -40~+50 | 200-240 | TRUE | TRUE | FALSE | 7 | inclusief driver (intern) | FALSE | 36 72 96 100 100 | black RAL9005 | 3 | no | 75.000 | L80B10 | FALSE |  |  |  | 1
Straatverlichting | On order | A | STREET | Urban | LDU120S3-3 | Led streetlight Urban 120W dark grey 3000K type 3 | Led streetlight Urban 120W dark grey 3000K type 3 | Led streetlight Urban 120W dark grey 3000K type 3 | st | 678.17 | 13500 | 112,5 | 5420076272814 | 9405 42 10 00 | EC000062 | No | 90 | 0.0661 | 4.56 |  |  | 10.9 | 480 | 480 | 521 |  |  | 495 | 495 | 170 | 1 | 0 | IP66 | 0,95 | 75 | 120 | 3000 | 80x160 | Streetlight Urban serie 120W 4000K met 80x160° lens. Verlichten van openbare wegen en parkeerterreinen. Geanodiseerde alu behuizing IP66, slagvastheid IK10. Verstelbare paalaansluiting 60mm hor/vert bevestiging. Uitrust met Lumileds 3030 2D met toestel efficiëntie tot 135lm/W en ingebouwde overspanningsbeveiliging 10kV. In optie leverbaar met daglichtsensor voor automatische in- en uitschakeling. Lens type 1 is van toepassing wanneer de montagehoogte ongeveer gelijk aan de breedte van de rijbaan. Lens type 3 wordt gebruikt voor rijbaanverlichting, algemene parkeerplaatsen en andere gebieden waar een groter gebied van licht vereist is. Van toepassing wanneer de breedte van de rijbaan of het gebied niet groter is dan factor 2,75 van de montagehoogte. | Streetlight série Urban 120W 4000K avec lentille 80x160 °. Pour illuminer les routes publiques et les parkings. Boîtier en aluminium anodisé IP66, résistance aux chocs IK10. Raccord réglable hor/vert pour poteau de 60mm. Équipé de puce led Lumileds 3030 2D avec un rendement de l'appareil jusqu'à 135 lm/W et une protection intégrée contre les surtensions de 10 kV. Disponible en option avec capteur de lumière du jour pour l'allumage et l'extinction automatique. Lentille de type 3 est utilisé pour l'éclairage de la chaussée, les places de stationnement générales et d'autres zones où une plus grande surface de lumière est requise. Applicable quand la largeur de la chaussée n'est pas plus au facteur 2.75 de la hauteur de montage. | Streetlight Urban series 120W 4000K with 80x160 ° lens. Illuminating public roads and parking lots. Anodized aluminum housing IP66, impact resistance IK10. Adjustable connection hor/vert for 60mm poles. Equiped with Lumileds 3030 2D with device efficiency up to 135lm/W and built-in overvoltage protection 10kV. Optionally available with daylight sensor for automatic switching on and off. Lens type 3 is used for roadway lighting, general parking places and other areas where a larger area of light is required. Applicable when the width of the driveway or area is not more than factor 2.75 of the mounting height. | https://integratech.be/nl/producten/straatverlichting/urban | https://www.integratech.be/fr/eclairage-led-industriel/eclairage-public-residentiel-streetlight/streetlight-urban/ | https://www.integratech.be/eng/led-industrial-lighting/street-lighting/streetlight-urban/ | https://www.integratech.be/downloads/datasheets/LDU120S4-3-nl.pdf | https://www.integratech.be/downloads/datasheets/LDU120S4-3-fr.pdf | https://www.integratech.be/downloads/datasheets/LDU120S4-3-eng.pdf | https://integratech.be/downloads/photometric-data/streetlighturban.zip | https://www.integratech.be/downloads/pics/LDU120S3-3.jpg | https://www.integratech.be/downloads/pics/maatschetsen/Urban-Street.jpg | R:\ACCESS\pics\maatschetsen\urban-streetlight-afmetingen2.jpg | 10 | [16 empty] | FALSE |  |  |  | 1
Straatverlichting | On order | A | STREET | Urban | LDU120S4-1 | Led streetlight Urban 120W dark grey 4000K type 1 | Led streetlight Urban 120W dark grey 4000K type 1 | Led streetlight Urban 120W dark grey 4000K type 1 | st | 678.17 | 13500 | 112,5 | 5420076234317 | 9405 42 10 00 | EC000062 | No | 90 | 0.0661 | 4.56 |  |  | 10.9 | 480 | 480 | 521 |  |  | 495 | 495 | 170 | 1 | 0 | IP66 | 0,95 | 75 | 120 | 4000 | 50x160 | Streetlight Urban serie 120W 4000K met 50x160° lens. Verlichten van openbare wegen en parkeerterreinen. Geanodiseerde alu behuizing IP66, slagvastheid IK10. Verstelbare paalaansluiting 60mm hor/vert bevestiging. Uitrust met Lumileds 3030 2D met toestel efficiëntie tot 135lm/W en ingebouwde overspanningsbeveiliging 10kV. In optie leverbaar met daglichtsensor voor automatische in- en uitschakeling. Lens type 1 is van toepassing wanneer de montagehoogte ongeveer gelijk aan de breedte van de rijbaan. | Streetlight série Urban 120W 4000K avec lentille 65x155 °. Pour illuminer les routes publiques et les parkings. Boîtier en aluminium anodisé IP66, résistance aux chocs IK10. Raccord réglable hor/vert pour poteau de 60mm. Équipé de puce led Lumileds 3030 2D avec un rendement de l'appareil jusqu'à 135 lm/W et une protection intégrée contre les surtensions de 10 kV. Disponible en option avec capteur de lumière du jour pour l'allumage et l'extinction automatique. Lentille de type 1 est applicable quand la hauteur de montage est approximativement égale à la largeur de la chaussée. | Streetlight Urban series 120W 4000K with 65x155 ° lens. Illuminating public roads and parking lots. Anodized aluminum housing IP66, impact resistance IK10. Adjustable connection hor/vert for 60mm poles. Equiped with Lumileds 3030 2D with device efficiency up to 135lm/W and built-in overvoltage protection 10kV. Optionally available with daylight sensor for automatic switching on and off. Lens type 1 is generally applicable to where the mounting height is approximately equal to the roadway width. | https://integratech.be/nl/producten/straatverlichting/urban | https://www.integratech.be/fr/eclairage-led-industriel/eclairage-public-residentiel-streetlight/streetlight-urban/ | https://www.integratech.be/en/led-industrial-lighting/street-lighting/streetlight-urban/ | https://www.integratech.be/downloads/datasheets/LDU120S4-1-nl.pdf | https://www.integratech.be/downloads/datasheets/LDU120S4-1-fr.pdf | https://www.integratech.be/downloads/datasheets/LDU120S4-1-eng.pdf | https://integratech.be/downloads/photometric-data/streetlighturban.zip | https://www.integratech.be/downloads/pics/LDU120S4-1.jpg | https://www.integratech.be/downloads/pics/maatschetsen/Urban-Street.jpg | W:\integra-tarief\ACCESS\pics\maatschetsen\urban-streetlight-afmetingen2.jpg | 10 | smd3030 | Lumileds | -40~+50 | 200-240 | TRUE | TRUE | FALSE | 7 | inclusief driver (intern) | FALSE | 43 77 96 100 100 | dark grey RAL7037~7039 | 3 | no | 75.000 | L80B10 | FALSE |  |  |  | 1
Straatverlichting | On order | A | STREET | Urban | LDU120S4-2 | Led streetlight Urban 120W dark grey 4000K type 2 | Led streetlight Urban 120W dark grey 4000K type 2 | Led streetlight Urban 120W dark grey 4000K type 2 | st | 678.17 | 13500 | 112,5 | 5420076234324 | 9405 42 10 00 | EC000062 | No | 90 | 0.0661 | 4.56 |  |  | 10.9 | 480 | 480 | 521 |  |  | 495 | 495 | 170 | 1 | 0 | IP66 | 0,95 | 75 | 120 | 4000 | 65x155 | Streetlight Urban serie 120W 4000K met 65x155° lens. Verlichten van openbare wegen en parkeerterreinen. Geanodiseerde alu behuizing IP66, slagvastheid IK10. Verstelbare paalaansluiting 60mm hor/vert bevestiging. Uitrust met Lumileds 3030 2D met toestel efficiëntie tot 135lm/W en ingebouwde overspanningsbeveiliging 10kV. In optie leverbaar met daglichtsensor voor automatische in- en uitschakeling. Lens type 2 wordt gebruikt voor brede looppaden, opritten en toegangswegen, evenals andere smalle lichtwegen. Van toepassing wanneer de breedte van de rijbaan niet meer dan factor 1,75 is van de montagehoogte. | Streetlight série Urban 120W 4000K avec lentille 65x155 °. Pour illuminer les routes publiques et les parkings. Boîtier en aluminium anodisé IP66, résistance aux chocs IK10. Raccord réglable hor/vert pour poteau de 60mm. Équipé de puce led Lumileds 3030 2D avec un rendement de l'appareil jusqu'à 135 lm/W et une protection intégrée contre les surtensions de 10 kV. Disponible en option avec capteur de lumière du jour pour l'allumage et l'extinction automatique. Lentille de type 1 est applicable quand la hauteur de montage est approximativement égale à la largeur de la chaussée. | Streetlight Urban series 120W 4000K with 65x155 ° lens. Illuminating public roads and parking lots. Anodized aluminum housing IP66, impact resistance IK10. Adjustable connection hor/vert for 60mm poles. Equiped with Lumileds 3030 2D with device efficiency up to 135lm/W and built-in overvoltage protection 10kV. Optionally available with daylight sensor for automatic switching on and off. Lens type 1 is generally applicable to where the mounting height is approximately equal to the roadway width. | https://integratech.be/nl/producten/straatverlichting/urban | https://www.integratech.be/fr/eclairage-led-industriel/eclairage-public-residentiel-streetlight/streetlight-urban/ | https://www.integratech.be/en/led-industrial-lighting/street-lighting/streetlight-urban/ | https://www.integratech.be/downloads/datasheets/LDU120S4-2-nl.pdf | https://www.integratech.be/downloads/datasheets/LDU120S4-2-fr.pdf | https://www.integratech.be/downloads/datasheets/LDU120S4-2-eng.pdf | https://integratech.be/downloads/photometric-data/streetlighturban.zip | https://www.integratech.be/downloads/pics/LDU120S4-2.jpg | https://www.integratech.be/downloads/pics/maatschetsen/Urban-Street.jpg | W:\integra-tarief\ACCESS\pics\maatschetsen\urban-streetlight-afmetingen2.jpg | 10 | smd3030 | Lumileds | -40~+50 | 200-240 | TRUE | TRUE | FALSE | 7 | inclusief driver (intern) | FALSE | 41 76 96 100 100 | dark grey RAL7037~7039 | 3 | no | 75.000 | L80B10 | FALSE |  |  |  | 1
Straatverlichting | On order | A | STREET | Urban | LDU120S4-3 | Led streetlight Urban 120W dark grey 4000K type 3 | Led streetlight Urban 120W dark grey 4000K type 3 | Led streetlight Urban 120W dark grey 4000K type 3 | st | 678.17 | 13500 | 112,5 | 5420076234331 | 9405 42 10 00 | EC000062 | No | 90 | 0.0661 | 4.56 |  |  | 10.9 | 480 | 480 | 521 |  |  | 495 | 495 | 170 | 1 | 0 | IP66 | 0,95 | 75 | 120 | 4000 | 80x160 | Streetlight Urban serie 120W 4000K met 80x160° lens. Verlichten van openbare wegen en parkeerterreinen. Geanodiseerde alu behuizing IP66, slagvastheid IK10. Verstelbare paalaansluiting 60mm hor/vert bevestiging. Uitrust met Lumileds 3030 2D met toestel efficiëntie tot 135lm/W en ingebouwde overspanningsbeveiliging 10kV. In optie leverbaar met daglichtsensor voor automatische in- en uitschakeling. Lens type 1 is van toepassing wanneer de montagehoogte ongeveer gelijk aan de breedte van de rijbaan. Lens type 3 wordt gebruikt voor rijbaanverlichting, algemene parkeerplaatsen en andere gebieden waar een groter gebied van licht vereist is. Van toepassing wanneer de breedte van de rijbaan of het gebied niet groter is dan factor 2,75 van de montagehoogte. | Streetlight série Urban 120W 4000K avec lentille 80x160 °. Pour illuminer les routes publiques et les parkings. Boîtier en aluminium anodisé IP66, résistance aux chocs IK10. Raccord réglable hor/vert pour poteau de 60mm. Équipé de puce led Lumileds 3030 2D avec un rendement de l'appareil jusqu'à 135 lm/W et une protection intégrée contre les surtensions de 10 kV. Disponible en option avec capteur de lumière du jour pour l'allumage et l'extinction automatique. Lentille de type 3 est utilisé pour l'éclairage de la chaussée, les places de stationnement générales et d'autres zones où une plus grande surface de lumière est requise. Applicable quand la largeur de la chaussée n'est pas plus au facteur 2.75 de la hauteur de montage. | Streetlight Urban series 120W 4000K with 80x160 ° lens. Illuminating public roads and parking lots. Anodized aluminum housing IP66, impact resistance IK10. Adjustable connection hor/vert for 60mm poles. Equiped with Lumileds 3030 2D with device efficiency up to 135lm/W and built-in overvoltage protection 10kV. Optionally available with daylight sensor for automatic switching on and off. Lens type 3 is used for roadway lighting, general parking places and other areas where a larger area of light is required. Applicable when the width of the driveway or area is not more than factor 2.75 of the mounting height. | https://integratech.be/nl/producten/straatverlichting/urban | https://www.integratech.be/fr/eclairage-led-industriel/eclairage-public-residentiel-streetlight/streetlight-urban/ | https://www.integratech.be/en/led-industrial-lighting/street-lighting/streetlight-urban/ | https://www.integratech.be/downloads/datasheets/LDU120S4-3-nl.pdf | https://www.integratech.be/downloads/datasheets/LDU120S4-3-fr.pdf | https://www.integratech.be/downloads/datasheets/LDU120S4-3-eng.pdf | https://integratech.be/downloads/photometric-data/streetlighturban.zip | https://www.integratech.be/downloads/pics/LDU120S4-3.jpg | https://www.integratech.be/downloads/pics/maatschetsen/Urban-Street.jpg | W:\integra-tarief\ACCESS\pics\maatschetsen\urban-streetlight-afmetingen2.jpg | 10 | smd3030 | Lumileds | -40~+50 | 200-240 | TRUE | TRUE | FALSE | 7 | inclusief driver (intern) | FALSE | 36 72 96 100 100 | dark grey RAL7037~7039 | 3 | no | 75.000 | L80B10 | FALSE |  |  |  | 1
Straatverlichting | On order | A | STREET | Urban | LDU120S5-1 | Led streetlight Urban 120W dark grey 5000K type 1 | Led streetlight Urban 120W dark grey 5000K type 1 | Led streetlight Urban 120W dark grey 5000K type 1 | st | 678.17 | 13500 | 112,5 | 5420076234348 | 9405 42 10 00 | EC000062 | No | 90 | 0.0661 | 4.56 |  |  | 10.9 | 480 | 480 | 521 |  |  | 495 | 495 | 170 | 1 | 0 | IP66 | 0,95 | 75 | 120 | 5000 | 50x160 | Streetlight Urban serie 120W 5000K met 50x160° lens. Verlichten van openbare wegen en parkeerterreinen. Geanodiseerde alu behuizing IP66, slagvastheid IK10. Verstelbare paalaansluiting 60mm hor/vert bevestiging. Uitrust met Lumileds 3030 2D met toestel efficiëntie tot 135lm/W en ingebouwde overspanningsbeveiliging 10kV. In optie leverbaar met daglichtsensor voor automatische in- en uitschakeling. Lens type 1 is van toepassing wanneer de montagehoogte ongeveer gelijk aan de breedte van de rijbaan. | Streetlight série Urban 120W 5000K avec lentille 65x155 °. Pour illuminer les routes publiques et les parkings. Boîtier en aluminium anodisé IP66, résistance aux chocs IK10. Raccord réglable hor/vert pour poteau de 60mm. Équipé de puce led Lumileds 3030 2D avec un rendement de l'appareil jusqu'à 135 lm/W et une protection intégrée contre les surtensions de 10 kV. Disponible en option avec capteur de lumière du jour pour l'allumage et l'extinction automatique. Lentille de type 1 est applicable quand la hauteur de montage est approximativement égale à la largeur de la chaussée. | Streetlight Urban series 120W 5000K with 65x155 ° lens. Illuminating public roads and parking lots. Anodized aluminum housing IP66, impact resistance IK10. Adjustable connection hor/vert for 60mm poles. Equiped with Lumileds 3030 2D with device efficiency up to 135lm/W and built-in overvoltage protection 10kV. Optionally available with daylight sensor for automatic switching on and off. Lens type 1 is generally applicable to where the mounting height is approximately equal to the roadway width. | https://integratech.be/nl/producten/straatverlichting/urban | https://www.integratech.be/fr/eclairage-led-industriel/eclairage-public-residentiel-streetlight/streetlight-urban/ | https://www.integratech.be/en/led-industrial-lighting/street-lighting/streetlight-urban/ | https://www.integratech.be/downloads/datasheets/LDU120S5-1-nl.pdf | https://www.integratech.be/downloads/datasheets/LDU120S5-1-fr.pdf | https://www.integratech.be/downloads/datasheets/LDU120S5-1-eng.pdf | https://integratech.be/downloads/photometric-data/streetlighturban.zip | https://www.integratech.be/downloads/pics/LDU120S5-1.jpg | https://www.integratech.be/downloads/pics/maatschetsen/Urban-Street.jpg | W:\integra-tarief\ACCESS\pics\maatschetsen\urban-streetlight-afmetingen2.jpg | 10 | smd3030 | Lumileds | -40~+50 | 200-240 | TRUE | TRUE | FALSE | 7 | inclusief driver (intern) | FALSE | 43 77 96 100 100 | dark grey RAL7037~7039 | 3 | no | 75.000 | L80B10 | FALSE |  |  |  | 1
Straatverlichting | On order | A | STREET | Urban | LDU120S5-2 | Led streetlight Urban 120W dark grey 5000K type 2 | Led streetlight Urban 120W dark grey 5000K type 2 | Led streetlight Urban 120W dark grey 5000K type 2 | st | 678.17 | 13500 | 112,5 | 5420076234355 | 9405 42 10 00 | EC000062 | No | 90 | 0.0661 | 4.56 |  |  | 10.9 | 480 | 480 | 521 |  |  | 495 | 495 | 170 | 1 | 0 | IP66 | 0,95 | 75 | 120 | 5000 | 65x155 | Streetlight Urban serie 120W 5000K met 65x155° lens. Verlichten van openbare wegen en parkeerterreinen. Geanodiseerde alu behuizing IP66, slagvastheid IK10. Verstelbare paalaansluiting 60mm hor/vert bevestiging. Uitrust met Lumileds 3030 2D met toestel efficiëntie tot 135lm/W en ingebouwde overspanningsbeveiliging 10kV. In optie leverbaar met daglichtsensor voor automatische in- en uitschakeling. Lens type 2 wordt gebruikt voor brede looppaden, opritten en toegangswegen, evenals andere smalle lichtwegen. Van toepassing wanneer de breedte van de rijbaan niet meer dan factor 1,75 is van de montagehoogte. | Streetlight série Urban 120W 5000K avec lentille 65x155 °. Pour illuminer les routes publiques et les parkings. Boîtier en aluminium anodisé IP66, résistance aux chocs IK10. Raccord réglable hor/vert pour poteau de 60mm. Équipé de puce led Lumileds 3030 2D avec un rendement de l'appareil jusqu'à 135 lm/W et une protection intégrée contre les surtensions de 10 kV. Disponible en option avec capteur de lumière du jour pour l'allumage et l'extinction automatique. Lentille de type 1 est applicable quand la hauteur de montage est approximativement égale à la largeur de la chaussée. | Streetlight Urban series 120W 5000K with 65x155 ° lens. Illuminating public roads and parking lots. Anodized aluminum housing IP66, impact resistance IK10. Adjustable connection hor/vert for 60mm poles. Equiped with Lumileds 3030 2D with device efficiency up to 135lm/W and built-in overvoltage protection 10kV. Optionally available with daylight sensor for automatic switching on and off. Lens type 1 is generally applicable to where the mounting height is approximately equal to the roadway width. | https://integratech.be/nl/producten/straatverlichting/urban | https://www.integratech.be/fr/eclairage-led-industriel/eclairage-public-residentiel-streetlight/streetlight-urban/ | https://www.integratech.be/en/led-industrial-lighting/street-lighting/streetlight-urban/ | https://www.integratech.be/downloads/datasheets/LDU120S5-2-nl.pdf | https://www.integratech.be/downloads/datasheets/LDU120S5-2-fr.pdf | https://www.integratech.be/downloads/datasheets/LDU120S5-2-eng.pdf | https://integratech.be/downloads/photometric-data/streetlighturban.zip | https://www.integratech.be/downloads/pics/LDU120S5-2.jpg | https://www.integratech.be/downloads/pics/maatschetsen/Urban-Street.jpg | W:\integra-tarief\ACCESS\pics\maatschetsen\urban-streetlight-afmetingen2.jpg | 10 | smd3030 | Lumileds | -40~+50 | 200-240 | TRUE | TRUE | FALSE | 7 | inclusief driver (intern) | FALSE | 41 76 96 100 100 | dark grey RAL7037~7039 | 3 | no | 75.000 | L80B10 | FALSE |  |  |  | 1
Straatverlichting | On order | A | STREET | Urban | LDU120S5-3 | Led streetlight Urban 120W dark grey 5000K type 3 | Led streetlight Urban 120W dark grey 5000K type 3 | Led streetlight Urban 120W dark grey 5000K type 3 | st | 678.17 | 13500 | 112,5 | 5420076234362 | 9405 42 10 00 | EC000062 | No | 90 | 0.0661 | 4.56 |  |  | 10.9 | 480 | 480 | 521 |  |  | 495 | 495 | 170 | 1 | 0 | IP66 | 0,95 | 75 | 120 | 5000 | 80x160 | Streetlight Urban serie 120W 5000K met 80x160° lens. Verlichten van openbare wegen en parkeerterreinen. Geanodiseerde alu behuizing IP66, slagvastheid IK10. Verstelbare paalaansluiting 60mm hor/vert bevestiging. Uitrust met Lumileds 3030 2D met toestel efficiëntie tot 135lm/W en ingebouwde overspanningsbeveiliging 10kV. In optie leverbaar met daglichtsensor voor automatische in- en uitschakeling. Lens type 3 wordt gebruikt voor rijbaanverlichting, algemene parkeerplaatsen en andere gebieden waar een groter gebied van licht vereist is. Van toepassing wanneer de breedte van de rijbaan of het gebied niet groter is dan factor 2,75 van de montagehoogte. | Streetlight série Urban 120W 5000K avec lentille 80x160 °. Pour illuminer les routes publiques et les parkings. Boîtier en aluminium anodisé IP66, résistance aux chocs IK10. Raccord réglable hor/vert pour poteau de 60mm. Équipé de puce led Lumileds 3030 2D avec un rendement de l'appareil jusqu'à 135 lm/W et une protection intégrée contre les surtensions de 10 kV. Disponible en option avec capteur de lumière du jour pour l'allumage et l'extinction automatique. Lentille de type 3 est utilisé pour l'éclairage de la chaussée, les places de stationnement générales et d'autres zones où une plus grande surface de lumière est requise. Applicable quand la largeur de la chaussée n'est pas plus au facteur 2.75 de la hauteur de montage. | Streetlight Urban series 120W 5000K with 80x160 ° lens. Illuminating public roads and parking lots. Anodized aluminum housing IP66, impact resistance IK10. Adjustable connection hor/vert for 60mm poles. Equiped with Lumileds 3030 2D with device efficiency up to 135lm/W and built-in overvoltage protection 10kV. Optionally available with daylight sensor for automatic switching on and off. Lens type 3 is used for roadway lighting, general parking places and other areas where a larger area of light is required. Applicable when the width of the driveway or area is not more than factor 2.75 of the mounting height. | https://integratech.be/nl/producten/straatverlichting/urban | https://www.integratech.be/fr/eclairage-led-industriel/eclairage-public-residentiel-streetlight/streetlight-urban/ | https://www.integratech.be/en/led-industrial-lighting/street-lighting/streetlight-urban/ | https://www.integratech.be/downloads/datasheets/LDU120S5-3-nl.pdf | https://www.integratech.be/downloads/datasheets/LDU120S5-3-fr.pdf | https://www.integratech.be/downloads/datasheets/LDU120S5-3-eng.pdf | https://integratech.be/downloads/photometric-data/streetlighturban.zip | https://www.integratech.be/downloads/pics/LDU120S5-3.jpg | https://www.integratech.be/downloads/pics/maatschetsen/Urban-Street.jpg | W:\integra-tarief\ACCESS\pics\maatschetsen\urban-streetlight-afmetingen2.jpg | 10 | smd3030 | Lumileds | -40~+50 | 200-240 | TRUE | TRUE | FALSE | 7 | inclusief driver (intern) | FALSE | 36 72 96 100 100 | dark grey RAL7037~7039 | 3 | no | 75.000 | L80B10 | FALSE |  |  |  | 1
Straatverlichting | On order | A | STREET | Urban | LDU37B3-3 | Led streetlight Urban 37W zwart 3000K type 3 | Led streetlight Urban 37W noir 3000K type 3 | Led streetlight Urban 37W black 3000K type 3 | st | 654.64 | 4330 | 117 | 5420076295608 | 9405 42 10 00 | EC000062 | No | 90 | 0.0661 | 4.56 |  |  | 10.6 | 480 | 480 | 521 |  |  | 495 | 495 | 170 | 1 | 0 | IP66 | 0,95 | 75 | 37 | 3000 | 80x160 | Streetlight Urban serie 37W 3000K met 80x160° lens. Verlichten van openbare wegen en parkeerterreinen. Geanodiseerde zwarte alu behuizing IP66, slagvastheid IK10. Verstelbare paalaansluiting 60mm hor/vert bevestiging. Uitrust met Lumileds 3030 2D met toestel efficiëntie tot 135lm/W en ingebouwde overspanningsbeveiliging 10kV. In optie leverbaar met daglichtsensor voor automatische in- en uitschakeling. Lens type 3 wordt gebruikt voor rijbaanverlichting, algemene parkeerplaatsen en andere gebieden waar een groter gebied van licht vereist is. Van toepassing wanneer de breedte van de rijbaan of het gebied niet groter is dan factor 2,75 van de montagehoogte. | Streetlight série Urban 37W 3000K avec lentille 80x160 °. Pour illuminer les routes publiques et les parkings. Boîtier en aluminium anodisé noir IP66, résistance aux chocs IK10. Raccord réglable hor/vert pour poteau de 60mm. Équipé de puce led Lumileds 3030 2D avec un rendement de l'appareil jusqu'à 135 lm/W et une protection intégrée contre les surtensions de 10 kV. Disponible en option avec capteur de lumière du jour pour l'allumage et l'extinction automatique. Lentille de type 3 est utilisé pour l'éclairage de la chaussée, les places de stationnement générales et d'autres zones où une plus grande surface de lumière est requise. Applicable quand la largeur de la chaussée n'est pas plus au facteur 2.75 de la hauteur de montage. | Streetlight Urban series 37W 3000K with 80x160 ° lens. Illuminating public roads and parking lots. Anodized black aluminum housing IP66, impact resistance IK10. Adjustable connection hor/vert for 60mm poles. Equiped with Lumileds 3030 2D with device efficiency up to 135lm/W and built-in overvoltage protection 10kV. Optionally available with daylight sensor for automatic switching on and off. Lens type 3 is used for roadway lighting, general parking places and other areas where a larger area of light is required. Applicable when the width of the driveway or area is not more than factor 2.75 of the mounting height. | https://integratech.be/nl/producten/straatverlichting/urban | https://www.integratech.be/fr/eclairage-led-industriel/eclairage-public-residentiel-streetlight/streetlight-urban/ | https://www.integratech.be/en/led-industrial-lighting/street-lighting/streetlight-urban/ | https://www.integratech.be/downloads/datasheets/LDU37B4-3-nl.pdf | https://www.integratech.be/downloads/datasheets/LDU37B4-3-fr.pdf | https://www.integratech.be/downloads/datasheets/LDU37B4-3-eng.pdf | https://integratech.be/downloads/photometric-data/streetlighturban.zip | https://www.integratech.be/downloads/pics/LDU37B4-1.jpg | https://www.integratech.be/downloads/pics/maatschetsen/Urban-Street.jpg | W:\integra-tarief\ACCESS\pics\maatschetsen\urban-streetlight-afmetingen2.jpg | 10 | [16 empty] | TRUE |  |  |  | 1
Straatverlichting | On order | A | STREET | Urban | LDU37B4-1 | Led streetlight Urban 37W zwart 4000K type 1 | Led streetlight Urban 37W noir 4000K type 1 | Led streetlight Urban 37W black 4000K type 1 | st | 596.3 | 4330 | 117 | 5420076232818 | 9405 42 10 00 | EC000062 | No | 90 | 0.0661 | 4.56 |  |  | 10.6 | 480 | 480 | 521 |  |  | 495 | 495 | 170 | 1 | 0 | IP66 | 0,95 | 75 | 37 | 4000 | 50x160 | Streetlight Urban 37W 4000K met 50x160° lens. Verlichten van openbare wegen en parkeerterreinen. Geanodiseerde zwarte alu behuizing IP66, slagvastheid IK10. Verstelbare paalaansluiting 60mm hor/vert bevestiging. Uitrust met Lumileds 3030 2D met toestel efficiëntie tot 135lm/W en ingebouwde overspanningsbeveiliging 10kV. In optie leverbaar met daglichtsensor voor automatische in- en uitschakeling. Lens type 1 is van toepassing wanneer de montagehoogte ongeveer gelijk aan de breedte van de rijbaan. | Streetlight série Urban 37W 4000K avec lentille 65x155 °. Pour illuminer les routes publiques et les parkings. Boîtier en aluminium anodisé noir IP66, résistance aux chocs IK10. Raccord réglable hor/vert pour poteau de 60mm. Équipé de puce led Lumileds 3030 2D avec un rendement de l'appareil jusqu'à 135 lm/W et une protection intégrée contre les surtensions de 10 kV. Disponible en option avec capteur de lumière du jour pour l'allumage et l'extinction automatique. Lentille de type 1 est applicable quand la hauteur de montage est approximativement égale à la largeur de la chaussée. | Streetlight Urban serie 37W 4000K with 65x155 ° lens. Illuminating public roads and parking lots. Anodized black aluminum housing IP66, impact resistance IK10. Adjustable connection hor/vert for 60mm poles. Equiped with Lumileds 3030 2D with device efficiency up to 135lm/W and built-in overvoltage protection 10kV. Optionally available with daylight sensor for automatic switching on and off. Lens type 1 is generally applicable to where the mounting height is approximately equal to the roadway width. | https://integratech.be/nl/producten/straatverlichting/urban | https://www.integratech.be/fr/eclairage-led-industriel/eclairage-public-residentiel-streetlight/streetlight-urban/ | https://www.integratech.be/en/led-industrial-lighting/street-lighting/streetlight-urban/ | https://www.integratech.be/downloads/datasheets/LDU37B4-1-nl.pdf | https://www.integratech.be/downloads/datasheets/LDU37B4-1-fr.pdf | https://www.integratech.be/downloads/datasheets/LDU37B4-1-eng.pdf | https://integratech.be/downloads/photometric-data/streetlighturban.zip | https://www.integratech.be/downloads/pics/LDU37B4-1.jpg | https://www.integratech.be/downloads/pics/maatschetsen/Urban-Street.jpg | W:\integra-tarief\ACCESS\pics\maatschetsen\urban-streetlight-afmetingen2.jpg | 10 | smd3030 | Lumileds | -40~+50 | 200-240 | TRUE | TRUE | FALSE | 7 | inclusief driver (intern) | FALSE | 43 77 96 100 100 | black RAL9005 | 3 | no | 75.000 | L80B10 | FALSE |  |  |  | 1
Straatverlichting | On order | A | STREET | Urban | LDU37B4-2 | Led streetlight Urban 37W zwart 4000K type 2 | Led streetlight Urban 37W noir 4000K type 2 | Led streetlight Urban 37W black 4000K type 2 | st | 596.3 | 4330 | 117 | 5420076232825 | 9405 42 10 00 | EC000062 | No | 90 | 0.0661 | 4.56 |  |  | 10.6 | 480 | 480 | 521 |  |  | 495 | 495 | 170 | 1 | 0 | IP66 | 0,95 | 75 | 37 | 4000 | 65x155 | Streetlight Urban serie 37W 4000K met 65x155° lens. Verlichten van openbare wegen en parkeerterreinen. Geanodiseerde zwarte alu behuizing IP66, slagvastheid IK10. Verstelbare paalaansluiting 60mm hor/vert bevestiging. Uitrust met Lumileds 3030 2D met toestel efficiëntie tot 135lm/W en ingebouwde overspanningsbeveiliging 10kV. In optie leverbaar met daglichtsensor voor automatische in- en uitschakeling. Lens type 2 wordt gebruikt voor brede looppaden, opritten en toegangswegen, evenals andere smalle lichtwegen. Van toepassing wanneer de breedte van de rijbaan niet meer dan factor 1,75 is van de montagehoogte. | Streetlight série Urban 37W 4000K avec lentille 65x155 °. Pour illuminer les routes publiques et les parkings. Boîtier en aluminium anodisé noir IP66, résistance aux chocs IK10. Raccord réglable hor/vert pour poteau de 60mm. Équipé de puce led Lumileds 3030 2D avec un rendement de l'appareil jusqu'à 135 lm/W et une protection intégrée contre les surtensions de 10 kV. Disponible en option avec capteur de lumière du jour pour l'allumage et l'extinction automatique. Lentille de type 2 est utilisé pour les allées larges, les voies d'accès et les routes d'accès, ainsi que pour d'autres voies lumineuses étroites. Applicable quand la largeur de la chaussée n'est pas plus au facteur 1,75 de la hauteur de montage. | Streetlight Urban series 37W 4000K with 65x155 ° lens. Illuminating public roads and parking lots. Anodized black aluminum housing IP66, impact resistance IK10. Adjustable connection hor/vert for 60mm poles. Equiped with Lumileds 3030 2D with device efficiency up to 135lm/W and built-in overvoltage protection 10kV. Optionally available with daylight sensor for automatic switching on and off. Lens type 2 is used for wide walkways, driveways and access roads, as well as other narrow light paths. Applicable when the width of the driveway is not more than factor 1.75 of the mounting height. | https://integratech.be/nl/producten/straatverlichting/urban | https://www.integratech.be/fr/eclairage-led-industriel/eclairage-public-residentiel-streetlight/streetlight-urban/ | https://www.integratech.be/en/led-industrial-lighting/street-lighting/streetlight-urban/ | https://www.integratech.be/downloads/datasheets/LDU37B4-2-nl.pdf | https://www.integratech.be/downloads/datasheets/LDU37B4-2-fr.pdf | https://www.integratech.be/downloads/datasheets/LDU37B4-2-eng.pdf | https://integratech.be/downloads/photometric-data/streetlighturban.zip | https://www.integratech.be/downloads/pics/LDU37B4-2.jpg | https://www.integratech.be/downloads/pics/maatschetsen/Urban-Street.jpg | W:\integra-tarief\ACCESS\pics\maatschetsen\urban-streetlight-afmetingen2.jpg | 10 | smd3030 | Lumileds | -40~+50 | 200-240 | TRUE | TRUE | FALSE | 7 | inclusief driver (intern) | FALSE | 41 76 96 100 100 | black RAL9005 | 3 | no | 75.000 | L80B10 | FALSE |  |  |  | 1
Straatverlichting | On order | A | STREET | Urban | LDU37B4-3 | Led streetlight Urban 37W zwart 4000K type 3 | Led streetlight Urban 37W noir 4000K type 3 | Led streetlight Urban 37W black 4000K type 3 | st | 596.3 | 4330 | 117 | 5420076232832 | 9405 42 10 00 | EC000062 | No | 90 | 0.0661 | 4.56 |  |  | 10.6 | 480 | 480 | 521 |  |  | 495 | 495 | 170 | 1 | 0 | IP66 | 0,95 | 75 | 37 | 4000 | 80x160 | Streetlight Urban serie 37W 4000K met 80x160° lens. Verlichten van openbare wegen en parkeerterreinen. Geanodiseerde zwarte alu behuizing IP66, slagvastheid IK10. Verstelbare paalaansluiting 60mm hor/vert bevestiging. Uitrust met Lumileds 3030 2D met toestel efficiëntie tot 135lm/W en ingebouwde overspanningsbeveiliging 10kV. In optie leverbaar met daglichtsensor voor automatische in- en uitschakeling. Lens type 3 wordt gebruikt voor rijbaanverlichting, algemene parkeerplaatsen en andere gebieden waar een groter gebied van licht vereist is. Van toepassing wanneer de breedte van de rijbaan of het gebied niet groter is dan factor 2,75 van de montagehoogte. | Streetlight série Urban 37W 4000K avec lentille 80x160 °. Pour illuminer les routes publiques et les parkings. Boîtier en aluminium anodisé noir IP66, résistance aux chocs IK10. Raccord réglable hor/vert pour poteau de 60mm. Équipé de puce led Lumileds 3030 2D avec un rendement de l'appareil jusqu'à 135 lm/W et une protection intégrée contre les surtensions de 10 kV. Disponible en option avec capteur de lumière du jour pour l'allumage et l'extinction automatique. Lentille de type 3 est utilisé pour l'éclairage de la chaussée, les places de stationnement générales et d'autres zones où une plus grande surface de lumière est requise. Applicable quand la largeur de la chaussée n'est pas plus au facteur 2.75 de la hauteur de montage. | Streetlight Urban series 37W 4000K with 80x160 ° lens. Illuminating public roads and parking lots. Anodized black aluminum housing IP66, impact resistance IK10. Adjustable connection hor/vert for 60mm poles. Equiped with Lumileds 3030 2D with device efficiency up to 135lm/W and built-in overvoltage protection 10kV. Optionally available with daylight sensor for automatic switching on and off. Lens type 3 is used for roadway lighting, general parking places and other areas where a larger area of light is required. Applicable when the width of the driveway or area is not more than factor 2.75 of the mounting height. | https://integratech.be/nl/producten/straatverlichting/urban | https://www.integratech.be/fr/eclairage-led-industriel/eclairage-public-residentiel-streetlight/streetlight-urban/ | https://www.integratech.be/en/led-industrial-lighting/street-lighting/streetlight-urban/ | https://www.integratech.be/downloads/datasheets/LDU37B4-3-nl.pdf | https://www.integratech.be/downloads/datasheets/LDU37B4-3-fr.pdf | https://www.integratech.be/downloads/datasheets/LDU37B4-3-eng.pdf | https://integratech.be/downloads/photometric-data/streetlighturban.zip | https://www.integratech.be/downloads/pics/LDU37B4-3.jpg | https://www.integratech.be/downloads/pics/maatschetsen/Urban-Street.jpg | W:\integra-tarief\ACCESS\pics\maatschetsen\urban-streetlight-afmetingen2.jpg | 10 | smd3030 | Lumileds | -40~+50 | 200-240 | TRUE | TRUE | FALSE | 7 | inclusief driver (intern) | FALSE | 36 72 96 100 100 | black RAL9005 | 3 | no | 75.000 | L80B10 | FALSE |  |  |  | 1
Straatverlichting | On order | A | STREET | Urban | LDU37B5-1 | Led streetlight Urban 37W zwart 5000K type 1 | Led streetlight Urban 37W noir 5000K type 1 | Led streetlight Urban 37W black 5000K type 1 | st | 596.3 | 4330 | 117 | 5420076232870 | 9405 42 10 00 | EC000062 | No | 90 | 0.0661 | 4.56 |  |  | 10.6 | 480 | 480 | 521 |  |  | 495 | 495 | 170 | 1 | 0 | IP66 | 0,95 | 75 | 37 | 5000 | 50x160 | Streetlight serie Urban 37W 5000K met 50x160° lens. Verlichten van openbare wegen en parkeerterreinen. Geanodiseerde zwarte alu behuizing IP66, slagvastheid IK10. Verstelbare paalaansluiting 60mm hor/vert bevestiging. Uitrust met Lumileds 3030 2D met toestel efficiëntie tot 135lm/W en ingebouwde overspanningsbeveiliging 10kV. In optie leverbaar met daglichtsensor voor automatische in- en uitschakeling. Lens type 1 is van toepassing wanneer de montagehoogte ongeveer gelijk aan de breedte van de rijbaan. | Streetlight serie Urban 37W 5000K avec lentille 65x155 °. Pour illuminer les routes publiques et les parkings. Boîtier en aluminium anodisé noir IP66, résistance aux chocs IK10. Raccord réglable hor/vert pour poteau de 60mm. Équipé de puce led Lumileds 3030 2D avec un rendement de l'appareil jusqu'à 135 lm/W et une protection intégrée contre les surtensions de 10 kV. Disponible en option avec capteur de lumière du jour pour l'allumage et l'extinction automatique. Lentille de type 1 est applicable quand la hauteur de montage est approximativement égale à la largeur de la chaussée. | Streetlight Urban serie 37W 5000K with 65x155 ° lens. Illuminating public roads and parking lots. Anodized black aluminum housing IP66, impact resistance IK10. Adjustable connection hor/vert for 60mm poles. Equiped with Lumileds 3030 2D with device efficiency up to 135lm/W and built-in overvoltage protection 10kV. Optionally available with daylight sensor for automatic switching on and off. Lens type 1 is generally applicable to where the mounting height is approximately equal to the roadway width. | https://integratech.be/nl/producten/straatverlichting/urban | https://www.integratech.be/fr/eclairage-led-industriel/eclairage-public-residentiel-streetlight/streetlight-urban/ | https://www.integratech.be/en/led-industrial-lighting/street-lighting/streetlight-urban/ | https://www.integratech.be/downloads/datasheets/LDU37B5-1-nl.pdf | https://www.integratech.be/downloads/datasheets/LDU37B5-1-fr.pdf | https://www.integratech.be/downloads/datasheets/LDU37B5-1-eng.pdf | https://integratech.be/downloads/photometric-data/streetlighturban.zip | https://www.integratech.be/downloads/pics/LDU37B5-1.jpg | https://www.integratech.be/downloads/pics/maatschetsen/Urban-Street.jpg | W:\integra-tarief\ACCESS\pics\maatschetsen\urban-streetlight-afmetingen2.jpg | 10 | smd3030 | Lumileds | -40~+50 | 200-240 | TRUE | TRUE | FALSE | 7 | inclusief driver (intern) | FALSE | 43 77 96 100 100 | black RAL9005 | 3 | no | 75.000 | L80B10 | FALSE |  |  |  | 1
Straatverlichting | On order | A | STREET | Urban | LDU37B5-3 | Led streetlight Urban 37W zwart 5000K type 3 | Led streetlight Urban 37W noir 5000K type 3 | Led streetlight Urban 37W black 5000K type 3 | st | 596.3 | 4330 | 117 | 5420076232894 | 9405 42 10 00 | EC000062 | No | 90 | 0.0661 | 4.56 |  |  | 10.6 | 480 | 480 | 521 |  |  | 495 | 495 | 170 | 1 | 0 | IP66 | 0,95 | 75 | 37 | 5000 | 80x160 | Streetlight Urban serie 37W 5000K met 80x160° lens. Verlichten van openbare wegen en parkeerterreinen. Geanodiseerde zwarte alu behuizing IP66, slagvastheid IK10. Verstelbare paalaansluiting 60mm hor/vert bevestiging. Uitrust met Lumileds 3030 2D met toestel efficiëntie tot 135lm/W en ingebouwde overspanningsbeveiliging 10kV. In optie leverbaar met daglichtsensor voor automatische in- en uitschakeling. Lens type 1 is van toepassing wanneer de montagehoogte ongeveer gelijk aan de breedte van de rijbaan. Lens type 3 wordt gebruikt voor rijbaanverlichting, algemene parkeerplaatsen en andere gebieden waar een groter gebied van licht vereist is. Van toepassing wanneer de breedte van de rijbaan of het gebied niet groter is dan factor 2,75 van de montagehoogte. | Streetlight série Urban 37W 5000K avec lentille 80x160 °. Pour illuminer les routes publiques et les parkings. Boîtier en aluminium anodisé noir IP66, résistance aux chocs IK10. Raccord réglable hor/vert pour poteau de 60mm. Équipé de puce led Lumileds 3030 2D avec un rendement de l'appareil jusqu'à 135 lm/W et une protection intégrée contre les surtensions de 10 kV. Disponible en option avec capteur de lumière du jour pour l'allumage et l'extinction automatique. Lentille de type 3 est utilisé pour l'éclairage de la chaussée, les places de stationnement générales et d'autres zones où une plus grande surface de lumière est requise. Applicable quand la largeur de la chaussée n'est pas plus au facteur 2.75 de la hauteur de montage. | Streetlight Urban series 37W 5000K with 80x160 ° lens. Illuminating public roads and parking lots. Anodized black aluminum housing IP66, impact resistance IK10. Adjustable connection hor/vert for 60mm poles. Equiped with Lumileds 3030 2D with device efficiency up to 135lm/W and built-in overvoltage protection 10kV. Optionally available with daylight sensor for automatic switching on and off. Lens type 3 is used for roadway lighting, general parking places and other areas where a larger area of light is required. Applicable when the width of the driveway or area is not more than factor 2.75 of the mounting height. | https://integratech.be/nl/producten/straatverlichting/urban | https://www.integratech.be/fr/eclairage-led-industriel/eclairage-public-residentiel-streetlight/streetlight-urban/ | https://www.integratech.be/en/led-industrial-lighting/street-lighting/streetlight-urban/ | https://www.integratech.be/downloads/datasheets/LDU37B5-3-nl.pdf | https://www.integratech.be/downloads/datasheets/LDU37B5-3-fr.pdf | https://www.integratech.be/downloads/datasheets/LDU37B5-3-eng.pdf | https://integratech.be/downloads/photometric-data/streetlighturban.zip | https://www.integratech.be/downloads/pics/LDU37B5-3.jpg | https://www.integratech.be/downloads/pics/maatschetsen/Urban-Street.jpg | W:\integra-tarief\ACCESS\pics\maatschetsen\urban-streetlight-afmetingen2.jpg | 10 | smd3030 | Lumileds | -40~+50 | 200-240 | TRUE | TRUE | FALSE | 7 | inclusief driver (intern) | FALSE | 36 72 96 100 100 | black RAL9005 | 3 | no | 75.000 | L80B10 | FALSE |  |  |  | 1
Straatverlichting | On order | A | STREET | Urban | LDU37S3-1 | Led streetlight Urban 37W dark grey 3000K type 1 | Led streetlight Urban 37W dark grey 3000K type 1 | Led streetlight Urban 37W dark grey 3000K type 1 | st | 654.64 | 4330 | 117 | 5420076243210 | 9405 42 10 00 | EC000062 | No | 90 | 0.0661 | 4.56 |  |  | 10.6 | 480 | 480 | 521 |  |  | 495 | 495 | 170 | 1 | 0 | IP66 | 0,95 | 75 | 37 | 3000 | 50x160 | Streetlight Urban serie 37W 5000K met 65x155° lens. Verlichten van openbare wegen en parkeerterreinen. Geanodiseerde zwarte alu behuizing IP66, slagvastheid IK10. Verstelbare paalaansluiting 60mm hor/vert bevestiging. Uitrust met Lumileds 3030 2D met toestel efficiëntie tot 135lm/W en ingebouwde overspanningsbeveiliging 10kV. In optie leverbaar met daglichtsensor voor automatische in- en uitschakeling. Lens type 2 wordt gebruikt voor brede looppaden, opritten en toegangswegen, evenals andere smalle lichtwegen. Van toepassing wanneer de breedte van de rijbaan niet meer dan factor 1,75 is van de montagehoogte. |  |  | https://integratech.be/nl/producten/straatverlichting/urban |  |  | https://www.integratech.be/downloads/datasheets/LDU37S3-1-nl.pdf | https://www.integratech.be/downloads/datasheets/LDU37S3-1-fr.pdf | https://www.integratech.be/downloads/datasheets/LDU37S3-1-eng.pdf | https://integratech.be/downloads/photometric-data/streetlighturban.zip | https://www.integratech.be/downloads/pics/LDU37B5-3.jpg | https://www.integratech.be/downloads/pics/maatschetsen/Urban-Street.jpg | W:\integra-tarief\ACCESS\pics\maatschetsen\urban-streetlight-afmetingen2.jpg | 10 |  |  |  | 200-240 | FALSE | TRUE | FALSE |  |  | FALSE | [6 empty] | FALSE |  |  |  | 1
Straatverlichting | On order | A | STREET | Urban | LDU37S3-2 | Led streetlight Urban 37W dark grey 3000K type 2 | Led streetlight Urban 37W dark grey 3000K type 2 | Led streetlight Urban 37W dark grey 3000K type 2 | st | 654.64 | 4330 | 117 | 5420076245450 | 9405 42 10 00 | EC000062 | No | 90 | 0.0661 | 4.56 |  |  | 10.6 | 480 | 480 | 521 |  |  | 495 | 495 | 170 | 1 | 0 | IP66 | 0,95 | 75 | 37 | 3000 | 50x160 | Streetlight Urban serie 37W 3000K met 65x155° lens. Verlichten van openbare wegen en parkeerterreinen. Geanodiseerde zwarte alu behuizing IP66, slagvastheid IK10. Verstelbare paalaansluiting 60mm hor/vert bevestiging. Uitrust met Lumileds 3030 2D met toestel efficiëntie tot 135lm/W en ingebouwde overspanningsbeveiliging 10kV. In optie leverbaar met daglichtsensor voor automatische in- en uitschakeling. Lens type 2 wordt gebruikt voor brede looppaden, opritten en toegangswegen, evenals andere smalle lichtwegen. Van toepassing wanneer de breedte van de rijbaan niet meer dan factor 1,75 is van de montagehoogte. |  |  | https://integratech.be/nl/producten/straatverlichting/urban |  |  | https://www.integratech.be/downloads/datasheets/LDU37S3-2-nl.pdf | https://www.integratech.be/downloads/datasheets/LDU37S3-2-fr.pdf | https://www.integratech.be/downloads/datasheets/LDU37S3-2-eng.pdf | https://integratech.be/downloads/photometric-data/streetlighturban.zip | https://www.integratech.be/downloads/pics/LDU37B5-3.jpg | https://www.integratech.be/downloads/pics/maatschetsen/Urban-Street.jpg | W:\integra-tarief\ACCESS\pics\maatschetsen\urban-streetlight-afmetingen2.jpg | 10 |  |  |  | 200-240 | FALSE | TRUE | FALSE |  |  | FALSE | [6 empty] | FALSE |  |  |  | 1
Straatverlichting | On order | A | STREET | Urban | LDU37S3-3 | Led streetlight Urban 37W dark grey 3000K type 3 | Led streetlight Urban 37W dark grey 3000K type 3 | Led streetlight Urban 37W dark grey 3000K type 3 | st | 654.64 | 4330 | 117 | 5420076269791 | 9405 42 10 00 | EC000062 | No | 90 | 0.0661 | 4.56 |  |  | 10.6 | 480 | 480 | 521 |  |  | 495 | 495 | 170 | 1 | 0 | IP66 | 0,95 | 75 | 37 | 3000 | 80x160 | Streetlight Urban serie 37W 5000K met 80x160° lens. Verlichten van openbare wegen en parkeerterreinen. Geanodiseerde zwarte alu behuizing IP66, slagvastheid IK10. Verstelbare paalaansluiting 60mm hor/vert bevestiging. Uitrust met Lumileds 3030 2D met toestel efficiëntie tot 135lm/W en ingebouwde overspanningsbeveiliging 10kV. In optie leverbaar met daglichtsensor voor automatische in- en uitschakeling. Lens type 2 wordt gebruikt voor brede looppaden, opritten en toegangswegen, evenals andere smalle lichtwegen. Van toepassing wanneer de breedte van de rijbaan niet meer dan factor 1,75 is van de montagehoogte. |  |  | https://integratech.be/nl/producten/straatverlichting/urban |  |  | https://www.integratech.be/downloads/datasheets/LDU37S3-2-nl.pdf | https://www.integratech.be/downloads/datasheets/LDU37S3-2-fr.pdf | https://www.integratech.be/downloads/datasheets/LDU37S3-2-eng.pdf | https://integratech.be/downloads/photometric-data/streetlighturban.zip | https://www.integratech.be/downloads/pics/LDU37B5-3.jpg | https://www.integratech.be/downloads/pics/maatschetsen/Urban-Street.jpg | R:\ACCESS\pics\maatschetsen\urban-streetlight-afmetingen2.jpg | 10 | smd3030 | Lumileds | -40~+50 | 200-240 | TRUE | TRUE | FALSE | 7 | inclusief driver (intern) | FALSE | 36 72 96 100 100 | dark grey RAL7037~7039 | 3 | no | 75.000 | L80B10 | FALSE |  |  |  | 1
Straatverlichting | On order | A | STREET | Urban | LDU37S4-1 | Led streetlight Urban 37W dark grey 4000K type 1 | Led streetlight Urban 37W dark grey 4000K type 1 | Led streetlight Urban 37W dark grey 4000K type 1 | st | 596.3 | 4330 | 117 | 5420076232849 | 9405 42 10 00 | EC000062 | No | 90 | 0.0661 | 4.56 |  |  | 10.6 | 480 | 480 | 521 |  |  | 495 | 495 | 170 | 1 | 0 | IP66 | 0,95 | 75 | 37 | 4000 | 50x160 | Streetlight Urban serie 37W 4000K met 50x160° lens. Verlichten van openbare wegen en parkeerterreinen. Geanodiseerde alu behuizing IP66, slagvastheid IK10. Verstelbare paalaansluiting 60mm hor/vert bevestiging. Uitrust met Lumileds 3030 2D met toestel efficiëntie tot 135lm/W en ingebouwde overspanningsbeveiliging 10kV. In optie leverbaar met daglichtsensor voor automatische in- en uitschakeling. Lens type 1 is van toepassing wanneer de montagehoogte ongeveer gelijk aan de breedte van de rijbaan. | Streetlight serie Urban 37W 4000K avec lentille 65x155 °. Pour illuminer les routes publiques et les parkings. Boîtier en aluminium anodisé IP66, résistance aux chocs IK10. Raccord réglable hor/vert pour poteau de 60mm. Équipé de puce led Lumileds 3030 2D avec un rendement de l'appareil jusqu'à 135 lm/W et une protection intégrée contre les surtensions de 10 kV. Disponible en option avec capteur de lumière du jour pour l'allumage et l'extinction automatique. Lentille de type 1 est applicable quand la hauteur de montage est approximativement égale à la largeur de la chaussée. | Streetlight Urban serie 37W 4000K with 65x155 ° lens. Illuminating public roads and parking lots. Anodized aluminum housing IP66, impact resistance IK10. Adjustable connection hor/vert for 60mm poles. Equiped with Lumileds 3030 2D with device efficiency up to 135lm/W and built-in overvoltage protection 10kV. Optionally available with daylight sensor for automatic switching on and off. Lens type 1 is generally applicable to where the mounting height is approximately equal to the roadway width. | https://integratech.be/nl/producten/straatverlichting/urban | https://www.integratech.be/fr/eclairage-led-industriel/eclairage-public-residentiel-streetlight/streetlight-urban/ | https://www.integratech.be/en/led-industrial-lighting/street-lighting/streetlight-urban/ | https://www.integratech.be/downloads/datasheets/LDU37S4-1-nl.pdf | https://www.integratech.be/downloads/datasheets/LDU37S4-1-fr.pdf | https://www.integratech.be/downloads/datasheets/LDU37S4-1-eng.pdf | https://integratech.be/downloads/photometric-data/streetlighturban.zip | https://www.integratech.be/downloads/pics/LDU37S4-1.jpg | https://www.integratech.be/downloads/pics/maatschetsen/Urban-Street.jpg | W:\integra-tarief\ACCESS\pics\maatschetsen\urban-streetlight-afmetingen2.jpg | 10 | smd3030 | Lumileds | -40~+50 | 200-240 | TRUE | TRUE | FALSE | 7 | inclusief driver (intern) | FALSE | 43 77 96 100 100 | dark grey RAL7037~7039 | 3 | no | 75.000 | L80B10 | FALSE |  |  |  | 1
Straatverlichting | On order | A | STREET | Urban | LDU37S4-2 | Led streetlight Urban 37W dark grey 4000K type 2 | Led streetlight Urban 37W dark grey 4000K type 2 | Led streetlight Urban 37W dark grey 4000K type 2 | st | 596.3 | 4330 | 117 | 5420076232856 | 9405 42 10 00 | EC000062 | No | 90 | 0.0661 | 4.56 |  |  | 10.6 | 480 | 480 | 521 |  |  | 495 | 495 | 170 | 1 | 0 | IP66 | 0,95 | 75 | 37 | 4000 | 65x155 | Streetlight Urban serie 37W 4000K met 65x155° lens. Verlichten van openbare wegen en parkeerterreinen. Geanodiseerde alu behuizing IP66, slagvastheid IK10. Verstelbare paalaansluiting 60mm hor/vert bevestiging. Uitrust met Lumileds 3030 2D met toestel efficiëntie tot 135lm/W en ingebouwde overspanningsbeveiliging 10kV. In optie leverbaar met daglichtsensor voor automatische in- en uitschakeling. Lens type 2 wordt gebruikt voor brede looppaden, opritten en toegangswegen, evenals andere smalle lichtwegen. Van toepassing wanneer de breedte van de rijbaan niet meer dan factor 1,75 is van de montagehoogte. | Streetlight série Urban 37W 4000K avec lentille 65x155 °. Pour illuminer les routes publiques et les parkings. Boîtier en aluminium anodisé IP66, résistance aux chocs IK10. Raccord réglable hor/vert pour poteau de 60mm. Équipé de puce led Lumileds 3030 2D avec un rendement de l'appareil jusqu'à 135 lm/W et une protection intégrée contre les surtensions de 10 kV. Disponible en option avec capteur de lumière du jour pour l'allumage et l'extinction automatique. Lentille de type 2 est utilisé pour les allées larges, les voies d'accès et les routes d'accès, ainsi que pour d'autres voies lumineuses étroites. Applicable quand la largeur de la chaussée n'est pas plus au facteur 1,75 de la hauteur de montage. | Streetlight Urban series 37W 4000K with 65x155 ° lens. Illuminating public roads and parking lots. Anodized aluminum housing IP66, impact resistance IK10. Adjustable connection hor/vert for 60mm poles. Equiped with Lumileds 3030 2D with device efficiency up to 135lm/W and built-in overvoltage protection 10kV. Optionally available with daylight sensor for automatic switching on and off. Lens type 2 is used for wide walkways, driveways and access roads, as well as other narrow light paths. Applicable when the width of the driveway is not more than factor 1.75 of the mounting height | https://integratech.be/nl/producten/straatverlichting/urban | https://www.integratech.be/fr/eclairage-led-industriel/eclairage-public-residentiel-streetlight/streetlight-urban/ | https://www.integratech.be/en/led-industrial-lighting/street-lighting/streetlight-urban/ | https://www.integratech.be/downloads/datasheets/LDU37S4-2-nl.pdf | https://www.integratech.be/downloads/datasheets/LDU37S4-2-fr.pdf | https://www.integratech.be/downloads/datasheets/LDU37S4-2-eng.pdf | https://integratech.be/downloads/photometric-data/streetlighturban.zip | https://www.integratech.be/downloads/pics/LDU37S4-2.jpg | https://www.integratech.be/downloads/pics/maatschetsen/Urban-Street.jpg | W:\integra-tarief\ACCESS\pics\maatschetsen\urban-streetlight-afmetingen2.jpg | 10 | smd3030 | Lumileds | -40~+50 | 200-240 | TRUE | TRUE | FALSE | 7 | inclusief driver (intern) | FALSE | 41 76 96 100 100 | dark grey RAL7037~7039 | 3 | no | 75.000 | L80B10 | FALSE |  |  |  | 1
Straatverlichting | On order | A | STREET | Urban | LDU37S4-3 | Led streetlight Urban 37W dark grey 4000K type 3 | Led streetlight Urban 37W dark grey 4000K type 3 | Led streetlight Urban 37W dark grey 4000K type 3 | st | 596.3 | 4330 | 117 | 5420076232863 | 9405 42 10 00 | EC000062 | No | 90 | 0.0661 | 4.56 |  |  | 10.6 | 480 | 480 | 521 |  |  | 495 | 495 | 170 | 1 | 0 | IP66 | 0,95 | 75 | 37 | 4000 | 80x160 | Streetlight Urban serie 37W 4000K met 80x160° lens. Verlichten van openbare wegen en parkeerterreinen. Geanodiseerde alu behuizing IP66, slagvastheid IK10. Verstelbare paalaansluiting 60mm hor/vert bevestiging. Uitrust met Lumileds 3030 2D met toestel efficiëntie tot 135lm/W en ingebouwde overspanningsbeveiliging 10kV. In optie leverbaar met daglichtsensor voor automatische in- en uitschakeling. Lens type 3 wordt gebruikt voor rijbaanverlichting, algemene parkeerplaatsen en andere gebieden waar een groter gebied van licht vereist is. Van toepassing wanneer de breedte van de rijbaan of het gebied niet groter is dan factor 2,75 van de montagehoogte. | Streetlight série Urban 37W 4000K avec lentille 80x160 °. Pour illuminer les routes publiques et les parkings. Boîtier en aluminium anodisé IP66, résistance aux chocs IK10. Raccord réglable hor/vert pour poteau de 60mm. Équipé de puce led Lumileds 3030 2D avec un rendement de l'appareil jusqu'à 135 lm/W et une protection intégrée contre les surtensions de 10 kV. Disponible en option avec capteur de lumière du jour pour l'allumage et l'extinction automatique. Lentille de type 3 est utilisé pour l'éclairage de la chaussée, les places de stationnement générales et d'autres zones où une plus grande surface de lumière est requise. Applicable quand la largeur de la chaussée n'est pas plus au facteur 2.75 de la hauteur de montage. | Streetlight Urban series 37W 4000K with 80x160 ° lens. Illuminating public roads and parking lots. Anodized aluminum housing IP66, impact resistance IK10. Adjustable connection hor/vert for 60mm poles. Equiped with Lumileds 3030 2D with device efficiency up to 135lm/W and built-in overvoltage protection 10kV. Optionally available with daylight sensor for automatic switching on and off. Lens type 3 is used for roadway lighting, general parking places and other areas where a larger area of light is required. Applicable when the width of the driveway or area is not more than factor 2.75 of the mounting height. | https://integratech.be/nl/producten/straatverlichting/urban | https://www.integratech.be/fr/eclairage-led-industriel/eclairage-public-residentiel-streetlight/streetlight-urban/ | https://www.integratech.be/en/led-industrial-lighting/street-lighting/streetlight-urban/ | https://www.integratech.be/downloads/datasheets/LDU37S4-3-nl.pdf | https://www.integratech.be/downloads/datasheets/LDU37S4-3-fr.pdf | https://www.integratech.be/downloads/datasheets/LDU37S4-3-eng.pdf | https://integratech.be/downloads/photometric-data/streetlighturban.zip | https://www.integratech.be/downloads/pics/LDU37S4-3.jpg | https://www.integratech.be/downloads/pics/maatschetsen/Urban-Street.jpg | W:\integra-tarief\ACCESS\pics\maatschetsen\urban-streetlight-afmetingen2.jpg | 10 | smd3030 | Lumileds | -40~+50 | 200-240 | TRUE | TRUE | FALSE | 7 | inclusief driver (intern) | FALSE | 36 72 96 100 100 | dark grey RAL7037~7039 | 3 | no | 75.000 | L80B10 | FALSE |  |  |  | 1
Straatverlichting | On order | A | STREET | Urban | LDU37S4-5 | Led streetlight Urban 37W dark grey 4000K type 5 | Led streetlight Urban 37W dark grey 4000K type 5 | Led streetlight Urban 37W dark grey 4000K type 5 | st | 654.64 | 4330 | 117 | 5420076259938 | 9405 42 10 00 | EC000062 | No | 90 | 0.0661 | 4.56 |  |  | 10.6 | 480 | 480 | 521 |  |  | 495 | 495 | 170 | 1 | 0 | IP66 | 0,95 | 75 | 37 | 4000 | 80x160 | Streetlight Urban serie 37W 4000K met asymetrische lens. Verlichten van openbare wegen en parkeerterreinen. Geanodiseerde alu behuizing IP66, slagvastheid IK10. Verstelbare paalaansluiting 60mm hor/vert bevestiging. Uitrust met Lumileds 3030 2D met toestel efficiëntie tot 135lm/W en ingebouwde overspanningsbeveiliging 10kV. In optie leverbaar met daglichtsensor voor automatische in- en uitschakeling. Lens type 2 wordt gebruikt voor brede looppaden, opritten en toegangswegen, evenals andere smalle lichtwegen. Van toepassing wanneer de breedte van de rijbaan niet meer dan factor 1,75 is van de montagehoogte. |  |  | https://integratech.be/nl/producten/straatverlichting/urban |  |  | https://www.integratech.be/downloads/datasheets/LDU37S4-5-nl.pdf | https://www.integratech.be/downloads/datasheets/LDU37S4-5-fr.pdf | https://www.integratech.be/downloads/datasheets/LDU37S4-5-eng.pdf | https://integratech.be/downloads/photometric-data/streetlighturban.zip | https://www.integratech.be/downloads/pics/LDU37S4-5.jpg | https://www.integratech.be/downloads/pics/maatschetsen/Urban-Street.jpg | W:\integra-tarief\ACCESS\pics\maatschetsen\urban-streetlight-afmetingen2.jpg | 10 |  |  |  | 200-240 | FALSE | TRUE | FALSE |  |  | FALSE | [6 empty] | FALSE |  |  |  | 1
Straatverlichting | On order | A | STREET | Urban | LDU37S5-1 | Led streetlight Urban 37W dark grey 5000K type 1 | Led streetlight Urban 37W dark grey 5000K type 1 | Led streetlight Urban 37W dark grey 5000K type 1 | st | 596.3 | 4330 | 117 | 5420076232900 | 9405 42 10 00 | EC000062 | No | 90 | 0.0661 | 4.56 |  |  | 10.6 | 480 | 480 | 521 |  |  | 495 | 495 | 170 | 1 | 0 | IP66 | 0,95 | 75 | 37 | 5000 | 50x160 | Streetlight Urban serie 37W 5000K met 50x160° lens. Verlichten van openbare wegen en parkeerterreinen. Geanodiseerde alu behuizing IP66, slagvastheid IK10. Verstelbare paalaansluiting 60mm hor/vert bevestiging. Uitrust met Lumileds 3030 2D met toestel efficiëntie tot 135lm/W en ingebouwde overspanningsbeveiliging 10kV. In optie leverbaar met daglichtsensor voor automatische in- en uitschakeling. Lens type 1 is van toepassing wanneer de montagehoogte ongeveer gelijk aan de breedte van de rijbaan. | Streetlight serie Urban 37W 5000K avec lentille 65x155 °. Pour illuminer les routes publiques et les parkings. Boîtier en aluminium anodisé IP66, résistance aux chocs IK10. Raccord réglable hor/vert pour poteau de 60mm. Équipé de puce led Lumileds 3030 2D avec un rendement de l'appareil jusqu'à 135 lm/W et une protection intégrée contre les surtensions de 10 kV. Disponible en option avec capteur de lumière du jour pour l'allumage et l'extinction automatique. Lentille de type 1 est applicable quand la hauteur de montage est approximativement égale à la largeur de la chaussée. | Streetlight Urban serie 37W 5000K with 65x155 ° lens. Illuminating public roads and parking lots. Anodized aluminum housing IP66, impact resistance IK10. Adjustable connection hor/vert for 60mm poles. Equiped with Lumileds 3030 2D with device efficiency up to 135lm/W and built-in overvoltage protection 10kV. Optionally available with daylight sensor for automatic switching on and off. Lens type 1 is generally applicable to where the mounting height is approximately equal to the roadway width. | https://integratech.be/nl/producten/straatverlichting/urban | https://www.integratech.be/fr/eclairage-led-industriel/eclairage-public-residentiel-streetlight/streetlight-urban/ | https://www.integratech.be/en/led-industrial-lighting/street-lighting/streetlight-urban/ | https://www.integratech.be/downloads/datasheets/LDU37S5-1-nl.pdf | https://www.integratech.be/downloads/datasheets/LDU37S5-1-fr.pdf | https://www.integratech.be/downloads/datasheets/LDU37S5-1-eng.pdf | https://integratech.be/downloads/photometric-data/streetlighturban.zip | https://www.integratech.be/downloads/pics/LDU37S5-1.jpg | https://www.integratech.be/downloads/pics/maatschetsen/Urban-Street.jpg | W:\integra-tarief\ACCESS\pics\maatschetsen\urban-streetlight-afmetingen2.jpg | 10 | smd3030 | Lumileds | -40~+50 | 200-240 | TRUE | TRUE | FALSE | 7 | inclusief driver (intern) | FALSE | 43 77 96 100 100 | dark grey RAL7037~7039 | 3 | no | 75.000 | L80B10 | FALSE |  |  |  | 1
Straatverlichting | On order | A | STREET | Urban | LDU37S5-2 | Led streetlight Urban 37W dark grey 5000K type 2 | Led streetlight Urban 37W dark grey 5000K type 2 | Led streetlight Urban 37W dark grey 5000K type 2 | st | 596.3 | 4330 | 117 | 5420076232917 | 9405 42 10 00 | EC000062 | No | 90 | 0.0661 | 4.56 |  |  | 10.6 | 480 | 480 | 521 |  |  | 495 | 495 | 170 | 1 | 0 | IP66 | 0,95 | 75 | 37 | 5000 | 65x155 | Streetlight Urban serie 37W 5000K met 65x155° lens. Verlichten van openbare wegen en parkeerterreinen. Geanodiseerde alu behuizing IP66, slagvastheid IK10. Verstelbare paalaansluiting 60mm hor/vert bevestiging. Uitrust met Lumileds 3030 2D met toestel efficiëntie tot 135lm/W en ingebouwde overspanningsbeveiliging 10kV. In optie leverbaar met daglichtsensor voor automatische in- en uitschakeling. Lens type 2 wordt gebruikt voor brede looppaden, opritten en toegangswegen, evenals andere smalle lichtwegen. Van toepassing wanneer de breedte van de rijbaan niet meer dan factor 1,75 is van de montagehoogte. | Streetlight série Urban 37W 5000K avec lentille 65x155 °. Pour illuminer les routes publiques et les parkings. Boîtier en aluminium anodisé IP66, résistance aux chocs IK10. Raccord réglable hor/vert pour poteau de 60mm. Équipé de puce led Lumileds 3030 2D avec un rendement de l'appareil jusqu'à 135 lm/W et une protection intégrée contre les surtensions de 10 kV. Disponible en option avec capteur de lumière du jour pour l'allumage et l'extinction automatique. Lentille de type 2 est utilisé pour les allées larges, les voies d'accès et les routes d'accès, ainsi que pour d'autres voies lumineuses étroites. Applicable quand la largeur de la chaussée n'est pas plus au facteur 1,75 de la hauteur de montage. | Streetlight Urban series 37W 5000K with 65x155 ° lens. Illuminating public roads and parking lots. Anodized aluminum housing IP66, impact resistance IK10. Adjustable connection hor/vert for 60mm poles. Equiped with Lumileds 3030 2D with device efficiency up to 135lm/W and built-in overvoltage protection 10kV. Optionally available with daylight sensor for automatic switching on and off. Lens type 2 is used for wide walkways, driveways and access roads, as well as other narrow light paths. Applicable when the width of the driveway is not more than factor 1.75 of the mounting height | https://integratech.be/nl/producten/straatverlichting/urban | https://www.integratech.be/fr/eclairage-led-industriel/eclairage-public-residentiel-streetlight/streetlight-urban/ | https://www.integratech.be/en/led-industrial-lighting/street-lighting/streetlight-urban/ | https://www.integratech.be/downloads/datasheets/LDU37S5-2-nl.pdf | https://www.integratech.be/downloads/datasheets/LDU37S5-2-fr.pdf | https://www.integratech.be/downloads/datasheets/LDU37S5-2-eng.pdf | https://integratech.be/downloads/photometric-data/streetlighturban.zip | https://www.integratech.be/downloads/pics/LDU37S5-2.jpg | https://www.integratech.be/downloads/pics/maatschetsen/Urban-Street.jpg | W:\integra-tarief\ACCESS\pics\maatschetsen\urban-streetlight-afmetingen2.jpg | 10 | smd3030 | Lumileds | -40~+50 | 200-240 | TRUE | TRUE | FALSE | 7 | inclusief driver (intern) | FALSE | 41 76 96 100 100 | dark grey RAL7037~7039 | 3 | no | 75.000 | L80B10 | FALSE |  |  |  | 1
Straatverlichting | On order | A | STREET | Urban | LDU37S5-3 | Led streetlight Urban 37W dark grey 5000K type 3 | Led streetlight Urban 37W dark grey 5000K type 3 | Led streetlight Urban 37W dark grey 5000K type 3 | st | 596.3 | 4330 | 117 | 5420076232924 | 9405 42 10 00 | EC000062 | No | 90 | 0.0661 | 4.56 |  |  | 10.6 | 480 | 480 | 521 |  |  | 495 | 495 | 170 | 1 | 0 | IP66 | 0,95 | 75 | 37 | 5000 | 80x160 | Streetlight Urban serie 37W 5000K met 80x160° lens. Verlichten van openbare wegen en parkeerterreinen. Geanodiseerde alu behuizing IP66, slagvastheid IK10. Verstelbare paalaansluiting 60mm hor/vert bevestiging. Uitrust met Lumileds 3030 2D met toestel efficiëntie tot 135lm/W en ingebouwde overspanningsbeveiliging 10kV. In optie leverbaar met daglichtsensor voor automatische in- en uitschakeling. Lens type 3 wordt gebruikt voor rijbaanverlichting, algemene parkeerplaatsen en andere gebieden waar een groter gebied van licht vereist is. Van toepassing wanneer de breedte van de rijbaan of het gebied niet groter is dan factor 2,75 van de montagehoogte. | Streetlight série Urban 37W 5000K avec lentille 80x160 °. Pour illuminer les routes publiques et les parkings. Boîtier en aluminium anodisé IP66, résistance aux chocs IK10. Raccord réglable hor/vert pour poteau de 60mm. Équipé de puce led Lumileds 3030 2D avec un rendement de l'appareil jusqu'à 135 lm/W et une protection intégrée contre les surtensions de 10 kV. Disponible en option avec capteur de lumière du jour pour l'allumage et l'extinction automatique. Lentille de type 3 est utilisé pour l'éclairage de la chaussée, les places de stationnement générales et d'autres zones où une plus grande surface de lumière est requise. Applicable quand la largeur de la chaussée n'est pas plus au facteur 2.75 de la hauteur de montage. | Streetlight Urban series 37W 5000K with 80x160 ° lens. Illuminating public roads and parking lots. Anodized aluminum housing IP66, impact resistance IK10. Adjustable connection hor/vert for 60mm poles. Equiped with Lumileds 3030 2D with device efficiency up to 135lm/W and built-in overvoltage protection 10kV. Optionally available with daylight sensor for automatic switching on and off. Lens type 3 is used for roadway lighting, general parking places and other areas where a larger area of light is required. Applicable when the width of the driveway or area is not more than factor 2.75 of the mounting height. | https://integratech.be/nl/producten/straatverlichting/urban | https://www.integratech.be/fr/eclairage-led-industriel/eclairage-public-residentiel-streetlight/streetlight-urban/ | https://www.integratech.be/en/led-industrial-lighting/street-lighting/streetlight-urban/ | https://www.integratech.be/downloads/datasheets/LDU37S5-3-nl.pdf | https://www.integratech.be/downloads/datasheets/LDU37S5-3-fr.pdf | https://www.integratech.be/downloads/datasheets/LDU37S5-3-eng.pdf | https://integratech.be/downloads/photometric-data/streetlighturban.zip | https://www.integratech.be/downloads/pics/LDU37S5-3.jpg | https://www.integratech.be/downloads/pics/maatschetsen/Urban-Street.jpg | W:\integra-tarief\ACCESS\pics\maatschetsen\urban-streetlight-afmetingen2.jpg | 10 | smd3030 | Lumileds | -40~+50 | 200-240 | TRUE | TRUE | FALSE | 7 | inclusief driver (intern) | FALSE | 36 72 96 100 100 | dark grey RAL7037~7039 | 3 | no | 75.000 | L80B10 | FALSE |  |  |  | 1
Straatverlichting | On order | A | STREET | Urban | LDU70B3-1 | Led streetlight Urban 70W zwart 3000K type 1 | Led streetlight Urban 70W noir 3000K type 1 | Led streetlight Urban 70W black 3000K type 1 | st | 723.87 | 8190 | 117 | 5420076256944 | 9405 42 10 00 | EC000062 | No | 90 | 0.0661 | 4.56 |  |  | 10.8 | 480 | 480 | 521 |  |  | 495 | 495 | 170 | 1 | 0 | IP66 | 0,95 | 75 | 70 | 3000 | 50x160 | Streetlight Urban serie 70W 5000K met 80x160° lens. Verlichten van openbare wegen en parkeerterreinen. Geanodiseerde zwarte alu behuizing IP66, slagvastheid IK10. Verstelbare paalaansluiting 60mm hor/vert bevestiging. Uitrust met Lumileds 3030 2D met toestel efficiëntie tot 135lm/W en ingebouwde overspanningsbeveiliging 10kV. In optie leverbaar met daglichtsensor voor automatische in- en uitschakeling. Lens type 3 wordt gebruikt voor rijbaanverlichting, algemene parkeerplaatsen en andere gebieden waar een groter gebied van licht vereist is. Van toepassing wanneer de breedte van de rijbaan of het gebied niet groter is dan factor 2,75 van de montagehoogte. | Streetlight série Urban 70W 5000K avec lentille 80x160 °. Pour illuminer les routes publiques et les parkings. Boîtier en aluminium anodisé noir IP66, résistance aux chocs IK10. Raccord réglable hor/vert pour poteau de 60mm. Équipé de puce led Lumileds 3030 2D avec un rendement de l'appareil jusqu'à 135 lm/W et une protection intégrée contre les surtensions de 10 kV. Disponible en option avec capteur de lumière du jour pour l'allumage et l'extinction automatique. Lentille de type 3 est utilisé pour l'éclairage de la chaussée, les places de stationnement générales et d'autres zones où une plus grande surface de lumière est requise. Applicable quand la largeur de la chaussée n'est pas plus au facteur 2.75 de la hauteur de montage. | Streetlight Urban series 70W 5000K with 80x160 ° lens. Illuminating public roads and parking lots. Anodized black aluminum housing IP66, impact resistance IK10. Adjustable connection hor/vert for 60mm poles. Equiped with Lumileds 3030 2D with device efficiency up to 135lm/W and built-in overvoltage protection 10kV. Optionally available with daylight sensor for automatic switching on and off. Lens type 3 is used for roadway lighting, general parking places and other areas where a larger area of light is required. Applicable when the width of the driveway or area is not more than factor 2.75 of the mounting height. | https://integratech.be/nl/producten/straatverlichting/urban |  |  | https://www.integratech.be/downloads/datasheets/LDU70B3-1-nl.pdf | https://www.integratech.be/downloads/datasheets/LDU70B3-1-fr.pdf | https://www.integratech.be/downloads/datasheets/LDU70B3-1-eng.pdf | https://integratech.be/downloads/photometric-data/streetlighturban.zip | https://www.integratech.be/downloads/pics/LDU70B3-1.jpg | https://www.integratech.be/downloads/pics/maatschetsen/Urban-Street.jpg | W:\integra-tarief\ACCESS\pics\maatschetsen\urban-streetlight-afmetingen2.jpg | 10 |  |  |  | 200-240 | FALSE | TRUE | FALSE |  | inclusief driver (intern) | FALSE |  | black RAL9005 |  | no |  |  | FALSE |  |  |  | 1
Straatverlichting | On order | A | STREET | Urban | LDU70B4-1 | Led streetlight Urban 70W zwart 4000K type 1 | Led streetlight Urban 70W noir 4000K type 1 | Led streetlight Urban 70W black 4000K type 1 | st | 653.96 | 8190 | 117 | 5420076232931 | 9405 42 10 00 | EC000062 | No | 90 | 0.0661 | 4.56 |  |  | 10.8 | 480 | 480 | 521 |  |  | 495 | 495 | 170 | 1 | 0 | IP66 | 0,95 | 75 | 70 | 4000 | 50x160 | Streetlight Urban serie 70W 4000K met 50x160° lens. Verlichten van openbare wegen en parkeerterreinen. Geanodiseerde zwarte alu behuizing IP66, slagvastheid IK10. Verstelbare paalaansluiting 60mm hor/vert bevestiging. Uitrust met Lumileds 3030 2D met toestel efficiëntie tot 135lm/W en ingebouwde overspanningsbeveiliging 10kV. In optie leverbaar met daglichtsensor voor automatische in- en uitschakeling. Lens type 1 is van toepassing wanneer de montagehoogte ongeveer gelijk aan de breedte van de rijbaan. | Streetlight série Urban 70W 4000K avec lentille 65x155 °. Pour illuminer les routes publiques et les parkings. Boîtier en aluminium anodisé noir IP66, résistance aux chocs IK10. Raccord réglable hor/vert pour poteau de 60mm. Équipé de puce led Lumileds 3030 2D avec un rendement de l'appareil jusqu'à 135 lm/W et une protection intégrée contre les surtensions de 10 kV. Disponible en option avec capteur de lumière du jour pour l'allumage et l'extinction automatique. Lentille de type 1 est applicable quand la hauteur de montage est approximativement égale à la largeur de la chaussée. | Streetlight Urban series 70W 4000K with 65x155 ° lens. Illuminating public roads and parking lots. Anodized black aluminum housing IP66, impact resistance IK10. Adjustable connection hor/vert for 60mm poles. Equiped with Lumileds 3030 2D with device efficiency up to 135lm/W and built-in overvoltage protection 10kV. Optionally available with daylight sensor for automatic switching on and off. Lens type 1 is generally applicable to where the mounting height is approximately equal to the roadway width. | https://integratech.be/nl/producten/straatverlichting/urban | https://www.integratech.be/fr/eclairage-led-industriel/eclairage-public-residentiel-streetlight/streetlight-urban/ | https://www.integratech.be/en/led-industrial-lighting/street-lighting/streetlight-urban/ | https://www.integratech.be/downloads/datasheets/LDU70B4-1-nl.pdf | https://www.integratech.be/downloads/datasheets/LDU70B4-1-fr.pdf | https://www.integratech.be/downloads/datasheets/LDU70B4-1-eng.pdf | https://integratech.be/downloads/photometric-data/streetlighturban.zip | https://www.integratech.be/downloads/pics/LDU70B4-1.jpg | https://www.integratech.be/downloads/pics/maatschetsen/Urban-Street.jpg | W:\integra-tarief\ACCESS\pics\maatschetsen\urban-streetlight-afmetingen2.jpg | 10 | smd3030 | Lumileds | -40~+50 | 200-240 | TRUE | TRUE | FALSE | 7 | inclusief driver (intern) | FALSE | 43 77 96 100 100 | black RAL9005 | 3 | no | 75.000 | L80B10 | FALSE |  |  |  | 1
Straatverlichting | On order | A | STREET | Urban | LDU70B4-2 | Led streetlight Urban 70W zwart 4000K type 2 | Led streetlight Urban 70W noir 4000K type 2 | Led streetlight Urban 70W black 4000K type 2 | st | 653.96 | 8190 | 117 | 5420076232948 | 9405 42 10 00 | EC000062 | No | 90 | 0.0661 | 4.56 |  |  | 10.8 | 480 | 480 | 521 |  |  | 495 | 495 | 170 | 1 | 0 | IP66 | 0,95 | 75 | 70 | 4000 | 65x155 | Streetlight Urban serie 70W 4000K met 65x155° lens. Verlichten van openbare wegen en parkeerterreinen. Geanodiseerde zwarte alu behuizing IP66, slagvastheid IK10. Verstelbare paalaansluiting 60mm hor/vert bevestiging. Uitrust met Lumileds 3030 2D met toestel efficiëntie tot 135lm/W en ingebouwde overspanningsbeveiliging 10kV. In optie leverbaar met daglichtsensor voor automatische in- en uitschakeling. Lens type 2 wordt gebruikt voor brede looppaden, opritten en toegangswegen, evenals andere smalle lichtwegen. Van toepassing wanneer de breedte van de rijbaan niet meer dan factor 1,75 is van de montagehoogte. | Streetlight série Urban 70W 4000K avec lentille 65x155 °. Pour illuminer les routes publiques et les parkings. Boîtier en aluminium anodisé noir IP66, résistance aux chocs IK10. Raccord réglable hor/vert pour poteau de 60mm. Équipé de puce led Lumileds 3030 2D avec un rendement de l'appareil jusqu'à 135 lm/W et une protection intégrée contre les surtensions de 10 kV. Disponible en option avec capteur de lumière du jour pour l'allumage et l'extinction automatique. Lentille de type 2 est utilisé pour les allées larges, les voies d'accès et les routes d'accès, ainsi que pour d'autres voies lumineuses étroites. Applicable quand la largeur de la chaussée n'est pas plus au facteur 1,75 de la hauteur de montage. | Streetlight Urban series 70W 4000K with 65x155 ° lens. Illuminating public roads and parking lots. Anodized black aluminum housing IP66, impact resistance IK10. Adjustable connection hor/vert for 60mm poles. Equiped with Lumileds 3030 2D with device efficiency up to 135lm/W and built-in overvoltage protection 10kV. Optionally available with daylight sensor for automatic switching on and off. Lens type 2 is used for wide walkways, driveways and access roads, as well as other narrow light paths. Applicable when the width of the driveway is not more than factor 1.75 of the mounting height | https://integratech.be/nl/producten/straatverlichting/urban | https://www.integratech.be/fr/eclairage-led-industriel/eclairage-public-residentiel-streetlight/streetlight-urban/ | https://www.integratech.be/en/led-industrial-lighting/street-lighting/streetlight-urban/ | https://www.integratech.be/downloads/datasheets/LDU70B4-2-nl.pdf | https://www.integratech.be/downloads/datasheets/LDU70B4-2-fr.pdf | https://www.integratech.be/downloads/datasheets/LDU70B4-2-eng.pdf | https://integratech.be/downloads/photometric-data/streetlighturban.zip | https://www.integratech.be/downloads/pics/LDU70B4-2.jpg | https://www.integratech.be/downloads/pics/maatschetsen/Urban-Street.jpg | W:\integra-tarief\ACCESS\pics\maatschetsen\urban-streetlight-afmetingen2.jpg | 10 | smd3030 | Lumileds | -40~+50 | 200-240 | TRUE | TRUE | FALSE | 7 | inclusief driver (intern) | FALSE | 41 76 96 100 100 | black RAL9005 | 3 | no | 75.000 | L80B10 | FALSE |  |  |  | 1
Straatverlichting | On order | A | STREET | Urban | LDU70B4-3 | Led streetlight Urban 70W zwart 4000K type 3 | Led streetlight Urban 70W noir 4000K type 3 | Led streetlight Urban 70W black 4000K type 3 | st | 653.96 | 8190 | 117 | 5420076232955 | 9405 42 10 00 | EC000062 | No | 90 | 0.0661 | 4.56 |  |  | 10.8 | 480 | 480 | 521 |  |  | 495 | 495 | 170 | 1 | 0 | IP66 | 0,95 | 75 | 70 | 4000 | 80x160 | Streetlight Urban serie 70W 4000K met 80x160° lens. Verlichten van openbare wegen en parkeerterreinen. Geanodiseerde zwarte alu behuizing IP66, slagvastheid IK10. Verstelbare paalaansluiting 60mm hor/vert bevestiging. Uitrust met Lumileds 3030 2D met toestel efficiëntie tot 135lm/W en ingebouwde overspanningsbeveiliging 10kV. In optie leverbaar met daglichtsensor voor automatische in- en uitschakeling. Lens type 3 wordt gebruikt voor rijbaanverlichting, algemene parkeerplaatsen en andere gebieden waar een groter gebied van licht vereist is. Van toepassing wanneer de breedte van de rijbaan of het gebied niet groter is dan factor 2,75 van de montagehoogte. | Streetlight série Urban 70W 4000K avec lentille 80x160 °. Pour illuminer les routes publiques et les parkings. Boîtier en aluminium anodisé noir IP66, résistance aux chocs IK10. Raccord réglable hor/vert pour poteau de 60mm. Équipé de puce led Lumileds 3030 2D avec un rendement de l'appareil jusqu'à 135 lm/W et une protection intégrée contre les surtensions de 10 kV. Disponible en option avec capteur de lumière du jour pour l'allumage et l'extinction automatique. Lentille de type 3 est utilisé pour l'éclairage de la chaussée, les places de stationnement générales et d'autres zones où une plus grande surface de lumière est requise. Applicable quand la largeur de la chaussée n'est pas plus au facteur 2.75 de la hauteur de montage. | Streetlight Urban series 70W 4000K with 80x160 ° lens. Illuminating public roads and parking lots. Anodized black aluminum housing IP66, impact resistance IK10. Adjustable connection hor/vert for 60mm poles. Equiped with Lumileds 3030 2D with device efficiency up to 135lm/W and built-in overvoltage protection 10kV. Optionally available with daylight sensor for automatic switching on and off. Lens type 3 is used for roadway lighting, general parking places and other areas where a larger area of light is required. Applicable when the width of the driveway or area is not more than factor 2.75 of the mounting height. | https://integratech.be/nl/producten/straatverlichting/urban | https://www.integratech.be/fr/eclairage-led-industriel/eclairage-public-residentiel-streetlight/streetlight-urban/ | https://www.integratech.be/en/led-industrial-lighting/street-lighting/streetlight-urban/ | https://www.integratech.be/downloads/datasheets/LDU70B4-3-nl.pdf | https://www.integratech.be/downloads/datasheets/LDU70B4-3-fr.pdf | https://www.integratech.be/downloads/datasheets/LDU70B4-3-eng.pdf | https://integratech.be/downloads/photometric-data/streetlighturban.zip | https://www.integratech.be/downloads/pics/LDU70B4-3.jpg | https://www.integratech.be/downloads/pics/maatschetsen/Urban-Street.jpg | W:\integra-tarief\ACCESS\pics\maatschetsen\urban-streetlight-afmetingen2.jpg | 10 | smd3030 | Lumileds | -40~+50 | 200-240 | TRUE | TRUE | FALSE | 7 | inclusief driver (intern) | FALSE | 36 72 96 100 100 | black RAL9005 | 3 | no | 75.000 | L80B10 | FALSE |  |  |  | 1
Straatverlichting | On order | A | STREET | Urban | LDU70B5-1 | Led streetlight Urban 70W zwart 5000K type 1 | Led streetlight Urban 70W noir 5000K type 1 | Led streetlight Urban 70W black 5000K type 1 | st | 653.96 | 8190 | 117 | 5420076234164 | 9405 42 10 00 | EC000062 | No | 90 | 0.0661 | 4.56 |  |  | 10.8 | 480 | 480 | 521 |  |  | 495 | 495 | 170 | 1 | 0 | IP66 | 0,95 | 75 | 70 | 5000 | 50x160 | Streetlight Urban serie 70W 5000K met 50x160° lens. Verlichten van openbare wegen en parkeerterreinen. Geanodiseerde zwarte alu behuizing IP66, slagvastheid IK10. Verstelbare paalaansluiting 60mm hor/vert bevestiging. Uitrust met Lumileds 3030 2D met toestel efficiëntie tot 135lm/W en ingebouwde overspanningsbeveiliging 10kV. In optie leverbaar met daglichtsensor voor automatische in- en uitschakeling. Lens type 1 is van toepassing wanneer de montagehoogte ongeveer gelijk aan de breedte van de rijbaan. | Streetlight série Urban 70W 5000K avec lentille 65x155 °. Pour illuminer les routes publiques et les parkings. Boîtier en aluminium anodisé noir IP66, résistance aux chocs IK10. Raccord réglable hor/vert pour poteau de 60mm. Équipé de puce led Lumileds 3030 2D avec un rendement de l'appareil jusqu'à 135 lm/W et une protection intégrée contre les surtensions de 10 kV. Disponible en option avec capteur de lumière du jour pour l'allumage et l'extinction automatique. Lentille de type 1 est applicable quand la hauteur de montage est approximativement égale à la largeur de la chaussée. | Streetlight Urban series 70W 5000K with 65x155 ° lens. Illuminating public roads and parking lots. Anodized black aluminum housing IP66, impact resistance IK10. Adjustable connection hor/vert for 60mm poles. Equiped with Lumileds 3030 2D with device efficiency up to 135lm/W and built-in overvoltage protection 10kV. Optionally available with daylight sensor for automatic switching on and off. Lens type 1 is generally applicable to where the mounting height is approximately equal to the roadway width. | https://integratech.be/nl/producten/straatverlichting/urban | https://www.integratech.be/fr/eclairage-led-industriel/eclairage-public-residentiel-streetlight/streetlight-urban/ | https://www.integratech.be/en/led-industrial-lighting/street-lighting/streetlight-urban/ | https://www.integratech.be/downloads/datasheets/LDU70B5-1-nl.pdf | https://www.integratech.be/downloads/datasheets/LDU70B5-1-fr.pdf | https://www.integratech.be/downloads/datasheets/LDU70B5-1-eng.pdf | https://integratech.be/downloads/photometric-data/streetlighturban.zip | https://www.integratech.be/downloads/pics/LDU70B5-1.jpg | https://www.integratech.be/downloads/pics/maatschetsen/Urban-Street.jpg | W:\integra-tarief\ACCESS\pics\maatschetsen\urban-streetlight-afmetingen2.jpg | 10 | smd3030 | Lumileds | -40~+50 | 200-240 | TRUE | TRUE | FALSE | 7 | inclusief driver (intern) | FALSE | 43 77 96 100 100 | black RAL9005 | 3 | no | 75.000 | L80B10 | FALSE |  |  |  | 1
Straatverlichting | On order | A | STREET | Urban | LDU70B5-2 | Led streetlight Urban 70W zwart 5000K type 2 | Led streetlight Urban 70W noir 5000K type 2 | Led streetlight Urban 70W black 5000K type 2 | st | 653.96 | 8190 | 117 | 5420076234171 | 9405 42 10 00 | EC000062 | No | 90 | 0.0661 | 4.56 |  |  | 10.8 | 480 | 480 | 521 |  |  | 495 | 495 | 170 | 1 | 0 | IP66 | 0,95 | 75 | 70 | 5000 | 65x155 | Streetlight Urban serie 70W 5000K met 65x155° lens. Verlichten van openbare wegen en parkeerterreinen. Geanodiseerde zwarte alu behuizing IP66, slagvastheid IK10. Verstelbare paalaansluiting 60mm hor/vert bevestiging. Uitrust met Lumileds 3030 2D met toestel efficiëntie tot 135lm/W en ingebouwde overspanningsbeveiliging 10kV. In optie leverbaar met daglichtsensor voor automatische in- en uitschakeling. Lens type 2 wordt gebruikt voor brede looppaden, opritten en toegangswegen, evenals andere smalle lichtwegen. Van toepassing wanneer de breedte van de rijbaan niet meer dan factor 1,75 is van de montagehoogte. | Streetlight série Urban 70W 5000K avec lentille 65x155 °. Pour illuminer les routes publiques et les parkings. Boîtier en aluminium anodisé noir IP66, résistance aux chocs IK10. Raccord réglable hor/vert pour poteau de 60mm. Équipé de puce led Lumileds 3030 2D avec un rendement de l'appareil jusqu'à 135 lm/W et une protection intégrée contre les surtensions de 10 kV. Disponible en option avec capteur de lumière du jour pour l'allumage et l'extinction automatique. Lentille de type 2 est utilisé pour les allées larges, les voies d'accès et les routes d'accès, ainsi que pour d'autres voies lumineuses étroites. Applicable quand la largeur de la chaussée n'est pas plus au facteur 1,75 de la hauteur de montage. | Streetlight Urban series 70W 5000K with 65x155 ° lens. Illuminating public roads and parking lots. Anodized black aluminum housing IP66, impact resistance IK10. Adjustable connection hor/vert for 60mm poles. Equiped with Lumileds 3030 2D with device efficiency up to 135lm/W and built-in overvoltage protection 10kV. Optionally available with daylight sensor for automatic switching on and off. Lens type 2 is used for wide walkways, driveways and access roads, as well as other narrow light paths. Applicable when the width of the driveway is not more than factor 1.75 of the mounting height | https://integratech.be/nl/producten/straatverlichting/urban | https://www.integratech.be/fr/eclairage-led-industriel/eclairage-public-residentiel-streetlight/streetlight-urban/ | https://www.integratech.be/en/led-industrial-lighting/street-lighting/streetlight-urban/ | https://www.integratech.be/downloads/datasheets/LDU70B5-2-nl.pdf | https://www.integratech.be/downloads/datasheets/LDU70B5-2-fr.pdf | https://www.integratech.be/downloads/datasheets/LDU70B5-2-eng.pdf | https://integratech.be/downloads/photometric-data/streetlighturban.zip | https://www.integratech.be/downloads/pics/LDU70B5-2.jpg | https://www.integratech.be/downloads/pics/maatschetsen/Urban-Street.jpg | W:\integra-tarief\ACCESS\pics\maatschetsen\urban-streetlight-afmetingen2.jpg | 10 | smd3030 | Lumileds | -40~+50 | 200-240 | TRUE | TRUE | FALSE | 7 | inclusief driver (intern) | FALSE | 41 76 96 100 100 | black RAL9005 | 3 | no | 75.000 | L80B10 | FALSE |  |  |  | 1
Straatverlichting | On order | A | STREET | Urban | LDU70B5-3 | Led streetlight Urban 70W zwart 5000K type 3 | Led streetlight Urban 70W noir 5000K type 3 | Led streetlight Urban 70W black 5000K type 3 | st | 653.96 | 8190 | 117 | 5420076234188 | 9405 42 10 00 | EC000062 | No | 90 | 0.0661 | 4.56 |  |  | 10.8 | 480 | 480 | 521 |  |  | 495 | 495 | 170 | 1 | 0 | IP66 | 0,95 | 75 | 70 | 5000 | 80x160 | Streetlight Urban serie 70W 5000K met 80x160° lens. Verlichten van openbare wegen en parkeerterreinen. Geanodiseerde zwarte alu behuizing IP66, slagvastheid IK10. Verstelbare paalaansluiting 60mm hor/vert bevestiging. Uitrust met Lumileds 3030 2D met toestel efficiëntie tot 135lm/W en ingebouwde overspanningsbeveiliging 10kV. In optie leverbaar met daglichtsensor voor automatische in- en uitschakeling. Lens type 3 wordt gebruikt voor rijbaanverlichting, algemene parkeerplaatsen en andere gebieden waar een groter gebied van licht vereist is. Van toepassing wanneer de breedte van de rijbaan of het gebied niet groter is dan factor 2,75 van de montagehoogte. | Streetlight série Urban 70W 5000K avec lentille 80x160 °. Pour illuminer les routes publiques et les parkings. Boîtier en aluminium anodisé noir IP66, résistance aux chocs IK10. Raccord réglable hor/vert pour poteau de 60mm. Équipé de puce led Lumileds 3030 2D avec un rendement de l'appareil jusqu'à 135 lm/W et une protection intégrée contre les surtensions de 10 kV. Disponible en option avec capteur de lumière du jour pour l'allumage et l'extinction automatique. Lentille de type 3 est utilisé pour l'éclairage de la chaussée, les places de stationnement générales et d'autres zones où une plus grande surface de lumière est requise. Applicable quand la largeur de la chaussée n'est pas plus au facteur 2.75 de la hauteur de montage. | Streetlight Urban series 70W 5000K with 80x160 ° lens. Illuminating public roads and parking lots. Anodized black aluminum housing IP66, impact resistance IK10. Adjustable connection hor/vert for 60mm poles. Equiped with Lumileds 3030 2D with device efficiency up to 135lm/W and built-in overvoltage protection 10kV. Optionally available with daylight sensor for automatic switching on and off. Lens type 3 is used for roadway lighting, general parking places and other areas where a larger area of light is required. Applicable when the width of the driveway or area is not more than factor 2.75 of the mounting height. | https://integratech.be/nl/producten/straatverlichting/urban | https://www.integratech.be/fr/eclairage-led-industriel/eclairage-public-residentiel-streetlight/streetlight-urban/ | https://www.integratech.be/en/led-industrial-lighting/street-lighting/streetlight-urban/ | https://www.integratech.be/downloads/datasheets/LDU70B5-3-nl.pdf | https://www.integratech.be/downloads/datasheets/LDU70B5-3-fr.pdf | https://www.integratech.be/downloads/datasheets/LDU70B5-3-eng.pdf | https://integratech.be/downloads/photometric-data/streetlighturban.zip | https://www.integratech.be/downloads/pics/LDU70B5-3.jpg | https://www.integratech.be/downloads/pics/maatschetsen/Urban-Street.jpg | W:\integra-tarief\ACCESS\pics\maatschetsen\urban-streetlight-afmetingen2.jpg | 10 | smd3030 | Lumileds | -40~+50 | 200-240 | TRUE | TRUE | FALSE | 7 | inclusief driver (intern) | FALSE | 36 72 96 100 100 | black RAL9005 | 3 | no | 75.000 | L80B10 | FALSE |  |  |  | 1
Straatverlichting | On order | A | STREET | Urban | LDU70S3-1 | Led streetlight Urban 70W dark grey 3000K type 1 | Led streetlight Urban 70W dark grey 3000K type 1 | Led streetlight Urban 70W dark grey 3000K type 1 | st | 723.87 | 7500 | 107 | 5420076241582 | 9405 42 10 00 | EC000062 | No | 90 | 0.0661 | 4.56 |  |  | 10.8 | 480 | 480 | 521 |  |  | 495 | 495 | 170 | 1 | 0 | IP66 | 0,95 | 75 | 70 | 3000 | 50x160 | Streetlight Urban serie 70W 3000K met 50x160° lens. Verlichten van openbare wegen en parkeerterreinen. Geanodiseerde alu behuizing IP66, slagvastheid IK10. Verstelbare paalaansluiting 60mm hor/vert bevestiging. Uitrust met Lumileds 3030 2D met toestel efficiëntie tot 135lm/W en ingebouwde overspanningsbeveiliging 10kV. In optie leverbaar met daglichtsensor voor automatische in- en uitschakeling. Lens type 1 is van toepassing wanneer de montagehoogte ongeveer gelijk aan de breedte van de rijbaan. | Streetlight série Urban 70W 3000K avec lentille 65x155 °. Pour illuminer les routes publiques et les parkings. Boîtier en aluminium anodisé IP66, résistance aux chocs IK10. Raccord réglable hor/vert pour poteau de 60mm. Équipé de puce led Lumileds 3030 2D avec un rendement de l'appareil jusqu'à 135 lm/W et une protection intégrée contre les surtensions de 10 kV. Disponible en option avec capteur de lumière du jour pour l'allumage et l'extinction automatique. Lentille de type 1 est applicable quand la hauteur de montage est approximativement égale à la largeur de la chaussée. | Streetlight Urban series 70W 3000K with 65x155 ° lens. Illuminating public roads and parking lots. Anodized aluminum housing IP66, impact resistance IK10. Adjustable connection hor/vert for 60mm poles. Equiped with Lumileds 3030 2D with device efficiency up to 135lm/W and built-in overvoltage protection 10kV. Optionally available with daylight sensor for automatic switching on and off. Lens type 1 is generally applicable to where the mounting height is approximately equal to the roadway width. | https://integratech.be/nl/producten/straatverlichting/urban | https://www.integratech.be/fr/eclairage-led-industriel/eclairage-public-residentiel-streetlight/streetlight-urban/ | https://www.integratech.be/eng/led-industrial-lighting/street-lighting/streetlight-urban/ | https://www.integratech.be/downloads/datasheets/LDU70S3-1-nl.pdf | https://www.integratech.be/downloads/datasheets/LDU70S3-1-fr.pdf | https://www.integratech.be/downloads/datasheets/LDU70S3-1-eng.pdf | https://integratech.be/downloads/photometric-data/streetlighturban.zip | https://www.integratech.be/downloads/pics/LDU70S3-1.jpg | https://www.integratech.be/downloads/pics/maatschetsen/Urban-Street.jpg | W:\integra-tarief\ACCESS\pics\maatschetsen\urban-streetlight-afmetingen2.jpg | 10 | smd3030 | Lumileds | -40~+50 | 200-240 | TRUE | TRUE | FALSE | 5 | inclusief driver (intern) | FALSE |  | dark grey RAL7037~7039 | 3 | no | 75.000 | L80B10 | FALSE |  |  |  | 1
Straatverlichting | On order | A | STREET | Urban | LDU70S3-2 | Led streetlight Urban 70W dark grey 3000K type 2 | Led streetlight Urban 70W dark grey 3000K type 2 | Led streetlight Urban 70W dark grey 3000K type 2 | st | 723.87 | 7500 | 107 | 5420076259983 | 9405 42 10 00 | EC000062 | No | 90 | 0.0661 | 4.56 |  |  | 10.8 | 480 | 480 | 521 |  |  | 495 | 495 | 170 | 1 | 0 | IP66 | 0,95 | 75 | 70 | 3000 | 50x160 | Streetlight Urban serie 70W 3000K met 65x155° lens. Verlichten van openbare wegen en parkeerterreinen. Geanodiseerde alu behuizing IP66, slagvastheid IK10. Verstelbare paalaansluiting 60mm hor/vert bevestiging. Uitrust met Lumileds 3030 2D met toestel efficiëntie tot 135lm/W en ingebouwde overspanningsbeveiliging 10kV. In optie leverbaar met daglichtsensor voor automatische in- en uitschakeling. Lens type 2 wordt gebruikt voor brede looppaden, opritten en toegangswegen, evenals andere smalle lichtwegen. Van toepassing wanneer de breedte van de rijbaan niet meer dan factor 1,75 is van de montagehoogte. | Streetlight série Urban 70W 3000K avec lentille 65x155 °. Pour illuminer les routes publiques et les parkings. Boîtier en aluminium anodisé IP66, résistance aux chocs IK10. Raccord réglable hor/vert pour poteau de 60mm. Équipé de puce led Lumileds 3030 2D avec un rendement de l'appareil jusqu'à 135 lm/W et une protection intégrée contre les surtensions de 10 kV. Disponible en option avec capteur de lumière du jour pour l'allumage et l'extinction automatique. Lentille de type 2 est utilisé pour les allées larges, les voies d'accès et les routes d'accès, ainsi que pour d'autres voies lumineuses étroites. Applicable quand la largeur de la chaussée n'est pas plus au facteur 1,75 de la hauteur de montage. | Streetlight Urban series 70W 3000K with 65x155 ° lens. Illuminating public roads and parking lots. Anodized aluminum housing IP66, impact resistance IK10. Adjustable connection hor/vert for 60mm poles. Equiped with Lumileds 3030 2D with device efficiency up to 135lm/W and built-in overvoltage protection 10kV. Optionally available with daylight sensor for automatic switching on and off. Lens type 2 is used for wide walkways, driveways and access roads, as well as other narrow light paths. Applicable when the width of the driveway is not more than factor 1.75 of the mounting height | https://integratech.be/nl/producten/straatverlichting/urban | https://www.integratech.be/fr/eclairage-led-industriel/eclairage-public-residentiel-streetlight/streetlight-urban/ | https://www.integratech.be/eng/led-industrial-lighting/street-lighting/streetlight-urban/ | https://www.integratech.be/downloads/datasheets/LDU70S3-2-nl.pdf | https://www.integratech.be/downloads/datasheets/LDU70S3-2-fr.pdf | https://www.integratech.be/downloads/datasheets/LDU70S3-2-eng.pdf | https://integratech.be/downloads/photometric-data/streetlighturban.zip | https://www.integratech.be/downloads/pics/LDU70S3-2.jpg | https://www.integratech.be/downloads/pics/maatschetsen/Urban-Street.jpg | W:\integra-tarief\ACCESS\pics\maatschetsen\urban-streetlight-afmetingen2.jpg | 10 | smd3030 | Lumileds | -40~+50 | 200-240 | TRUE | TRUE | FALSE | 5 | inclusief driver (intern) | FALSE |  | dark grey RAL7037~7039 | 3 | no | 75.000 | L80B10 | FALSE |  |  |  | 1
Straatverlichting | On order | A | STREET | Urban | LDU70S3-3 | Led streetlight Urban 70W dark grey 3000K type 3 | Led streetlight Urban 70W dark grey 3000K type 3 | Led streetlight Urban 70W dark grey 3000K type 3 | st | 723.87 | 7500 | 107 | 5420076259990 | 9405 42 10 00 | EC000062 | No | 90 | 0.0661 | 4.56 |  |  | 10.8 | 480 | 480 | 521 |  |  | 495 | 495 | 170 | 1 | 0 | IP66 | 0,95 | 75 | 70 | 3000 | 50x160 | Streetlight Urban serie 70W 3000K met 80x160° lens. Verlichten van openbare wegen en parkeerterreinen. Geanodiseerde alu behuizing IP66, slagvastheid IK10. Verstelbare paalaansluiting 60mm hor/vert bevestiging. Uitrust met Lumileds 3030 2D met toestel efficiëntie tot 135lm/W en ingebouwde overspanningsbeveiliging 10kV. In optie leverbaar met daglichtsensor voor automatische in- en uitschakeling. Lens type 3 wordt gebruikt voor rijbaanverlichting, algemene parkeerplaatsen en andere gebieden waar een groter gebied van licht vereist is. Van toepassing wanneer de breedte van de rijbaan of het gebied niet groter is dan factor 2,75 van de montagehoogte. | Streetlight série Urban 70W 3000K avec lentille 80x160 °. Pour illuminer les routes publiques et les parkings. Boîtier en aluminium anodisé IP66, résistance aux chocs IK10. Raccord réglable hor/vert pour poteau de 60mm. Équipé de puce led Lumileds 3030 2D avec un rendement de l'appareil jusqu'à 135 lm/W et une protection intégrée contre les surtensions de 10 kV. Disponible en option avec capteur de lumière du jour pour l'allumage et l'extinction automatique. Lentille de type 3 est utilisé pour l'éclairage de la chaussée, les places de stationnement générales et d'autres zones où une plus grande surface de lumière est requise. Applicable quand la largeur de la chaussée n'est pas plus au facteur 2.75 de la hauteur de montage. | Streetlight Urban series 70W 3000K with 80x160 ° lens. Illuminating public roads and parking lots. Anodized aluminum housing IP66, impact resistance IK10. Adjustable connection hor/vert for 60mm poles. Equiped with Lumileds 3030 2D with device efficiency up to 135lm/W and built-in overvoltage protection 10kV. Optionally available with daylight sensor for automatic switching on and off. Lens type 3 is used for roadway lighting, general parking places and other areas where a larger area of light is required. Applicable when the width of the driveway or area is not more than factor 2.75 of the mounting height. | https://integratech.be/nl/producten/straatverlichting/urban | https://www.integratech.be/fr/eclairage-led-industriel/eclairage-public-residentiel-streetlight/streetlight-urban/ | https://www.integratech.be/eng/led-industrial-lighting/street-lighting/streetlight-urban/ | https://www.integratech.be/downloads/datasheets/LDU70S3-3-nl.pdf | https://www.integratech.be/downloads/datasheets/LDU70S3-3-fr.pdf | https://www.integratech.be/downloads/datasheets/LDU70S3-3-eng.pdf | https://integratech.be/downloads/photometric-data/streetlighturban.zip | https://www.integratech.be/downloads/pics/LDU70S3-3.jpg | https://www.integratech.be/downloads/pics/maatschetsen/Urban-Street.jpg | W:\integra-tarief\ACCESS\pics\maatschetsen\urban-streetlight-afmetingen2.jpg | 10 | smd3030 | Lumileds | -40~+50 | 200-240 | TRUE | TRUE | FALSE | 5 | inclusief driver (intern) | FALSE |  | dark grey RAL7037~7039 | 3 | no | 75.000 | L80B10 | FALSE |  |  |  | 1
Straatverlichting | On order | A | STREET | Urban | LDU70S4-1 | Led streetlight Urban 70W dark grey 4000K type 1 | Led streetlight Urban 70W dark grey 4000K type 1 | Led streetlight Urban 70W dark grey 4000K type 1 | st | 653.96 | 8190 | 117 | 5420076234195 | 9405 42 10 00 | EC000062 | No | 90 | 0.0661 | 4.56 |  |  | 10.8 | 480 | 480 | 521 |  |  | 495 | 495 | 170 | 1 | 0 | IP66 | 0,95 | 75 | 70 | 4000 | 50x160 | Streetlight Urban serie 70W 4000K met 50x160° lens. Verlichten van openbare wegen en parkeerterreinen. Geanodiseerde alu behuizing IP66, slagvastheid IK10. Verstelbare paalaansluiting 60mm hor/vert bevestiging. Uitrust met Lumileds 3030 2D met toestel efficiëntie tot 135lm/W en ingebouwde overspanningsbeveiliging 10kV. In optie leverbaar met daglichtsensor voor automatische in- en uitschakeling. Lens type 1 is van toepassing wanneer de montagehoogte ongeveer gelijk aan de breedte van de rijbaan. | Streetlight série Urban 70W 4000K avec lentille 65x155 °. Pour illuminer les routes publiques et les parkings. Boîtier en aluminium anodisé IP66, résistance aux chocs IK10. Raccord réglable hor/vert pour poteau de 60mm. Équipé de puce led Lumileds 3030 2D avec un rendement de l'appareil jusqu'à 135 lm/W et une protection intégrée contre les surtensions de 10 kV. Disponible en option avec capteur de lumière du jour pour l'allumage et l'extinction automatique. Lentille de type 1 est applicable quand la hauteur de montage est approximativement égale à la largeur de la chaussée. | Streetlight Urban series 70W 4000K with 65x155 ° lens. Illuminating public roads and parking lots. Anodized aluminum housing IP66, impact resistance IK10. Adjustable connection hor/vert for 60mm poles. Equiped with Lumileds 3030 2D with device efficiency up to 135lm/W and built-in overvoltage protection 10kV. Optionally available with daylight sensor for automatic switching on and off. Lens type 1 is generally applicable to where the mounting height is approximately equal to the roadway width. | https://integratech.be/nl/producten/straatverlichting/urban | https://www.integratech.be/fr/eclairage-led-industriel/eclairage-public-residentiel-streetlight/streetlight-urban/ | https://www.integratech.be/en/led-industrial-lighting/street-lighting/streetlight-urban/ | https://www.integratech.be/downloads/datasheets/LDU70S4-1-nl.pdf | https://www.integratech.be/downloads/datasheets/LDU70S4-1-fr.pdf | https://www.integratech.be/downloads/datasheets/LDU70S4-1-eng.pdf | https://integratech.be/downloads/photometric-data/streetlighturban.zip | https://www.integratech.be/downloads/pics/LDU70S4-1.jpg | https://www.integratech.be/downloads/pics/maatschetsen/Urban-Street.jpg | W:\integra-tarief\ACCESS\pics\maatschetsen\urban-streetlight-afmetingen2.jpg | 10 | smd3030 | Lumileds | -40~+50 | 200-240 | TRUE | TRUE | FALSE | 7 | inclusief driver (intern) | FALSE | 43 77 96 100 100 | dark grey RAL7037~7039 | 3 | no | 75.000 | L80B10 | FALSE |  |  |  | 1
Straatverlichting | On order | A | STREET | Urban | LDU70S4-2 | Led streetlight Urban 70W dark grey 4000K type 2 | Led streetlight Urban 70W dark grey 4000K type 2 | Led streetlight Urban 70W dark grey 4000K type 2 | st | 653.96 | 8190 | 117 | 5420076234201 | 9405 42 10 00 | EC000062 | No | 90 | 0.0661 | 4.56 |  |  | 10.8 | 480 | 480 | 521 |  |  | 495 | 495 | 170 | 1 | 0 | IP66 | 0,95 | 75 | 70 | 4000 | 65x155 | Streetlight Urban serie 70W 4000K met 65x155° lens. Verlichten van openbare wegen en parkeerterreinen. Geanodiseerde alu behuizing IP66, slagvastheid IK10. Verstelbare paalaansluiting 60mm hor/vert bevestiging. Uitrust met Lumileds 3030 2D met toestel efficiëntie tot 135lm/W en ingebouwde overspanningsbeveiliging 10kV. In optie leverbaar met daglichtsensor voor automatische in- en uitschakeling. Lens type 2 wordt gebruikt voor brede looppaden, opritten en toegangswegen, evenals andere smalle lichtwegen. Van toepassing wanneer de breedte van de rijbaan niet meer dan factor 1,75 is van de montagehoogte. | Streetlight série Urban 70W 4000K avec lentille 65x155 °. Pour illuminer les routes publiques et les parkings. Boîtier en aluminium anodisé IP66, résistance aux chocs IK10. Raccord réglable hor/vert pour poteau de 60mm. Équipé de puce led Lumileds 3030 2D avec un rendement de l'appareil jusqu'à 135 lm/W et une protection intégrée contre les surtensions de 10 kV. Disponible en option avec capteur de lumière du jour pour l'allumage et l'extinction automatique. Lentille de type 2 est utilisé pour les allées larges, les voies d'accès et les routes d'accès, ainsi que pour d'autres voies lumineuses étroites. Applicable quand la largeur de la chaussée n'est pas plus au facteur 1,75 de la hauteur de montage. | Streetlight Urban series 70W 4000K with 65x155 ° lens. Illuminating public roads and parking lots. Anodized aluminum housing IP66, impact resistance IK10. Adjustable connection hor/vert for 60mm poles. Equiped with Lumileds 3030 2D with device efficiency up to 135lm/W and built-in overvoltage protection 10kV. Optionally available with daylight sensor for automatic switching on and off. Lens type 2 is used for wide walkways, driveways and access roads, as well as other narrow light paths. Applicable when the width of the driveway is not more than factor 1.75 of the mounting height | https://integratech.be/nl/producten/straatverlichting/urban | https://www.integratech.be/fr/eclairage-led-industriel/eclairage-public-residentiel-streetlight/streetlight-urban/ | https://www.integratech.be/en/led-industrial-lighting/street-lighting/streetlight-urban/ | https://www.integratech.be/downloads/datasheets/LDU70S4-2-nl.pdf | https://www.integratech.be/downloads/datasheets/LDU70S4-2-fr.pdf | https://www.integratech.be/downloads/datasheets/LDU70S4-2-eng.pdf | https://integratech.be/downloads/photometric-data/streetlighturban.zip | https://www.integratech.be/downloads/pics/LDU70S4-2.jpg | https://www.integratech.be/downloads/pics/maatschetsen/Urban-Street.jpg | W:\integra-tarief\ACCESS\pics\maatschetsen\urban-streetlight-afmetingen2.jpg | 10 | smd3030 | Lumileds | -40~+50 | 200-240 | TRUE | TRUE | FALSE | 7 | inclusief driver (intern) | FALSE | 41 76 96 100 100 | dark grey RAL7037~7039 | 3 | no | 75.000 | L80B10 | FALSE |  |  |  | 1
Straatverlichting | On order | A | STREET | Urban | LDU70S4-3 | Led streetlight Urban 70W dark grey 4000K type 3 | Led streetlight Urban 70W dark grey 4000K type 3 | Led streetlight Urban 70W dark grey 4000K type 3 | st | 653.96 | 8190 | 117 | 5420076234218 | 9405 42 10 00 | EC000062 | No | 90 | 0.0661 | 4.56 |  |  | 10.8 | 480 | 480 | 521 |  |  | 495 | 495 | 170 | 1 | 0 | IP66 | 0,95 | 75 | 70 | 4000 | 80x160 | Streetlight Urban serie 70W 4000K met 80x160° lens. Verlichten van openbare wegen en parkeerterreinen. Geanodiseerde alu behuizing IP66, slagvastheid IK10. Verstelbare paalaansluiting 60mm hor/vert bevestiging. Uitrust met Lumileds 3030 2D met toestel efficiëntie tot 135lm/W en ingebouwde overspanningsbeveiliging 10kV. In optie leverbaar met daglichtsensor voor automatische in- en uitschakeling. Lens type 3 wordt gebruikt voor rijbaanverlichting, algemene parkeerplaatsen en andere gebieden waar een groter gebied van licht vereist is. Van toepassing wanneer de breedte van de rijbaan of het gebied niet groter is dan factor 2,75 van de montagehoogte. | Streetlight série Urban 70W 4000K avec lentille 80x160 °. Pour illuminer les routes publiques et les parkings. Boîtier en aluminium anodisé IP66, résistance aux chocs IK10. Raccord réglable hor/vert pour poteau de 60mm. Équipé de puce led Lumileds 3030 2D avec un rendement de l'appareil jusqu'à 135 lm/W et une protection intégrée contre les surtensions de 10 kV. Disponible en option avec capteur de lumière du jour pour l'allumage et l'extinction automatique. Lentille de type 3 est utilisé pour l'éclairage de la chaussée, les places de stationnement générales et d'autres zones où une plus grande surface de lumière est requise. Applicable quand la largeur de la chaussée n'est pas plus au facteur 2.75 de la hauteur de montage. | Streetlight Urban series 70W 4000K with 80x160 ° lens. Illuminating public roads and parking lots. Anodized aluminum housing IP66, impact resistance IK10. Adjustable connection hor/vert for 60mm poles. Equiped with Lumileds 3030 2D with device efficiency up to 135lm/W and built-in overvoltage protection 10kV. Optionally available with daylight sensor for automatic switching on and off. Lens type 3 is used for roadway lighting, general parking places and other areas where a larger area of light is required. Applicable when the width of the driveway or area is not more than factor 2.75 of the mounting height. | https://integratech.be/nl/producten/straatverlichting/urban | https://www.integratech.be/fr/eclairage-led-industriel/eclairage-public-residentiel-streetlight/streetlight-urban/ | https://www.integratech.be/en/led-industrial-lighting/street-lighting/streetlight-urban/ | https://www.integratech.be/downloads/datasheets/LDU70S4-3-nl.pdf | https://www.integratech.be/downloads/datasheets/LDU70S4-3-fr.pdf | https://www.integratech.be/downloads/datasheets/LDU70S4-3-eng.pdf | https://integratech.be/downloads/photometric-data/streetlighturban.zip | https://www.integratech.be/downloads/pics/LDU70S4-3.jpg | https://www.integratech.be/downloads/pics/maatschetsen/Urban-Street.jpg | W:\integra-tarief\ACCESS\pics\maatschetsen\urban-streetlight-afmetingen2.jpg | 10 | smd3030 | Lumileds | -40~+50 | 200-240 | TRUE | TRUE | FALSE | 7 | inclusief driver (intern) | FALSE | 36 72 96 100 100 | dark grey RAL7037~7039 | 3 | no | 75.000 | L80B10 | FALSE |  |  |  | 1
Straatverlichting | On order | A | STREET | Urban | LDU70S5-1 | Led streetlight Urban 70W dark grey 5000K type 1 | Led streetlight Urban 70W dark grey 5000K type 1 | Led streetlight Urban 70W dark grey 5000K type 1 | st | 653.96 | 8190 | 117 | 5420076234225 | 9405 42 10 00 | EC000062 | No | 90 | 0.0661 | 4.56 |  |  | 10.8 | 480 | 480 | 521 |  |  | 495 | 495 | 170 | 1 | 0 | IP66 | 0,95 | 75 | 70 | 5000 | 50x160 | Streetlight Urban serie 70W 5000K met 50x160° lens. Verlichten van openbare wegen en parkeerterreinen. Geanodiseerde alu behuizing IP66, slagvastheid IK10. Verstelbare paalaansluiting 60mm hor/vert bevestiging. Uitrust met Lumileds 3030 2D met toestel efficiëntie tot 135lm/W en ingebouwde overspanningsbeveiliging 10kV. In optie leverbaar met daglichtsensor voor automatische in- en uitschakeling. Lens type 1 is van toepassing wanneer de montagehoogte ongeveer gelijk aan de breedte van de rijbaan. | Streetlight série Urban 70W 5000K avec lentille 65x155 °. Pour illuminer les routes publiques et les parkings. Boîtier en aluminium anodisé IP66, résistance aux chocs IK10. Raccord réglable hor/vert pour poteau de 60mm. Équipé de puce led Lumileds 3030 2D avec un rendement de l'appareil jusqu'à 135 lm/W et une protection intégrée contre les surtensions de 10 kV. Disponible en option avec capteur de lumière du jour pour l'allumage et l'extinction automatique. Lentille de type 1 est applicable quand la hauteur de montage est approximativement égale à la largeur de la chaussée. | Streetlight Urban series 70W 5000K with 65x155 ° lens. Illuminating public roads and parking lots. Anodized aluminum housing IP66, impact resistance IK10. Adjustable connection hor/vert for 60mm poles. Equiped with Lumileds 3030 2D with device efficiency up to 135lm/W and built-in overvoltage protection 10kV. Optionally available with daylight sensor for automatic switching on and off. Lens type 1 is generally applicable to where the mounting height is approximately equal to the roadway width. | https://integratech.be/nl/producten/straatverlichting/urban | https://www.integratech.be/fr/eclairage-led-industriel/eclairage-public-residentiel-streetlight/streetlight-urban/ | https://www.integratech.be/en/led-industrial-lighting/street-lighting/streetlight-urban/ | https://www.integratech.be/downloads/datasheets/LDU70S5-1-nl.pdf | https://www.integratech.be/downloads/datasheets/LDU70S5-1-fr.pdf | https://www.integratech.be/downloads/datasheets/LDU70S5-1-eng.pdf | https://integratech.be/downloads/photometric-data/streetlighturban.zip | https://www.integratech.be/downloads/pics/LDU70S5-1.jpg | https://www.integratech.be/downloads/pics/maatschetsen/Urban-Street.jpg | W:\integra-tarief\ACCESS\pics\maatschetsen\urban-streetlight-afmetingen2.jpg | 10 | smd3030 | Lumileds | -40~+50 | 200-240 | TRUE | TRUE | FALSE | 7 | inclusief driver (intern) | FALSE | 43 77 96 100 100 | dark grey RAL7037~7039 | 3 | no | 75.000 | L80B10 | FALSE |  |  |  | 1
Straatverlichting | On order | A | STREET | Urban | LDU70S5-2 | Led streetlight Urban 70W dark grey 5000K type 2 | Led streetlight Urban 70W dark grey 5000K type 2 | Led streetlight Urban 70W dark grey 5000K type 2 | st | 653.96 | 8190 | 117 | 5420076234232 | 9405 42 10 00 | EC000062 | No | 90 | 0.0661 | 4.56 |  |  | 10.8 | 480 | 480 | 521 |  |  | 495 | 495 | 170 | 1 | 0 | IP66 | 0,95 | 75 | 70 | 5000 | 65x155 | Streetlight Urban serie 70W 5000K met 65x155° lens. Verlichten van openbare wegen en parkeerterreinen. Geanodiseerde alu behuizing IP66, slagvastheid IK10. Verstelbare paalaansluiting 60mm hor/vert bevestiging. Uitrust met Lumileds 3030 2D met toestel efficiëntie tot 135lm/W en ingebouwde overspanningsbeveiliging 10kV. In optie leverbaar met daglichtsensor voor automatische in- en uitschakeling. Lens type 2 wordt gebruikt voor brede looppaden, opritten en toegangswegen, evenals andere smalle lichtwegen. Van toepassing wanneer de breedte van de rijbaan niet meer dan factor 1,75 is van de montagehoogte. | Streetlight série Urban 70W 5000K avec lentille 65x155 °. Pour illuminer les routes publiques et les parkings. Boîtier en aluminium anodisé IP66, résistance aux chocs IK10. Raccord réglable hor/vert pour poteau de 60mm. Équipé de puce led Lumileds 3030 2D avec un rendement de l'appareil jusqu'à 135 lm/W et une protection intégrée contre les surtensions de 10 kV. Disponible en option avec capteur de lumière du jour pour l'allumage et l'extinction automatique. Lentille de type 2 est utilisé pour les allées larges, les voies d'accès et les routes d'accès, ainsi que pour d'autres voies lumineuses étroites. Applicable quand la largeur de la chaussée n'est pas plus au facteur 1,75 de la hauteur de montage. | Streetlight Urban series 70W 5000K with 65x155 ° lens. Illuminating public roads and parking lots. Anodized aluminum housing IP66, impact resistance IK10. Adjustable connection hor/vert for 60mm poles. Equiped with Lumileds 3030 2D with device efficiency up to 135lm/W and built-in overvoltage protection 10kV. Optionally available with daylight sensor for automatic switching on and off. Lens type 2 is used for wide walkways, driveways and access roads, as well as other narrow light paths. Applicable when the width of the driveway is not more than factor 1.75 of the mounting height | https://integratech.be/nl/producten/straatverlichting/urban | https://www.integratech.be/fr/eclairage-led-industriel/eclairage-public-residentiel-streetlight/streetlight-urban/ | https://www.integratech.be/en/led-industrial-lighting/street-lighting/streetlight-urban/ | https://www.integratech.be/downloads/datasheets/LDU70S5-2-nl.pdf | https://www.integratech.be/downloads/datasheets/LDU70S5-2-fr.pdf | https://www.integratech.be/downloads/datasheets/LDU70S5-2-eng.pdf | https://integratech.be/downloads/photometric-data/streetlighturban.zip | https://www.integratech.be/downloads/pics/LDU70S5-2.jpg | https://www.integratech.be/downloads/pics/maatschetsen/Urban-Street.jpg | W:\integra-tarief\ACCESS\pics\maatschetsen\urban-streetlight-afmetingen2.jpg | 10 | smd3030 | Lumileds | -40~+50 | 200-240 | TRUE | TRUE | FALSE | 7 | inclusief driver (intern) | FALSE | 41 76 96 100 100 | dark grey RAL7037~7039 | 3 | no | 75.000 | L80B10 | FALSE |  |  |  | 1
Straatverlichting | On order | A | STREET | Urban | LDU70S5-3 | Led streetlight Urban 70W dark grey 5000K type 3 | Led streetlight Urban 70W dark grey 5000K type 3 | Led streetlight Urban 70W dark grey 5000K type 3 | st | 653.96 | 8190 | 117 | 5420076234249 | 9405 42 10 00 | EC000062 | No | 90 | 0.0661 | 4.56 |  |  | 10.8 | 480 | 480 | 521 |  |  | 495 | 495 | 170 | 1 | 0 | IP66 | 0,95 | 75 | 70 | 5000 | 80x160 | Streetlight Urban serie 70W 5000K met 80x160° lens. Verlichten van openbare wegen en parkeerterreinen. Geanodiseerde alu behuizing IP66, slagvastheid IK10. Verstelbare paalaansluiting 60mm hor/vert bevestiging. Uitrust met Lumileds 3030 2D met toestel efficiëntie tot 135lm/W en ingebouwde overspanningsbeveiliging 10kV. In optie leverbaar met daglichtsensor voor automatische in- en uitschakeling. Lens type 3 wordt gebruikt voor rijbaanverlichting, algemene parkeerplaatsen en andere gebieden waar een groter gebied van licht vereist is. Van toepassing wanneer de breedte van de rijbaan of het gebied niet groter is dan factor 2,75 van de montagehoogte. | Streetlight série Urban 70W 5000K avec lentille 80x160 °. Pour illuminer les routes publiques et les parkings. Boîtier en aluminium anodisé IP66, résistance aux chocs IK10. Raccord réglable hor/vert pour poteau de 60mm. Équipé de puce led Lumileds 3030 2D avec un rendement de l'appareil jusqu'à 135 lm/W et une protection intégrée contre les surtensions de 10 kV. Disponible en option avec capteur de lumière du jour pour l'allumage et l'extinction automatique. Lentille de type 3 est utilisé pour l'éclairage de la chaussée, les places de stationnement générales et d'autres zones où une plus grande surface de lumière est requise. Applicable quand la largeur de la chaussée n'est pas plus au facteur 2.75 de la hauteur de montage. | Streetlight Urban series 70W 5000K with 80x160 ° lens. Illuminating public roads and parking lots. Anodized aluminum housing IP66, impact resistance IK10. Adjustable connection hor/vert for 60mm poles. Equiped with Lumileds 3030 2D with device efficiency up to 135lm/W and built-in overvoltage protection 10kV. Optionally available with daylight sensor for automatic switching on and off. Lens type 3 is used for roadway lighting, general parking places and other areas where a larger area of light is required. Applicable when the width of the driveway or area is not more than factor 2.75 of the mounting height. | https://integratech.be/nl/producten/straatverlichting/urban | https://www.integratech.be/fr/eclairage-led-industriel/eclairage-public-residentiel-streetlight/streetlight-urban/ | https://www.integratech.be/en/led-industrial-lighting/street-lighting/streetlight-urban/ | https://www.integratech.be/downloads/datasheets/LDU70S5-3-nl.pdf | https://www.integratech.be/downloads/datasheets/LDU70S5-3-fr.pdf | https://www.integratech.be/downloads/datasheets/LDU70S5-3-eng.pdf | https://integratech.be/downloads/photometric-data/streetlighturban.zip | https://www.integratech.be/downloads/pics/LDU70S5-3.jpg | https://www.integratech.be/downloads/pics/maatschetsen/Urban-Street.jpg | W:\integra-tarief\ACCESS\pics\maatschetsen\urban-streetlight-afmetingen2.jpg | 10 | smd3030 | Lumileds | -40~+50 | 200-240 | TRUE | TRUE | FALSE | 7 | inclusief driver (intern) | FALSE | 36 72 96 100 100 | dark grey RAL7037~7039 | 3 | no | 75.000 | L80B10 | FALSE |  |  |  | 1
Voedingen en sturingen | Courant C | BPS | APV | Voeding APV | APV-12-24 | Led voeding 24VDC 12W IP30 | Alimentation led 24VDC 12W IP30 | Led Power supply 24VDC 12W IP30 | st | 13.17 |  |  | 5420076206154 | 8504 40 95 90 | EC002710 | Yes | 3 | 0.01 | 5.14 |  |  | 0.1 | 77 | 40 | 29 | [5 empty] | 120 |  | IP42 |  |  | 12 |  |  | LED voeding in kunststof behuizing IP30 klasse 2. Primair 90-264VAC. secundair 24VDC 12W.Beveiligd tegen kortsluiting overbelasting en overspanning. | Alimentation led en boitier plastique IP30 classe 2. Primaire 90-264VAC secondaire 24VDC 12W.Protégé contre courts-circuits, surcharges et envergure. |  | https://www.integratech.be/led-strip/led-driver-meanwell/apv/ | https://www.integratech.be/fr/ruban-led-bandeau-led/led-driver-alimentation-led/meanwell-apv/ | https://www.integratech.be/en/led-strip/led-strip-power-supply-meanwell-led-driver/apv-serie/ | https://www.integratech.be/downloads/datasheets/APV-12.pdf | https://www.integratech.be/downloads/datasheets/APV-12.pdf | https://www.integratech.be/downloads/datasheets/APV-12.pdf | https://www.integratech.be/downloads/photometric-data/ | https://www.integratech.be/downloads/pics/APV-12-24.jpg | [7 empty] | FALSE | FALSE | FALSE |  |  | FALSE |  |  |  | no |  |  | FALSE |  |  |  | 1
Voedingen en sturingen | Courant C | BPS | APV | Voeding APV | APV-16-24 | Led voeding 24VDC 16W IP30 | Alimentation led 24VDC 16W IP30 | Led power supply 24VDC 16W IP30 | st | 14.33 |  |  | 5420076206161 | 8504 40 95 90 | EC002710 | Yes | 3 | 0.01 | 5.14 |  |  | 0.12 | 77 | 40 | 29 | [5 empty] | 120 |  | IP42 |  |  | 16 |  |  | LED laag vermogen voeding in kunststof IP30 behuizing klasse 2. Primair 90-264VAC. secundair 24VDC 16W. Beveiligd tegen kortsluiting.overbelasting en overspanning. | Alimentation led en boitier plastique IP30 classe 2. Primaire 90-264VAC secondaire 24VDC 16W.Protégé contre courts-circuits, surcharges et envergure. |  | https://www.integratech.be/led-strip/led-driver-meanwell/apv/ | https://www.integratech.be/fr/ruban-led-bandeau-led/led-driver-alimentation-led/meanwell-apv/ | https://www.integratech.be/en/led-strip/led-strip-power-supply-meanwell-led-driver/apv-serie/ | https://www.integratech.be/downloads/datasheets/APV-16.pdf | https://www.integratech.be/downloads/datasheets/APV-16.pdf | https://www.integratech.be/downloads/datasheets/APV-16.pdf | https://www.integratech.be/downloads/photometric-data/ | https://www.integratech.be/downloads/pics/APV-16-24.jpg | [7 empty] | FALSE | FALSE | FALSE |  |  | FALSE |  |  |  | no |  |  | FALSE |  |  |  | 1
Voedingen en sturingen | Courant C | BPS | APV | Voeding APV | APV-25-24 | Led voeding 24VDC 25W IP30 | Alimentation led 24VDC 25W IP30 | Led power supply 24VDC 25W IP30 | st | 23.45 |  |  | 5420076206178 | 8504 40 95 90 | EC002710 | Yes | 3 | 0.01 | 5.14 |  |  | 0.144 | 84 | 57 | 29,5 | [5 empty] | 72 |  | IP42 |  |  | 25 |  |  | LED laag vermogen voeding in kunststof IP30 behuizing klasse 2. Primair 90-264VAC. secundair 24VDC 25W. Beveiligd tegen kortsluiting.overbelasting en overspanning. | Alimentation led en boitier plastique IP30 classe 2. Primaire 90-264VAC secondaire 24VDC 25W.Protégé contre courts-circuits, surcharges et envergure. |  | https://www.integratech.be/led-strip/led-driver-meanwell/apv/ | https://www.integratech.be/fr/ruban-led-bandeau-led/led-driver-alimentation-led/meanwell-apv/ | https://www.integratech.be/en/led-strip/led-strip-power-supply-meanwell-led-driver/apv-serie/ | https://www.integratech.be/downloads/datasheets/APV-25.pdf | https://www.integratech.be/downloads/datasheets/APV-25.pdf | https://www.integratech.be/downloads/datasheets/APV-25.pdf | https://www.integratech.be/downloads/photometric-data/ | https://www.integratech.be/downloads/pics/APV-25-24.jpg | [7 empty] | FALSE | FALSE | FALSE |  |  | FALSE |  |  |  | no |  |  | FALSE |  |  |  | 1
Voedingen en sturingen | Courant C | BPS | APV | Voeding APV | APV-35-24 | Led voeding 24VDC 35W IP30 | Alimentation led 24VDC 35W IP30 | Led power supply 24VDC 35W IP30 | st | 26.06 |  |  | 5420076206185 | 8504 40 95 90 | EC002710 | Yes | 3 | 0.01 | 5.14 |  |  | 0.19 | 84 | 57 | 29,5 | [5 empty] | 72 |  | IP42 |  |  | 35 |  |  | LED laag vermogen voeding in kunststof IP30 behuizing klasse 2. Primair 90-264VAC. secundair 24VDC 35W. Beveiligd tegen kortsluiting.overbelasting en overspanning. | Alimentation led en boitier plastique IP30 classe 2. Primaire 90-264VAC secondaire 24VDC 35W.Protégé contre courts-circuits, surcharges et envergure. |  | https://www.integratech.be/led-strip/led-driver-meanwell/apv/ | https://www.integratech.be/fr/ruban-led-bandeau-led/led-driver-alimentation-led/meanwell-apv/ | https://www.integratech.be/en/led-strip/led-strip-power-supply-meanwell-led-driver/apv-serie/ | https://www.integratech.be/downloads/datasheets/APV-35.pdf | https://www.integratech.be/downloads/datasheets/APV-35.pdf | https://www.integratech.be/downloads/datasheets/APV-35.pdf | https://www.integratech.be/downloads/photometric-data/ | https://www.integratech.be/downloads/pics/APV-35-24.jpg | [7 empty] | FALSE | FALSE | FALSE |  |  | FALSE |  |  |  | no |  |  | FALSE |  |  |  | 1
Voedingen en sturingen | Courant C | B | HAND | RF met handzender | CCT-CW | Kit afstandsbediening rf bi-color 24VDC 4 zones | Kit télécommande rf bi-color 24VDC 4 zones | Remote control rf bi-color 24VDC 4x5A 4 zones | st | 208.47 |  |  | 5420076208011 | 8504 40 95 90 | EC002707 | Yes | 3 | 0.01 | 5.14 |  |  | 0.4 | 200 | 190 | 60 |  |  | 200 | 190 | 60 | 24 |  | IP20 |  |  | 480 |  |  | Draadloze RF bediening voor het bedienen en dimmen van bi-color led strips. Complete geleverd met handzender SR-2819S-CCT en ontvanger SR-1009PD. Max 4 zones, per zone één ontvanger SR-1009PD nodig. Handzender werkt op 3 AAA batterijen. (niet meegeleverd) | Commande sans fil RF pour bandeaux led bi-color. Kit complete avec emetteur SR-2819S-CCT et controleur SR-1009PD. Max 4 zones, par zone un controleur SR-1009PD est neccessaire. Télécommande alimenté avec 3 piles AAA. (non fourni) |  | https://integratech.be/nl/producten/voedingen-en-sturingen/kit-met-handzender | https://integratech.be/fr/produits/alimentations-et-controles/kit-met-handzender | https://www.integratech.be/en/led-strip/led-strip-control/led-strip-control-wireless/ | https://www.integratech.be/downloads/datasheets/CCT-CW-nl.pdf | https://www.integratech.be/downloads/datasheets/CCT-CW-fr.pdf | https://www.integratech.be/downloads/datasheets/CCT-CW-eng.pdf | https://www.integratech.be/downloads/photometric-data/ | https://www.integratech.be/downloads/pics/CCT-CW.jpg |  | W:\integra-tarief\ACCESS\pics\maatschetsen\sr-1009pd-afmetingen.jpg |  |  |  | -20~+45 | 12/24 | FALSE | FALSE | FALSE | 2 |  | TRUE |  |  |  | PWM |  |  | FALSE |  |  |  | 1
Voedingen en sturingen | Courant C | B | HAND | RF met handzender | DIM-BASIC | Draadloze kit mono-color basic 1 zone 24VDC x5A | Kit sans fil mono-color basic 1 zone 24VDC 4x5A | Wireless kit mono-color basic 1 zone 24VDC 4x5A | st | 84.69 |  |  | 5420076253769 | 8504 40 95 90 | EC002707 | Yes | 3 | 0.01 | 5.14 |  |  | 0.2 | 144 | 46 | 17 |  |  | 150 | 50 | 40 | 70 | 0 | IP20 | [5 empty] | Draadloze basic RF bediening 1 zone voor mono-color ledstrips. Complete kit met handzender en ontvanger. Niet uitbreidbaar. Handzender werkt op 3 AAA batterijen. (niet meegeleverd) | Commande sans fil RF 1 zone pour rubans led mono-color. Kit complet avec émetteur et récepteur. Non extensible. Télécommande alimenté avec 3 piles AAA. (non fourni) |  | https://www.integratech.be/led-strip/led-strip-bediening/led-strip-bediening-draadloos/ | https://www.integratech.be/fr/ruban-led-bandeau-led/commande-controleur-ruban-led/commande-ruban-led-sans-fil/ | https://www.integratech.be/en/led-strip/led-strip-control/led-strip-control-wireless/ | https://www.integratech.be/downloads/datasheets/DIM-BASIC-nl.pdf | https://www.integratech.be/downloads/datasheets/DIM-BASIC-fr.pdf | https://www.integratech.be/downloads/datasheets/DIM-BASIC-eng.pdf | https://www.integratech.be/downloads/photometric-data/ | https://www.integratech.be/downloads/pics/DIM-BASIC.jpg | [5 empty] | -20~+45 | 12/24 | FALSE | FALSE | FALSE | 2 |  | FALSE |  | white |  | PWM |  |  | FALSE |  |  |  | 1
Voedingen en sturingen | Courant B | B | HAND | RF met handzender | DIM-CW | Kit afstandsbediening rf mono-color 24VDC 4 zones | Kit télécommande mono-color 24VDC 4 zones | Kit remote control rf mono-color 24VDC 4 zones | st | 208.47 |  |  | 5420076208004 | 8504 40 95 90 | EC002707 | Yes | 3 | 0.01 | 5.14 |  |  | 0.4 | 200 | 190 | 60 |  |  | 200 | 190 | 60 | 24 |  | IP20 |  |  | 480 |  |  | Draadloze bediening voor mono-color ledstrips. Complete geleverd met handzender SR-2819S-DIM en ontvanger SR-1009PD. Max 4 zones, per zone één ontvanger SR-1009PD nodig. Handzender werkt op 3 AAA batterijen. (niet meegeleverd) | Commande sans fil RF pour bandeaux led mono-color. Kit complete avec emetteur SR-2819S-DIM et controleur SR-1009PD. Max 4 zones, par zone un controleur SR-1009PD est neccessaire. Télécommande alimenté avec 3 piles AAA. (non fourni) |  | https://www.integratech.be/led-strip/led-strip-bediening/led-strip-bediening-draadloos/ | https://www.integratech.be/fr/ruban-led-bandeau-led/commande-controleur-ruban-led/commande-ruban-led-sans-fil/ | https://www.integratech.be/en/led-strip/led-strip-control/led-strip-control-wireless/ | https://www.integratech.be/downloads/datasheets/DIM-CW-nl.pdf | https://www.integratech.be/downloads/datasheets/DIM-CW-fr.pdf | https://www.integratech.be/downloads/datasheets/DIM-CW-eng.pdf | https://www.integratech.be/downloads/photometric-data/ | https://www.integratech.be/downloads/pics/DIM-CW.jpg |  | W:\integra-tarief\ACCESS\pics\maatschetsen\sr-1009pd-afmetingen.jpg |  |  |  | -20~+45 | 12/24 | FALSE | FALSE | FALSE | 2 |  | TRUE |  |  |  | PWM |  |  | FALSE |  |  |  | 1
Voedingen en sturingen | Courant I | BPS | POWER | Voeding ELG | ELG-100-48A | Led voeding 48V 100W IP67 niet dimbaar | Alimentation led 48V 100W IP67 non réglable | Led power supply 48V 100W IP67 non-dimmable | st | 91.33 |  |  | 5420076280604 | 8504 40 95 90 | EC002710 | Yes | 3 | 0.01 | 5.14 |  |  | 0.85 | 199 | 63 | 35,5 | [5 empty] | 16 | 0 | IP67 | 0,95 |  | 100 |  |  | De ELG-100 serie is een 100W AC/DC LED-driver met de dubbele modus constante spanning en constante stroomuitgang. ELG-100 werkt op 100~360VAC en biedt modellen met verschillende nominale spanningen tussen 24V en 54V. Dankzij de hoge efficiëntie tot 91% en het ventilatorloze ontwerp kan de hele serie werken bij een behuizingstemperatuur van -40°C ~+90C onder vrije luchtconvectie. Dankzij de metalen behuizing en het IP67/IP65 beschermingsniveau is deze serie geschikt voor zowel binnen- als buitentoepassingen. ELG-100 is uitgerust met verschillende functieopties, zoals dimmethodologieën, om optimale ontwerpflexibiliteit te bieden voor LED-verlichtingssystemen. | La série ELG-100 est un pilote de LED AC/DC de 100W avec une sortie à tension constante et à courant constant en double mode. ELG-100 fonctionne de 100~360VAC et offre des modèles avec différentes tensions nominales allant de 24V à 54V. Grâce à un rendement élevé (jusqu'à 91%) et à une conception sans ventilateur, l'ensemble de la série peut fonctionner à une température de -40°C à +90°C en convection d'air libre. La conception du boîtier métallique et le niveau de protection IP67/IP65 permettent à cette série de s'adapter aux applications intérieures et extérieures. ELG-100 est équipé de diverses options de fonction, telles que les méthodologies de gradation, afin de fournir une flexibilité de conception optimale pour les systèmes d'éclairage LED. | ELG-100 series is a 100W AC/DC LED driver featuring the dual mode constant voltage and constant current output. ELG-100 operates from 100~360VAC and offers models with different rated voltage ranging between 24V and 54V. Thanks to the high efficiency up to 91%, with the fanless design, the entire series is able to operate for -40°C ~+90C case temerature under free air convection. The design of metal housing and IP67/IP65 ingress protection level allows this series to fit both indoor and outdoor applications. ELG-100 is equipped with various function options, such as dimming methodologies, so as to provide the ooptimal design flexibility for LED lighting system. | https://integratech.be/nl/producten/voedingen-en-sturingen/voeding-elg | https://integratech.be/fr/produits/alimentations-et-controles/voeding-elg |  | https://www.integratech.be/downloads/datasheets/ELG-100-24DA-nl.pdf | https://www.integratech.be/downloads/datasheets/ELG-100-24DA-fr.pdf | https://www.integratech.be/downloads/datasheets/ELG-100-24DA-eng.pdf |  | https://www.integratech.be/downloads/pics/ELG-100-48A.jpg |  | W:\integra-tarief\ACCESS\pics\maatschetsen\ELG-100-48A-MS2.png |  |  |  | -40~+100 | 100-277 | FALSE | FALSE | FALSE |  |  | FALSE |  |  |  | no |  |  | FALSE |  |  |  | 1
Voedingen en sturingen | Courant I | BPS | POWER | Voeding ELG | ELG-150-48A | Led voeding 48V 150W IP65 niet dimbaar | Alimentation led 48V 150W IP65 non réglable | Led power supply 48V 150W IP65 non-dimmable | st | 99.53 |  |  | 5420076239015 | 8504 40 95 90 | EC002710 | Yes | 3 | 0.01 | 5.14 |  |  | 1 | 219 | 63 | 35,5 | [5 empty] | 16 | 0 | IP65 | 0,95 |  | 150 | [5 empty] | https://integratech.be/nl/producten/voedingen-en-sturingen/voeding-elg | https://integratech.be/fr/produits/alimentations-et-controles/voeding-elg |  | https://www.integratech.be/downloads/datasheets/ELG-150-48A-nl.pdf | https://www.integratech.be/downloads/datasheets/ELG-150-48A-fr.pdf | https://www.integratech.be/downloads/datasheets/ELG-150-48A-eng.pdf |  | https://www.integratech.be/downloads/pics/ELG-150-48A.jpg | [19 empty] | FALSE |  |  |  | 1
Voedingen en sturingen | Courant I | BPS | POWER | Voeding ELG | ELG-200-48A | Led voeding 48V 200W IP67 niet dimbaar | Alimentation led 48V 200W IP67 non réglable | Led power supply 48V 200W IP67 non-dimmable | st | 122.95 |  |  | 5420076282011 | 8504 40 95 90 | EC002710 | Yes | 3 | 0.01 | 5.14 |  |  | 1.27 | 244 | 71 | 37,5 | [5 empty] | 12 | 0 | IP65 | 0,95 |  | 200 | [5 empty] | https://integratech.be/nl/producten/voedingen-en-sturingen/voeding-elg | https://integratech.be/fr/produits/alimentations-et-controles/voeding-elg |  | https://www.integratech.be/downloads/datasheets/ELG-200-48DA-nl.pdf | https://www.integratech.be/downloads/datasheets/ELG-200-48DA-fr.pdf | https://www.integratech.be/downloads/datasheets/ELG-200-48DA-eng.pdf |  | https://www.integratech.be/downloads/pics/ELG-200-48A.jpg | [19 empty] | FALSE |  |  |  | 1
Voedingen en sturingen | Courant I | BPS | POWER | Voeding ELG | ELG-240-48A | Led voeding 48VDC 240W IP65 niet dimbaar | Alimentation led 48VDC 240W IP65 non réglable | Led power supply 48VDC 240W IP65 non-dimmable | st | 134.65 |  |  | 5420076230579 | 8504 40 95 90 | EC002710 | Yes | 3 | 0.01 | 5.14 |  |  | 1.27 | 244 | 71 | 37,5 | [5 empty] | 12 |  | IP65 | 0,95 |  | 150 | [5 empty] | https://integratech.be/nl/producten/voedingen-en-sturingen/voeding-elg | https://integratech.be/fr/produits/alimentations-et-controles/voeding-elg |  | https://www.integratech.be/downloads/datasheets/ELG-240-48-nl.pdf | https://www.integratech.be/downloads/datasheets/ELG-240-48-fr.pdf | https://www.integratech.be/downloads/datasheets/ELG-240-48-eng.pdf |  | https://www.integratech.be/downloads/pics/ELG-240-48A.jpg | [19 empty] | FALSE |  |  |  | 1
Voedingen en sturingen | Courant I | BPS | POWER | Voeding ELG | ELG-75-48A | Led voeding 48V 75W IP67 niet dimbaar | Alimentation led 48V 75W IP67 non réglable | Led power supply 48V 75W IP67 non-dimmable | st | 81.96 |  |  | 5420076242275 | 8504 40 95 90 | EC002710 | No | 35 | 0.01 | 5.14 |  |  | 0.84 | 180 | 63 | 35,5 | [5 empty] | 16 | 0 | IP65 | 0,95 |  | 75 | [5 empty] | https://integratech.be/nl/producten/voedingen-en-sturingen/voeding-elg | https://integratech.be/fr/produits/alimentations-et-controles/voeding-elg |  | https://www.integratech.be/downloads/datasheets/ELG-75-48-nl.pdf | https://www.integratech.be/downloads/datasheets/ELG-75-48-fr.pdf | https://www.integratech.be/downloads/datasheets/ELG-75-48-eng.pdf |  | https://www.integratech.be/downloads/pics/ELG-75-48A.jpg | [19 empty] | FALSE |  |  |  | 1
Voedingen en sturingen | Courant B | BPS | HDR | Voeding HDR | HDR-100-24 | Led voeding 24VDC 100W DIN-rail | Alimentation led 24VDC 100W DIN-rail | Power supply 24VDC 100W DIN-rail | st | 58.64 |  |  | 5420076224134 | 8504 40 95 90 | EC002710 | Yes | 3 | 0.01 | 5.14 |  |  | 0.38 | 90 | 70 | 55 | [5 empty] | 48 |  | IP20 | 0,9 |  | 100 |  |  | LED voeding klasse II primair 85-277Vac, secundair 24VDC 100W. Beveiligd tegen kortsluiting overbelasting en overspanning. DIN-rail behuizing 0,5 modules. | Alimentation led class II primaire 85-277Vac, secondaire 100W 24VDC. Protégé contre courts-circuits, surcharges et envergure. Montage DIN-rail 0,5 modules. |  | https://integratech.be/nl/producten/voedingen-en-sturingen/voeding-hdr | https://integratech.be/fr/produits/alimentations-et-controles/voeding-hdr | https://www.integratech.be/en/led-strip/led-strip-power-supply-meanwell-led-driver/hdr-serie/ | https://www.integratech.be/downloads/datasheets/HDR-100.pdf | https://www.integratech.be/downloads/datasheets/HDR-100.pdf | https://www.integratech.be/downloads/datasheets/HDR-100.pdf | https://www.integratech.be/downloads/photometric-data/ | https://www.integratech.be/downloads/pics/HDR-100-24.jpg | [7 empty] | FALSE | FALSE | FALSE | 3 |  | FALSE |  |  |  | no |  |  | FALSE |  |  |  | 1
Voedingen en sturingen | Courant C | BPS | HDR | Voeding HDR | HDR-150-24 | Led voeding 24VDC 150W DIN-rail | Alimentation led 24VDC 150W DIN-rail | Power supply 24VDC 150W DIN-rail | st | 97.72 |  |  | 5420076242244 | 8504 40 95 90 | EC002710 | Yes | 3 | 0.01 | 5.14 |  |  | 0.38 | 90 | 70 | 55 | [5 empty] | 32 | 0 | IP20 | 0,9 |  | 150 |  |  | LED voeding klasse II primair 85-277Vac, secundair 24VDC 150W. Beveiligd tegen kortsluiting overbelasting en overspanning. DIN-rail behuizing | Alimentation LED classe II primaire 85-277Vac, secondaire 24VDC 150W. Protégé contre les surcharges de court-circuit et les surtensions. Boîtier pour rail DIN |  | https://integratech.be/nl/producten/voedingen-en-sturingen/voeding-hdr | https://integratech.be/fr/produits/alimentations-et-controles/voeding-hdr | https://www.integratech.be/en/led-strip/led-strip-power-supply-meanwell-led-driver/hdr-serie/ | https://www.integratech.be/downloads/datasheets/HDR-150.pdf | https://www.integratech.be/downloads/datasheets/HDR-150.pdf | https://www.integratech.be/downloads/datasheets/HDR-150.pdf | https://www.integratech.be/downloads/photometric-data/ | https://www.integratech.be/downloads/pics/HDR-150-24.jpg | [7 empty] | FALSE | FALSE | FALSE | 3 |  | FALSE |  |  |  | no |  |  | FALSE |  |  |  | 1
Voedingen en sturingen | On order | BPS | HDR | Voeding HDR | HDR-150-48 | Led voeding 48VDC 150W DIN-rail | Alimentation led 48VDC 150W DIN-rail | Power supply 48VDC 150W DIN-rail | st | 105.76 |  |  | 5420076254186 | 8504 40 95 90 | EC002710 | No | 35 | 0.01 | 5.14 |  |  | 0.38 | 90 | 70 | 55 | [5 empty] | 60 | 0 | IP20 | 0,9 |  | 150 | [5 empty] | https://integratech.be/nl/producten/voedingen-en-sturingen/voeding-hdr | https://integratech.be/fr/produits/alimentations-et-controles/voeding-hdr |  | https://www.integratech.be/downloads/datasheets/HDR-150-48-nl.pdf | https://www.integratech.be/downloads/datasheets/HDR-150-48-fr.pdf | https://www.integratech.be/downloads/datasheets/HDR-150-48-eng.pdf |  | https://www.integratech.be/downloads/pics/HDR-150-24.jpg | [7 empty] | FALSE | FALSE | FALSE | 3 |  | FALSE | [6 empty] | FALSE |  |  |  | 1
Voedingen en sturingen | Courant C | BPS | HDR | Voeding HDR | HDR-15-24 | Led voeding 24VDC 15W DIN-rail | Alimentation led 24VDC 15W DIN-rail | Power supply 24VDC 15W DIN-rail | st | 23.18 |  |  | 5420076224196 | 8504 40 95 90 | EC002710 | Yes | 3 | 0.01 | 5.14 |  |  | 0.29 | 90 | 17,5 | 55 | [5 empty] | 160 |  | IP20 | 0,9 |  | 15 |  |  | LED voeding klasse II primair 85-277Vac, secundair 24VDC 15W. Beveiligd tegen kortsluiting overbelasting en overspanning. DIN-rail behuizing 0,5 modules. | Alimentation led class II primaire 85-277Vac, secondaire 15W 24VDC. Protégé contre courts-circuits, surcharges et envergure. Montage DIN-rail 0,5 modules. |  | https://integratech.be/nl/producten/voedingen-en-sturingen/voeding-hdr | https://integratech.be/fr/produits/alimentations-et-controles/voeding-hdr | https://www.integratech.be/en/led-strip/led-strip-power-supply-meanwell-led-driver/hdr-serie/ | https://www.integratech.be/downloads/datasheets/HDR-15.pdf | https://www.integratech.be/downloads/datasheets/HDR-15.pdf | https://www.integratech.be/downloads/datasheets/HDR-15.pdf | https://www.integratech.be/downloads/photometric-data/ | https://www.integratech.be/downloads/pics/HDR-15-24.jpg | [7 empty] | FALSE | FALSE | FALSE | 3 |  | FALSE |  |  |  | no |  |  | FALSE |  |  |  | 1
Voedingen en sturingen | Courant C | BPS | HDR | Voeding HDR | HDR-30-24 | Led voeding 24VDC 30W DIN-rail | Alimentation led 24VDC 30W DIN-rail | Power supply 24VDC 30W DIN-rail | st | 29.96 |  |  | 5420076224103 | 8504 40 95 90 | EC002710 | Yes | 3 | 0.01 | 5.14 |  |  | 0.29 | 90 | 35 | 55 | [5 empty] | 96 |  | IP20 |  |  | 30 |  |  | LED voeding klasse II primair 85-277Vac, secundair 24VDC 30W. Beveiligd tegen kortsluiting overbelasting en overspanning. DIN-rail behuizing 0,5 modules. | Alimentation led class II primaire 85-277Vac, secondaire 30W 24VDC. Protégé contre courts-circuits, surcharges et envergure. Montage DIN-rail 0,5 modules. |  | https://integratech.be/nl/producten/voedingen-en-sturingen/voeding-hdr | https://integratech.be/fr/produits/alimentations-et-controles/voeding-hdr | https://www.integratech.be/en/led-strip/led-strip-power-supply-meanwell-led-driver/hdr-serie/ | https://www.integratech.be/downloads/datasheets/HDR-30.pdf | https://www.integratech.be/downloads/datasheets/HDR-30.pdf | https://www.integratech.be/downloads/datasheets/HDR-30.pdf | https://www.integratech.be/downloads/photometric-data/ | https://www.integratech.be/downloads/pics/HDR-30-24.jpg | [7 empty] | FALSE | FALSE | FALSE | 3 |  | FALSE |  |  |  | no |  |  | FALSE |  |  |  | 1
Voedingen en sturingen | Courant B | BPS | HDR | Voeding HDR | HDR-60-24 | Led voeding 24VDC 60W DIN-rail | Alimentation led 24VDC 60W DIN-rail | Power supply 24VDC 60W DIN-rail | st | 40.4 |  |  | 5420076224110 | 8504 40 95 90 | EC002710 | Yes | 3 | 0.01 | 5.14 |  |  | 0.32 | 90 | 52,5 | 55 | [5 empty] | 60 |  | IP20 |  |  | 60 |  |  | LED voeding klasse II primair 85-277Vac, secundair 24VDC 60W. Beveiligd tegen kortsluiting overbelasting en overspanning. DIN-rail behuizing 0,5 modules. | Alimentation led class II primaire 85-277Vac, secondaire 60W 24VDC. Protégé contre courts-circuits, surcharges et envergure. Montage DIN-rail 0,5 modules. | LED power supply class II primary 85-277Vac, secondary 24VDC 60W. Protected against short circuit overload and overvoltage. DIN-rail housing 0.5 modules. | https://integratech.be/nl/producten/voedingen-en-sturingen/voeding-hdr | https://integratech.be/fr/produits/alimentations-et-controles/voeding-hdr | https://www.integratech.be/en/led-strip/led-strip-power-supply-meanwell-led-driver/hdr-serie/ | https://www.integratech.be/downloads/datasheets/HDR-60.pdf | https://www.integratech.be/downloads/datasheets/HDR-60.pdf | https://www.integratech.be/downloads/datasheets/HDR-60.pdf | https://www.integratech.be/downloads/photometric-data/ | https://www.integratech.be/downloads/pics/HDR-60-24.jpg | [7 empty] | FALSE | FALSE | FALSE | 3 |  | FALSE |  |  |  | no |  |  | FALSE |  |  |  | 1
Voedingen en sturingen | On order | BPS | HDR | Voeding HDR | HDR-60-48 | Led voeding 48VDC 60W DIN-rail | Alimentation led 48VDC 60W DIN-rail | Power supply 48VDC 60W DIN-rail | st | 56.66 |  |  | 5420076269227 | 8504 40 95 90 | EC002710 | No | 35 | 0.01 | 5.14 |  |  | 0.32 | 90 | 52,5 | 55 | [7 empty] | IP20 |  |  | 60 |  |  | LED voeding klasse II primair 85-277Vac, secundair 24VDC 60W. Beveiligd tegen kortsluiting overbelasting en overspanning. DIN-rail behuizing 0,5 modules. | Alimentation led class II primaire 85-277Vac, secondaire 60W 24VDC. Protégé contre courts-circuits, surcharges et envergure. Montage DIN-rail 0,5 modules. |  | https://integratech.be/nl/producten/voedingen-en-sturingen/voeding-hdr | https://integratech.be/fr/produits/alimentations-et-controles/voeding-hdr |  | https://www.integratech.be/downloads/datasheets/HDR-60-12-nl.pdf | https://www.integratech.be/downloads/datasheets/HDR-60-12-fr.pdf | https://www.integratech.be/downloads/datasheets/HDR-60-12-eng.pdf |  | https://www.integratech.be/downloads/pics/HDR-60-24.jpg | [19 empty] | FALSE |  |  |  | 1
Voedingen en sturingen | Courant C | BPS | HDR | Voeding HDR | HLG-100H-24A | Led voeding 24VDC 100W IP65 incl. 30 cm kabel | Alimentation led 24VDC 100W IP65 - 30 cm câble | Power supply 24VDC 100W IP65 incl. 30 cm cable | st | 91.9 |  |  | 5420076206017 | 8504 40 95 90 | EC002710 | Yes | 3 | 0.01 | 5.14 |  |  | 1.2 | 220 | 68 | 38,8 | [5 empty] | 12 |  | IP65 | 0,95 |  | 100 |  |  | LED voeding in metalen behuizing IP65 klasse 2. Primair 90-305VAC. secundair 24VDC 100W 4A. Beveiligd tegen kortsluiting. overbelasting en overspanning. | Alimentation LED segment supérieur, boîtier métallique IP65 Classe 2, primaire 90-305VAC. secondaire 24VDC 100W. Protégé contre courts-circuits, surcharges et surtensions. |  | https://integratech.be/nl/producten/voedingen-en-sturingen/voeding-hlg | https://integratech.be/fr/produits/alimentations-et-controles/voeding-hlg |  | https://www.integratech.be/downloads/datasheets/HLG-100H-24A-nl.pdf | https://www.integratech.be/downloads/datasheets/HLG-100H-24A-fr.pdf | https://www.integratech.be/downloads/datasheets/HLG-100H-24A-eng.pdf |  | https://www.integratech.be/downloads/pics/HLG-100H-24A.jpg | [7 empty] | FALSE | FALSE | FALSE |  |  | FALSE | [6 empty] | FALSE | FALSE | XLG-100-24A |  | 1
Voedingen en sturingen | Courant C | BPS | HLG | Voeding HLG | HLG-120H-24A | Led voeding 24VDC 120 W IP65 incl. 30 cm kabel | Alimentation led 24VDC 120 Watt IP65 - 30 cm câble | Power supply 24VDC 120 W IP65 incl. 30 cm cable | st | 94.42 |  |  | 5420076206048 | 8504 40 95 90 | EC002710 | Yes | 3 | 0.01 | 5.14 |  |  | 1.2 | 220 | 68 | 38,8 | [5 empty] | 12 |  | IP65 | 0,95 |  | 120 |  |  | LED voeding in metalen behuizing IP65 klasse 2. Primair 90-305VAC. secundair 24VDC 120W 5A. Beveiligd tegen kortsluiting. overbelasting en overspanning. | Alimentation LED segment supérieur, boîtier métallique IP65 Classe 2, primaire 90-305VAC. secondaire 24VDC 120W. Protégé contre courts-circuits, surcharges et surtensions. |  | https://integratech.be/nl/producten/voedingen-en-sturingen/voeding-hlg | https://integratech.be/fr/produits/alimentations-et-controles/voeding-hlg |  | https://www.integratech.be/downloads/datasheets/HLG-120H-24A-nl.pdf | https://www.integratech.be/downloads/datasheets/HLG-120H-24A-fr.pdf | https://www.integratech.be/downloads/datasheets/HLG-120H-24A-eng.pdf |  | https://www.integratech.be/downloads/pics/HLG-120H-24A.jpg | [7 empty] | FALSE | FALSE | FALSE |  |  | FALSE | [6 empty] | FALSE | TRUE | XLG-150-24A |  | 1
Voedingen en sturingen | Courant C | BPS | HLG | Voeding HLG | HLG-185H-24A | Led voeding 24VDC 185W IP65 incl. 30 cm kabel | Alimentation led 24VDC 185W IP65 - 30 cm câble | Power supply 24VDC 185W IP65 incl. 30 cm cable | st | 103.23 |  |  | 5420076206086 | 8504 40 95 90 | EC002710 | Yes | 3 | 0.01 | 5.14 |  |  | 1.32 | 228 | 68 | 38,8 | [5 empty] | 12 |  | IP65 | 0,95 |  | 185 |  |  | LED voeding in metalen behuizing IP65 klasse 2. Primair 90 305VAC. secundair 24VDC 185W 7.8A. Beveiligd tegen kortsluiting. overbelasting en overspanning. | Alimentation LED segment supérieur, boîtier métallique IP65 Classe 2, primaire 90-305VAC. secondaire 24VDC 185W. Protégé contre courts-circuits, surcharges et surtensions. |  | https://integratech.be/nl/producten/voedingen-en-sturingen/voeding-hlg | https://integratech.be/fr/produits/alimentations-et-controles/voeding-hlg |  | https://www.integratech.be/downloads/datasheets/HLG-185H-24A-nl.pdf | https://www.integratech.be/downloads/datasheets/HLG-185H-24A-fr.pdf | https://www.integratech.be/downloads/datasheets/HLG-185H-24A-eng.pdf |  | https://www.integratech.be/downloads/pics/HLG-185H-24A.jpg | [7 empty] | FALSE | FALSE | FALSE |  |  | FALSE | [6 empty] | FALSE | TRUE | XLG-200-24A |  | 1
Voedingen en sturingen | Courant B | BPS | HLG | Voeding HLG | HLG-240H-24A | Led voeding 24VDC 240W IP65 incl. 30 cm kabel | Alimentation led 24VDC 240W IP65 - 30 cm câble | Power supply 24VDC 240W IP65 incl. 30cm cable | st | 130.3 |  |  | 5420076206109 | 8504 40 95 90 | EC002710 | Yes | 3 | 0.01 | 5.14 |  |  | 1.3 | 244,2 | 68 | 38,8 | [5 empty] | 12 |  | IP65 | 0,95 |  | 240 |  |  | LED voeding in metalen behuizing IP65 klasse 2. Primair 90-305VAC. secundair 24VDC 240W 10A. Beveiligd tegen kortsluiting. overbelasting en overspanning. | Alimentation LED segment supérieur, boîtier métallique IP65 Classe 2, primaire 90-305VAC. secondaire 24VDC 240W. Protégé contre courts-circuits, surcharges et surtensions. |  | https://integratech.be/nl/producten/voedingen-en-sturingen/voeding-hlg | https://integratech.be/fr/produits/alimentations-et-controles/voeding-hlg | https://www.integratech.be/en/led-strip/led-strip-power-supply-meanwell-led-driver/hlg-serie/ | https://www.integratech.be/downloads/datasheets/HLG-240H.pdf | https://www.integratech.be/downloads/datasheets/HLG-240H.pdf | https://www.integratech.be/downloads/datasheets/HLG-240H.pdf | https://www.integratech.be/downloads/photometric-data/ | https://www.integratech.be/downloads/pics/HLG-240H-24A.jpg | [7 empty] | FALSE | FALSE | FALSE |  |  | FALSE |  |  |  | no |  |  | FALSE |  |  |  | 1
Voedingen en sturingen | Courant B | BPS | HLG | Voeding HLG | HLG-320H-24A | Led voeding 24VDC 320 W IP65 incl. 30 cm kabel | Alimentation led 24VDC 320 W IP65 - 30 cm câble | Power supply 24VDC 320 W IP65 incl. 30 cm kabel | st | 182.41 |  |  | 5420076202934 | 8504 40 95 90 | EC002710 | Yes | 3 | 0.01 | 5.14 |  |  | 2 | 252 | 90 | 43,8 | [5 empty] | 8 |  | IP65 | 0,95 |  | 320 |  |  | LED voeding in metalen behuizing IP65 klasse 2. Primair 90 305VAC. secundair 24VDC 320W 13.34A. Beveiligd tegen kortsluiting overbelasting en overspanning. | Alimentation LED segment supérieur, boîtier métallique IP65 Classe 2, primaire 90-305VAC. secondaire 24VDC 320W. Protégé contre courts-circuits, surcharges et surtensions. |  | https://integratech.be/nl/producten/voedingen-en-sturingen/voeding-hlg | https://integratech.be/fr/produits/alimentations-et-controles/voeding-hlg | https://www.integratech.be/en/led-strip/led-strip-power-supply-meanwell-led-driver/hlg-serie/ | https://www.integratech.be/downloads/datasheets/HLG-320H.pdf | https://www.integratech.be/downloads/datasheets/HLG-320H.pdf | https://www.integratech.be/downloads/datasheets/HLG-320H.pdf | https://www.integratech.be/downloads/photometric-data/ | https://www.integratech.be/downloads/pics/HLG-320H-24A.jpg | [7 empty] | FALSE | FALSE | FALSE |  |  | FALSE |  |  |  | no |  |  | FALSE |  |  |  | 1
Voedingen en sturingen | Courant C | BPS | HLG | Voeding HLG | HLG-40H-24A | Led voeding 24VDC 40W IP65 30 cm kabel in-out | Alimentation led 24VDC 40W IP65 - 30 cm câble | Power supply 24VDC 40W IP65 30cm cable | st | 61.69 |  |  | 5420076205942 | 8504 40 95 90 | EC002710 | Yes | 3 | 0.01 | 5.14 |  |  | 0.78 | 171 | 61,5 | 36,8 | [5 empty] | 20 |  | IP65 | 0,95 |  | 40 |  |  | LED voeding in metalen behuizing IP65 klasse 2. Primair 90-305VAC. secundair 24VDC 40W 1.67A. Beveiligd tegen kortsluiting. overbelasting en overspanning. | Alimentation LED segment supérieur, boîtier métallique IP65 Classe 2, primaire 90-305VAC. secondaire 24VDC 40W. Protégé contre courts-circuits, surcharges et surtensions. |  | https://integratech.be/nl/producten/voedingen-en-sturingen/voeding-hlg | https://integratech.be/fr/produits/alimentations-et-controles/voeding-hlg |  | https://www.integratech.be/downloads/datasheets/HLG-40H-24A-nl.pdf | https://www.integratech.be/downloads/datasheets/HLG-40H-24A-fr.pdf | https://www.integratech.be/downloads/datasheets/HLG-40H-24A-eng.pdf |  | https://www.integratech.be/downloads/pics/HLG-40H-24A.jpg | [19 empty] | FALSE |  |  |  | 1
Voedingen en sturingen | Courant C | BPS | HLG | Voeding HLG | HLG-480H-24A | Led voeding 24VDC 480W IP65 30 cm kabel in-out | Alimentation led 24VDC 480W IP65 - 30 cm câble | Power supply 24VDC 480W IP65 30cm cable | st | 273.63 |  |  | 5420076237318 | 8504 40 95 90 | EC002710 | Yes | 3 | 0.01 | 5.14 |  |  | 2.8 | 262 | 125 | 43,8 | [5 empty] | 4 | 0 | IP65 | 0,95 |  | 480 |  |  | LED voeding in metalen behuizing IP65 klasse 2. Primair 90-305VAC. Secundair 127-431VDC. Beveiligd tegen kortsluiting. overbelasting en overspanning. | Alimentation LED segment supérieur, boîtier métallique IP65 Classe 2, primaire 90-305VAC. secondaire 127-431VDC. Protégé contre courts-circuits, surcharges et surtensions. |  | https://integratech.be/nl/producten/voedingen-en-sturingen/voeding-hlg | https://integratech.be/fr/produits/alimentations-et-controles/voeding-hlg | https://www.integratech.be/en/led-strip/led-strip-power-supply-meanwell-led-driver/hlg-serie/ | https://www.integratech.be/downloads/datasheets/HLG-480H.pdf | https://www.integratech.be/downloads/datasheets/HLG-480H.pdf | https://www.integratech.be/downloads/datasheets/HLG-480H.pdf | https://www.integratech.be/downloads/photometric-data/ | https://www.integratech.be/downloads/pics/HLG-480H-24A.jpg | [7 empty] | FALSE | FALSE | FALSE |  |  | FALSE |  |  |  | no |  |  | FALSE |  |  |  | 1
Voedingen en sturingen | Courant C | BPS | HLG | Voeding HLG | HLG-600H-24A | Led voeding 24VDC 600W IP65 incl. 30 cm kabel | Alimentation led 24VDC 600W IP65 - 30 cm câble | Power supply 24VDC 600W IP65 30cm cable | st | 390.9 |  |  | 5420076206130 | 8504 40 95 90 | EC002710 | Yes | 3 | 0.01 | 5.14 |  |  | 4.15 | 280 | 144 | 48,5 | [5 empty] | 4 |  | IP65 | 0,95 |  | 600 |  |  | LED voeding in metalen behuizing IP65 klasse 2. Primair 90-305VAC. secundair 24VDC 600W 25A. Beveiligd tegen kortsluiting. overbelasting en overspanning. | Alimentation LED segment supérieur, boîtier métallique IP65 Classe 2, primaire 90-305VAC. secondaire 24VDC 600W. Protégé contre courts-circuits, surcharges et surtensions. |  | https://integratech.be/nl/producten/voedingen-en-sturingen/voeding-hlg | https://integratech.be/fr/produits/alimentations-et-controles/voeding-hlg | https://www.integratech.be/en/led-strip/led-strip-power-supply-meanwell-led-driver/hlg-serie/ | https://www.integratech.be/downloads/datasheets/HLG-600H.pdf | https://www.integratech.be/downloads/datasheets/HLG-600H.pdf | https://www.integratech.be/downloads/datasheets/HLG-600H.pdf | https://www.integratech.be/downloads/photometric-data/ | https://www.integratech.be/downloads/pics/HLG-600H-24A.jpg | [7 empty] | FALSE | FALSE | FALSE |  |  | FALSE |  |  |  | no |  |  | FALSE |  |  |  | 1
Voedingen en sturingen | Courant I | BPS | POWER | Inrush current Limiter | ICL-16L | Inrush current limiter 16A 2500µF | Limiteur de courant d’appel 16A 2500µF | Inrush current limiter 16A 2500µF | st | 62.06 |  |  | 5420076282349 | 8504 40 95 90 | EC002710 | Yes | 3 | 0.01 | 5.14 |  |  | 0.142 | 175 | 42 | 24 | [5 empty] | 98 |  | IP20 | [5 empty] | LED voeding ingekapseld in kunststof behuizing IP67 klasse 2. Primair 90 264VAC. secundair 24VDC 100W 4.2A. Beveiligd tegen kortsluiting overbelasting en overspanning. | Alimentation LED dans boitier plastique IP67 classe 2. Primaire 90-264Vac. secondaire 24Vdc 100W. Protégé contre courts-circuits, surcharges et surtension. |  | https://integratech.be/nl/producten/voedingen-en-sturingen/inrush-current-limiter | https://www.integratech.be/fr/ruban-led-bandeau-led/led-driver-alimentation-led/meanwell-lpv/ | https://www.integratech.be/en/led-strip/led-strip-power-supply-meanwell-led-driver/lpv-serie/ | https://www.integratech.be/downloads/datasheets/LPV-100.pdf | https://www.integratech.be/downloads/datasheets/LPV-100.pdf | https://www.integratech.be/downloads/datasheets/LPV-100.pdf |  | https://www.integratech.be/downloads/pics/ICL-16L.jpg | [6 empty] | 180-264 VAC | FALSE | FALSE | FALSE |  |  | FALSE | [6 empty] | FALSE |  |  |  | 1
Voedingen en sturingen | Courant I | BPS | POWER | Inrush current Limiter | ICL-16R | Inrush current limiter 16A 2500µF DIN-rail | Limiteur de courant d’appel 16A 2500µF DIN-rail | Inrush current limiter 16A 2500µF DIN-rail | st | 62.06 |  |  | 5420076282295 | 8504 40 95 90 |  | Yes | 3 | 0.01 | 5.14 |  |  | 0.13 | 35 | 90 | 54,5 | [5 empty] | 96 | 0 | IP20 | 0,95 | [7 empty] | https://integratech.be/nl/producten/voedingen-en-sturingen/inrush-current-limiter | https://www.integratech.be/fr/ruban-led-bandeau-led/led-driver-alimentation-led/meanwell-lpv/ | https://www.integratech.be/en/led-strip/led-strip-power-supply-meanwell-led-driver/lpv-serie/ | https://www.integratech.be/downloads/datasheets/HLG-150H-42A-nl.pdf | https://www.integratech.be/downloads/datasheets/HLG-150H-42A-fr.pdf | https://www.integratech.be/downloads/datasheets/HLG-150H-42A-eng.pdf |  | https://www.integratech.be/downloads/pics/ICL-16R.jpg | [6 empty] | 180-264 VAC | FALSE | FALSE | FALSE |  |  | FALSE | [6 empty] | FALSE |  |  |  | 1
Voedingen en sturingen | Courant I | BPS | POWER | Inrush current Limiter | ICL-28L | Inrush current limiter 28A 6000µF | Limiteur de courant d’appel 28A 6000µF | Inrush current limiter 28A 6000µF | st | 99.53 |  |  | 5420076282363 | 8504 40 95 90 | EC002710 | Yes | 3 | 0.01 | 5.14 |  |  | 0.173 | 52,5 | 90 | 54,5 | [5 empty] | 80 |  | IP20 | [5 empty] | LED voeding ingekapseld in kunststof behuizing IP67 klasse 2. Primair 90 264VAC. secundair 24VDC 100W 4.2A. Beveiligd tegen kortsluiting overbelasting en overspanning. | Alimentation LED dans boitier plastique IP67 classe 2. Primaire 90-264Vac. secondaire 24Vdc 100W. Protégé contre courts-circuits, surcharges et surtension. |  | https://integratech.be/nl/producten/voedingen-en-sturingen/inrush-current-limiter | https://www.integratech.be/fr/ruban-led-bandeau-led/led-driver-alimentation-led/meanwell-lpv/ | https://www.integratech.be/en/led-strip/led-strip-power-supply-meanwell-led-driver/lpv-serie/ | https://www.integratech.be/downloads/datasheets/LPV-100.pdf | https://www.integratech.be/downloads/datasheets/LPV-100.pdf | https://www.integratech.be/downloads/datasheets/LPV-100.pdf |  | https://www.integratech.be/downloads/pics/ICL-28L.jpg | [6 empty] | 180-264 VAC | FALSE | FALSE | FALSE |  |  | FALSE | [6 empty] | FALSE |  |  |  | 1
Voedingen en sturingen | Courant I | BPS | POWER | Inrush current Limiter | ICL-28R | Inrush current limiter 28A 6000µF DIN-rail | Limiteur de courant d’appel 28A 6000µF DIN-rail | Inrush current limiter 28A 6000µF DIN-rail | st | 99.53 |  |  | 5420076282370 | 8504 40 95 90 |  | Yes | 3 | 0.01 | 5.14 |  |  | 0.167 | 175 | 42 | 24 | [5 empty] | 84 | 0 | IP20 | 0,95 | [7 empty] | https://integratech.be/nl/producten/voedingen-en-sturingen/inrush-current-limiter | https://www.integratech.be/fr/ruban-led-bandeau-led/led-driver-alimentation-led/meanwell-lpv/ | https://www.integratech.be/en/led-strip/led-strip-power-supply-meanwell-led-driver/lpv-serie/ | https://www.integratech.be/downloads/datasheets/HLG-150H-42A-nl.pdf | https://www.integratech.be/downloads/datasheets/HLG-150H-42A-fr.pdf | https://www.integratech.be/downloads/datasheets/HLG-150H-42A-eng.pdf |  | https://www.integratech.be/downloads/pics/ICL-28R.jpg | [6 empty] | 180-264 VAC | FALSE | FALSE | FALSE |  |  | FALSE | [6 empty] | FALSE |  |  |  | 1
Voedingen en sturingen | Courant NOOS | BPS | LPV | Voeding LPV | LPV-100-24 | Led voeding 24VDC 100W IP67 incl. 30 cm kabel | Alimentation led 24VDC 100W IP67 - 30 cm câble | Led power supply 24VDC 100W IP67 incl. 30 cm kabel | st | 50.82 |  |  | 5420076204266 | 8504 40 95 90 | EC002710 | Yes | 3 | 0.01 | 5.14 |  |  | 0.68 | 190 | 52 | 37 | [5 empty] | 20 |  | IP67 |  |  | 100 |  |  | LED voeding ingekapseld in kunststof behuizing IP67 klasse 2. Primair 90 264VAC. secundair 24VDC 100W 4.2A. Beveiligd tegen kortsluiting overbelasting en overspanning. | Alimentation LED dans boitier plastique IP67 classe 2. Primaire 90-264Vac. secondaire 24Vdc 100W. Protégé contre courts-circuits, surcharges et surtension. |  | https://www.integratech.be/led-strip/led-driver-meanwell/lpv/ | https://www.integratech.be/fr/ruban-led-bandeau-led/led-driver-alimentation-led/meanwell-lpv/ | https://www.integratech.be/en/led-strip/led-strip-power-supply-meanwell-led-driver/lpv-serie/ | https://www.integratech.be/downloads/datasheets/LPV-100.pdf | https://www.integratech.be/downloads/datasheets/LPV-100.pdf | https://www.integratech.be/downloads/datasheets/LPV-100.pdf |  | https://www.integratech.be/downloads/pics/LPV-100-24.jpg | [7 empty] | FALSE | FALSE | FALSE |  |  | FALSE |  |  |  | no |  |  | FALSE |  |  |  | 1
Voedingen en sturingen | Courant B | BPS | LPV | Voeding LPV | LPV-150-24 | Led voeding 24VDC 150W IP67 incl. 30 cm kabel | Alimentation led 24VDC 150W IP67 - 30 cm câble | Led power supply 24VDC 150W IP67 incl. 30 cm kabel | st | 70.36 |  |  | 5420076206574 | 8504 40 95 90 | EC002710 | Yes | 3 | 0.01 | 5.14 |  |  | 0.79 | 191 | 63 | 37,5 | [5 empty] | 20 |  | IP67 |  |  | 150 |  |  | LED voeding ingekapseld in kunststof behuizing IP67 klasse 2. Primair 90 264VAC. secundair 24VDC 150W 6.3A. Beveiligd tegen kortsluiting. overbelasting en overspanning. | Alimentation LED dans boitier plastique IP67 classe 2. Primaire 90-264Vac. secondaire 24Vdc 150W. Protégé contre courts-circuits, surcharges et surtension. |  | https://www.integratech.be/led-strip/led-driver-meanwell/lpv/ | https://www.integratech.be/fr/ruban-led-bandeau-led/led-driver-alimentation-led/meanwell-lpv/ | https://www.integratech.be/en/led-strip/led-strip-power-supply-meanwell-led-driver/lpv-serie/ | https://www.integratech.be/downloads/datasheets/LPV-150.pdf | https://www.integratech.be/downloads/datasheets/LPV-150.pdf | https://www.integratech.be/downloads/datasheets/LPV-150.pdf |  | https://www.integratech.be/downloads/pics/LPV-150-24.jpg | [7 empty] | FALSE | FALSE | FALSE |  |  | FALSE |  |  |  | no |  |  | FALSE |  |  |  | 1
Voedingen en sturingen | Courant B | BPS | LPV | Voeding LPV | LPV-20-24 | Led voeding 24VDC 20W IP67 incl. 30 cm kabel | Alimentation led 24VDC 20W IP67 - 30 cm câble | Led power supply 24VDC 20W IP67 incl. 30 cm kabel | st | 19.55 |  |  | 5420076204273 | 8504 40 95 90 | EC002710 | Yes | 3 | 0.01 | 5.14 |  |  | 0.24 | 118 | 35 | 26 | [5 empty] | 60 |  | IP67 |  |  | 20 |  |  | LED voeding ingekapseld in kunststof behuizing IP67 klasse 2. Primair 90 264VAC. secundair 24VDC 20W 0.84A. Beveiligd tegen kortsluiting overbelasting en overspanning. | Alimentation LED dans boitier plastique IP67 classe 2. Primaire 90-264Vac. secondaire 24Vdc 20W. Protégé contre courts-circuits, surcharges et surtension. |  | https://www.integratech.be/led-strip/led-driver-meanwell/lpv/ | https://www.integratech.be/fr/ruban-led-bandeau-led/led-driver-alimentation-led/meanwell-lpv/ | https://www.integratech.be/en/led-strip/led-strip-power-supply-meanwell-led-driver/lpv-serie/ | https://www.integratech.be/downloads/datasheets/LPV-20.pdf | https://www.integratech.be/downloads/datasheets/LPV-20.pdf | https://www.integratech.be/downloads/datasheets/LPV-20.pdf |  | https://www.integratech.be/downloads/pics/LPV-20-24.jpg | [7 empty] | FALSE | FALSE | FALSE |  |  | FALSE |  |  |  | no |  |  | FALSE |  |  |  | 1
Voedingen en sturingen | Courant B | BPS | LPV | Voeding LPV | LPV-35-24 | Led voeding 24VDC 35W IP67 incl. 30 cm kabel | Alimentation led 24VDC 35W IP67 - 30 cm câble | Led power supply 24VDC 35W IP67 incl. 30 cm kabel | st | 27.37 |  |  | 5420076204280 | 8504 40 95 90 | EC002710 | Yes | 3 | 0.01 | 5.14 |  |  | 0.365 | 148 | 40 | 30 | [5 empty] | 40 |  | IP67 |  |  | 35 |  |  | LED voeding ingekapseld in kunststof behuizing IP67 klasse 2. Primair 90 264VAC. secundair 24VDC 35W 1.5A. Beveiligd tegen kortsluiting overbelasting en overspanning. | Alimentation LED dans boitier plastique IP67 classe 2. Primaire 90-264Vac. secondaire 24Vdc 35W. Protégé contre courts-circuits, surcharges et surtension. |  | https://www.integratech.be/led-strip/led-driver-meanwell/lpv/ | https://www.integratech.be/fr/ruban-led-bandeau-led/led-driver-alimentation-led/meanwell-lpv/ | https://www.integratech.be/en/led-strip/led-strip-power-supply-meanwell-led-driver/lpv-serie/ | https://www.integratech.be/downloads/datasheets/LPV-35.pdf | https://www.integratech.be/downloads/datasheets/LPV-35.pdf | https://www.integratech.be/downloads/datasheets/LPV-35.pdf |  | https://www.integratech.be/downloads/pics/LPV-35-24.jpg | [7 empty] | FALSE | FALSE | FALSE |  |  | FALSE |  |  |  | no |  |  | FALSE |  |  |  | 1
Voedingen en sturingen | Courant NOOS | BPS | LPV | Voeding LPV | LPV-60-24 | Led voeding 24VDC 60W IP67 incl. 30 cm kabel | Alimentation led 24VDC 60W IP67 - 30 cm câble | Led power supply 24VDC 60W IP67 incl. 30 cm kabel | st | 31.28 |  |  | 5420076204297 | 8504 40 95 90 | EC002710 | Yes | 3 | 0.01 | 5.14 |  |  | 0.43 | 162,5 | 42,5 | 32 | [5 empty] | 32 |  | IP67 |  |  | 60 |  |  | LED voeding ingekapseld in kunststof behuizing IP67 klasse 2. Primair 90 264VAC. secundair 24VDC 60W 2.5A. Beveiligd tegen kortsluiting overbelasting en overspanning. | Alimentation LED dans boitier plastique IP67 classe 2. Primaire 90-264Vac. secondaire 24Vdc 60W. Protégé contre courts-circuits, surcharges et surtension. |  | https://www.integratech.be/led-strip/led-driver-meanwell/lpv/ | https://www.integratech.be/fr/ruban-led-bandeau-led/led-driver-alimentation-led/meanwell-lpv/ | https://www.integratech.be/en/led-strip/led-strip-power-supply-meanwell-led-driver/lpv-serie/ | https://www.integratech.be/downloads/datasheets/LPV-60.pdf | https://www.integratech.be/downloads/datasheets/LPV-60.pdf | https://www.integratech.be/downloads/datasheets/LPV-60.pdf |  | https://www.integratech.be/downloads/pics/LPV-60-24.jpg | [7 empty] | FALSE | FALSE | FALSE |  |  | FALSE |  |  |  | no |  |  | FALSE |  |  |  | 1
Voedingen en sturingen | Courant C | BPS | NDRTDR | Voeding NDR/TDR | NDR-240-24 | Led voeding 24VDC 240W 90-264VAC DIN-rail | Alimentation led 24VDC 240W 90-264VAC DIN-rail | Led power supply 24VDC 240W 90-264VAC DIN-rail | st | 110.76 |  |  | 5420076237349 | 8504 40 95 90 | EC002710 | Yes | 3 | 0.01 | 5.14 |  |  | 1.08 | 63 | 125,2 | 113,5 | [5 empty] | 12 | 0 | IP20 |  |  | 240 | [5 empty] | https://www.integratech.be/led-strip/led-driver-meanwell/ndr-din-rail/ | https://www.integratech.be/fr/ruban-led-bandeau-led/led-driver-alimentation-led/meanwell-ndr/ | https://www.integratech.be/en/led-strip/led-strip-power-supply-meanwell-led-driver/ndr-serie/ | https://www.integratech.be/downloads/datasheets/NDR-240.pdf | https://www.integratech.be/downloads/datasheets/NDR-240.pdf | https://www.integratech.be/downloads/datasheets/NDR-240.pdf | https://www.integratech.be/downloads/photometric-data/ | https://www.integratech.be/downloads/pics/NDR-240-24.jpg | [7 empty] | FALSE | FALSE | FALSE | 5 |  | FALSE |  |  |  | no |  |  | FALSE |  |  |  | 1
Voedingen en sturingen | Courant C | BPS | NDRTDR | Voeding NDR/TDR | NDR-480-24 | Led voeding 24VDC 480W 90-264VAC DIN-rail | Alimentation led 24VDC 480W 90-264VAC DIN-rail | Led power supply 24VDC 480W 90-264VAC DIN-rail | st | 214.99 |  |  | 5420076237370 | 8504 40 95 90 | EC002710 | Yes | 3 | 0.01 | 5.14 |  |  | 1.625 | 85,5 | 125,2 | 128,5 | [5 empty] | 8 | 0 | IP20 |  |  | 480 |  |  | LED voeding in metalen behuizing. Primair 90-264VAC. Secundair 127-370VDC. Beveiligd tegen kortsluiting. overbelasting en overspanning. DIN Rail | Alimentation LED segment supérieur, boîtier métallique, primaire 90-264VAC. secondaire 127-370VDC. Protégé contre courts-circuits, surcharges et surtensions et DIN-rail |  | https://www.integratech.be/led-strip/led-driver-meanwell/ndr-din-rail/ | https://www.integratech.be/fr/ruban-led-bandeau-led/led-driver-alimentation-led/meanwell-ndr/ | https://www.integratech.be/en/led-strip/led-strip-power-supply-meanwell-led-driver/ndr-serie/ | https://www.integratech.be/downloads/datasheets/NDR-480.pdf | https://www.integratech.be/downloads/datasheets/NDR-480.pdf | https://www.integratech.be/downloads/datasheets/NDR-480.pdf | https://www.integratech.be/downloads/photometric-data/ | https://www.integratech.be/downloads/pics/NDR-480-24.jpg | [7 empty] | FALSE | FALSE | FALSE | 5 |  | FALSE |  |  |  | no |  |  | FALSE |  |  |  | 1
Voedingen en sturingen | Courant B | BPS | PLC | Voeding PLC | PLC-100-24 | Led voeding schroefaansluiting 24VDC 100W IP20 | Alimentation led raccord à vis 24VDC 100W IP20 | Led power supply screw connector 24VDC 100W IP20 | st | 88.6 |  |  | 5420076204501 | 8504 40 95 90 | EC002710 | Yes | 3 | 0.01 | 5.14 |  |  | 0.56 | 200,5 | 69,5 | 35 | [5 empty] | 25 |  | IP20 | 0,95 |  | 100 |  |  | LED voeding in kunststof behuizing IP20 klasse 2. Primair 90 264VAC. secundair 24VDC 100W 4A. Beveiligd tegen kortsluiting overbelasting en overspanning. | Alimentation LED en boîtier plastique IP20 classe 2. Primaire 230Vac, secondaire 24Vdc 100W. Protégé contre courts-circuits, surcharges et surtension. |  | https://www.integratech.be/led-strip/led-driver-meanwell/plc/ | https://www.integratech.be/fr/ruban-led-bandeau-led/led-driver-alimentation-led/meanwell-plc/ | https://www.integratech.be/en/led-strip/led-strip-power-supply-meanwell-led-driver/plc-serie/ | https://www.integratech.be/downloads/datasheets/PLC-100.pdf | https://www.integratech.be/downloads/datasheets/PLC-100.pdf | https://www.integratech.be/downloads/datasheets/PLC-100.pdf |  | https://www.integratech.be/downloads/pics/PLC-100-24.jpg | [7 empty] | FALSE | FALSE | FALSE |  |  | FALSE |  |  |  | no |  |  | FALSE |  |  |  | 1
Voedingen en sturingen | Courant C | BPS | PLC | Voeding PLC | PLC-30-24 | Led voeding schroefaansluiting 24VDC 30W IP20 | Alimentation led raccord à vis 24VDC 30W IP20 | Led power supply screw connector 24VDC 30W IP20 | st | 42.99 |  |  | 5420076204518 | 8504 40 95 90 | EC002710 | Yes | 3 | 0.01 | 5.14 |  |  | 0.22 | 160 | 46 | 30 | [5 empty] | 70 |  | IP20 | 0,9 |  | 30 |  |  | LED voeding in kunststof behuizing IP20 klasse 2. Primair 90 264VAC. secundair 24VDC 30W 1.25A. Beveiligd tegen kortsluiting overbelasting en overspanning. | Alimentation LED en boîtier plastique IP20 classe 2. Primaire 230Vac, secondaire 24Vdc 30W. Protégé contre courts-circuits, surcharges et surtension. |  | https://www.integratech.be/led-strip/led-driver-meanwell/plc/ | https://www.integratech.be/fr/ruban-led-bandeau-led/led-driver-alimentation-led/meanwell-plc/ | https://www.integratech.be/en/led-strip/led-strip-power-supply-meanwell-led-driver/plc-serie/ | https://www.integratech.be/downloads/datasheets/PLC-30.pdf | https://www.integratech.be/downloads/datasheets/PLC-30.pdf | https://www.integratech.be/downloads/datasheets/PLC-30.pdf |  | https://www.integratech.be/downloads/pics/PLC-30-24 .jpg | [7 empty] | FALSE | FALSE | FALSE |  |  | FALSE |  |  |  | no |  |  | FALSE |  |  |  | 1
Voedingen en sturingen | Courant NOOS | BPS | PLC | Voeding PLC | PLC-60-24 | Led voeding schroefaansluiting 24VDC 60W IP20 | Alimentation led raccord à vis 24VDC 60W IP20 | Led power supply screw connector 24VDC 60W IP20 | st | 66.45 |  |  | 5420076204525 | 8504 40 95 90 | EC002710 | Yes | 3 | 0.01 | 5.14 |  |  | 0.44 | 181,5 | 62 | 35 | [5 empty] | 30 |  | IP20 | 0,9 |  | 60 |  |  | LED voeding in kunststof behuizing IP20 klasse 2. Primair 90 264VAC. secundair 24VDC 60W 2.5A. Beveiligd tegen kortsluiting overbelasting en overspanning. | Alimentation LED en boîtier plastique IP20 classe 2. Primaire 230Vac, secondaire 24Vdc 60W. Protégé contre courts-circuits, surcharges et surtension. |  | https://www.integratech.be/led-strip/led-driver-meanwell/plc/ | https://www.integratech.be/fr/ruban-led-bandeau-led/led-driver-alimentation-led/meanwell-plc/ | https://www.integratech.be/en/led-strip/led-strip-power-supply-meanwell-led-driver/plc-serie/ | https://www.integratech.be/downloads/datasheets/PLC-60.pdf | https://www.integratech.be/downloads/datasheets/PLC-60.pdf | https://www.integratech.be/downloads/datasheets/PLC-60.pdf |  | https://www.integratech.be/downloads/pics/PLC-60-24.jpg | [7 empty] | FALSE | FALSE | FALSE |  |  | FALSE |  |  |  | no |  |  | FALSE |  |  |  | 1
Voedingen en sturingen | Courant C | BPS | PWM | Ledstrip sturing PWM | PWM-120-24 | Led voeding 24VDC 120W IP67 dimbaar 1-10V | Alimentation led 24VDC 120W IP67 réglable 1-10V | Power supply 24VDC 120W IP67 dimmable 1-10V | st | 95.12 |  |  | 5420076228781 | 8504 40 95 90 | EC002710 | Yes | 3 | 0.01 | 5.14 |  |  | 1.12 | 191 | 63 | 37,5 | [5 empty] | 15 |  | IP67 | 0,95 |  | 120 |  |  | Laagvermogen voeding klasse II in IP67 kunststof behuizing 90~264VAC/24VDC. 120W dimbaar 1-10V. Beveiliging tegen kortsluiting, overbelasting en overspanning. Voorgemonteerde aansluitkabels van 15cm. Efficiëntie +84%. | Alimentation basse puissance de classe II dans un boîtier en plastique IP67 90~264VCA/24VDC. 120W Avec fonction de gradation intégrée 1-10V/PWM. Protection contre les courts-circuits, les surcharges et les surtensions. |  | https://www.integratech.be/led-strip/led-driver-meanwell/pwm/ | https://www.integratech.be/fr/ruban-led-bandeau-led/led-driver-alimentation-led/meanwell-pwm/ | https://www.integratech.be/en/led-strip/led-strip-power-supply-meanwell-led-driver/pwm-serie/ | https://www.integratech.be/downloads/datasheets/PWM-120.pdf | https://www.integratech.be/downloads/datasheets/PWM-120.pdf | https://www.integratech.be/downloads/datasheets/PWM-120.pdf |  | https://www.integratech.be/downloads/pics/PWM-120-24.jpg | [7 empty] | FALSE | FALSE | FALSE |  |  | FALSE |  |  |  | 1-10V |  |  | FALSE |  |  |  | 1
Voedingen en sturingen | Courant C | BPS | PWM | Ledstrip sturing PWM | PWM-40-24 | Led voeding 24VDC 40W IP67 dimbaar 1-10V | Alimentation led 24VDC 40W IP67 réglable 1-10V | Power supply 24VDC 40W IP67 dimmable 1-10V | st | 54.73 |  |  | 5420076215279 | 8504 40 95 90 | EC002710 | Yes | 3 | 0.01 | 5.14 |  |  | 0.49 | 150 | 53 | 35 | [5 empty] | 30 |  | IP67 | 0,95 |  | 40 |  |  | Laagvermogen voeding klasse II in IP67 kunststof behuizing 90~264VAC/24VDC. 40W dimbaar 1-10V. Beveiliging tegen kortsluiting, overbelasting en overspanning. Voorgemonteerde aansluitkabels van 15cm. Efficiëntie +84%. | Alimentation basse puissance de classe II dans un boîtier en plastique IP67 90~264VCA/24VDC. 40W Avec fonction de gradation intégrée 1-10V/PWM. Protection contre les courts-circuits, les surcharges et les surtensions. |  | https://www.integratech.be/led-strip/led-driver-meanwell/pwm/ | https://www.integratech.be/fr/ruban-led-bandeau-led/led-driver-alimentation-led/meanwell-pwm/ | https://www.integratech.be/en/led-strip/led-strip-power-supply-meanwell-led-driver/pwm-serie/ | https://www.integratech.be/downloads/datasheets/PWM-40.pdf | https://www.integratech.be/downloads/datasheets/PWM-40.pdf | https://www.integratech.be/downloads/datasheets/PWM-40.pdf |  | https://www.integratech.be/downloads/pics/PWM-40-24.jpg | [7 empty] | FALSE | FALSE | FALSE |  |  | FALSE |  |  |  | 1-10V |  |  | FALSE |  |  |  | 1
Voedingen en sturingen | Courant C | BPS | PWM | Ledstrip sturing PWM | PWM-60-24 | Led voeding 24VDC 60W IP67 dimbaar 1-10V | Alimentation led 24VDC 60W IP67 réglable 1-10V | Power supply 24VDC 60W IP67 dimmable 1-10V | st | 59.95 |  |  | 5420076236083 | 8504 40 95 90 | EC002710 | Yes | 3 | 0.01 | 5.14 |  |  | 0.52 | 150 | 53 | 35 | [5 empty] | 30 | 0 | IP67 | 0,95 |  | 60 |  |  | Laagvermogen voeding klasse II in IP67 kunststof behuizing 90~264VAC/24VDC. 60W dimbaar 1-10V. Beveiliging tegen kortsluiting, overbelasting en overspanning. Voorgemonteerde aansluitkabels van 15cm. Efficiëntie +84%. | Alimentation basse puissance de classe II dans un boîtier en plastique IP67 90~264VCA/24VDC. 60W Avec fonction de gradation intégrée 1-10V/PWM. Protection contre les courts-circuits, les surcharges et les surtensions. |  | https://www.integratech.be/led-strip/led-driver-meanwell/pwm/ | https://www.integratech.be/fr/ruban-led-bandeau-led/led-driver-alimentation-led/meanwell-pwm/ | https://www.integratech.be/en/led-strip/led-strip-power-supply-meanwell-led-driver/pwm-serie/ | https://www.integratech.be/downloads/datasheets/PWM-60.pdf | https://www.integratech.be/downloads/datasheets/PWM-60.pdf | https://www.integratech.be/downloads/datasheets/PWM-60.pdf |  | https://www.integratech.be/downloads/pics/PWM-60-24.jpg | [7 empty] | FALSE | FALSE | FALSE |  |  | FALSE |  |  |  | 1-10V |  |  | FALSE |  |  |  | 1
Voedingen en sturingen | Courant C | BPS | PWM | Ledstrip sturing PWM | PWM-90-24 | Led voeding 24VDC 90W IP67 dimbaar 1-10V | Alimentation led 24VDC 90W IP67 réglable 1-10V | Power supply 24VDC 90W IP67 dimmable 1-10V | st | 82.1 |  |  | 5420076225452 | 8504 40 95 90 | EC002710 | Yes | 3 | 0.01 | 5.14 |  |  | 0.49 | 171 | 63 | 37,5 | [5 empty] | 18 |  | IP67 | 0,95 |  | 90 |  |  | Laagvermogen voeding klasse II in IP67 kunststof behuizing 90~264VAC/24VDC. 90W dimbaar 1-10V. Beveiliging tegen kortsluiting, overbelasting en overspanning. Voorgemonteerde aansluitkabels van 15cm. Efficiëntie +84%. | Alimentation basse puissance de classe II dans un boîtier en plastique IP67 90~264VCA/24VDC. 90W Avec fonction de gradation intégrée 1-10V/PWM. Protection contre les courts-circuits, les surcharges et les surtensions. |  | https://www.integratech.be/led-strip/led-driver-meanwell/pwm/ | https://www.integratech.be/fr/ruban-led-bandeau-led/led-driver-alimentation-led/meanwell-pwm/ | https://www.integratech.be/en/led-strip/led-strip-power-supply-meanwell-led-driver/pwm-serie/ | https://www.integratech.be/downloads/datasheets/PWM-90.pdf | https://www.integratech.be/downloads/datasheets/PWM-90.pdf | https://www.integratech.be/downloads/datasheets/PWM-90.pdf |  | https://www.integratech.be/downloads/pics/PWM-90-24.jpg | [7 empty] | FALSE | FALSE | FALSE |  |  | FALSE |  |  |  | 1-10V |  |  | FALSE |  |  |  | 1
Voedingen en sturingen | Courant C | B | HAND | RF met handzender | RGB+W-CW | Draadloze kit RGB(W) 6 zones 24VDC 4x5A | Kit sans fil RGB(W) 6 zones 24VDC 4x5A | Wireless kit RGB(W) 6 zones 24VDC 4x5A | st | 234.53 |  |  | 5420076208080 | 8504 40 95 90 | EC002707 | Yes | 3 | 0.01 | 5.14 |  |  | 0.4 | 200 | 190 | 60 |  |  | 200 | 190 | 60 | 24 |  | IP20 | [5 empty] | Draadloze RF bediening voor RGB of RGB+W led strips. Complete geleverd met handzender SR-2819 en ontvanger SR-1009PD. Max 6 zones, per zone één ontvanger SR-1009PD nodig. Handzender werkt op 3 AAA batterijen. (niet meegeleverd) | Commande sans fil RF pour bandeaux led RGB ou RGB+W. Kit complet avec émetteur SR-2819 et récepteur SR-1009PD. Max. 6 zones, par zone un controleur SR-1009PD est neccessaire. Télécommande alimenté avec 3 piles AAA. (non fourni) |  | https://www.integratech.be/led-strip/led-strip-bediening/led-strip-bediening-draadloos/ | https://www.integratech.be/fr/ruban-led-bandeau-led/commande-controleur-ruban-led/commande-ruban-led-sans-fil/ | https://www.integratech.be/en/led-strip/led-strip-control/led-strip-control-wireless/ | https://www.integratech.be/downloads/datasheets/RGBplusW-CW-nl.pdf | https://www.integratech.be/downloads/datasheets/RGBplusW-CW-fr.pdf | https://www.integratech.be/downloads/datasheets/RGBplusW-CW-eng.pdf |  | https://www.integratech.be/downloads/pics/RGBplusW-CW.jpg |  | W:\integra-tarief\ACCESS\pics\maatschetsen\sr-1009pd-afmetingen.jpg |  |  |  | -20~+45 | 12/24 | FALSE | FALSE | FALSE | 2 |  | TRUE |  |  |  | PWM |  |  | FALSE |  |  |  | 1
Voedingen en sturingen | Courant B | B | HAND | RF met handzender | RGB+W-CW4Z | Draadloze kit RGB(W) 4 zones 24VDC 4x5A | Kit sans fil RGB(W) 4 zones 24VDC 4x5A | Wireless kit RGB(W) 4 zones 24VDC 4x5A | st | 214.99 |  |  | 5420076204631 | 8504 40 95 90 | EC002707 | Yes | 3 | 0.01 | 5.14 |  |  | 0.4 | 200 | 190 | 60 |  |  | 200 | 190 | 60 | 24 |  | IP20 | 0,9 |  |  |  |  | Draadloze RF bediening voor RGB of RGB+W led strips. Set bestaat uit geleverd 1 handzender SR-2819S en 1 ontvanger SR-1009PD. Max 4 zones, per zone één ontvanger SR-1009PD nodig (apart te bestellen). Handzender werkt op 3 AAA batterijen. (niet meegeleverd) | Commande sans fil RF pour bandeaux led RGB ou RGB+W. Kit complet avec 1 émetteur SR-2819S et 1 récepteur SR-1009PD. Max. 4 zones, par zone un controleur SR-1009PD est neccessaire (à commander). Télécommande alimenté avec 3 piles AAA. (non fourni) | Wireless RF controller for RGB or RGB+W led strips. Set consists of 1 handheld transmitter SR-2819S and 1 receiver SR-1009PD. Max 4 zones, one receiver SR-1009PD per zone needed (order separately). Hand transmitter requires 3 AAA batteries. (not included). | https://www.integratech.be/led-strip/led-strip-bediening/led-strip-bediening-draadloos/ | https://www.integratech.be/fr/ruban-led-bandeau-led/commande-controleur-ruban-led/commande-ruban-led-sans-fil/ | https://www.integratech.be/en/led-strip/led-strip-control/led-strip-control-wireless/ | https://www.integratech.be/downloads/datasheets/RGBplusW-CW4Z-nl.pdf | https://www.integratech.be/downloads/datasheets/RGBplusW-CW4Z-fr.pdf | https://www.integratech.be/downloads/datasheets/RGBplusW-CW4Z-eng.pdf |  | https://www.integratech.be/downloads/pics/RGBplusW-CW4Z.jpg |  | W:\integra-tarief\ACCESS\pics\maatschetsen\sr-1009pd-afmetingen.jpg |  |  |  | -20~+45 | 12/24 | FALSE | FALSE | FALSE | 2 |  | TRUE |  |  |  | PWM |  |  | FALSE |  |  |  | 1
Voedingen en sturingen | Courant C | B | WALL | RF met wandzender | RGB+W-WALL-B | Draadloze kit RGB(W) wandzender 4 zones zwart | Kit sans fil RGB(W) panneau mural 4 zones noir | Wireless kit RGB(W) wall transmitter 4z black | st | 241.05 |  |  | 5420076210847 | 8504 40 95 90 | EC002707 | Yes | 3 | 0.01 | 5.14 | 0.063 | Button cells CR2430 A106012200 | 0.5 | 200 | 190 | 60 |  |  | 200 | 190 | 60 | 24 |  | IP20 | [5 empty] | Draadloze RF wandpaneel voor RGB of RGB+W led strips. Complete geleverd met wandzender SR-2820B en ontvanger SR-1009PD. Max 4 zones, per zone één ontvanger SR-1009PD nodig. Wandzender 12/24VDC, geschikt voor in/opbouwdoos met schroeven. | Panneau mural sans fil RF pour bandeaux led RGB ou RGB+W. Kit complet avec émetteur mural SR-2820B et récepteur SR-1009PD. Maximum 4 zones, par zone un controleur SR-1009PD est neccessaire. Émetteur mural 12/24VDC, adapté pour boîte de montage avec vis. |  | https://www.integratech.be/led-strip/led-strip-bediening/led-strip-bediening-draadloos/ | https://www.integratech.be/fr/ruban-led-bandeau-led/commande-controleur-ruban-led/commande-ruban-led-sans-fil/ | https://www.integratech.be/en/led-strip/led-strip-control/led-strip-control-wireless/ | https://www.integratech.be/downloads/datasheets/RGBplusW-WALL-B-nl.pdf | https://www.integratech.be/downloads/datasheets/RGBplusW-WALL-B-fr.pdf | https://www.integratech.be/downloads/datasheets/RGBplusW-WALL-B-eng.pdf |  | https://www.integratech.be/downloads/pics/RGBplusW-WALL-B.jpg |  | W:\integra-tarief\ACCESS\pics\maatschetsen\sr-1009pd-afmetingen.jpg |  |  |  | -20~+45 | 12/24 | FALSE | FALSE | FALSE | 2 |  | TRUE |  |  |  | PWM |  |  | FALSE |  |  |  | 1
Voedingen en sturingen | Courant C | B | WALL | RF met wandzender | RGB+W-WALL-W | Draadloze kit RGB(W) wandzender 4 zones wit | Kit sans fil RGB(W) panneau mural 4 zones blanc | Wireless kit RGB(W) wall transmitter 4z white | st | 241.05 |  |  | 5420076210830 | 8504 40 95 90 | EC002707 | Yes | 3 | 0.01 | 5.14 | 0.063 | Button cells CR2430 A106012200 | 0.5 | 200 | 190 | 60 |  |  | 200 | 190 | 60 | 24 |  | IP20 | [5 empty] | Draadloze RF wandpaneel voor RGB of RGB+W led strips. Complete geleverd met wandzender SR-2820B en ontvanger SR-1009PD. Max 4 zones, per zone één ontvanger SR-1009PD nodig. Wandzender 12/24VDC, geschikt voor in/opbouwdoos met schroeven. | Panneau mural sans fil RF pour bandeaux led RGB ou RGB+W. Kit complet avec émetteur mural SR-2820B et récepteur SR-1009PD. Maximum 4 zones, par zone un controleur SR-1009PD est neccessaire. Émetteur mural 12/24VDC, adapté pour boîte de montage avec vis. |  | https://www.integratech.be/led-strip/led-strip-bediening/led-strip-bediening-draadloos/ | https://www.integratech.be/fr/ruban-led-bandeau-led/commande-controleur-ruban-led/commande-ruban-led-sans-fil/ | https://www.integratech.be/en/led-strip/led-strip-control/led-strip-control-wireless/ | https://www.integratech.be/downloads/datasheets/RGBplusW-WALL-W-nl.pdf | https://www.integratech.be/downloads/datasheets/RGBplusW-WALL-W-fr.pdf | https://www.integratech.be/downloads/datasheets/RGBplusW-WALL-W-eng.pdf |  | https://www.integratech.be/downloads/pics/RGBplusW-WALL-W.jpg |  | W:\integra-tarief\ACCESS\pics\maatschetsen\sr-1009pd-afmetingen.jpg |  |  |  | -20~+45 | 12/24 | FALSE | FALSE | FALSE | 2 |  | TRUE |  |  |  | PWM |  |  | FALSE |  |  |  | 1
Voedingen en sturingen | Courant C | B | HAND | RF met handzender | RGB-BASIC | Draadloze kit RGB basic 1 zone 24VDC 3x5A | Kit sans fil RGB basic 1 zone 24VDC 3x5A | Wireless kit RGB basic 1 zone 24VDC 3x5A | st | 84.69 |  |  | 5420076208110 | 8504 40 95 90 | EC002707 | Yes | 3 | 0.01 | 5.14 |  |  | 0.2 | 144 | 46 | 17 |  |  | 150 | 50 | 40 | 70 |  | IP20 | [5 empty] | Draadloze basic RF bediening 1 zone voor RGB ledstrips. Complete kit met handzender en ontvanger. Niet uitbreidbaar. Handzender werkt op 3 AAA batterijen. (niet meegeleverd) | Commande sans fil RF 1 zone pour bandeaux led RGB. Kit complet avec émetteur et récepteur. Non extensible. Télécommande alimenté avec 3 piles AAA. (non fourni) |  | https://www.integratech.be/led-strip/led-strip-bediening/led-strip-bediening-draadloos/ | https://www.integratech.be/fr/ruban-led-bandeau-led/commande-controleur-ruban-led/commande-ruban-led-sans-fil/ | https://www.integratech.be/en/led-strip/led-strip-control/led-strip-control-wireless/ | https://www.integratech.be/downloads/datasheets/RGB-BASIC-nl.pdf | https://www.integratech.be/downloads/datasheets/RGB-BASIC-fr.pdf | https://www.integratech.be/downloads/datasheets/RGB-BASIC-eng.pdf |  | https://www.integratech.be/downloads/pics/RGB-BASIC.jpg | [5 empty] | -20~+45 | 12/24 | FALSE | FALSE | FALSE | 2 |  | FALSE |  | white |  | PWM |  |  | FALSE |  |  |  | 1
Voedingen en sturingen | Courant C | B | HAND | RF met handzender | RGB-RF | Draadloze kit RGB/RGB+W wandzender 1 zone wit | Kit sans fil RGB+W émetteur mural 1 zone blanc | Wireless kit RGB(W) wall transmitter 1 zone | st | 221.5 |  |  | 5420076216719 | 8504 40 95 90 | EC002707 | Yes | 3 | 0.01 | 5.14 | 0.063 | Button cells CR2430 A106012200 | 0.5 | 86 | 86 | 13,8 |  |  | 200 | 190 | 60 | 24 |  | IP20 | [5 empty] | Draadloze RGB wandzender voor het bedienen en dimmen van RGB LED strips 12-24VDC max. 360W. Complete kit met wandzender, 3VDC CR2430 batterij en ontvanger. Wandzender kan gekleeft worden, geschikt voor in/opbouwdoos met schroeven. | Commande murral sans fil pour bandeaux RGB 12-24VDC max. 360W. Kit complet avec batterie 3VDC CR2430, émetteur et récepteur. Émetteur mural peut être collé, adapté pour boîte de montage avec vis. |  | https://www.integratech.be/led-strip/led-strip-bediening/led-strip-bediening-draadloos/ | https://www.integratech.be/fr/ruban-led-bandeau-led/commande-controleur-ruban-led/commande-ruban-led-sans-fil/ | https://www.integratech.be/en/led-strip/led-strip-control/led-strip-control-wireless/ | https://www.integratech.be/downloads/datasheets/RGB-RF-nl.pdf | https://www.integratech.be/downloads/datasheets/RGB-RF-fr.pdf | https://www.integratech.be/downloads/datasheets/RGB-RF-eng.pdf |  | https://www.integratech.be/downloads/pics/RGB-RF.jpg |  | W:\integra-tarief\ACCESS\pics\maatschetsen\sr-1009pd-afmetingen.jpg |  |  |  | -20~+45 | 12/24 | FALSE | FALSE | FALSE | 2 |  | TRUE |  |  |  | PWM |  |  | FALSE |  |  |  | 1
Voedingen en sturingen | Courant I | B | DALI | Ledstrip sturing DALI | SR-10024-DALI-DT6 | Voeding+PWM out 24VDC 100W mono/cct/rgb(w) DT6 | Alimentation+PWM out 24VDC 100W mono/cct/rgbw DT6 | Power supply+PWM out 24VDC 100W mono/cct/rgbw DT6 | st | 195.44 |  |  | 5420076264741 | 8504 40 95 90 | EC002710 | Yes | 3 | 0.01 | 5.14 |  |  | 0.3 | 244 | 64 | 32 | [5 empty] | 30 |  | IP20 | [5 empty] | DALI controller voor mono-color, bi-color, rgb of rgb+w ledstrips. Max. 5A per kanaal, max. 480W op 24VDC. Ingebouwde display met adresaanduiding. DALI adres manueel of automatisch instelbaar via master. | Controleur DALI pour bandeaux led mono-color, bi-color, rgb ou rgb+w. Max 5A par canal, max. 480W sur 24VDC. Avec display pour affichage adresse DMX. Adresse DALI ajustable manuellement ou automatiquement. |  | https://www.integratech.be/led-strip/led-strip-bediening/led-strip-bediening-dali/ | https://www.integratech.be/fr/ruban-led-bandeau-led/commande-controleur-ruban-led/commande-ruban-led-dali/ | https://www.integratech.be/en/led-strip/led-strip-control/led-strip-control-dali/ | https://www.integratech.be/downloads/datasheets/SR-10024-DALI-DT6.pdf | https://www.integratech.be/downloads/datasheets/SR-10024-DALI-DT6.pdf | https://www.integratech.be/downloads/datasheets/SR-10024-DALI-DT6.pdf |  | https://www.integratech.be/downloads/pics/SR-10024-DALI-DT6.jpg | [7 empty] | FALSE | FALSE | FALSE |  |  | FALSE |  |  |  | DALI |  |  | FALSE |  |  |  | 1
Voedingen en sturingen | Courant I | B | DALI | Ledstrip sturing DALI | SR-10024-DALI-DT8 | Voeding+PWM out 24VDC 100W mono/cct/rgb(w) DT8 | Alimentation+PWM out 24VDC 100W mono/cct/rgbw DT8 | Power supply+PWM out 24VDC 100W mono/cct/rgbw DT8 | st | 195.44 |  |  | 5420076264765 | 8504 40 95 90 | EC002710 | Yes | 3 | 0.01 | 5.14 |  |  | 0.3 | 244 | 64 | 32 | [5 empty] | 30 |  | IP20 | [5 empty] | DALI controller voor mono-color, bi-color, rgb of rgb+w ledstrips. Max. 5A per kanaal, max. 480W op 24VDC. Ingebouwde display met adresaanduiding. DALI adres manueel of automatisch instelbaar via master. | Controleur DALI pour bandeaux led mono-color, bi-color, rgb ou rgb+w. Max 5A par canal, max. 480W sur 24VDC. Avec display pour affichage adresse DMX. Adresse DALI ajustable manuellement ou automatiquement. |  | https://www.integratech.be/led-strip/led-strip-bediening/led-strip-bediening-dali/ | https://www.integratech.be/fr/ruban-led-bandeau-led/commande-controleur-ruban-led/commande-ruban-led-dali/ | https://www.integratech.be/en/led-strip/led-strip-control/led-strip-control-dali/ | https://www.integratech.be/downloads/datasheets/SR-10024-DALI-DT8.pdf | https://www.integratech.be/downloads/datasheets/SR-10024-DALI-DT8.pdf | https://www.integratech.be/downloads/datasheets/SR-10024-DALI-DT8.pdf |  | https://www.integratech.be/downloads/pics/SR-10024-DALI-DT8.jpg | [7 empty] | FALSE | FALSE | FALSE |  |  | FALSE |  |  |  | DALI |  |  | FALSE |  |  |  | 1
Voedingen en sturingen | Courant C | B | PWM | Ledstrip sturing PWM | SR-1009-1-10-PWM | RF ontvanger 1-10V/PWM output + drukknopsturing | Récepteur 1-10V/PWM output + bouton poussoir | Receiver 1-10V/PWM output + push button function | st | 175.91 |  |  | 5420076219758 | 8504 40 95 90 | EC002924 | Yes | 3 | 0.01 | 5.14 |  |  | 0.22 | 166 | 53,4 | 23 |  |  | 175 | 62 | 35 | 56 |  | IP20 | [5 empty] | Dimmer voor 1-10V systemen, sturing via no drukknop of draadloos met rf handzender SR-2819S-DIM. Uitgang 1-10V max 20mA, 15VDC PWM 50mA, 5VDC PWM 10mA. | Variateur pour système 1-10V, contrôle avec bouton poussoir ou sans fil avec émetteur RF SR-2819S-DIM. Sortie 1-10V max 20mA, 15VDC PWM 50mA, 5VDC PWM 10mA. |  | https://www.integratech.be/led-dimmer/ | https://www.integratech.be/fr/gradateur-led/ | https://www.integratech.be/en/led-dimmer-2/ | https://www.integratech.be/downloads/datasheets/SR-1009-1-10-PWM-nl.pdf | https://www.integratech.be/downloads/datasheets/SR-1009-1-10-PWM-fr.pdf | https://www.integratech.be/downloads/datasheets/SR-1009-1-10-PWM-eng.pdf |  | https://www.integratech.be/downloads/pics/SR-1009-1-10-PWM.jpg | [7 empty] | FALSE | FALSE | FALSE | 2 |  | FALSE |  |  |  | 1-10V |  |  | FALSE |  |  |  | 1
Voedingen en sturingen | Courant I | B | PUSH | Ledstrip sturing PUSH | SR-1009CS | Drukknopsturing PWM 1x8A 12-36VDC | Récepteur RF ou bouton poussoir PWM 1x8A 12-36VDC | RF or push button control PWM 1x8A 12-36VDC | st | 39.08 |  |  | 5420076264734 | 8504 40 95 90 | EC002924 | Yes | 3 | 0.01 | 5.14 |  |  | 0.2 | 95 | 37 | 20 |  |  | 100 | 40 | 25 | 160 |  | IP20 | 0,95 |  |  |  |  | Basic drukknop bediening voor monochrome LED strips 12/24/36VDC. PWM frequentie 750Hz. 1 kanaal 8A. Max 192W bij 24VDC ledstrips. | Controleur de base bouton poussoir pour rubans LED monochromes 12/24/36VDC. Fréquence PWM 750Hz. 1 canal 8A. Maximum 192W sur 24 V CC. | Basic push button controller for monochrome LED strips 12/24/36VDC. PWM frequency 750Hz. 1 channel 8A. Max 192W at 24VDC LED strips. | https://www.integratech.be/led-strip/led-strip-bediening/led-strip-bediening-drukknop/ | https://www.integratech.be/fr/ruban-led-bandeau-led/commande-controleur-ruban-led/commande-ruban-led-avec-bouton-poussoir/ | https://www.integratech.be/en/led-strip/led-strip-control/led-strip-control-with-push-button/ | https://www.integratech.be/downloads/datasheets/SR-1009CS-nl.pdf | https://www.integratech.be/downloads/datasheets/SR-1009CS-fr.pdf | https://www.integratech.be/downloads/datasheets/SR-1009CS-eng.pdf |  | https://www.integratech.be/downloads/pics/SR-1009CS.jpg | [5 empty] | -20~+45 | 12/24/36 | FALSE | FALSE | FALSE | 2 |  | FALSE |  | white |  | PWM |  |  | FALSE |  |  |  | 1
Voedingen en sturingen | Courant B | B | PUSH | Ledstrip sturing PUSH | SR-1009EA-5C | Ontvanger RF RGB+W+WW PWM 5x5A 600W | Récepteur RF RGB+W+WW PWM 5x5A 600W | RF controller RGB+W+WW PWM 5x5A 600W | st | 156.36 |  |  | 5420076251567 | 8504 40 95 90 | EC002924 | Yes | 3 | 0.01 | 5.14 |  |  | 0.2 | 166 | 53,4 | 23 |  |  | 185 | 65 | 25 | 80 | 0 | IP20 | 0,95 | [7 empty] | https://www.integratech.be/led-strip/led-strip-bediening/led-strip-bediening-draadloos/ | https://www.integratech.be/fr/ruban-led-bandeau-led/commande-controleur-ruban-led/commande-ruban-led-sans-fil/ | https://www.integratech.be/en/led-strip/led-strip-control/led-strip-control-wireless/ | https://www.integratech.be/downloads/datasheets/SR-1009EA-5C-nl.pdf | https://www.integratech.be/downloads/datasheets/SR-1009EA-5C-fr.pdf | https://www.integratech.be/downloads/datasheets/SR-1009EA-5C-eng.pdf |  | https://www.integratech.be/downloads/pics/SR-1009EA-5C.jpg | [7 empty] | FALSE | FALSE | FALSE | 2 |  | FALSE |  |  |  | PWM |  |  | FALSE |  |  |  | 1
Voedingen en sturingen | Courant NOOS | B | PUSH | Ledstrip sturing PUSH | SR-1009PD | Ontvanger RF of drukknopsturing PWM 4x5A 480W | Récepteur RF ou bouton poussoir PWM 4x5A 480W | RF or push button control PWM 4x5A 480W | st | 117.27 |  |  | 5420076216658 | 8504 40 95 90 | EC002924 | Yes | 3 | 0.01 | 5.14 |  |  | 0.15 | 166 | 53,4 | 23 |  |  | 185 | 65 | 25 | 80 |  | IP20 | 0,95 |  |  |  |  | Bijkomende RF ontvanger voor kits dim-cw, dim-cct, rgb+w-cw4z, rgbw-cw, rgb-turn en rgbw-wall. Voor het toevoegen van extra zones. Master/slave functie via 2-draads verbinding. PWM frequentie 750Hz | Récepteur supplémentaire pour kits dim-cw, dim-cct, rgb+w-cw4z, rgbw-cw, rgb-turn en rgbw-wall. Master/slave fonction sur connexion à 2 fils. Frequence PWM 750Hz | Additional RF receiver for DIM-CW, DIM-CCT, RGB+W-CW4Z, RGB-CW, RGB-TURN and RGBW-WALL kits. For adding extra zones. Master/slave function with 2-wire connection. PWM frequency 750Hz. | https://www.integratech.be/led-strip/led-strip-bediening/led-strip-bediening-drukknop/ | https://www.integratech.be/fr/ruban-led-bandeau-led/commande-controleur-ruban-led/commande-ruban-led-avec-bouton-poussoir/ | https://www.integratech.be/en/led-strip/led-strip-control/led-strip-control-with-push-button/ | https://www.integratech.be/downloads/datasheets/SR-1009PD-nl.pdf | https://www.integratech.be/downloads/datasheets/SR-1009PD-fr.pdf | https://www.integratech.be/downloads/datasheets/SR-1009PD-eng.pdf |  | https://www.integratech.be/downloads/pics/SR-1009PD.jpg | [5 empty] | -20~+45 | 12/24 | FALSE | FALSE | FALSE | 2 |  | FALSE |  | white |  | PWM |  |  | FALSE |  |  |  | 1
Voedingen en sturingen | Courant C | B | PUSH | Ledstrip sturing PUSH | SR-1009PDDIN | RF ontvanger + push 12-36VDC PWM 4x5A DIN-rail | Récepteur RF + push 12-36VDC sortie PWM 4x5A DIN | RF receiver + push 12-36VDC PWM output 4x5A DIN | st | 117.27 |  |  | 5420076232207 | 8504 40 95 90 | EC002924 | Yes | 3 | 0.01 | 5.14 |  |  | 0.2 | 97 | 50 | 65 |  |  | 97 | 50 | 65 | 46 | 0 | IP20 | 0,95 |  |  |  |  | Bijkomende RF ontvanger voor kits dim-cw, dim-cct, rgb+w-cw4z, rgbw-cw, rgb-turn en rgbw-wall. Voor het toevoegen van extra zones. DIN-rail behuizing. Geschikt voor drukknopbediening van mono-color ledstrips. | Récepteur supplémentaire pour kits dim-cw, dim-cct, rgb+w-cw4z, rgbw-cw, rgb-turn en rgbw-wall. Pour ajouter des zones supplémentaires. Montage DIN-rail. Convient pour contrôle avec bouton-poussoir pour ruban led mono-color. | Additional RF receiver for DIM-CW, DIM-CCT, RGB+W-CW4Z, RGB-CW, RGB-TURN and RGBW-WALL kits. For adding extra zones. Master/slave function with 2-wire connection. PWM frequency 750Hz. Suitable for push button control for mono-color ledstrips. | https://www.integratech.be/led-strip/led-strip-bediening/led-strip-bediening-drukknop/ | https://www.integratech.be/fr/ruban-led-bandeau-led/commande-controleur-ruban-led/commande-ruban-led-avec-bouton-poussoir/ | https://www.integratech.be/en/led-strip/led-strip-control/led-strip-control-with-push-button/ | https://www.integratech.be/downloads/datasheets/SR-1009PDDIN-nl.pdf | https://www.integratech.be/downloads/datasheets/SR-1009PDDIN-fr.pdf | https://www.integratech.be/downloads/datasheets/SR-1009PDDIN-eng.pdf |  | https://www.integratech.be/downloads/pics/SR-1009PDDIN.jpg | [5 empty] | -20~+45 | 12/24 | FALSE | FALSE | FALSE | 2 |  | FALSE |  | white |  | PWM |  |  | FALSE |  |  |  | 1
Voedingen en sturingen | Courant C | B | 1-10V | Ledstrip sturing 1-10V | SR-2001DIN | Controller 1-10V naar PWM mono-color 4x5A din-rail | Contrôleur 1-10V à PWM mono-couleur 4x5A din-rail | Controller 1-10V to PWM mono-color 4x5A din-rail | st | 110.76 |  |  | 5420076208165 | 8504 40 95 90 | EC002924 | Yes | 3 | 0.01 | 5.14 |  |  | 0.2 | 97 | 50 | 65 |  |  | 115 | 60 | 70 | 46 |  | IP20 | [5 empty] | Controller in DIN-rail behuizing met één 1-10V stuuringang voor mono-color ledstrips. Uitgang met 4 synchrone kanalen van 5A. (niet apart stuurbaar) | Controleur montage DIN-rail avec une entrée 1-10V pour bandeaux led mono-color. 4 sorties synchrone de 5A. (non contrôlables séparément) |  | https://www.integratech.be/led-strip/led-strip-bediening/led-strip-bediening-1-10v/ | https://www.integratech.be/fr/ruban-led-bandeau-led/commande-controleur-ruban-led/commande-ruban-led-1-10v/ | https://www.integratech.be/en/led-strip/led-strip-control/led-strip-control-1-10v/ | https://www.integratech.be/downloads/datasheets/SR-2001DIN-nl.pdf | https://www.integratech.be/downloads/datasheets/SR-2001DIN-fr.pdf | https://www.integratech.be/downloads/datasheets/SR-2001DIN-eng.pdf |  | https://www.integratech.be/downloads/pics/SR-2001DIN.jpg | [5 empty] | -20~+45 | 12/24 | FALSE | FALSE | FALSE | 2 |  | TRUE |  |  |  | 1-10V |  |  | FALSE |  |  |  | 1
Voedingen en sturingen | Courant C | B | 1-10V | Ledstrip sturing 1-10V | SR-2001P | Controller 1-10V naar PWM mono-color 4x5A | Contrôleur 1-10V à PWM mono-couleur 4x5A | Controller 1-10V to PWM mono-color 4x5A | st | 110.76 |  |  | 5420076208158 | 8504 40 95 90 | EC002924 | Yes | 3 | 0.01 | 5.14 |  |  | 0.15 | 178,9 | 45,5 | 18,6 |  |  | 185 | 65 | 25 | 80 |  | IP20 | [5 empty] | Controller met één 1-10V stuuringang voor mono-color ledstrips. Uitgang met 4 synchrone kanalen van 5A. (niet apart stuurbaar) | Controleur avec une entrée 1-10V pour bandeaux led mono-color. 4 sorties synchrone de 5A. (non contrôlables séparément) |  | https://www.integratech.be/led-strip/led-strip-bediening/led-strip-bediening-1-10v/ | https://www.integratech.be/fr/ruban-led-bandeau-led/commande-controleur-ruban-led/commande-ruban-led-1-10v/ | https://www.integratech.be/en/led-strip/led-strip-control/led-strip-control-1-10v/ | https://www.integratech.be/downloads/datasheets/SR-2001P-nl.pdf | https://www.integratech.be/downloads/datasheets/SR-2001P-fr.pdf | https://www.integratech.be/downloads/datasheets/SR-2001P-eng.pdf |  | https://www.integratech.be/downloads/pics/SR-2001P.jpg | [5 empty] | -20~+45 | 12/24 | FALSE | FALSE | FALSE | 2 |  | TRUE |  |  |  | 1-10V |  |  | FALSE |  |  |  | 1
Voedingen en sturingen | Courant I | B | DALI | Ledstrip sturing DALI | SR-20024-UNI | Voeding+PWM out 24VDC 200W TRIAC/1-10V/DALI/push | Alimentation+PWM 24VDC 200W TRIAC/1-10V/DALI/push | Power supply+PWM 24VDC 200W TRIAC/1-10V/DALI/push | st | 214.99 |  |  | 5420076264789 | 8504 40 95 90 | EC002710 | Yes | 3 | 0.01 | 5.14 |  |  | 2.1 | 330 | 79 | 39 | [5 empty] | 20 |  | IP20 | [5 empty] | DALI controller voor mono-color LED-strips. Max. 5A per kanaal, max. 480W op 24VDC. Ingebouwde display met adresaanduiding. DALI adres manueel of automatisch instelbaar via master. | Controleur DALI pour rubans LED mono-couleur Max 5A par canal, max. 480W sur 24VDC. Avec display pour affichage adresse DMX. Adresse DALI ajustable manuellement ou automatiquement. |  | https://www.integratech.be/led-strip/led-strip-bediening/led-strip-bediening-universeel/ | https://www.integratech.be/fr/ruban-led-bandeau-led/commande-controleur-ruban-led/commande-ruban-led-universel/ | https://www.integratech.be/en/led-strip/led-strip-control/led-strip-control-universal/ | https://www.integratech.be/downloads/datasheets/SR-20024-UNI.pdf | https://www.integratech.be/downloads/datasheets/SR-20024-UNI.pdf | https://www.integratech.be/downloads/datasheets/SR-20024-UNI.pdf |  | https://www.integratech.be/downloads/pics/SR-20024-UNI.jpg | [7 empty] | FALSE | FALSE | FALSE |  |  | FALSE |  |  |  | TRIAC/1-10V/DALI/push |  |  | FALSE |  |  |  | 1
Voedingen en sturingen | Courant C | B | 1-10V | Ledstrip sturing 1-10V | SR-2002DIN | Controller 1-10V naar PWM RGB(W) 4x5A din-rail | Contrôleur 1-10V à PWM RGB(W) 4x5A din-rail | Controller 1-10V to PWM RGB(W) 4x5A din-rail | st | 110.76 |  |  | 5420076208172 | 8504 40 95 90 | EC002924 | Yes | 3 | 0.01 | 5.14 |  |  | 0.2 | 97 | 50 | 65 |  |  | 115 | 60 | 70 | 46 |  | IP20 | [5 empty] | Controller in din-rail behuizing met 4 aparte 1-10V stuuringangen voor de bediening van rgb of rgb+w ledstrips. Tot maximum 720W totaal output. | Controleur montage DIN-rail avec 4 entrée 1-10V pour bandeaux led rgb ou rgb+w. Maximum 720W output. | Controller in din-rail housing with 4 separate 1-10V control inputs to control rgb or rgb+w LED strips. Up to maximum 720W total output. | https://www.integratech.be/led-strip/led-strip-bediening/led-strip-bediening-1-10v/ | https://www.integratech.be/fr/ruban-led-bandeau-led/commande-controleur-ruban-led/commande-ruban-led-1-10v/ | https://www.integratech.be/en/led-strip/led-strip-control/led-strip-control-1-10v/ | https://www.integratech.be/downloads/datasheets/SR-2002DIN-nl.pdf | https://www.integratech.be/downloads/datasheets/SR-2002DIN-fr.pdf | https://www.integratech.be/downloads/datasheets/SR-2002DIN-eng.pdf |  | https://www.integratech.be/downloads/pics/SR-2002DIN.jpg | [5 empty] | -20~+45 | 12/36 | FALSE | FALSE | FALSE | 2 |  | TRUE |  |  |  | 1-10V |  |  | FALSE |  |  |  | 1
Voedingen en sturingen | Courant C | B | 1-10V | Ledstrip sturing 1-10V | SR-2002P | Controller 1-10V naar PWM RGB(W) 4x5A | Contrôleur 1-10V à PWM RGB(W) 4x5A | Controller 1-10V to PWM RGB(W) 4x5A | st | 110.76 |  |  | 5420076204921 | 8504 40 95 90 | EC002924 | Yes | 3 | 0.01 | 5.14 |  |  | 0.15 | 178,9 | 45,5 | 18,6 |  |  | 185 | 65 | 25 | 80 |  | IP20 | [5 empty] | Controller met 4 aparte 1-10V stuuringangen voor de bediening van rgb of rgb+w ledstrips. | Controleur avec 4 entrée 1-10V pour bandeaux led rgb ou rgb+w. |  | https://www.integratech.be/led-strip/led-strip-bediening/led-strip-bediening-1-10v/ | https://www.integratech.be/fr/ruban-led-bandeau-led/commande-controleur-ruban-led/commande-ruban-led-1-10v/ | https://www.integratech.be/en/led-strip/led-strip-control/led-strip-control-1-10v/ | https://www.integratech.be/downloads/datasheets/SR-2002P-nl.pdf | https://www.integratech.be/downloads/datasheets/SR-2002P-fr.pdf | https://www.integratech.be/downloads/datasheets/SR-2002P-eng.pdf |  | https://www.integratech.be/downloads/pics/SR-2002P.jpg | [5 empty] | -20~+45 | 12/24 | FALSE | FALSE | FALSE | 2 |  | TRUE |  |  |  | 1-10V |  |  | FALSE |  |  |  | 1
Voedingen en sturingen | Courant C | B | DMX | Ledstrip sturing DMX | SR-2102BEA | Controller DMX naar PWM RGB(W) 4x8A | Contrôleur DMX à PWM RGB(W) 4x8A | Controller DMX to PWM RGB(W) 4x8A | st | 169.38 |  |  | 5420076208257 | 8504 40 95 90 | EC002924 | Yes | 3 | 0.01 | 5.14 |  |  | 0.22 | 170 | 59 | 29 |  |  | 175 | 62 | 35 | 56 |  | IP20 | [5 empty] | DMX512 controller voor mono-color, bi-color, rgb of rgb+w ledstrips. Max. 8A per kanaal, max. 760W op 24VDC. Ingebouwde display met DMX adresaanduiding. | Controleur DMX pour bandeaux led mono-color, bi-color, rgb ou rgb+w. Max 8A par canal, max. 760W sur 24VDC. Avec display pour affichage adresse DMX. |  | https://www.integratech.be/led-strip/led-strip-bediening/led-strip-bediening-dmx/ | https://www.integratech.be/fr/ruban-led-bandeau-led/commande-controleur-ruban-led/commande-ruban-led-dmx/ | https://www.integratech.be/en/led-strip/led-strip-control/led-strip-control-dmx/ | https://www.integratech.be/downloads/datasheets/SR-2102BEA-nl.pdf | https://www.integratech.be/downloads/datasheets/SR-2102BEA-fr.pdf | https://www.integratech.be/downloads/datasheets/SR-2102BEA-eng.pdf |  | https://www.integratech.be/downloads/pics/SR-2102BEA.jpg | [5 empty] | -20~+45 | 12/24/36 | FALSE | FALSE | FALSE | 2 |  | TRUE |  |  |  | DMX |  |  | FALSE |  |  |  | 1
Voedingen en sturingen | Courant C | B | DMX | Ledstrip sturing DMX | SR-2102DIN | Controller DMX naar PWM RGB(W) 4x5A din-rail | Contrôleur DMX à PWM RGB(W) 4x5A din-rail | Controller DMX to PWM RGB(W) 4x5A din-rail | st | 162.88 |  |  | 5420076208240 | 8504 40 95 90 | EC002924 | Yes | 3 | 0.01 | 5.14 |  |  | 0.2 | 97 | 50 | 65 |  |  | 115 | 60 | 70 | 46 |  | IP20 | [5 empty] | DMX512 controller in din-rail behuizing voor mono-color, bi-color, rgb of rgb+w ledstrips. Max. 5A per kanaal, max. 480W op 24VDC. Ingebouwde display met DMX adresaanduiding. | Controleur DMX montage din-rail pour bandeaux led mono-color, bi-color, rgb ou rgb+w. Max 5A par canal, max. 480W sur 24VDC. Avec display pour affichage adresse DMX.. |  | https://www.integratech.be/led-strip/led-strip-bediening/led-strip-bediening-dmx/ | https://www.integratech.be/fr/ruban-led-bandeau-led/commande-controleur-ruban-led/commande-ruban-led-dmx/ | https://www.integratech.be/en/led-strip/led-strip-control/led-strip-control-dmx/ | https://www.integratech.be/downloads/datasheets/SR-2102DIN-nl.pdf | https://www.integratech.be/downloads/datasheets/SR-2102DIN-fr.pdf | https://www.integratech.be/downloads/datasheets/SR-2102DIN-eng.pdf |  | https://www.integratech.be/downloads/pics/SR-2102DIN.jpg | [5 empty] | -20~+45 | 12/24 | FALSE | FALSE | FALSE | 2 |  | TRUE |  |  |  | DMX |  |  | FALSE |  |  |  | 1
Voedingen en sturingen | Courant C | B | DMX | Ledstrip sturing DMX | SR-2102P | Controller DMX naar PWM RGB(W) 4x5A | Contrôleur DMX à PWM RGB(W) 4x5A | Controller DMX to PWM RGB(W) 4x5A | st | 162.88 |  |  | 5420076208233 | 8504 40 95 90 | EC002924 | Yes | 3 | 0.01 | 5.14 |  |  | 0.15 | 178,9 | 45,5 | 18,6 |  |  | 185 | 65 | 25 | 80 |  | IP20 | [5 empty] | DMX512 controller voor mono-color, bi-color, rgb of rgb+w ledstrips. Max. 5A per kanaal, max. 480W op 24VDC. Ingebouwde display met DMX adresaanduiding. | Controleur DMX pour bandeaux led mono-color, bi-color, rgb ou rgb+w. Max 5A par canal, max. 480W sur 24VDC. Avec display pour affichage adresse DMX.. |  | https://www.integratech.be/led-strip/led-strip-bediening/led-strip-bediening-dmx/ | https://www.integratech.be/fr/ruban-led-bandeau-led/commande-controleur-ruban-led/commande-ruban-led-dmx/ | https://www.integratech.be/en/led-strip/led-strip-control/led-strip-control-dmx/ | https://www.integratech.be/downloads/datasheets/SR-2102P-nl.pdf | https://www.integratech.be/downloads/datasheets/SR-2102P-fr.pdf | https://www.integratech.be/downloads/datasheets/SR-2102P-eng.pdf |  | https://www.integratech.be/downloads/pics/SR-2102P.jpg | [5 empty] | -20~+45 | 12/24 | FALSE | FALSE | FALSE | 2 |  | TRUE |  |  |  | DMX |  |  | FALSE |  |  |  | 1
Voedingen en sturingen | Courant C | B | DALI | Ledstrip sturing DALI | SR-2303DIN | Controller DALI naar PWM RGB(W) 4x5A din-rail | Contrôleur DALI à PWM RGB(W) 4x5A din-rail | Controller DALI to PWM RGB(W) 4x5A din-rail | st | 143.33 |  |  | 5420076208202 | 8504 40 95 90 | EC002924 | Yes | 3 | 0.01 | 5.14 |  |  | 0.2 | 97 | 50 | 65 |  |  | 115 | 60 | 70 | 46 |  | IP20 | [5 empty] | DALI controller in din-rail behuizing voor mono-color, bi-color, rgb of rgb+w ledstrips. Max. 5A per kanaal, max. 480W op 24VDC. Ingebouwde display met adresaanduiding. DALI adres manueel of automatisch instelbaar via master. Het DALI-adres kan handmatig worden toegewezen bij 00-63-FF. Bij fabrieksinstelling is er geen DALI-adres toegewezen aan de dimmer en toont het display FF. Als het DALI-adres op FF wordt ingesteld, wordt de dimmer teruggezet naar de fabrieksinstellingen. De digitale display toont AU als de DALI master het adres toewijst. | Controleur DALI montage din-rail pour bandeaux led mono-color, bi-color, rgb ou rgb+w. Max 5A par canal, max. 480W sur 24VDC. Avec display pour affichage adresse DMX. Adresse DALI ajustable manuellement ou automatiquement. L'adresse DALI peut être assignée manuellement entre 00-63-FF. Par défaut, aucune adresse DALI n'est assignée au gradateur et l'écran affiche FF. Le fait de régler l'adresse DALI sur FF réinitialise le gradateur aux paramètres d'usine par défaut. L'affichage numérique indique AU lorsque le maître DALI attribue l'adresse. | DALI controller in din-rail housing for mono-color, bi-color, rgb or rgb+w LED strips. Max. 5A per channel, max. 480W on 24VDC. Built-in display with address indication. DALI address manually or automatically adjustable via master. DALI address can be manually assigned from 00-63-FF, by factory defaults, no DALI address is assigned for the dimmer, and the display shows FF. Setting DALI address as FF will reset the dimmer to factory defaults. The digital display will show AU when the DALI master is assigning address. | https://www.integratech.be/led-strip/led-strip-bediening/led-strip-bediening-dali/ | https://www.integratech.be/fr/ruban-led-bandeau-led/commande-controleur-ruban-led/commande-ruban-led-dali/ | https://www.integratech.be/en/led-strip/led-strip-control/led-strip-control-dali/ | https://www.integratech.be/downloads/datasheets/SR-2303DIN-nl.pdf | https://www.integratech.be/downloads/datasheets/SR-2303DIN-fr.pdf | https://www.integratech.be/downloads/datasheets/SR-2303DIN-eng.pdf |  | https://www.integratech.be/downloads/pics/SR-2303DIN.jpg | [5 empty] | -20~+45 | 12/24 | FALSE | FALSE | FALSE | 2 |  | TRUE |  | white |  | DALI |  |  | FALSE |  |  |  | 1
Voedingen en sturingen | Courant B | B | DALI | Ledstrip sturing DALI | SR-2303P | Controller DALI naar PWM RGB(W) 4x5A | Contrôleur DALI à PWM RGB(W) 4x5A | Controller DALI to PWM RGB(W) 4x5A | st | 143.33 |  |  | 5420076208196 | 8504 40 95 90 | EC002924 | Yes | 3 | 0.01 | 5.14 |  |  | 0.15 | 178,9 | 45,5 | 18,6 |  |  | 185 | 65 | 25 | 80 |  | IP20 | [5 empty] | DALI controller voor mono-color, bi-color, rgb of rgb+w ledstrips. Max. 5A per kanaal, max. 480W op 24VDC. Ingebouwde display met adresaanduiding. DALI adres manueel of automatisch instelbaar via master. | Controleur DALI pour bandeaux led mono-color, bi-color, rgb ou rgb+w. Max 5A par canal, max. 480W sur 24VDC. Avec display pour affichage adresse DMX. Adresse DALI ajustable manuellement ou automatiquement. |  | https://www.integratech.be/led-strip/led-strip-bediening/led-strip-bediening-dali/ | https://www.integratech.be/fr/ruban-led-bandeau-led/commande-controleur-ruban-led/commande-ruban-led-dali/ | https://www.integratech.be/en/led-strip/led-strip-control/led-strip-control-dali/ | https://www.integratech.be/downloads/datasheets/SR-2303P-nl.pdf | https://www.integratech.be/downloads/datasheets/SR-2303P-fr.pdf | https://www.integratech.be/downloads/datasheets/SR-2303P-eng.pdf |  | https://www.integratech.be/downloads/pics/SR-2303P.jpg | [5 empty] | -20~+45 | 12/24 | FALSE | FALSE | FALSE | 2 |  | TRUE |  | white |  | DALI |  |  | FALSE |  |  |  | 1
Voedingen en sturingen | Courant I | B | DALI | Ledstrip sturing DALI | SR-2303P4IN1 | Controller mono-color TRIAC/1-10V/DALI/Push 1x20A | Controller mono-color TRIAC/1-10V/DALI/Push 1x20A | Controller mono-color TRIAC/1-10V/DALI/Push 1x20A | st | 130.3 |  |  | 5420076257705 | 8504 40 95 90 | EC002924 | Yes | 3 | 0.01 | 5.14 |  |  | 0.15 | 170 | 53,4 | 28 |  |  | 185 | 65 | 25 | 70 |  | IP20 | [5 empty] | Multifunctionele sturing voor mono-color ledstrips. Met behulp van een dip switch kan de gewenste dim methode geselecteerd worden. Geschikt voor TRIAC, 1-10V, DALI en push dimming. Uitgang met één kanaal van 20A = max. 480W op 24VDC. De uitgangsconnector is voorzien van twee groepen aansluitklemmen die parallel geschakeld zijn om het aansluiten van meerdere lijnen ledstrips te vergemakkelijken. | Commande multifonctionnelle pour rubans LED mono-couleur. La méthode de dimming souhaitée peut être sélectionnée à l'aide d'un commutateur DIP. Convient pour TRIAC, 1-10V, DALI et push dimming. Sortie avec un canal de 20A = max.480W sur 24VDC. Le connecteur de sortie est fourni avec deux groupes de bornes de connexion qui sont connectés en parallèle pour faciliter la connexion de plusieurs lignes de rubans LED. | Multifunctional control for mono-color LED strips. The desired dimming method can be selected using a dip switch. Suitable for TRIAC, 1-10V, DALI and push dimming. Output with one channel of 20A = max. 480W on 24VDC. The output connector is provided with two groups of connection terminals that are connected in parallel to facilitate the connection of multiple lines of LED strips. | https://www.integratech.be/led-strip/led-strip-bediening/led-strip-bediening-universeel/ | https://www.integratech.be/fr/ruban-led-bandeau-led/commande-controleur-ruban-led/commande-ruban-led-universel/ | https://www.integratech.be/en/led-strip/led-strip-control/led-strip-control-universal/ | https://www.integratech.be/downloads/datasheets/SR-2303P4in1-nl.pdf | https://www.integratech.be/downloads/datasheets/SR-2303P4in1-fr.pdf | https://www.integratech.be/downloads/datasheets/SR-2303P4in1-eng.pdf |  | https://www.integratech.be/downloads/pics/SR-2303P4IN1.jpg | [5 empty] | -20~+45 | 12~36 | FALSE | FALSE | FALSE | 2 |  | FALSE |  | white |  | Multi |  |  | FALSE |  |  |  | 1
Voedingen en sturingen | Courant I | B | DALI | Ledstrip sturing DALI | SR-2400RB | Easy DALI draaiknop dimmer met DALI voeding | Variateur rotatif Easy DALI avec alimentation DALI | Easy DALI rotary dimmer with DALI power supply | st | 117.27 |  |  | 5420076265120 | 8504 40 95 90 | EC002924 | Yes | 3 | 0.01 | 5.14 |  |  | 0.3 | 80 | 80 | 31,2 |  |  | 115 | 100 | 60 | 36 | 0 | IP20 | [5 empty] | DALI draaiknop dimmer met ingebouwde DALI voeding 100mA. Aansluitspanning 100-240Vac. DALI broadcast = geen programmatie nodig. Maximum 50 DALI drivers op één DALI kring. Maximum 4 dimmers op één DALI kring. Maximum lengte DALI bus 300 meter. Niet combineerbaar met bestaand DALI systeem. Aan/uit commando door de draaiknop in te drukken. | Variateur à bouton rotatif DALI avec alimentation DALI intégrée 100mA. Voltage de connexion 100-240Vac. DALI broadcast = aucune programmation requise. Maximum de 50 drivers DALI sur un circuit DALI. Maximum 4 variateurs sur un circuit DALI. Longueur maximale du circuit DALI 300 mètres. Ne peut pas être combiné avec un système DALI existant. Commande on/off en appuyant sur le bouton rotatif. | DALI rotary dimmer with built-in DALI power supply 100mA. Connection voltage 100-240Vac. DALI broadcast = no programming required. Maximum 50 DALI drivers on one DALI circuit. Maximum 4 dimmers on one DALI circuit. Maximum length of DALI bus 300 meters. Cannot be combined with existing DALI system. On/off command by pressing the rotary knob. | https://www.integratech.be/led-dimmer/ | https://www.integratech.be/fr/gradateur-led/ | https://www.integratech.be/en/led-dimmer-2/ | https://www.integratech.be/downloads/datasheets/SR-ZG9040A-nl.pdf | https://www.integratech.be/downloads/datasheets/SR-ZG9040A-fr.pdf | https://www.integratech.be/downloads/datasheets/SR-ZG9040A-eng.pdf |  | https://www.integratech.be/downloads/pics/SR-2400RB.jpg |  | W:\integra-tarief\ACCESS\pics\maatschetsen\SR-2400RB-afmeting2.jpg | 04 |  |  | -20~+45 | 100-240Vac | FALSE | FALSE | FALSE | 2 |  | FALSE |  | white |  | DALI |  |  | FALSE |  |  |  | 1
Voedingen en sturingen | Courant I | B | DALI | Ledstrip sturing DALI | SR-2421-ZG-PUSH | Drukknop dimmer 1-10V/easy DALI | Variateur bouton pousoir 1-10V/easy DALI | Easy DALI push dimmer 1-10V/easy DALI | st | 117.27 |  |  | 5420076271480 | 8504 40 95 90 | EC002924 | Yes | 3 | 0.01 | 5.14 |  |  | 0.3 | 85 | 37 | 20 |  |  | 132 | 45 | 25 | 200 | 0 | IP20 | [8 empty] | https://www.integratech.be/led-dimmer/ | https://www.integratech.be/fr/gradateur-led/ | https://www.integratech.be/en/led-dimmer-2/ | https://www.integratech.be/downloads/datasheets/SR-ZG9040A-nl.pdf | https://www.integratech.be/downloads/datasheets/SR-ZG9040A-fr.pdf | https://www.integratech.be/downloads/datasheets/SR-ZG9040A-eng.pdf |  | https://www.integratech.be/downloads/pics/SR-2421-ZG-PUSH.jpg |  |  | 04 |  |  |  |  | FALSE | FALSE | FALSE |  |  | FALSE |  |  |  | 1-10V/DALI |  |  | FALSE |  |  | SR-2400PUSH | 1
Voedingen en sturingen | Courant C | B | PWM | Ledstrip sturing PWM | SR-2501RGB | Controller drukknop naar PWM RGB 4x5A | Contrôleur boutton poussoir à PWM RGB 4x5A | Controller push button to PWM RGB 4x5A | st | 117.27 |  |  | 5420076210816 | 8504 40 95 90 | EC002924 | Yes | 3 | 0.01 | 5.14 |  |  | 0.1 | 178,9 | 45,5 | 18,6 | [5 empty] | 1 |  | IP20 | [5 empty] | Drukknop bediening voor RGB LED strips max 24VDC 360W. Met één spanningsloze drukknop kan u RGB ledstrips dimmen en de kleur aanpassen. | Commande à bouton-poussoir pour bandeaux led RGB 12-24VDC 360W. Avec seulement un bouton poussoir vous pouvez changer les couleurs RGB. |  | https://www.integratech.be/led-strip/led-strip-bediening/led-strip-bediening-drukknop/ | https://www.integratech.be/fr/ruban-led-bandeau-led/commande-controleur-ruban-led/commande-ruban-led-avec-bouton-poussoir/ | https://www.integratech.be/en/led-strip/led-strip-control/led-strip-control-with-push-button/ | https://www.integratech.be/downloads/datasheets/SR-2501RGB-nl.pdf | https://www.integratech.be/downloads/datasheets/SR-2501RGB-fr.pdf | https://www.integratech.be/downloads/datasheets/SR-2501RGB-eng.pdf |  | https://www.integratech.be/downloads/pics/SR-2501RGB.jpg | [5 empty] | -20~+45 | 12/24 | FALSE | FALSE | FALSE | 2 |  | TRUE |  |  |  | PWM |  |  | FALSE |  |  |  | 1
Voedingen en sturingen | Courant C | B | DMX | Ledstrip sturing DMX | SR-2811B-DMX | Wandpaneel RGB(W) 12-24VDC DMX zwart | Panneau mural RGB(W) 12-24VDC DMX noir | Wall panel RGB(W) 12-24VDC DMX black | st | 149.84 |  |  | 5420076208219 | 8504 40 95 90 | EC002924 | Yes | 3 | 0.124 | 6.1 |  |  | 0.2 | 86 | 86 | 29,1 |  |  | 110 | 100 | 53 | 36 |  | IP20 | [5 empty] | Wandpaneel 12/24VDC zwart met DMX uitgang voor het bedienen en dimmen van rgb of rgb+w ledstrips. Te gebruiken in combinatie met dmx controller type SR-2102. Geschikt voor in/opbouwdoos met schroeven. | Panneau mural 12/24VDC noir avec sortie DMX pour bandeau led rgb ou rgb+w. Utilisez en combinaison avec controleur DMX SR-2102. Adapté pour boîte de montage avec vis. |  | https://www.integratech.be/led-strip/led-strip-bediening/led-strip-bediening-dmx/ | https://www.integratech.be/fr/ruban-led-bandeau-led/commande-controleur-ruban-led/commande-ruban-led-dmx/ | https://www.integratech.be/en/led-strip/led-strip-control/led-strip-control-dmx/ | https://www.integratech.be/downloads/datasheets/SR-2811B-DMX-nl.pdf | https://www.integratech.be/downloads/datasheets/SR-2811B-DMX-fr.pdf | https://www.integratech.be/downloads/datasheets/SR-2811B-DMX-eng.pdf |  | https://www.integratech.be/downloads/pics/SR-2811B-DMX.jpg |  | W:\integra-tarief\ACCESS\pics\maatschetsen\sr-2811-afmetingen.jpg |  |  |  | -20~+45 | / | FALSE | FALSE | FALSE | 2 |  | TRUE |  |  |  | DMX |  |  | FALSE |  |  |  | 1
Voedingen en sturingen | Courant C | B | DMX | Ledstrip sturing DMX | SR-2811W-DMX | Wandpaneel RGB(W) 12-24VDC DMX wit | Panneau mural RGB(W) 12-24VDC DMX blanc | Wall panel RGB(W) 12-24VDC DMX white | st | 149.84 |  |  | 5420076208226 | 8504 40 95 90 | EC002924 | Yes | 3 | 0.124 | 6.1 |  |  | 0.2 | 86 | 86 | 29,1 |  |  | 110 | 100 | 53 | 36 |  | IP20 | [5 empty] | Wandpaneel 12/24VDC wit met DMX uitgang voor het bedienen en dimmen van rgb of rgb+w ledstrips. Te gebruiken in combinatie met dmx controller type SR-2102. Geschikt voor in/opbouwdoos met schroeven. | Panneau mural 12/24VDC blanc avec sortie DMX pour bandeau led rgb ou rgb+w. Utilisez en combinaison avec controleur DMX SR-2102. Adapté pour boîte de montage avec vis. |  | https://www.integratech.be/led-strip/led-strip-bediening/led-strip-bediening-dmx/ | https://www.integratech.be/fr/ruban-led-bandeau-led/commande-controleur-ruban-led/commande-ruban-led-dmx/ | https://www.integratech.be/en/led-strip/led-strip-control/led-strip-control-dmx/ | https://www.integratech.be/downloads/datasheets/SR-2811W-DMX-nl.pdf | https://www.integratech.be/downloads/datasheets/SR-2811W-DMX-fr.pdf | https://www.integratech.be/downloads/datasheets/SR-2811W-DMX-eng.pdf |  | https://www.integratech.be/downloads/pics/SR-2811W-DMX.jpg |  | W:\integra-tarief\ACCESS\pics\maatschetsen\sr-2811-afmetingen.jpg |  |  |  | -20~+45 | / | FALSE | FALSE | FALSE | 2 |  | TRUE |  |  |  | DMX |  |  | FALSE |  |  |  | 1
Voedingen en sturingen | Courant C | B | HAND | RF met handzender | SR-2819 | Extra RF handzender voor kit RGB+W-CW 6 zones | Émetteur en plus pour kit RGB+W-CW 6 zones | Extra rf transmitter for RGB+W-CW kit 6 zones | st | 130.3 |  |  | 5420076208097 | 8504 40 95 90 | EC002707 | Yes | 3 | 0.124 | 6.1 |  |  | 0.1 | 140 | 48 | 17 |  |  | 145 | 50 | 25 | 100 |  | IP20 | [5 empty] | Extra RF handzender. Enkel te gebruiken in combinatie met kit RGB+W-CW, werkt op 3 AAA batterijen. (niet meegeleverd) | Émetteur rf supplémentaire pour kit RGB+W-CW. Seulement utilisé en combinaison avec kit RGB+W CW, alimenté avec 3 piles AAA. (non fourni) |  | https://www.integratech.be/led-strip/led-strip-bediening/led-strip-bediening-draadloos/ | https://www.integratech.be/fr/ruban-led-bandeau-led/commande-controleur-ruban-led/commande-ruban-led-sans-fil/ | https://www.integratech.be/en/led-strip/led-strip-control/led-strip-control-wireless/ | https://www.integratech.be/downloads/datasheets/SR-2819-nl.pdf | https://www.integratech.be/downloads/datasheets/SR-2819-fr.pdf | https://www.integratech.be/downloads/datasheets/SR-2819-eng.pdf |  | https://www.integratech.be/downloads/pics/SR-2819.jpg | [5 empty] | -20~+45 | / | FALSE | FALSE | FALSE | 2 |  | TRUE |  |  |  | PWM |  |  | FALSE |  |  |  | 1
Voedingen en sturingen | Courant C | B | HAND | RF met handzender | SR-2819S | Extra RF handzender voor RGB+W-CW4Z | Émetteur rf en plus pour kit RGB+W-CW4Z | Extra rf transmitter for RGB+W-CW4Z kit | st | 104.23 |  |  | 5420076208073 | 8504 40 95 90 | EC002707 | Yes | 3 | 0.124 | 6.1 |  |  | 0.1 | 120 | 55 | 17 |  |  | 130 | 65 | 30 | 96 |  | IP20 | [5 empty] | Extra RF handzender voor set RGB+W-CW4Z, werkt op 3 AAA batterijen (niet meegeleverd) | Émetteur rf supplémentaire pour kit RGB+W-4Z, alimenté avec 3 piles AAA. (non fourni) |  | https://www.integratech.be/led-strip/led-strip-bediening/led-strip-bediening-draadloos/ | https://www.integratech.be/fr/ruban-led-bandeau-led/commande-controleur-ruban-led/commande-ruban-led-sans-fil/ | https://www.integratech.be/en/led-strip/led-strip-control/led-strip-control-wireless/ | https://www.integratech.be/downloads/datasheets/SR-2819S-nl.pdf | https://www.integratech.be/downloads/datasheets/SR-2819S-fr.pdf | https://www.integratech.be/downloads/datasheets/SR-2819S-eng.pdf |  | https://www.integratech.be/downloads/pics/SR-2819S.jpg | [5 empty] | -20~+45 | / | FALSE | FALSE | FALSE | 2 |  | TRUE |  |  |  | PWM |  |  | FALSE |  |  |  | 1
Voedingen en sturingen | Courant C | B | HAND | RF met handzender | SR-2819S-CCT | Extra RF handzender voor CCT-CW kit | Émetteur rf en plus pour kit CCT-CW | Extra rf transmitter for CCT-CW kit | st | 97.72 |  |  | 5420076208028 | 8504 40 95 90 | EC002707 | Yes | 3 | 0.124 | 6.1 |  |  | 0.1 | 120 | 55 | 17 |  |  | 130 | 65 | 30 | 96 |  | IP20 | [5 empty] | Extra RF handzender voor set CCT-CW, werkt op 3 AAA batterijen (niet meegeleverd) | Émetteur rf supplémentaire pour kit CCT-CW, alimenté avec 3 piles AAA. (non fourni) |  | https://www.integratech.be/led-strip/led-strip-bediening/led-strip-bediening-draadloos/ | https://www.integratech.be/fr/ruban-led-bandeau-led/commande-controleur-ruban-led/commande-ruban-led-sans-fil/ | https://www.integratech.be/en/led-strip/led-strip-control/led-strip-control-wireless/ | https://www.integratech.be/downloads/datasheets/SR-2819S-CCT-nl.pdf | https://www.integratech.be/downloads/datasheets/SR-2819S-CCT-fr.pdf | https://www.integratech.be/downloads/datasheets/SR-2819S-CCT-eng.pdf |  | https://www.integratech.be/downloads/pics/SR-2819S-CCT.jpg | [5 empty] | -20~+45 | / | FALSE | FALSE | FALSE | 2 |  | TRUE |  |  |  | PWM |  |  | FALSE |  |  |  | 1
Voedingen en sturingen | Courant C | B | HAND | RF met handzender | SR-2819S-DIM | Extra RF handzender voor DIM-CW kit | Émetteur rf en plus pour kit DIM-CW | Extra rf transmitter for DIM-CW kit | st | 97.72 |  |  | 5420076208035 | 8504 40 95 90 | EC002707 | Yes | 3 | 0.124 | 6.1 |  |  | 0.1 | 120 | 55 | 17 |  |  | 130 | 65 | 30 | 96 |  | IP20 | [5 empty] | Extra RF handzender voor set DIM-CW, werkt op 3 AAA batterijen (niet meegeleverd) | Émetteur rf supplémentaire pour kit DIM-CW, alimenté avec 3 piles AAA. (non fourni) |  | https://www.integratech.be/led-strip/led-strip-bediening/led-strip-bediening-draadloos/ | https://www.integratech.be/fr/ruban-led-bandeau-led/commande-controleur-ruban-led/commande-ruban-led-sans-fil/ | https://www.integratech.be/en/led-strip/led-strip-control/led-strip-control-wireless/ | https://www.integratech.be/downloads/datasheets/SR-2819S-DIM-nl.pdf | https://www.integratech.be/downloads/datasheets/SR-2819S-DIM-fr.pdf | https://www.integratech.be/downloads/datasheets/SR-2819S-DIM-eng.pdf |  | https://www.integratech.be/downloads/pics/SR-2819S-DIM.jpg | [5 empty] | -20~+45 | / | FALSE | FALSE | FALSE | 2 |  | TRUE |  |  |  | PWM |  |  | FALSE |  |  |  | 1
Voedingen en sturingen | Courant C | B | HAND | RF met handzender | SR-2819SP | RF handzender met instelbare loop | Émetteur rf avec passage régable des couleurs | RF transmitter with adjustable loop | st | 104.23 |  |  | 5420076236328 | 8504 40 95 90 | EC002707 | Yes | 3 | 0.124 | 6.1 |  |  | 0.1 | 120 | 55 | 17 |  |  | 130 | 65 | 30 | 96 | 0 | IP20 | [5 empty] | RF handzender voor RGB+W-CW4Z met instelabare loop, werkt op 3 AAA batterijen (niet meegeleverd) | Émetteur RF pour RGB+W-CW4Z avec passage régable des couleurs, fonctionne avec 3 piles AAA (non incluses) |  | https://www.integratech.be/led-strip/led-strip-bediening/led-strip-bediening-draadloos/ | https://www.integratech.be/fr/ruban-led-bandeau-led/commande-controleur-ruban-led/commande-ruban-led-sans-fil/ | https://www.integratech.be/en/led-strip/led-strip-control/led-strip-control-wireless/ | https://www.integratech.be/downloads/datasheets/SR-2819SP-nl.pdf | https://www.integratech.be/downloads/datasheets/SR-2819SP-fr.pdf | https://www.integratech.be/downloads/datasheets/SR-2819SP-eng.pdf |  | https://www.integratech.be/downloads/pics/SR-2819SP.jpg | [7 empty] | FALSE | FALSE | FALSE |  |  | FALSE |  |  |  | PWM |  |  | FALSE |  |  |  | 1
Voedingen en sturingen | Courant C | B | PUSH | Ledstrip sturing PUSH | SR-2833P | RF converter drukknopsturing | Convertisseur RF bouton poussoir | RF converter for push button | st | 58.64 |  |  | 5420076200541 | 8504 40 95 90 | EC002707 | Yes | 3 | 0.01 | 5.14 | 0.063 | Button cells CR2430 A106012200 | 0.3 | 40 | 40 | 11,2 |  |  | 55 | 55 | 35 | 1 | [7 empty] | Met de RF converter kan elke bestaande drukknop omgevormd worden naar een draadloze drukknop. Compatibel met eenknops of tweeknops bediening. Geleverd inclusief batterij CR2430. Compatibel met SR-1009 reeks ontvangers. | Avec le convertisseur RF, chaque bouton-poussoir existant peut être converti dans un bouton-poussoir sans fil. Compatible avec fonction un ou deux boutons. Livré avec batterie CR2430. Compatible avec les récepteurs de la série SR-1009. | With the RF converter every existing push button can be converted to a wireless push button. Compatible with one-button or two-button operation. Delivered including CR2430 battery. Compatible with SR-1009 series receivers. | https://www.integratech.be/led-dimmer/ | https://www.integratech.be/fr/gradateur-led/ | https://www.integratech.be/en/led-dimmer-2/ | https://www.integratech.be/downloads/datasheets/SR-2833P-nl.pdf | https://www.integratech.be/downloads/datasheets/SR-2833P-fr.pdf | https://www.integratech.be/downloads/datasheets/SR-2833P-eng.pdf |  | https://www.integratech.be/downloads/pics/SR-2833P.jpg | [7 empty] | FALSE | FALSE | FALSE |  |  | FALSE |  |  |  | PWM |  |  | FALSE |  |  |  | 1
Voedingen en sturingen | Courant C | B | HAND | RF met handzender | SR-2833-RGB | Extra wandzender voor RGB-RF set | Emetteur RF en plus pour kit RGB-RF | Extra wall panel for RGB-RF kit | st | 100.71 |  |  | 5420076216702 | 8504 40 95 90 | EC002707 | No | 35 | 0.124 | 6.1 | 0.063 | Button cells CR2430 A106012200 | 0.2 | 86 | 86 | 13,8 |  |  | 110 | 100 | 53 | 36 |  | IP20 | [8 empty] | https://www.integratech.be/nl/led-strip/led-strip-bediening/led-strip-bediening-draadloos/ | https://www.integratech.be/fr/ruban-led-bandeau-led/commande-controleur-ruban-led/commande-ruban-led-sans-fil/ | https://www.integratech.be/eng/led-strip-2/led-strip-control/led-strip-control-wireless/ | https://www.integratech.be/downloads/datasheets/SR-2833-RGB-nl.pdf | https://www.integratech.be/downloads/datasheets/SR-2833-RGB-fr.pdf | https://www.integratech.be/downloads/datasheets/SR-2833-RGB-eng.pdf |  | https://www.integratech.be/downloads/pics/SR-2833-RGB.jpg | [7 empty] | FALSE | FALSE | FALSE |  |  | FALSE | [6 empty] | FALSE |  |  |  | 1
Voedingen en sturingen | Courant C | B | ACCSTRIP | Ledstrip toebehoren | SR-2858Z4-5C | Handzender voor RGBWW SR-1009EA-5C | Emmetteur en pour RGB-WW SR-1009EA-5C | Remote control for RGBWW SR-1009EA-5C | st | 169.38 |  |  | 5420076251550 | 8504 40 95 90 | EC002707 | Yes | 3 | 0.124 | 6.1 |  |  | 0.2 | 153 | 52 | 19 | [5 empty] | 10 | 0 | IP20 | [8 empty] | https://www.integratech.be/led-strip/led-strip-bediening/led-strip-bediening-draadloos/ | https://www.integratech.be/fr/ruban-led-bandeau-led/commande-controleur-ruban-led/commande-ruban-led-sans-fil/ | https://www.integratech.be/en/led-strip/led-strip-control/led-strip-control-wireless/ | https://www.integratech.be/downloads/datasheets/SR-2858Z4-5C-nl.pdf | https://www.integratech.be/downloads/datasheets/SR-2858Z4-5C-fr.pdf | https://www.integratech.be/downloads/datasheets/SR-2858Z4-5C-eng.pdf |  | https://www.integratech.be/downloads/pics/SR-2858Z4-5C.jpg | [7 empty] | FALSE | FALSE | FALSE |  |  | FALSE |  |  |  | PWM |  |  | FALSE |  |  |  | 1
Voedingen en sturingen | Courant C | B | PWM | Ledstrip sturing PWM | SR-3002 | PWM power repeater 12-24VDC 4x8A | PWM power repeater 12-24VDC 4x8A | PWM power repeater 12-24VDC 4x8A | st | 97.72 |  |  | 5420076204952 | 8504 40 95 90 | EC002707 | Yes | 3 | 0.01 | 5.14 |  |  | 0.2 | 168 | 57 | 29 |  |  | 175 | 62 | 35 | 56 |  | IP20 | [5 empty] | Power repeater voor uitbreiding van het aan te sturen vermogen led strips. Synchroon bedienen van led strips op verschillende locaties met aparte voedingen. 4 kanalen van 8A. maximum 576W rgb of 768W rgb+w. | Répéteur puisance pour controleur mono-color- RGB ou RGB+W 12-24Vdc, 4 canaux de 8A. Max. 768W. |  | https://www.integratech.be/led-strip/led-strip-bediening/led-strip-bediening-draadloos/ | https://www.integratech.be/fr/ruban-led-bandeau-led/commande-controleur-ruban-led/commande-ruban-led-sans-fil/ | https://www.integratech.be/en/led-strip/led-strip-control/led-strip-control-wireless/ | https://www.integratech.be/downloads/datasheets/SR-3002-nl.pdf | https://www.integratech.be/downloads/datasheets/SR-3002-fr.pdf | https://www.integratech.be/downloads/datasheets/SR-3002-eng.pdf |  | https://www.integratech.be/downloads/pics/SR-3002.jpg | [5 empty] | -20~+45 | 12/24 | FALSE | FALSE | FALSE | 2 |  | TRUE |  |  |  | PWM |  |  | FALSE |  |  |  | 1
Voedingen en sturingen | Courant C | B | WALL | RF met wandzender | SR-ZG9040A | Dimmer 200W triac 2/3 draads drukknop ZigBee | Variateur 200W triac 2/3 files poussoir + Zigbee | Dimmer 200W triac 2/3 wires push + Zigbee | st | 97.72 |  |  | 5420076254360 | 8504 40 95 90 | EC002924 | Yes | 3 | 0.01 | 5.14 |  |  | 0.3 | 45 | 45 | 20,3 |  |  | 55 | 55 | 35 | 1 | 0 | IP20 | [5 empty] | Dimmer 200W triac 2/3 draads drukknop ZigBee | Variateur 200W triac 2/3 files poussoir + Zigbee | Dimmer 200W triac 2/3 wires push + Zigbee | https://www.integratech.be/led-dimmer/ | https://www.integratech.be/fr/gradateur-led/ | https://www.integratech.be/en/led-dimmer-2/ | https://www.integratech.be/downloads/datasheets/SR-ZG9040A-nl.pdf | https://www.integratech.be/downloads/datasheets/SR-ZG9040A-fr.pdf | https://www.integratech.be/downloads/datasheets/SR-ZG9040A-eng.pdf |  | https://www.integratech.be/downloads/pics/SR-ZG9040A.jpg | [7 empty] | FALSE | FALSE | FALSE |  |  | FALSE |  |  |  | TRIAC |  |  | FALSE |  |  |  | 1
Voedingen en sturingen | Courant C | BPS | XLG | XLG voedingen | XLG-100-24A | Led voeding 24VDC 100W IP67 | Alimentation led 24VDC 100W IP67 | Led power supply 24VDC 100W IP67 | st | 63.85 |  |  | 5420076253851 | 8504 40 95 90 | EC002710 | Yes | 3 | 0.01 | 5.14 |  |  | 0.625 | 140 | 63 | 32 | [5 empty] | 24 | 0 | IP67 | 0,95 |  | 100 |  |  | Ledvoeding 100W klasse I met 6KV overspanningsbeveiliging. In IP67 metaal behuizing 100~305VAC/24VDC. Beveiliging tegen kortsluiting, overbelasting en overspanning. Voorgemonteerde aansluitkabels van 30cm. Efficiëntie: >90%. | Alimentation led 100W classe I avec protection contre les surtensions 6KV. En boîtier métallique IP67 100~305VAC/24VDC. Protection contre les courts-circuits, surcharge et durée. Câbles de connexion pré-assemblés de 30cm. L’efficacité: >90%. |  | https://www.integratech.be/led-strip/led-driver-meanwell/xlg/ | https://www.integratech.be/fr/ruban-led-bandeau-led/led-driver-alimentation-led/meanwell-xlg/ | https://www.integratech.be/en/led-strip/led-strip-power-supply-meanwell-led-driver/xlg-serie/ | https://www.integratech.be/downloads/datasheets/XLG-100.pdf | https://www.integratech.be/downloads/datasheets/XLG-100.pdf | https://www.integratech.be/downloads/datasheets/XLG-100.pdf |  | https://www.integratech.be/downloads/pics/XLG-100-24A.jpg | [7 empty] | FALSE | FALSE | FALSE |  |  | FALSE |  |  |  | no |  |  | FALSE |  |  |  | 1
Voedingen en sturingen | Courant C | BPS | XLG | XLG voedingen | XLG-150-24A | Led voeding 24VDC 150W IP67 | Alimentation led 24VDC 150W IP67 | Led power supply 24VDC 150W IP67 | st | 70.36 |  |  | 5420076253875 | 8504 40 95 90 | EC002710 | Yes | 3 | 0.01 | 5.14 |  |  | 0.8375 | 180 | 63 | 35,5 | [5 empty] | 16 | 0 | IP67 | 0,95 |  | 150 |  |  | Ledvoeding 150W klasse I met 6KV overspanningsbeveiliging. In IP67 metaal behuizing 100~305VAC/24VDC. Beveiliging tegen kortsluiting, overbelasting en overspanning. Voorgemonteerde aansluitkabels van 30cm. Efficiëntie: >90%. | Alimentation led 150W classe I avec protection contre les surtensions 6KV. En boîtier métallique IP67 100~305VAC/24VDC. Protection contre les courts-circuits, surcharge et durée. Câbles de connexion pré-assemblés de 30cm. L’efficacité: >90%. |  | https://www.integratech.be/led-strip/led-driver-meanwell/xlg/ | https://www.integratech.be/fr/ruban-led-bandeau-led/led-driver-alimentation-led/meanwell-xlg/ | https://www.integratech.be/en/led-strip/led-strip-power-supply-meanwell-led-driver/xlg-serie/ | https://www.integratech.be/downloads/datasheets/XLG-150.pdf | https://www.integratech.be/downloads/datasheets/XLG-150.pdf | https://www.integratech.be/downloads/datasheets/XLG-150.pdf |  | https://www.integratech.be/downloads/pics/XLG-150-24A.jpg | [7 empty] | FALSE | FALSE | FALSE |  |  | FALSE |  |  |  | no |  |  | FALSE |  |  |  | 1
Voedingen en sturingen | Courant C | BPS | XLG | XLG voedingen | XLG-200-24A | Led voeding 24VDC 200W IP67 | Alimentation led 24VDC 200W IP67 | Led power supply 24VDC 200W IP67 | st | 86 |  |  | 5420076253752 | 8504 40 95 90 | EC002710 | Yes | 3 | 0.01 | 5.14 |  |  | 0.8875 | 199 | 63 | 35,5 | [5 empty] | 16 | 0 | IP67 | 0,95 |  | 200 |  |  | Ledvoeding 200W klasse I met 6KV overspanningsbeveiliging. In IP67 metaal behuizing 100~305VAC/24VDC. Beveiliging tegen kortsluiting, overbelasting en overspanning. Voorgemonteerde aansluitkabels van 30cm. Efficiëntie: >90%. | Alimentation led 200W classe I avec protection contre les surtensions 6KV. En boîtier métallique IP67 100~305VAC/24VDC. Protection contre les courts-circuits, surcharge et durée. Câbles de connexion pré-assemblés de 30cm. L’efficacité: >90%. |  | https://www.integratech.be/led-strip/led-driver-meanwell/xlg/ | https://www.integratech.be/fr/ruban-led-bandeau-led/led-driver-alimentation-led/meanwell-xlg/ | https://www.integratech.be/en/led-strip/led-strip-power-supply-meanwell-led-driver/xlg-serie/ | https://www.integratech.be/downloads/datasheets/XLG-200.pdf | https://www.integratech.be/downloads/datasheets/XLG-200.pdf | https://www.integratech.be/downloads/datasheets/XLG-200.pdf |  | https://www.integratech.be/downloads/pics/XLG-200-24A.jpg | [7 empty] | FALSE | FALSE | FALSE |  |  | FALSE |  |  |  | no |  |  | FALSE |  |  |  | 1
Voedingen en sturingen | Courant C | BPS | XLG | XLG voedingen | XLG-75-24A | Led voeding 24VDC 75W IP67 | Alimentation led 24VDC 75W IP67 | Led power supply 24VDC 75W IP67 | st | 57.33 |  |  | 5420076253868 | 8504 40 95 90 | EC002710 | Yes | 3 | 0.01 | 5.14 |  |  | 0.625 | 140 | 63 | 32 | [5 empty] | 24 | 0 | IP67 | 0,95 |  | 75 |  |  | Ledvoeding 75W klasse I met 6KV overspanningsbeveiliging. In IP67 metaal behuizing 100~305VAC/24VDC. Beveiliging tegen kortsluiting, overbelasting en overspanning. Voorgemonteerde aansluitkabels van 30cm. Efficiëntie: >90%. | Alimentation led 75W classe I avec protection contre les surtensions 6KV. En boîtier métallique IP67 100~305VAC/24VDC. Protection contre les courts-circuits, surcharge et durée. Câbles de connexion pré-assemblés de 30cm. L’efficacité: >90%. |  | https://www.integratech.be/led-strip/led-driver-meanwell/xlg/ | https://www.integratech.be/fr/ruban-led-bandeau-led/led-driver-alimentation-led/meanwell-xlg/ | https://www.integratech.be/en/led-strip/led-strip-power-supply-meanwell-led-driver/xlg-serie/ | https://www.integratech.be/downloads/datasheets/XLG-75.pdf | https://www.integratech.be/downloads/datasheets/XLG-75.pdf | https://www.integratech.be/downloads/datasheets/XLG-75.pdf |  | https://www.integratech.be/downloads/pics/XLG-75-24A.jpg | [7 empty] | FALSE | FALSE | FALSE |  |  | FALSE |  |  |  | no |  |  | FALSE |  |  |  | 1
Half waterdichte armaturen | Courant Acc | A | HWDP | HWDP industrieel armatuur | TM-REM1 | Integratech universal sensor remote control | Integratech universal sensor remote control | Integratech universal sensor remote control | st | 36.37 |  |  | 5404042517659 | 8543 70 90 | EC002556 | Yes | 3 |  |  |  |  | 0.1 | 175 | 65 | 27 |  |  | 185 | 75 | 33 | 50 | [10 empty] | https://integratech.be/nl/producten/half-waterdichte-armaturen/ | https://integratech.be/fr/produits/luminaire-led-etanche/ | https://integratech.be/nl/producten/half-waterdichte-armaturen/ | https://www.integratech.be/downloads/datasheets/INT-REMOTE-nl.pdf | https://www.integratech.be/downloads/datasheets/INT-REMOTE-fr.pdf | https://www.integratech.be/downloads/datasheets/INT-REMOTE-eng.pdf |  | https://integratech.be/downloads/pics/TM-REM1.jpg | [19 empty] | TRUE |  |  |  | 1
Half waterdichte armaturen | Courant Acc | A | HWDP | HWDP industrieel armatuur | TM-REM2 | ITGT universal sensor remote control met grouping | ITGT universal sensor remote control avec grouping | ITGT universal sensor remote control with grouping | st | 48.04 |  |  | 5404042517642 | 8543 70 90 | EC002556 | Yes | 3 |  |  |  |  | 0.25 | 175 | 65 | 27 | [5 empty] | 1 | [10 empty] | https://integratech.be/nl/producten/half-waterdichte-armaturen/ | https://integratech.be/fr/produits/luminaire-led-etanche/ | https://integratech.be/nl/producten/half-waterdichte-armaturen/ | https://www.integratech.be/downloads/datasheets/INT-REMOTE-nl.pdf | https://www.integratech.be/downloads/datasheets/INT-REMOTE-fr.pdf | https://www.integratech.be/downloads/datasheets/INT-REMOTE-eng.pdf |  | https://integratech.be/downloads/pics/TM-REM2.jpg | [19 empty] | TRUE |  |  |  | 1
Half waterdichte armaturen | Courant I | LA | HWD ADV | HWD Advanced | HWD-ADV0623PCS | HWDP adv 0,6m PS 15-23W CTS 30-40-60K | HWDP adv 0,6m PS 10-23W CTS 30-40-60K | HWDP adv 0,6m PS 10-23W CTS 30-40-60K | st | 57.52 | 3519 | 153 | 5404042513798 | 9405 11 40 90 | EC002892 | Yes | 3 | 0.0661 | 4.56 |  |  | 1.3 | 600 | 95 | 83 |  |  | 660 | 100 | 90 | 9 | 504 | IP66 | 0,95 | 80 | 23 | 3000-4000-6000 | 120 | Spatwaterdicht led armatuur HWDP Advanced met power switch 15-18-20-23W en CCT switch 3000-4000-6000K, lengte van 60cm, IP66 in polycarbonaat met opaal cover IK10 en voorgemonteerde rvs clipsen. Voorzien van 5-polige toolless aansluitconnector langs beide zijden en doorvoerbedrading van 2,5mm². Lumenoutput tot 153lm/W. Uitgerust met flicker free driver. Ideaal voor lijnmontage en noodstroomcircuits. Geleverd inclusief rvs plafondbeugels, één M20 wartel voor lijnmontage en 2 invoertules voor bedrading via plafond. Driver, doorvoerbedrading en connectoren zijn gemonteerd in de basis van het toestel. De ledplaat en PC cover vormen één geheel waardoor de leds beschermt zijn tegen aanraken, een valbeveiliging met staalkabel is voorzien. | Luminaire LED étanche HWDP Advanced avec power switch 15-18-20-23W et CCT switch 3000-4000-6000K, longueur de 60cm, IP66 en polycarbonate avec couvercle opale IK10 et clips en acier inoxydable. Équipé d'un connecteur de connexion sans outil à 5 pôles des deux côtés et d'un câblage traversant de 2,5 mm². Puissance lumineuse jusqu'à 153lm/W. Équipé dún driver ENEC SELV, sans scintillement. Idéal pour montage en ligne et des circuits d'alimentation de secours. Fourni avec supports de plafond en acier inoxydable, une presse-étoupe M20 pour le montage en ligne et 2 passe-câbles d'entrée pour le câblage au plafond. Le boîtier dispose de 5 entrées pour l'entrée de câbles à travers le plafond. Le driver, le câblage traversant et les connecteurs sont montés à la base de l'unité. La plaque LED et le couvercle PC forment une seule unité, qui protège les LED contre le contact, et une protection contre les chutes avec un câble en acier est fournie. | Damp proof LED luminaire HWDP Advanced with power switch 15-18-20-23W and CCT switch 3000-4000-6000K, length 60cm, IP66 in polycarbonate housing with opal cover IK10 and stainless steel clips. Equipped with 5-pole toolless connection connector on both sides and through wiring of 2.5mm². Lumen output up to 153lm/W at 4000K. Equipped with ENEC SELV driver, flicker free. Ideal for line mounting and emergency power circuits. Supplied including stainless steel ceiling brackets, one M20 cable gland for line mounting and 2 input grommets for ceiling wiring. The housing has 5 inputs for cable entry through the ceiling. Driver, through-wiring and connectors are mounted in the base of the luminaire. The LED plate and PC cover are one unit, which protects the LEDs against contact, and a fall protection with steel cable is provided. | https://integratech.be/nl/producten/half-waterdichte-armaturen/hwd-advanced | https://integratech.be/fr/produits/luminaire-led-etanche/hwd-advanced | https://integratech.be/nl/producten/half-waterdichte-armaturen/hwd-advanced | https://integratech.be/downloads/datasheets/HWD-ADV0623PCS-nl.pdf | https://integratech.be/downloads/datasheets/HWD-ADV0623PCS-fr.pdf | https://integratech.be/downloads/datasheets/HWD-ADV0623PCS-eng.pdf | https://integratech.be/downloads/photometric-data/HWD-ADV.zip | https://integratech.be/downloads/pics/HWD-ADV60.jpg | https://www.integratech.be/downloads/pics/maatschetsen/HWD-060-DIM.jpg |  | 10 | smd2835 | Hongli | -20~+40 | 200-240VAC | TRUE | TRUE | TRUE | 5 | inclusief driver (intern) | TRUE | 42 71 90 93 100 | white | <5 |  | > 100.000 | L80 | TRUE |  |  |  | 1
Half waterdichte armaturen | Courant I | LA | HWD ADV | HWD Advanced | HWD-ADV0623PCSMW | HWDP adv 0,6m PS 15-23W CTS 30-40-60K MW | HWDP adv 0,6m PS 10-23W CTS 30-40-60K MW | HWDP adv 0,6m PS 10-23W CTS 30-40-60K MW | st | 97.78 | 3519 | 153 | 5404042513842 | 9405 11 40 90 | EC002892 | Yes | 3 | 0.0661 | 4.56 |  |  | 1.3 | 600 | 95 | 83 |  |  | 660 | 100 | 90 | 9 | 504 | IP66 | 0,95 | 80 | 23 | 3000-4000-6000 | 120 | Spatwaterdicht led armatuur HWDP Advanced met power switch 15-18-20-23W en CCT switch 3000-4000-6000K, lengte van 60cm, IP66 in polycarbonaat met opaal cover IK10 en voorgemonteerde rvs clipsen. Voorzien van 5-polige toolless aansluitconnector langs beide zijden en doorvoerbedrading van 2,5mm². Lumenoutput tot 153lm/W. Uitgerust met flicker free driver. Ideaal voor lijnmontage en noodstroomcircuits. Geleverd inclusief rvs plafondbeugels, één M20 wartel voor lijnmontage en 2 invoertules voor bedrading via plafond. Driver, doorvoerbedrading en connectoren zijn gemonteerd in de basis van het toestel. De ledplaat en PC cover vormen één geheel waardoor de leds beschermt zijn tegen aanraken, een valbeveiliging met staalkabel is voorzien. MicroWave-sensor versie met 3-step dimming en dag/nacht-functie. Instelbaar met XXX-Remote of dip-switch op de sensor. | Luminaire LED étanche HWDP Advanced avec power switch 15-18-20-23W et CCT switch 3000-4000-6000K, longueur de 60cm, IP66 en polycarbonate avec couvercle opale IK10 et clips en acier inoxydable. Équipé d'un connecteur de connexion sans outil à 5 pôles des deux côtés et d'un câblage traversant de 2,5 mm². Puissance lumineuse jusqu'à 153lm/W. Équipé dún driver ENEC SELV, sans scintillement. Idéal pour montage en ligne et des circuits d'alimentation de secours. Fourni avec supports de plafond en acier inoxydable, une presse-étoupe M20 pour le montage en ligne et 2 passe-câbles d'entrée pour le câblage au plafond. Le boîtier dispose de 5 entrées pour l'entrée de câbles à travers le plafond. Le driver, le câblage traversant et les connecteurs sont montés à la base de l'unité. La plaque LED et le couvercle PC forment une seule unité, qui protège les LED contre le contact, et une protection contre les chutes avec un câble en acier est fournie. Version avec détecteur MicroWave avec gradation à 3 niveaux et fonction jour/nuit. Réglable avec la télécommande XXX ou le dip-switch sur le détecteur. | Damp proof LED luminaire HWDP Advanced with power switch 15-18-20-23W and CCT switch 3000-4000-6000K, length 60cm, IP66 in polycarbonate housing with opal cover IK10 and stainless steel clips. Equipped with 5-pole toolless connection connector on both sides and through wiring of 2.5mm². Lumen output up to 153lm/W at 4000K. Equipped with ENEC SELV driver, flicker free. Ideal for line mounting and emergency power circuits. Supplied including stainless steel ceiling brackets, one M20 cable gland for line mounting and 2 input grommets for ceiling wiring. The housing has 5 inputs for cable entry through the ceiling. Driver, through-wiring and connectors are mounted in the base of the luminaire. The LED plate and PC cover are one unit, which protects the LEDs against contact, and a fall protection with steel cable is provided. MicroWave sensor version with 3-step dimming and day/night function. Adjustable with XXX-Remote or dip-switch on the sensor. | https://integratech.be/nl/producten/half-waterdichte-armaturen/hwd-advanced | https://integratech.be/fr/produits/luminaire-led-etanche/hwd-advanced | https://integratech.be/nl/producten/half-waterdichte-armaturen/hwd-advanced | https://integratech.be/downloads/datasheets/HWD-ADV0623PCSMW-nl.pdf | https://integratech.be/downloads/datasheets/HWD-ADV0623PSCSMW-fr.pdf | https://integratech.be/downloads/datasheets/HWD-ADV0623PSCSMW-eng.pdf | https://integratech.be/downloads/photometric-data/HWD-ADV.zip | https://integratech.be/downloads/pics/HWD-ADV60.jpg | https://www.integratech.be/downloads/pics/maatschetsen/HWD-060-DIM.jpg |  | 10 | smd2835 | Hongli | -20~+40 | 200-240VAC | TRUE | TRUE | TRUE | 5 | inclusief driver (intern) | TRUE | 42 71 90 93 100 | white | <5 |  | > 100.000 | L80 | TRUE |  |  |  | 1
Half waterdichte armaturen | Courant I | LA | HWD ADV | HWD Advanced | HWD-ADV1223PCS | HWDP adv 1,2m PS 14-23W CTS 30-40-60K | HWDP adv 1,2m PS 14-23W CTS 30-40-60K | HWDP adv 1,2m PS 14-23W CTS 30-40-60K | st | 86.19 | 3519 | 153 | 5404042513828 | 9405 11 40 90 | EC002892 | Yes | 3 | 0.0661 | 4.56 |  |  | 2.55 | 1200 | 95 | 83 |  |  | 1260 | 100 | 90 | 6 | 240 | IP66 | 0,95 | 80 | 23 | 3000-4000-6000 | 120 | Spatwaterdicht led armatuur HWDP Advanced met power switch 14-17-20-23W en CCT switch 3000-4000-6000K, lengte van 120cm, IP66 in polycarbonaat met opaal cover IK10 en voorgemonteerde rvs clipsen. Voorzien van 5-polige toolless aansluitconnector langs beide zijden en doorvoerbedrading van 2,5mm². Lumenoutput tot 153lm/W. Uitgerust met flicker free driver. Ideaal voor lijnmontage en noodstroomcircuits. Geleverd inclusief rvs plafondbeugels, één M20 wartel voor lijnmontage en 2 invoertules voor bedrading via plafond. Driver, doorvoerbedrading en connectoren zijn gemonteerd in de basis van het toestel. De ledplaat en PC cover vormen één geheel waardoor de leds beschermt zijn tegen aanraken, een valbeveiliging met staalkabel is voorzien. | Luminaire LED étanche HWDP Advanced avec power switch 14-17-20-23W et CCT switch 3000-4000-6000K, longueur de 120cm, IP66 en polycarbonate avec couvercle opale IK10 et clips en acier inoxydable. Équipé d'un connecteur de connexion sans outil à 5 pôles des deux côtés et d'un câblage traversant de 2,5 mm². Puissance lumineuse jusqu'à 153lm/W. Équipé dún driver ENEC SELV, sans scintillement. Idéal pour montage en ligne et des circuits d'alimentation de secours. Fourni avec supports de plafond en acier inoxydable, une presse-étoupe M20 pour le montage en ligne et 2 passe-câbles d'entrée pour le câblage au plafond. Le boîtier dispose de 5 entrées pour l'entrée de câbles à travers le plafond. Le driver, le câblage traversant et les connecteurs sont montés à la base de l'unité. La plaque LED et le couvercle PC forment une seule unité, qui protège les LED contre le contact, et une protection contre les chutes avec un câble en acier est fournie. | Damp proof LED luminaire HWDP Advanced with power switch 14-17-20-23W and CCT switch 3000-4000-6000K, length 120cm, IP66 in polycarbonate housing with opal cover IK10 and stainless steel clips. Equipped with 5-pole toolless connection connector on both sides and through wiring of 2.5mm². Lumen output up to 153lm/W at 4000K. Equipped with ENEC SELV driver, flicker free. Ideal for line mounting and emergency power circuits. Supplied including stainless steel ceiling brackets, one M20 cable gland for line mounting and 2 input grommets for ceiling wiring. The housing has 5 inputs for cable entry through the ceiling. Driver, through-wiring and connectors are mounted in the base of the luminaire. The LED plate and PC cover are one unit, which protects the LEDs against contact, and a fall protection with steel cable is provided. | https://integratech.be/nl/producten/half-waterdichte-armaturen/hwd-advanced | https://integratech.be/fr/produits/luminaire-led-etanche/hwd-advanced | https://integratech.be/nl/producten/half-waterdichte-armaturen/hwd-advanced | https://integratech.be/downloads/datasheets/HWD-ADV1223PCS-nl.pdf | https://integratech.be/downloads/datasheets/HWD-ADV1223PCS-fr.pdf | https://integratech.be/downloads/datasheets/HWD-ADV1223PCS-eng.pdf | https://integratech.be/downloads/photometric-data/HWD-ADV.zip | https://integratech.be/downloads/pics/HWD-ADV120.jpg | https://www.integratech.be/downloads/pics/maatschetsen/HWD-120-DIM.jpg |  | 10 | smd2835 | Hongli | -20~+40 | 200-240VAC | TRUE | TRUE | TRUE | 5 | inclusief driver (intern) | TRUE | 42 72 90 93 100 | white | <5 |  | > 100.000 | L80 | TRUE | FALSE | HWDP-18124 |  | 1
Half waterdichte armaturen | Courant I | LA | HWD ADV | HWD Advanced | HWD-ADV1223PCSEM | HWDP adv 1,2m PS 14-23W CTS 30-40-60K EM | HWDP adv 1,2m PS 14-23W CTS 30-40-60K EM | HWDP adv 1,2m PS 14-23W CTS 30-40-60K EM | st | 151.21 | 3519 | 153 | 5404042513309 | 9405 11 40 90 | EC002892 | Yes | 3 | 0.0661 | 4.56 | 0.063 | Ni-Cd/LiFePO rechargable 150gr A110020110 | 2.55 | 1200 | 95 | 83 |  |  | 1260 | 100 | 90 | 6 | 240 | IP66 | 0,95 | 80 | 23 | 3000-4000-6000 | 120 | Spatwaterdicht led armatuur HWDP Advanced met power switch 14-17-20-23W en CCT switch 3000-4000-6000K, lengte van 120cm, IP66 in polycarbonaat met opaal cover IK10 en voorgemonteerde rvs clipsen. Voorzien van 5-polige toolless aansluitconnector langs beide zijden en doorvoerbedrading van 2,5mm². Lumenoutput tot 153lm/W. Uitgerust met flicker free driver. Ideaal voor lijnmontage en noodstroomcircuits. Geleverd inclusief rvs plafondbeugels, één M20 wartel voor lijnmontage en 2 invoertules voor bedrading via plafond. Driver, doorvoerbedrading en connectoren zijn gemonteerd in de basis van het toestel. De ledplaat en PC cover vormen één geheel waardoor de leds beschermt zijn tegen aanraken, een valbeveiliging met staalkabel is voorzien. MicroWave-sensor versie met 3-step dimming en dag/nacht-functie. Instelbaar met XXX-Remote of dip-switch op de sensor. Voorzien van 2,5W zelf- en autotest noodunit 3u, uitgerust met milieuvriendelijke LiFePO batterijen. | Luminaire LED étanche HWDP Advanced avec power switch 14-17-20-23W et CCT switch 3000-4000-6000K, longueur de 120cm, IP66 en polycarbonate avec couvercle opale IK10 et clips en acier inoxydable. Équipé d'un connecteur de connexion sans outil à 5 pôles des deux côtés et d'un câblage traversant de 2,5 mm². Puissance lumineuse jusqu'à 153lm/W. Équipé dún driver ENEC SELV, sans scintillement. Idéal pour montage en ligne et des circuits d'alimentation de secours. Fourni avec supports de plafond en acier inoxydable, une presse-étoupe M20 pour le montage en ligne et 2 passe-câbles d'entrée pour le câblage au plafond. Le boîtier dispose de 5 entrées pour l'entrée de câbles à travers le plafond. Le driver, le câblage traversant et les connecteurs sont montés à la base de l'unité. La plaque LED et le couvercle PC forment une seule unité, qui protège les LED contre le contact, et une protection contre les chutes avec un câble en acier est fournie. Version avec unité d'urgence auto-test 3h, 2,5 W d'autonomie et équipée de batteries LiFePO respectueuses de l'environnement. | Damp proof LED luminaire HWDP Advanced with power switch XX-XX-XX-XXW and CCT switch 3000-4000-6000K, length 120cm, IP66 in polycarbonate housing with opal cover IK10 and stainless steel clips. Equipped with 5-pole toolless connection connector on both sides and through wiring of 2.5mm². Lumen output up to 153lm/W at 4000K. Equipped with ENEC SELV driver, flicker free. Ideal for line mounting and emergency power circuits. Supplied including stainless steel ceiling brackets, one M20 cable gland for line mounting and 2 input grommets for ceiling wiring. The housing has 5 inputs for cable entry through the ceiling. Driver, through-wiring and connectors are mounted in the base of the luminaire. The LED plate and PC cover are one unit, which protects the LEDs against contact, and a fall protection with steel cable is provided. Version with 2.5W self- and auto-test emergency unit 3h, equipped with eco-friendly LiFePO batteries. | https://integratech.be/nl/producten/half-waterdichte-armaturen/hwd-advanced | https://integratech.be/fr/produits/luminaire-led-etanche/hwd-advanced | https://integratech.be/nl/producten/half-waterdichte-armaturen/hwd-advanced | https://integratech.be/downloads/datasheets/HWD-ADV1223PCSEM-nl.pdf | https://integratech.be/downloads/datasheets/HWD-ADV1223PSCSEM-fr.pdf | https://integratech.be/downloads/datasheets/HWD-ADV1223PSCSEM-eng.pdf | https://integratech.be/downloads/photometric-data/HWD-ADV.zip | https://integratech.be/downloads/pics/HWD-ADV120.jpg | https://www.integratech.be/downloads/pics/maatschetsen/HWD-120-DIM.jpg |  | 10 | smd2835 | Hongli | -20~+40 | 200-240VAC | FALSE | FALSE | FALSE | 5 | inclusief driver (intern) | TRUE | 42 72 90 93 100 | white | <5 |  | > 100.000 | L80 | TRUE | FALSE | HWDP-18124EMS |  | 1
Half waterdichte armaturen | Courant I | LA | HWD ADV | HWD Advanced | HWD-ADV1223PCSMW | HWDP adv 1,2m PS 14-23W CTS 30-40-60K MW | HWDP adv 1,2m PS 14-23W CTS 30-40-60K MW | HWDP adv 1,2m PS 14-23W CTS 30-40-60K MW | st | 126.52 | 3519 | 153 | 5404042513873 | 9405 11 40 90 | EC002892 | Yes | 3 | 0.0661 | 4.56 |  |  | 2.55 | 1200 | 95 | 83 |  |  | 1260 | 100 | 90 | 6 | 240 | IP66 | 0,95 | 80 | 23 | 3000-4000-6000 | 120 | Spatwaterdicht led armatuur HWDP Advanced met power switch 14-17-20-23W en CCT switch 3000-4000-6000K, lengte van 120cm, IP66 in polycarbonaat met opaal cover IK10 en voorgemonteerde rvs clipsen. Voorzien van 5-polige toolless aansluitconnector langs beide zijden en doorvoerbedrading van 2,5mm². Lumenoutput tot 153lm/W. Uitgerust met flicker free driver. Ideaal voor lijnmontage en noodstroomcircuits. Geleverd inclusief rvs plafondbeugels, één M20 wartel voor lijnmontage en 2 invoertules voor bedrading via plafond. Driver, doorvoerbedrading en connectoren zijn gemonteerd in de basis van het toestel. De ledplaat en PC cover vormen één geheel waardoor de leds beschermt zijn tegen aanraken, een valbeveiliging met staalkabel is voorzien. MicroWave-sensor versie met 3-step dimming en dag/nacht-functie. Instelbaar met XXX-Remote of dip-switch op de sensor. | Luminaire LED étanche HWDP Advanced avec power switch 14-17-20-23W et CCT switch 3000-4000-6000K, longueur de 120cm, IP66 en polycarbonate avec couvercle opale IK10 et clips en acier inoxydable. Équipé d'un connecteur de connexion sans outil à 5 pôles des deux côtés et d'un câblage traversant de 2,5 mm². Puissance lumineuse jusqu'à 153lm/W. Équipé dún driver ENEC SELV, sans scintillement. Idéal pour montage en ligne et des circuits d'alimentation de secours. Fourni avec supports de plafond en acier inoxydable, une presse-étoupe M20 pour le montage en ligne et 2 passe-câbles d'entrée pour le câblage au plafond. Le boîtier dispose de 5 entrées pour l'entrée de câbles à travers le plafond. Le driver, le câblage traversant et les connecteurs sont montés à la base de l'unité. La plaque LED et le couvercle PC forment une seule unité, qui protège les LED contre le contact, et une protection contre les chutes avec un câble en acier est fournie. Version avec détecteur MicroWave avec gradation à 3 niveaux et fonction jour/nuit. Réglable avec la télécommande XXX ou le dip-switch sur le détecteur. | Damp proof LED luminaire HWDP Advanced with power switch XX-XX-XX-XXW and CCT switch 3000-4000-6000K, length 120cm, IP66 in polycarbonate housing with opal cover IK10 and stainless steel clips. Equipped with 5-pole toolless connection connector on both sides and through wiring of 2.5mm². Lumen output up to 153lm/W at 4000K. Equipped with ENEC SELV driver, flicker free. Ideal for line mounting and emergency power circuits. Supplied including stainless steel ceiling brackets, one M20 cable gland for line mounting and 2 input grommets for ceiling wiring. The housing has 5 inputs for cable entry through the ceiling. Driver, through-wiring and connectors are mounted in the base of the luminaire. The LED plate and PC cover are one unit, which protects the LEDs against contact, and a fall protection with steel cable is provided. MicroWave sensor version with 3-step dimming and day/night function. Adjustable with XXX-Remote or dip-switch on the sensor. | https://integratech.be/nl/producten/half-waterdichte-armaturen/hwd-advanced | https://integratech.be/fr/produits/luminaire-led-etanche/hwd-advanced | https://integratech.be/nl/producten/half-waterdichte-armaturen/hwd-advanced | https://integratech.be/downloads/datasheets/HWD-ADV1223PCSMW-nl.pdf | https://integratech.be/downloads/datasheets/HWD-ADV1223PSCSMW-fr.pdf | https://integratech.be/downloads/datasheets/HWD-ADV1223PSCSMW-eng.pdf | https://integratech.be/downloads/photometric-data/HWD-ADV.zip | https://integratech.be/downloads/pics/HWD-ADV120.jpg | https://www.integratech.be/downloads/pics/maatschetsen/HWD-120-DIM.jpg |  | 10 | smd2835 | Hongli | -20~+40 | 200-240VAC | TRUE | TRUE | TRUE | 5 | inclusief driver (intern) | TRUE | 42 72 90 93 100 | white | <5 |  | > 100.000 | L80 | TRUE | FALSE | HWDP-18124RF |  | 1
Half waterdichte armaturen | Courant I | LA | HWD ADV | HWD Advanced | HWD-ADV1223PCSMWEM | HWDP adv 1,2m PS 14-23W CTS 30-40-60K MW EM | HWDP adv 1,2m PS 14-23W CTS 30-40-60K MW EM | HWDP adv 1,2m PS 14-23W CTS 30-40-60K MW EM | st | 192.98 | 3519 | 153 | 5404042513286 | 9405 11 40 90 | EC002892 | Yes | 3 | 0.0661 | 4.56 | 0.063 | Ni-Cd/LiFePO rechargable 150gr A110020110 | 2.55 | 1200 | 95 | 83 |  |  | 1260 | 100 | 90 | 6 | 240 | IP66 | 0,95 | 80 | 23 | 3000-4000-6000 | 120 | Spatwaterdicht led armatuur HWDP Advanced met power switch 14-17-20-23W en CCT switch 3000-4000-6000K, lengte van 120cm, IP66 in polycarbonaat met opaal cover IK10 en voorgemonteerde rvs clipsen. Voorzien van 5-polige toolless aansluitconnector langs beide zijden en doorvoerbedrading van 2,5mm². Lumenoutput tot 153lm/W. Uitgerust met flicker free driver. Ideaal voor lijnmontage en noodstroomcircuits. Geleverd inclusief rvs plafondbeugels, één M20 wartel voor lijnmontage en 2 invoertules voor bedrading via plafond. Driver, doorvoerbedrading en connectoren zijn gemonteerd in de basis van het toestel. De ledplaat en PC cover vormen één geheel waardoor de leds beschermt zijn tegen aanraken, een valbeveiliging met staalkabel is voorzien. MicroWave-sensor versie met 3-step dimming en dag/nacht-functie. Instelbaar met XXX-Remote of dip-switch op de sensor. Voorzien van 2,5W zelf- en autotest noodunit 3u, uitgerust met milieuvriendelijke LiFePO batterijen. | Luminaire LED étanche HWDP Advanced avec power switch 14-17-20-23W et CCT switch 3000-4000-6000K, longueur de 120cm, IP66 en polycarbonate avec couvercle opale IK10 et clips en acier inoxydable. Équipé d'un connecteur de connexion sans outil à 5 pôles des deux côtés et d'un câblage traversant de 2,5 mm². Puissance lumineuse jusqu'à 153lm/W. Équipé dún driver ENEC SELV, sans scintillement. Idéal pour montage en ligne et des circuits d'alimentation de secours. Fourni avec supports de plafond en acier inoxydable, une presse-étoupe M20 pour le montage en ligne et 2 passe-câbles d'entrée pour le câblage au plafond. Le boîtier dispose de 5 entrées pour l'entrée de câbles à travers le plafond. Le driver, le câblage traversant et les connecteurs sont montés à la base de l'unité. La plaque LED et le couvercle PC forment une seule unité, qui protège les LED contre le contact, et une protection contre les chutes avec un câble en acier est fournie. Version avec unité d'urgence auto-test 3h, 2,5 W d'autonomie et équipée de batteries LiFePO respectueuses de l'environnement. | Damp proof LED luminaire HWDP Advanced with power switch XX-XX-XX-XXW and CCT switch 3000-4000-6000K, length 120cm, IP66 in polycarbonate housing with opal cover IK10 and stainless steel clips. Equipped with 5-pole toolless connection connector on both sides and through wiring of 2.5mm². Lumen output up to 153lm/W at 4000K. Equipped with ENEC SELV driver, flicker free. Ideal for line mounting and emergency power circuits. Supplied including stainless steel ceiling brackets, one M20 cable gland for line mounting and 2 input grommets for ceiling wiring. The housing has 5 inputs for cable entry through the ceiling. Driver, through-wiring and connectors are mounted in the base of the luminaire. The LED plate and PC cover are one unit, which protects the LEDs against contact, and a fall protection with steel cable is provided. MicroWave sensor version with 3-step dimming and day/night function. Adjustable with XXX-Remote or dip-switch on the sensor. Contains 2.5W self- and auto-test emergency unit 3h, equipped with eco-friendly LiFePO batteries. | https://integratech.be/nl/producten/half-waterdichte-armaturen/hwd-advanced | https://integratech.be/fr/produits/luminaire-led-etanche/hwd-advanced | https://integratech.be/nl/producten/half-waterdichte-armaturen/hwd-advanced | https://integratech.be/downloads/datasheets/HWD-ADV1223PCSMWEM-nl.pdf | https://integratech.be/downloads/datasheets/HWD-ADV1223PSCSMWEM-fr.pdf | https://integratech.be/downloads/datasheets/HWD-ADV1223PSCSMWEM-eng.pdf | https://integratech.be/downloads/photometric-data/HWD-ADV.zip | https://integratech.be/downloads/pics/HWD-ADV120.jpg | https://www.integratech.be/downloads/pics/maatschetsen/HWD-120-DIM.jpg |  | 10 | smd2835 | Hongli | -20~+40 | 200-240VAC | FALSE | FALSE | FALSE | 5 | inclusief driver (intern) | TRUE | 42 72 90 93 100 | white | <5 |  | > 100.000 | L80 | TRUE | FALSE | HWDP-18124EMSRF |  | 1
Half waterdichte armaturen | Courant I | LA | HWD ADV | HWD Advanced | HWD-ADV1240PCS | HWDP adv 1,2m PS 25-40W CTS 30-40-60K | HWDP adv 1,2m PS 25-40W CTS 30-40-60K | HWDP adv 1,2m PS 25-40W CTS 30-40-60K | st | 89.03 | 6120 | 153 | 5404042513804 | 9405 11 40 90 | EC002892 | Yes | 3 | 0.0661 | 4.56 |  |  | 2.55 | 1200 | 95 | 83 |  |  | 1260 | 100 | 90 | 6 | 240 | IP66 | 0,95 | 80 | 40 | 3000-4000-6000 | 120 | Spatwaterdicht led armatuur HWDP Advanced met power switch 25-30-36-40W en CCT switch 3000-4000-6000K, lengte van 120cm, IP66 in polycarbonaat met opaal cover IK10 en voorgemonteerde rvs clipsen. Voorzien van 5-polige toolless aansluitconnector langs beide zijden en doorvoerbedrading van 2,5mm². Lumenoutput tot 153lm/W. Uitgerust met flicker free driver. Ideaal voor lijnmontage en noodstroomcircuits. Geleverd inclusief rvs plafondbeugels, één M20 wartel voor lijnmontage en 2 invoertules voor bedrading via plafond. Driver, doorvoerbedrading en connectoren zijn gemonteerd in de basis van het toestel. De ledplaat en PC cover vormen één geheel waardoor de leds beschermt zijn tegen aanraken, een valbeveiliging met staalkabel is voorzien. | Luminaire LED étanche HWDP Advanced avec power switch 25-30-36-40W et CCT switch 3000-4000-6000K, longueur de 120cm, IP66 en polycarbonate avec couvercle opale IK10 et clips en acier inoxydable. Équipé d'un connecteur de connexion sans outil à 5 pôles des deux côtés et d'un câblage traversant de 2,5 mm². Puissance lumineuse jusqu'à 153lm/W. Équipé dún driver ENEC SELV, sans scintillement. Idéal pour montage en ligne et des circuits d'alimentation de secours. Fourni avec supports de plafond en acier inoxydable, une presse-étoupe M20 pour le montage en ligne et 2 passe-câbles d'entrée pour le câblage au plafond. Le boîtier dispose de 5 entrées pour l'entrée de câbles à travers le plafond. Le driver, le câblage traversant et les connecteurs sont montés à la base de l'unité. La plaque LED et le couvercle PC forment une seule unité, qui protège les LED contre le contact, et une protection contre les chutes avec un câble en acier est fournie. | Damp proof LED luminaire HWDP Advanced with power switch 25-30-36-40W and CCT switch 3000-4000-6000K, length 120cm, IP66 in polycarbonate housing with opal cover IK10 and stainless steel clips. Equipped with 5-pole toolless connection connector on both sides and through wiring of 2.5mm². Lumen output up to 153lm/W at 4000K. Equipped with ENEC SELV driver, flicker free. Ideal for line mounting and emergency power circuits. Supplied including stainless steel ceiling brackets, one M20 cable gland for line mounting and 2 input grommets for ceiling wiring. The housing has 5 inputs for cable entry through the ceiling. Driver, through-wiring and connectors are mounted in the base of the luminaire. The LED plate and PC cover are one unit, which protects the LEDs against contact, and a fall protection with steel cable is provided. | https://integratech.be/nl/producten/half-waterdichte-armaturen/hwd-advanced | https://integratech.be/fr/produits/luminaire-led-etanche/hwd-advanced | https://integratech.be/nl/producten/half-waterdichte-armaturen/hwd-advanced | https://integratech.be/downloads/datasheets/HWD-ADV1240PCS-nl.pdf | https://integratech.be/downloads/datasheets/HWD-ADV1240PCS-fr.pdf | https://integratech.be/downloads/datasheets/HWD-ADV1240PCS-eng.pdf | https://integratech.be/downloads/photometric-data/HWD-ADV.zip | https://integratech.be/downloads/pics/HWD-ADV120.jpg | https://www.integratech.be/downloads/pics/maatschetsen/HWD-120-DIM.jpg |  | 10 | smd2835 | Hongli | -20~+40 | 200-240VAC | TRUE | TRUE | TRUE | 5 | inclusief driver (intern) | TRUE | 42 72 90 93 100 | white | <5 |  | > 100.000 | L80 | TRUE | FALSE | HWDP-36124 |  | 1
Half waterdichte armaturen | Courant I | LA | HWD ADV | HWD Advanced | HWD-ADV1240PCSEM | HWDP adv 1,2m PS 25-40W CTS 30-40-60K EM | HWDP adv 1,2m PS 25-40W CTS 30-40-60K EM | HWDP adv 1,2m PS 25-40W CTS 30-40-60K EM | st | 154.08 | 6120 | 153 | 5404042513903 | 9405 11 40 90 | EC002892 | Yes | 3 | 0.0661 | 4.56 | 0.063 | Ni-Cd/LiFePO rechargable 150gr A110020110 | 2.55 | 1200 | 95 | 83 |  |  | 1260 | 100 | 90 | 6 | 240 | IP66 | 0,95 | 80 | 40 | 3000-4000-6000 | 120 | Spatwaterdicht led armatuur HWDP Advanced met power switch 25-30-36-40W en CCT switch 3000-4000-6000K, lengte van 120cm, IP66 in polycarbonaat met opaal cover IK10 en voorgemonteerde rvs clipsen. Voorzien van 5-polige toolless aansluitconnector langs beide zijden en doorvoerbedrading van 2,5mm². Lumenoutput tot 153lm/W. Uitgerust met flicker free driver. Ideaal voor lijnmontage en noodstroomcircuits. Geleverd inclusief rvs plafondbeugels, één M20 wartel voor lijnmontage en 2 invoertules voor bedrading via plafond. Driver, doorvoerbedrading en connectoren zijn gemonteerd in de basis van het toestel. De ledplaat en PC cover vormen één geheel waardoor de leds beschermt zijn tegen aanraken, een valbeveiliging met staalkabel is voorzien. MicroWave-sensor versie met 3-step dimming en dag/nacht-functie. Instelbaar met XXX-Remote of dip-switch op de sensor. Voorzien van 2,5W zelf- en autotest noodunit 3u, uitgerust met milieuvriendelijke LiFePO batterijen. | Luminaire LED étanche HWDP Advanced avec power switch 25-30-36-40W et CCT switch 3000-4000-6000K, longueur de 120cm, IP66 en polycarbonate avec couvercle opale IK10 et clips en acier inoxydable. Équipé d'un connecteur de connexion sans outil à 5 pôles des deux côtés et d'un câblage traversant de 2,5 mm². Puissance lumineuse jusqu'à 153lm/W. Équipé dún driver ENEC SELV, sans scintillement. Idéal pour montage en ligne et des circuits d'alimentation de secours. Fourni avec supports de plafond en acier inoxydable, une presse-étoupe M20 pour le montage en ligne et 2 passe-câbles d'entrée pour le câblage au plafond. Le boîtier dispose de 5 entrées pour l'entrée de câbles à travers le plafond. Le driver, le câblage traversant et les connecteurs sont montés à la base de l'unité. La plaque LED et le couvercle PC forment une seule unité, qui protège les LED contre le contact, et une protection contre les chutes avec un câble en acier est fournie. Version avec unité d'urgence auto-test 3h, 2,5 W d'autonomie et équipée de batteries LiFePO respectueuses de l'environnement. | Damp proof LED luminaire HWDP Advanced with power switch 25-30-36-40W and CCT switch 3000-4000-6000K, length 120cm, IP66 in polycarbonate housing with opal cover IK10 and stainless steel clips. Equipped with 5-pole toolless connection connector on both sides and through wiring of 2.5mm². Lumen output up to 153lm/W at 4000K. Equipped with ENEC SELV driver, flicker free. Ideal for line mounting and emergency power circuits. Supplied including stainless steel ceiling brackets, one M20 cable gland for line mounting and 2 input grommets for ceiling wiring. The housing has 5 inputs for cable entry through the ceiling. Driver, through-wiring and connectors are mounted in the base of the luminaire. The LED plate and PC cover are one unit, which protects the LEDs against contact, and a fall protection with steel cable is provided. Version with 2.5W self- and auto-test emergency unit 3h, equipped with eco-friendly LiFePO batteries. | https://integratech.be/nl/producten/half-waterdichte-armaturen/hwd-advanced | https://integratech.be/fr/produits/luminaire-led-etanche/hwd-advanced | https://integratech.be/nl/producten/half-waterdichte-armaturen/hwd-advanced | https://integratech.be/downloads/datasheets/HWD-ADV1240PCSEM-nl.pdf | https://integratech.be/downloads/datasheets/HWD-ADV1240PSCSEM-fr.pdf | https://integratech.be/downloads/datasheets/HWD-ADV1240PSCSEM-eng.pdf | https://integratech.be/downloads/photometric-data/HWD-ADV.zip | https://integratech.be/downloads/pics/HWD-ADV120.jpg | https://www.integratech.be/downloads/pics/maatschetsen/HWD-120-DIM.jpg |  | 10 | smd2835 | Hongli | -20~+40 | 200-240VAC | TRUE | TRUE | TRUE | 5 | inclusief driver (intern) | TRUE | 42 72 90 93 100 | white | <5 |  | > 100.000 | L80 | TRUE | FALSE | HWDP-36124EMS |  | 1
Half waterdichte armaturen | Courant I | LA | HWD ADV | HWD Advanced | HWD-ADV1240PCSMW | HWDP adv 1,2m PS 25-40W CTS 30-40-60K MW | HWDP adv 1,2m PS 25-40W CTS 30-40-60K MW | HWDP adv 1,2m PS 25-40W CTS 30-40-60K MW | st | 129.31 | 6120 | 153 | 5404042513859 | 9405 11 40 90 | EC002892 | Yes | 3 | 0.0661 | 4.56 |  |  | 2.55 | 1200 | 95 | 83 |  |  | 1260 | 100 | 90 | 6 | 240 | IP66 | 0,95 | 80 | 40 | 3000-4000-6000 | 120 | Spatwaterdicht led armatuur HWDP Advanced met power switch 25-30-36-40W en CCT switch 3000-4000-6000K, lengte van 120cm, IP66 in polycarbonaat met opaal cover IK10 en voorgemonteerde rvs clipsen. Voorzien van 5-polige toolless aansluitconnector langs beide zijden en doorvoerbedrading van 2,5mm². Lumenoutput tot 153lm/W. Uitgerust met flicker free driver. Ideaal voor lijnmontage en noodstroomcircuits. Geleverd inclusief rvs plafondbeugels, één M20 wartel voor lijnmontage en 2 invoertules voor bedrading via plafond. Driver, doorvoerbedrading en connectoren zijn gemonteerd in de basis van het toestel. De ledplaat en PC cover vormen één geheel waardoor de leds beschermt zijn tegen aanraken, een valbeveiliging met staalkabel is voorzien. MicroWave-sensor versie met 3-step dimming en dag/nacht-functie. Instelbaar met XXX-Remote of dip-switch op de sensor. | Luminaire LED étanche HWDP Advanced avec power switch 25-30-36-40W et CCT switch 3000-4000-6000K, longueur de 120cm, IP66 en polycarbonate avec couvercle opale IK10 et clips en acier inoxydable. Équipé d'un connecteur de connexion sans outil à 5 pôles des deux côtés et d'un câblage traversant de 2,5 mm². Puissance lumineuse jusqu'à 153lm/W. Équipé dún driver ENEC SELV, sans scintillement. Idéal pour montage en ligne et des circuits d'alimentation de secours. Fourni avec supports de plafond en acier inoxydable, une presse-étoupe M20 pour le montage en ligne et 2 passe-câbles d'entrée pour le câblage au plafond. Le boîtier dispose de 5 entrées pour l'entrée de câbles à travers le plafond. Le driver, le câblage traversant et les connecteurs sont montés à la base de l'unité. La plaque LED et le couvercle PC forment une seule unité, qui protège les LED contre le contact, et une protection contre les chutes avec un câble en acier est fournie. Version avec détecteur MicroWave avec gradation à 3 niveaux et fonction jour/nuit. Réglable avec la télécommande XXX ou le dip-switch sur le détecteur. | Damp proof LED luminaire HWDP Advanced with power switch 25-30-36-40W and CCT switch 3000-4000-6000K, length 120cm, IP66 in polycarbonate housing with opal cover IK10 and stainless steel clips. Equipped with 5-pole toolless connection connector on both sides and through wiring of 2.5mm². Lumen output up to 153lm/W at 4000K. Equipped with ENEC SELV driver, flicker free. Ideal for line mounting and emergency power circuits. Supplied including stainless steel ceiling brackets, one M20 cable gland for line mounting and 2 input grommets for ceiling wiring. The housing has 5 inputs for cable entry through the ceiling. Driver, through-wiring and connectors are mounted in the base of the luminaire. The LED plate and PC cover are one unit, which protects the LEDs against contact, and a fall protection with steel cable is provided. MicroWave sensor version with 3-step dimming and day/night function. Adjustable with XXX-Remote or dip-switch on the sensor. | https://integratech.be/nl/producten/half-waterdichte-armaturen/hwd-advanced | https://integratech.be/fr/produits/luminaire-led-etanche/hwd-advanced | https://integratech.be/nl/producten/half-waterdichte-armaturen/hwd-advanced | https://integratech.be/downloads/datasheets/HWD-ADV1240PCSMW-nl.pdf | https://integratech.be/downloads/datasheets/HWD-ADV1240PSCSMW-fr.pdf | https://integratech.be/downloads/datasheets/HWD-ADV1240PSCSMW-eng.pdf | https://integratech.be/downloads/photometric-data/HWD-ADV.zip | https://integratech.be/downloads/pics/HWD-ADV120.jpg | https://www.integratech.be/downloads/pics/maatschetsen/HWD-120-DIM.jpg |  | 10 | smd2835 | Hongli | -20~+40 | 200-240VAC | TRUE | TRUE | TRUE | 5 | inclusief driver (intern) | TRUE | 42 72 90 93 100 | white | <5 |  | > 100.000 | L80 | TRUE | FALSE | HWDP-36124RF |  | 1
Half waterdichte armaturen | Courant I | LA | HWD ADV | HWD Advanced | HWD-ADV1240PCSMWEM | HWDP adv 1,2m PS 25-40W CTS 30-40-60K MW EM | HWDP adv 1,2m PS 25-40W CTS 30-40-60K MW EM | HWDP adv 1,2m PS 25-40W CTS 30-40-60K MW EM | st | 195.3 | 6120 | 153 | 5404042513262 | 9405 11 40 90 | EC002892 | Yes | 3 | 0.0661 | 4.56 | 0.063 | Ni-Cd/LiFePO rechargable 150gr A110020110 | 2.55 | 1200 | 95 | 83 |  |  | 1260 | 100 | 90 | 6 | 240 | IP66 | 0,95 | 80 | 40 | 3000-4000-6000 | 120 | Spatwaterdicht led armatuur HWDP Advanced met power switch 25-30-36-40W en CCT switch 3000-4000-6000K, lengte van 120cm, IP66 in polycarbonaat met opaal cover IK10 en voorgemonteerde rvs clipsen. Voorzien van 5-polige toolless aansluitconnector langs beide zijden en doorvoerbedrading van 2,5mm². Lumenoutput tot 153lm/W. Uitgerust met flicker free driver. Ideaal voor lijnmontage en noodstroomcircuits. Geleverd inclusief rvs plafondbeugels, één M20 wartel voor lijnmontage en 2 invoertules voor bedrading via plafond. Driver, doorvoerbedrading en connectoren zijn gemonteerd in de basis van het toestel. De ledplaat en PC cover vormen één geheel waardoor de leds beschermt zijn tegen aanraken, een valbeveiliging met staalkabel is voorzien. MicroWave-sensor versie met 3-step dimming en dag/nacht-functie. Instelbaar met XXX-Remote of dip-switch op de sensor. Voorzien van 2,5W zelf- en autotest noodunit 3u, uitgerust met milieuvriendelijke LiFePO batterijen. | Luminaire LED étanche HWDP Advanced avec power switch 25-30-36-40W et CCT switch 3000-4000-6000K, longueur de 120cm, IP66 en polycarbonate avec couvercle opale IK10 et clips en acier inoxydable. Équipé d'un connecteur de connexion sans outil à 5 pôles des deux côtés et d'un câblage traversant de 2,5 mm². Puissance lumineuse jusqu'à 153lm/W. Équipé dún driver ENEC SELV, sans scintillement. Idéal pour montage en ligne et des circuits d'alimentation de secours. Fourni avec supports de plafond en acier inoxydable, une presse-étoupe M20 pour le montage en ligne et 2 passe-câbles d'entrée pour le câblage au plafond. Le boîtier dispose de 5 entrées pour l'entrée de câbles à travers le plafond. Le driver, le câblage traversant et les connecteurs sont montés à la base de l'unité. La plaque LED et le couvercle PC forment une seule unité, qui protège les LED contre le contact, et une protection contre les chutes avec un câble en acier est fournie. Version avec détecteur MicroWave avec gradation à 3 niveaux et fonction jour/nuit. Réglable avec la télécommande XXX ou le dip-switch sur le détecteur. Fournie d'unité d'urgence auto-test 3h, 2,5 W d'autonomie et équipée de batteries LiFePO respectueuses de l'environnement. | Damp proof LED luminaire HWDP Advanced with power switch 25-30-36-40W and CCT switch 3000-4000-6000K, length 120cm, IP66 in polycarbonate housing with opal cover IK10 and stainless steel clips. Equipped with 5-pole toolless connection connector on both sides and through wiring of 2.5mm². Lumen output up to 153lm/W at 4000K. Equipped with ENEC SELV driver, flicker free. Ideal for line mounting and emergency power circuits. Supplied including stainless steel ceiling brackets, one M20 cable gland for line mounting and 2 input grommets for ceiling wiring. The housing has 5 inputs for cable entry through the ceiling. Driver, through-wiring and connectors are mounted in the base of the luminaire. The LED plate and PC cover are one unit, which protects the LEDs against contact, and a fall protection with steel cable is provided. MicroWave sensor version with 3-step dimming and day/night function. Adjustable with XXX-Remote or dip-switch on the sensor. Contains 2.5W self- and auto-test emergency unit 3h, equipped with eco-friendly LiFePO batteries. | https://integratech.be/nl/producten/half-waterdichte-armaturen/hwd-advanced | https://integratech.be/fr/produits/luminaire-led-etanche/hwd-advanced | https://integratech.be/nl/producten/half-waterdichte-armaturen/hwd-advanced | https://integratech.be/downloads/datasheets/HWD-ADV1240PCSMWEM-nl.pdf | https://integratech.be/downloads/datasheets/HWD-ADV1240PSCSMWEM-fr.pdf | https://integratech.be/downloads/datasheets/HWD-ADV1240PSCSMWEM-eng.pdf | https://integratech.be/downloads/photometric-data/HWD-ADV.zip | https://integratech.be/downloads/pics/HWD-ADV120.jpg | https://www.integratech.be/downloads/pics/maatschetsen/HWD-120-DIM.jpg |  | 10 | smd2835 | Hongli | -20~+40 | 200-240VAC | FALSE | FALSE | FALSE | 5 | inclusief driver (intern) | TRUE | 42 72 90 93 100 | white | <5 |  | > 100.000 | L80 | TRUE | FALSE | HWDP-36124EMSRF |  | 1
Half waterdichte armaturen | Courant I | LA | HWD ADV | HWD Advanced | HWD-ADV1540PCS | HWDP adv 1,5m PS 25-40W CTS 30-40-60K | HWDP adv 1,5m PS 25-40W CTS 30-40-60K | HWDP adv 1,5m PS 25-40W CTS 30-40-60K | st | 96.49 | 6222 | 153 | 5404042513835 | 9405 11 40 90 | EC002892 | Yes | 3 | 0.0661 | 4.56 |  |  | 3.39 | 1500 | 95 | 83 |  |  | 1560 | 100 | 90 | 6 | 240 | IP66 | 0,95 | 80 | 40 | 3000-4000-6000 | 120 | Spatwaterdicht led armatuur HWDP Advanced met power switch 25-30-36-40W en CCT switch 3000-4000-6000K, lengte van 150cm, IP66 in polycarbonaat met opaal cover IK10 en voorgemonteerde rvs clipsen. Voorzien van 5-polige toolless aansluitconnector langs beide zijden en doorvoerbedrading van 2,5mm². Lumenoutput tot 153lm/W. Uitgerust met flicker free driver. Ideaal voor lijnmontage en noodstroomcircuits. Geleverd inclusief rvs plafondbeugels, één M20 wartel voor lijnmontage en 2 invoertules voor bedrading via plafond. Driver, doorvoerbedrading en connectoren zijn gemonteerd in de basis van het toestel. De ledplaat en PC cover vormen één geheel waardoor de leds beschermt zijn tegen aanraken, een valbeveiliging met staalkabel is voorzien. | Luminaire LED étanche HWDP Advanced avec power switch 25-30-36-40W et CCT switch 3000-4000-6000K, longueur de 150cm, IP66 en polycarbonate avec couvercle opale IK10 et clips en acier inoxydable. Équipé d'un connecteur de connexion sans outil à 5 pôles des deux côtés et d'un câblage traversant de 2,5 mm². Puissance lumineuse jusqu'à 153lm/W. Équipé dún driver ENEC SELV, sans scintillement. Idéal pour montage en ligne et des circuits d'alimentation de secours. Fourni avec supports de plafond en acier inoxydable, une presse-étoupe M20 pour le montage en ligne et 2 passe-câbles d'entrée pour le câblage au plafond. Le boîtier dispose de 5 entrées pour l'entrée de câbles à travers le plafond. Le driver, le câblage traversant et les connecteurs sont montés à la base de l'unité. La plaque LED et le couvercle PC forment une seule unité, qui protège les LED contre le contact, et une protection contre les chutes avec un câble en acier est fournie. | Damp proof LED luminaire HWDP Advanced with power switch 25-30-36-40W and CCT switch 3000-4000-6000K, length 150cm, IP66 in polycarbonate housing with opal cover IK10 and stainless steel clips. Equipped with 5-pole toolless connection connector on both sides and through wiring of 2.5mm². Lumen output up to 153lm/W at 4000K. Equipped with ENEC SELV driver, flicker free. Ideal for line mounting and emergency power circuits. Supplied including stainless steel ceiling brackets, one M20 cable gland for line mounting and 2 input grommets for ceiling wiring. The housing has 5 inputs for cable entry through the ceiling. Driver, through-wiring and connectors are mounted in the base of the luminaire. The LED plate and PC cover are one unit, which protects the LEDs against contact, and a fall protection with steel cable is provided. | https://integratech.be/nl/producten/half-waterdichte-armaturen/hwd-advanced | https://integratech.be/fr/produits/luminaire-led-etanche/hwd-advanced | https://integratech.be/nl/producten/half-waterdichte-armaturen/hwd-advanced | https://integratech.be/downloads/datasheets/HWD-ADV1540PCS-nl.pdf | https://integratech.be/downloads/datasheets/HWD-ADV1540PCS-fr.pdf | https://integratech.be/downloads/datasheets/HWD-ADV1540PCS-eng.pdf | https://integratech.be/downloads/photometric-data/HWD-ADV.zip | https://integratech.be/downloads/pics/HWD-ADV150.jpg | https://www.integratech.be/downloads/pics/maatschetsen/HWD-150-DIM.jpg |  | 10 | smd2835 | Hongli | -20~+40 | 200-240VAC | TRUE | TRUE | TRUE | 5 | inclusief driver (intern) | TRUE | 42 72 90 93 100 | white | <5 |  | > 100.000 | L80 | TRUE | FALSE | HWDP-25154 |  | 1
Half waterdichte armaturen | Courant I | LA | HWD ADV | HWD Advanced | HWD-ADV1540PCSEM | HWDP adv 1,5m PS 25-40W CTS 30-40-60K EM | HWDP adv 1,5m PS 25-40W CTS 30-40-60K EM | HWDP adv 1,5m PS 25-40W CTS 30-40-60K EM | st | 161.51 | 6120 | 153 | 5404042513248 | 9405 11 40 90 | EC002892 | Yes | 3 | 0.0661 | 4.56 | 0.063 | Ni-Cd/LiFePO rechargable 150gr A110020110 | 3.39 | 1500 | 95 | 83 |  |  | 1560 | 100 | 90 | 6 | 240 | IP66 | 0,95 | 80 | 40 | 3000-4000-6000 | 120 | Spatwaterdicht led armatuur HWDP Advanced met power switch 25-30-36-40W en CCT switch 3000-4000-6000K, lengte van 150cm, IP66 in polycarbonaat met opaal cover IK10 en voorgemonteerde rvs clipsen. Voorzien van 5-polige toolless aansluitconnector langs beide zijden en doorvoerbedrading van 2,5mm². Lumenoutput tot 153lm/W. Uitgerust met flicker free driver. Ideaal voor lijnmontage en noodstroomcircuits. Geleverd inclusief rvs plafondbeugels, één M20 wartel voor lijnmontage en 2 invoertules voor bedrading via plafond. Driver, doorvoerbedrading en connectoren zijn gemonteerd in de basis van het toestel. De ledplaat en PC cover vormen één geheel waardoor de leds beschermt zijn tegen aanraken, een valbeveiliging met staalkabel is voorzien. MicroWave-sensor versie met 3-step dimming en dag/nacht-functie. Instelbaar met XXX-Remote of dip-switch op de sensor. Voorzien van 2,5W zelf- en autotest noodunit 3u, uitgerust met milieuvriendelijke LiFePO batterijen. | Luminaire LED étanche HWDP Advanced avec power switch 25-30-36-40W et CCT switch 3000-4000-6000K, longueur de 150cm, IP66 en polycarbonate avec couvercle opale IK10 et clips en acier inoxydable. Équipé d'un connecteur de connexion sans outil à 5 pôles des deux côtés et d'un câblage traversant de 2,5 mm². Puissance lumineuse jusqu'à 153lm/W. Équipé dún driver ENEC SELV, sans scintillement. Idéal pour montage en ligne et des circuits d'alimentation de secours. Fourni avec supports de plafond en acier inoxydable, une presse-étoupe M20 pour le montage en ligne et 2 passe-câbles d'entrée pour le câblage au plafond. Le boîtier dispose de 5 entrées pour l'entrée de câbles à travers le plafond. Le driver, le câblage traversant et les connecteurs sont montés à la base de l'unité. La plaque LED et le couvercle PC forment une seule unité, qui protège les LED contre le contact, et une protection contre les chutes avec un câble en acier est fournie. Version avec unité d'urgence auto-test 3h, 2,5 W d'autonomie et équipée de batteries LiFePO respectueuses de l'environnement. | Damp proof LED luminaire HWDP Advanced with power switch 25-30-36-40W and CCT switch 3000-4000-6000K, length 150cm, IP66 in polycarbonate housing with opal cover IK10 and stainless steel clips. Equipped with 5-pole toolless connection connector on both sides and through wiring of 2.5mm². Lumen output up to 153lm/W at 4000K. Equipped with ENEC SELV driver, flicker free. Ideal for line mounting and emergency power circuits. Supplied including stainless steel ceiling brackets, one M20 cable gland for line mounting and 2 input grommets for ceiling wiring. The housing has 5 inputs for cable entry through the ceiling. Driver, through-wiring and connectors are mounted in the base of the luminaire. The LED plate and PC cover are one unit, which protects the LEDs against contact, and a fall protection with steel cable is provided. Version with 2.5W self- and auto-test emergency unit 3h, equipped with eco-friendly LiFePO batteries. | https://integratech.be/nl/producten/half-waterdichte-armaturen/hwd-advanced | https://integratech.be/fr/produits/luminaire-led-etanche/hwd-advanced | https://integratech.be/nl/producten/half-waterdichte-armaturen/hwd-advanced | https://integratech.be/downloads/datasheets/HWD-ADV1540PCSEM-nl.pdf | https://integratech.be/downloads/datasheets/HWD-ADV1540PSCSEM-fr.pdf | https://integratech.be/downloads/datasheets/HWD-ADV1540PSCSEM-eng.pdf | https://integratech.be/downloads/photometric-data/HWD-ADV.zip | https://integratech.be/downloads/pics/HWD-ADV150.jpg | https://www.integratech.be/downloads/pics/maatschetsen/HWD-150-DIM.jpg |  | 10 | smd2835 | Hongli | -20~+40 | 200-240VAC | FALSE | FALSE | FALSE | 5 | inclusief driver (intern) | TRUE | 42 72 90 93 100 | white | <5 |  | > 100.000 | L80 | TRUE | FALSE | HWDP-25154EMS |  | 1
Half waterdichte armaturen | Courant I | LA | HWD ADV | HWD Advanced | HWD-ADV1540PCSMW | HWDP adv 1,5m PS 25-40W CTS 30-40-60K MW | HWDP adv 1,5m PS 25-40W CTS 30-40-60K MW | HWDP adv 1,5m PS 25-40W CTS 30-40-60K MW | st | 136.78 | 6120 | 153 | 5404042513880 | 9405 11 40 90 | EC002892 | Yes | 3 | 0.0661 | 4.56 |  |  | 3.39 | 1500 | 95 | 83 |  |  | 1560 | 100 | 90 | 6 | 240 | IP66 | 0,95 | 80 | 40 | 3000-4000-6000 | 120 | Spatwaterdicht led armatuur HWDP Advanced met power switch 25-30-36-40W en CCT switch 3000-4000-6000K, lengte van 150cm, IP66 in polycarbonaat met opaal cover IK10 en voorgemonteerde rvs clipsen. Voorzien van 5-polige toolless aansluitconnector langs beide zijden en doorvoerbedrading van 2,5mm². Lumenoutput tot 153lm/W. Uitgerust met flicker free driver. Ideaal voor lijnmontage en noodstroomcircuits. Geleverd inclusief rvs plafondbeugels, één M20 wartel voor lijnmontage en 2 invoertules voor bedrading via plafond. Driver, doorvoerbedrading en connectoren zijn gemonteerd in de basis van het toestel. De ledplaat en PC cover vormen één geheel waardoor de leds beschermt zijn tegen aanraken, een valbeveiliging met staalkabel is voorzien. MicroWave-sensor versie met 3-step dimming en dag/nacht-functie. Instelbaar met XXX-Remote of dip-switch op de sensor. | Luminaire LED étanche HWDP Advanced avec power switch 25-30-36-40W et CCT switch 3000-4000-6000K, longueur de 150cm, IP66 en polycarbonate avec couvercle opale IK10 et clips en acier inoxydable. Équipé d'un connecteur de connexion sans outil à 5 pôles des deux côtés et d'un câblage traversant de 2,5 mm². Puissance lumineuse jusqu'à 153lm/W. Équipé dún driver ENEC SELV, sans scintillement. Idéal pour montage en ligne et des circuits d'alimentation de secours. Fourni avec supports de plafond en acier inoxydable, une presse-étoupe M20 pour le montage en ligne et 2 passe-câbles d'entrée pour le câblage au plafond. Le boîtier dispose de 5 entrées pour l'entrée de câbles à travers le plafond. Le driver, le câblage traversant et les connecteurs sont montés à la base de l'unité. La plaque LED et le couvercle PC forment une seule unité, qui protège les LED contre le contact, et une protection contre les chutes avec un câble en acier est fournie. Version avec détecteur MicroWave avec gradation à 3 niveaux et fonction jour/nuit. Réglable avec la télécommande XXX ou le dip-switch sur le détecteur. | Damp proof LED luminaire HWDP Advanced with power switch 25-30-36-40W and CCT switch 3000-4000-6000K, length 150cm, IP66 in polycarbonate housing with opal cover IK10 and stainless steel clips. Equipped with 5-pole toolless connection connector on both sides and through wiring of 2.5mm². Lumen output up to 153lm/W at 4000K. Equipped with ENEC SELV driver, flicker free. Ideal for line mounting and emergency power circuits. Supplied including stainless steel ceiling brackets, one M20 cable gland for line mounting and 2 input grommets for ceiling wiring. The housing has 5 inputs for cable entry through the ceiling. Driver, through-wiring and connectors are mounted in the base of the luminaire. The LED plate and PC cover are one unit, which protects the LEDs against contact, and a fall protection with steel cable is provided. MicroWave sensor version with 3-step dimming and day/night function. Adjustable with XXX-Remote or dip-switch on the sensor. | https://integratech.be/nl/producten/half-waterdichte-armaturen/hwd-advanced | https://integratech.be/fr/produits/luminaire-led-etanche/hwd-advanced | https://integratech.be/nl/producten/half-waterdichte-armaturen/hwd-advanced | https://integratech.be/downloads/datasheets/HWD-ADV1540PCSMW-nl.pdf | https://integratech.be/downloads/datasheets/HWD-ADV1540PSCSMW-fr.pdf | https://integratech.be/downloads/datasheets/HWD-ADV1540PSCSMW-eng.pdf | https://integratech.be/downloads/photometric-data/HWD-ADV.zip | https://integratech.be/downloads/pics/HWD-ADV150.jpg | https://www.integratech.be/downloads/pics/maatschetsen/HWD-150-DIM.jpg |  | 10 | smd2835 | Hongli | -20~+40 | 200-240VAC | TRUE | TRUE | TRUE | 5 | inclusief driver (intern) | TRUE | 42 72 90 93 100 | white | <5 |  | > 100.000 | L80 | TRUE | FALSE | HWDP-25154RF |  | 1
Half waterdichte armaturen | Courant I | LA | HWD ADV | HWD Advanced | HWD-ADV1540PCSMWEM | HWDP adv 1,5m PS 25-40W CTS 30-40-60K MW EM | HWDP adv 1,5m PS 25-40W CTS 30-40-60K MW EM | HWDP adv 1,5m PS 25-40W CTS 30-40-60K MW EM | st | 203.01 | 6120 | 153 | 5404042513293 | 9405 11 40 90 | EC002892 | Yes | 3 | 0.0661 | 4.56 | 0.063 | Ni-Cd/LiFePO rechargable 150gr A110020110 | 3.39 | 1500 | 95 | 83 |  |  | 1560 | 100 | 90 | 6 | 240 | IP66 | 0,95 | 80 | 40 | 3000-4000-6000 | 120 | Spatwaterdicht led armatuur HWDP Advanced met power switch 25-30-36-40W en CCT switch 3000-4000-6000K, lengte van 150cm, IP66 in polycarbonaat met opaal cover IK10 en voorgemonteerde rvs clipsen. Voorzien van 5-polige toolless aansluitconnector langs beide zijden en doorvoerbedrading van 2,5mm². Lumenoutput tot 153lm/W. Uitgerust met flicker free driver. Ideaal voor lijnmontage en noodstroomcircuits. Geleverd inclusief rvs plafondbeugels, één M20 wartel voor lijnmontage en 2 invoertules voor bedrading via plafond. Driver, doorvoerbedrading en connectoren zijn gemonteerd in de basis van het toestel. De ledplaat en PC cover vormen één geheel waardoor de leds beschermt zijn tegen aanraken, een valbeveiliging met staalkabel is voorzien. MicroWave-sensor versie met 3-step dimming en dag/nacht-functie. Instelbaar met XXX-Remote of dip-switch op de sensor. Voorzien van 2,5W zelf- en autotest noodunit 3u, uitgerust met milieuvriendelijke LiFePO batterijen. | Luminaire LED étanche HWDP Advanced avec power switch 25-30-36-40W et CCT switch 3000-4000-6000K, longueur de 150cm, IP66 en polycarbonate avec couvercle opale IK10 et clips en acier inoxydable. Équipé d'un connecteur de connexion sans outil à 5 pôles des deux côtés et d'un câblage traversant de 2,5 mm². Puissance lumineuse jusqu'à 153lm/W. Équipé dún driver ENEC SELV, sans scintillement. Idéal pour montage en ligne et des circuits d'alimentation de secours. Fourni avec supports de plafond en acier inoxydable, une presse-étoupe M20 pour le montage en ligne et 2 passe-câbles d'entrée pour le câblage au plafond. Le boîtier dispose de 5 entrées pour l'entrée de câbles à travers le plafond. Le driver, le câblage traversant et les connecteurs sont montés à la base de l'unité. La plaque LED et le couvercle PC forment une seule unité, qui protège les LED contre le contact, et une protection contre les chutes avec un câble en acier est fournie. Version avec détecteur MicroWave avec gradation à 3 niveaux et fonction jour/nuit. Réglable avec la télécommande XXX ou le dip-switch sur le détecteur. Fournie d'unité d'urgence auto-test 3h, 2,5 W d'autonomie et équipée de batteries LiFePO respectueuses de l'environnement. | Damp proof LED luminaire HWDP Advanced with power switch 25-30-36-40W and CCT switch 3000-4000-6000K, length 150cm, IP66 in polycarbonate housing with opal cover IK10 and stainless steel clips. Equipped with 5-pole toolless connection connector on both sides and through wiring of 2.5mm². Lumen output up to 153lm/W at 4000K. Equipped with ENEC SELV driver, flicker free. Ideal for line mounting and emergency power circuits. Supplied including stainless steel ceiling brackets, one M20 cable gland for line mounting and 2 input grommets for ceiling wiring. The housing has 5 inputs for cable entry through the ceiling. Driver, through-wiring and connectors are mounted in the base of the luminaire. The LED plate and PC cover are one unit, which protects the LEDs against contact, and a fall protection with steel cable is provided. MicroWave sensor version with 3-step dimming and day/night function. Adjustable with XXX-Remote or dip-switch on the sensor. Contains 2.5W self- and auto-test emergency unit 3h, equipped with eco-friendly LiFePO batteries. | https://integratech.be/nl/producten/half-waterdichte-armaturen/hwd-advanced | https://integratech.be/fr/produits/luminaire-led-etanche/hwd-advanced | https://integratech.be/nl/producten/half-waterdichte-armaturen/hwd-advanced | https://integratech.be/downloads/datasheets/HWD-ADV1540PCSMWEM-nl.pdf | https://integratech.be/downloads/datasheets/HWD-ADV1540PSCSMWEM-fr.pdf | https://integratech.be/downloads/datasheets/HWD-ADV1540PSCSMWEM-eng.pdf | https://integratech.be/downloads/photometric-data/HWD-ADV.zip | https://integratech.be/downloads/pics/HWD-ADV150.jpg | https://www.integratech.be/downloads/pics/maatschetsen/HWD-150-DIM.jpg |  | 10 | smd2835 | Hongli | -20~+40 | 200-240VAC | FALSE | FALSE | FALSE | 5 | inclusief driver (intern) | TRUE | 42 72 90 93 100 | white | <5 |  | > 100.000 | L80 | TRUE | FALSE | HWDP-25154EMSRF |  | 1
Half waterdichte armaturen | Courant I | LA | HWD ADV | HWD Advanced | HWD-ADV1560PCS | HWDP adv 1,5m PS 36-60W CTS 30-40-60K | HWDP adv 1,5m PS 36-60W CTS 30-40-60K | HWDP adv 1,5m PS 36-60W CTS 30-40-60K | st | 113.14 | 9180 | 153 | 5404042513811 | 9405 11 40 90 | EC002892 | Yes | 3 | 0.0661 | 4.56 |  |  | 3.39 | 1500 | 95 | 83 |  |  | 1560 | 100 | 90 | 6 | 240 | IP66 | 0,95 | 80 | 60 | 3000-4000-6000 | 120 | Spatwaterdicht led armatuur HWDP Advanced met power switch 36-45-52-60W en CCT switch 3000-4000-6000K, lengte van 150cm, IP66 in polycarbonaat met opaal cover IK10 en voorgemonteerde rvs clipsen. Voorzien van 5-polige toolless aansluitconnector langs beide zijden en doorvoerbedrading van 2,5mm². Lumenoutput tot 153lm/W. Uitgerust met flicker free driver. Ideaal voor lijnmontage en noodstroomcircuits. Geleverd inclusief rvs plafondbeugels, één M20 wartel voor lijnmontage en 2 invoertules voor bedrading via plafond. Driver, doorvoerbedrading en connectoren zijn gemonteerd in de basis van het toestel. De ledplaat en PC cover vormen één geheel waardoor de leds beschermt zijn tegen aanraken, een valbeveiliging met staalkabel is voorzien. | Luminaire LED étanche HWDP Advanced avec power switch 36-45-52-60W et CCT switch 3000-4000-6000K, longueur de 150cm, IP66 en polycarbonate avec couvercle opale IK10 et clips en acier inoxydable. Équipé d'un connecteur de connexion sans outil à 5 pôles des deux côtés et d'un câblage traversant de 2,5 mm². Puissance lumineuse jusqu'à 153lm/W. Équipé dún driver ENEC SELV, sans scintillement. Idéal pour montage en ligne et des circuits d'alimentation de secours. Fourni avec supports de plafond en acier inoxydable, une presse-étoupe M20 pour le montage en ligne et 2 passe-câbles d'entrée pour le câblage au plafond. Le boîtier dispose de 5 entrées pour l'entrée de câbles à travers le plafond. Le driver, le câblage traversant et les connecteurs sont montés à la base de l'unité. La plaque LED et le couvercle PC forment une seule unité, qui protège les LED contre le contact, et une protection contre les chutes avec un câble en acier est fournie. | Damp proof LED luminaire HWDP Advanced with power switch 36-45-52-60W and CCT switch 3000-4000-6000K, length 150cm, IP66 in polycarbonate housing with opal cover IK10 and stainless steel clips. Equipped with 5-pole toolless connection connector on both sides and through wiring of 2.5mm². Lumen output up to 153lm/W at 4000K. Equipped with ENEC SELV driver, flicker free. Ideal for line mounting and emergency power circuits. Supplied including stainless steel ceiling brackets, one M20 cable gland for line mounting and 2 input grommets for ceiling wiring. The housing has 5 inputs for cable entry through the ceiling. Driver, through-wiring and connectors are mounted in the base of the luminaire. The LED plate and PC cover are one unit, which protects the LEDs against contact, and a fall protection with steel cable is provided. | https://integratech.be/nl/producten/half-waterdichte-armaturen/hwd-advanced | https://integratech.be/fr/produits/luminaire-led-etanche/hwd-advanced | https://integratech.be/nl/producten/half-waterdichte-armaturen/hwd-advanced | https://integratech.be/downloads/datasheets/HWD-ADV1558PCS-nl.pdf | https://integratech.be/downloads/datasheets/HWD-ADV1558PCS-fr.pdf | https://integratech.be/downloads/datasheets/HWD-ADV1558PCS-eng.pdf | https://integratech.be/downloads/photometric-data/HWD-ADV.zip | https://integratech.be/downloads/pics/HWD-ADV150.jpg | https://www.integratech.be/downloads/pics/maatschetsen/HWD-150-DIM.jpg |  | 10 | smd2835 | Hongli | -20~+40 | 200-240VAC | TRUE | TRUE | TRUE | 5 | inclusief driver (intern) | TRUE | 42 72 90 93 100 | white | <5 |  | > 100.000 | L80 | TRUE | FALSE | HWDP-50154 |  | 1
Half waterdichte armaturen | Courant I | LA | HWD ADV | HWD Advanced | HWD-ADV1560PCSEM | HWDP adv 1,5m PS 36-60W CTS 30-40-60K EM | HWDP adv 1,5m PS 36-60W CTS 30-40-60K EM | HWDP adv 1,5m PS 36-60W CTS 30-40-60K EM | st | 178.14 | 9180 | 153 | 5404042513910 | 9405 11 40 90 | EC002892 | Yes | 3 | 0.0661 | 4.56 | 0.063 | Ni-Cd/LiFePO rechargable 150gr A110020110 | 3.39 | 1500 | 95 | 83 |  |  | 1560 | 100 | 90 | 6 | 240 | IP66 | 0,95 | 80 | 60 | 3000-4000-6000 | 120 | Spatwaterdicht led armatuur HWDP Advanced met power switch 36-45-52-60W en CCT switch 3000-4000-6000K, lengte van 150cm, IP66 in polycarbonaat met opaal cover IK10 en voorgemonteerde rvs clipsen. Voorzien van 5-polige toolless aansluitconnector langs beide zijden en doorvoerbedrading van 2,5mm². Lumenoutput tot 153lm/W. Uitgerust met flicker free driver. Ideaal voor lijnmontage en noodstroomcircuits. Geleverd inclusief rvs plafondbeugels, één M20 wartel voor lijnmontage en 2 invoertules voor bedrading via plafond. Driver, doorvoerbedrading en connectoren zijn gemonteerd in de basis van het toestel. De ledplaat en PC cover vormen één geheel waardoor de leds beschermt zijn tegen aanraken, een valbeveiliging met staalkabel is voorzien. MicroWave-sensor versie met 3-step dimming en dag/nacht-functie. Instelbaar met XXX-Remote of dip-switch op de sensor. Voorzien van 2,5W zelf- en autotest noodunit 3u, uitgerust met milieuvriendelijke LiFePO batterijen. | Luminaire LED étanche HWDP Advanced avec power switch 36-45-52-60W et CCT switch 3000-4000-6000K, longueur de 150cm, IP66 en polycarbonate avec couvercle opale IK10 et clips en acier inoxydable. Équipé d'un connecteur de connexion sans outil à 5 pôles des deux côtés et d'un câblage traversant de 2,5 mm². Puissance lumineuse jusqu'à 153lm/W. Équipé dún driver ENEC SELV, sans scintillement. Idéal pour montage en ligne et des circuits d'alimentation de secours. Fourni avec supports de plafond en acier inoxydable, une presse-étoupe M20 pour le montage en ligne et 2 passe-câbles d'entrée pour le câblage au plafond. Le boîtier dispose de 5 entrées pour l'entrée de câbles à travers le plafond. Le driver, le câblage traversant et les connecteurs sont montés à la base de l'unité. La plaque LED et le couvercle PC forment une seule unité, qui protège les LED contre le contact, et une protection contre les chutes avec un câble en acier est fournie. Version avec unité d'urgence auto-test 3h, 2,5 W d'autonomie et équipée de batteries LiFePO respectueuses de l'environnement. | Damp proof LED luminaire HWDP Advanced with power switch 36-45-52-60W and CCT switch 3000-4000-6000K, length 150cm, IP66 in polycarbonate housing with opal cover IK10 and stainless steel clips. Equipped with 5-pole toolless connection connector on both sides and through wiring of 2.5mm². Lumen output up to 153lm/W at 4000K. Equipped with ENEC SELV driver, flicker free. Ideal for line mounting and emergency power circuits. Supplied including stainless steel ceiling brackets, one M20 cable gland for line mounting and 2 input grommets for ceiling wiring. The housing has 5 inputs for cable entry through the ceiling. Driver, through-wiring and connectors are mounted in the base of the luminaire. The LED plate and PC cover are one unit, which protects the LEDs against contact, and a fall protection with steel cable is provided. Version with 2.5W self- and auto-test emergency unit 3h, equipped with eco-friendly LiFePO batteries. | https://integratech.be/nl/producten/half-waterdichte-armaturen/hwd-advanced | https://integratech.be/fr/produits/luminaire-led-etanche/hwd-advanced | https://integratech.be/nl/producten/half-waterdichte-armaturen/hwd-advanced | https://integratech.be/downloads/datasheets/HWD-ADV1558PCSEM-nl.pdf | https://integratech.be/downloads/datasheets/HWD-ADV1558PSCSEM-fr.pdf | https://integratech.be/downloads/datasheets/HWD-ADV1558PSCSEM-eng.pdf | https://integratech.be/downloads/photometric-data/HWD-ADV.zip | https://integratech.be/downloads/pics/HWD-ADV150.jpg | https://www.integratech.be/downloads/pics/maatschetsen/HWD-150-DIM.jpg |  | 10 | smd2835 | Hongli | -20~+40 | 200-240VAC | TRUE | TRUE | TRUE | 5 | inclusief driver (intern) | TRUE | 42 72 90 93 100 | white | <5 |  | > 100.000 | L80 | TRUE | FALSE | HWDP-50154EMS |  | 1
Half waterdichte armaturen | Courant I | LA | HWD ADV | HWD Advanced | HWD-ADV1560PCSMW | HWDP adv 1,5m PS 36-60W CTS 30-40-60K MW | HWDP adv 1,5m PS 36-60W CTS 30-40-60K MW | HWDP adv 1,5m PS 36-60W CTS 30-40-60K MW | st | 153.45 | 9180 | 153 | 5404042513866 | 9405 11 40 90 | EC002892 | Yes | 3 | 0.0661 | 4.56 |  |  | 3.39 | 1500 | 95 | 83 |  |  | 1560 | 100 | 90 | 6 | 240 | IP66 | 0,95 | 80 | 60 | 3000-4000-6000 | 120 | Spatwaterdicht led armatuur HWDP Advanced met power switch 36-45-52-60W en CCT switch 3000-4000-6000K, lengte van 150cm, IP66 in polycarbonaat met opaal cover IK10 en voorgemonteerde rvs clipsen. Voorzien van 5-polige toolless aansluitconnector langs beide zijden en doorvoerbedrading van 2,5mm². Lumenoutput tot 153lm/W. Uitgerust met flicker free driver. Ideaal voor lijnmontage en noodstroomcircuits. Geleverd inclusief rvs plafondbeugels, één M20 wartel voor lijnmontage en 2 invoertules voor bedrading via plafond. Driver, doorvoerbedrading en connectoren zijn gemonteerd in de basis van het toestel. De ledplaat en PC cover vormen één geheel waardoor de leds beschermt zijn tegen aanraken, een valbeveiliging met staalkabel is voorzien. MicroWave-sensor versie met 3-step dimming en dag/nacht-functie. Instelbaar met XXX-Remote of dip-switch op de sensor. | Luminaire LED étanche HWDP Advanced avec power switch 36-45-52-60W et CCT switch 3000-4000-6000K, longueur de 150cm, IP66 en polycarbonate avec couvercle opale IK10 et clips en acier inoxydable. Équipé d'un connecteur de connexion sans outil à 5 pôles des deux côtés et d'un câblage traversant de 2,5 mm². Puissance lumineuse jusqu'à 153lm/W. Équipé dún driver ENEC SELV, sans scintillement. Idéal pour montage en ligne et des circuits d'alimentation de secours. Fourni avec supports de plafond en acier inoxydable, une presse-étoupe M20 pour le montage en ligne et 2 passe-câbles d'entrée pour le câblage au plafond. Le boîtier dispose de 5 entrées pour l'entrée de câbles à travers le plafond. Le driver, le câblage traversant et les connecteurs sont montés à la base de l'unité. La plaque LED et le couvercle PC forment une seule unité, qui protège les LED contre le contact, et une protection contre les chutes avec un câble en acier est fournie. Version avec détecteur MicroWave avec gradation à 3 niveaux et fonction jour/nuit. Réglable avec la télécommande XXX ou le dip-switch sur le détecteur. | Damp proof LED luminaire HWDP Advanced with power switch 36-45-52-60W and CCT switch 3000-4000-6000K, length 150cm, IP66 in polycarbonate housing with opal cover IK10 and stainless steel clips. Equipped with 5-pole toolless connection connector on both sides and through wiring of 2.5mm². Lumen output up to 153lm/W at 4000K. Equipped with ENEC SELV driver, flicker free. Ideal for line mounting and emergency power circuits. Supplied including stainless steel ceiling brackets, one M20 cable gland for line mounting and 2 input grommets for ceiling wiring. The housing has 5 inputs for cable entry through the ceiling. Driver, through-wiring and connectors are mounted in the base of the luminaire. The LED plate and PC cover are one unit, which protects the LEDs against contact, and a fall protection with steel cable is provided. MicroWave sensor version with 3-step dimming and day/night function. Adjustable with XXX-Remote or dip-switch on the sensor. | https://integratech.be/nl/producten/half-waterdichte-armaturen/hwd-advanced | https://integratech.be/fr/produits/luminaire-led-etanche/hwd-advanced | https://integratech.be/nl/producten/half-waterdichte-armaturen/hwd-advanced | https://integratech.be/downloads/datasheets/HWD-ADV1558PCSMW-nl.pdf | https://integratech.be/downloads/datasheets/HWD-ADV1558PSCSMW-fr.pdf | https://integratech.be/downloads/datasheets/HWD-ADV1558PSCSMW-eng.pdf | https://integratech.be/downloads/photometric-data/HWD-ADV.zip | https://integratech.be/downloads/pics/HWD-ADV150.jpg | https://www.integratech.be/downloads/pics/maatschetsen/HWD-150-DIM.jpg |  | 10 | smd2835 | Hongli | -20~+40 | 200-240VAC | TRUE | TRUE | TRUE | 5 | inclusief driver (intern) | TRUE | 42 72 90 93 100 | white | <5 |  | > 100.000 | L80 | TRUE | FALSE | HWDP-50154RF |  | 1
Half waterdichte armaturen | Courant I | LA | HWD ADV | HWD Advanced | HWD-ADV1560PCSMWEM | HWDP adv 1,5m PS 36-60W CTS 30-40-60K MW EM | HWDP adv 1,5m PS 36-60W CTS 30-40-60K MW EM | HWDP adv 1,5m PS 36-60W CTS 30-40-60K MW EM | st | 219.55 | 9180 | 153 | 5404042513279 | 9405 11 40 90 | EC002892 | Yes | 3 | 0.0661 | 4.56 | 0.063 | Ni-Cd/LiFePO rechargable 150gr A110020110 | 3.39 | 1500 | 95 | 83 |  |  | 1560 | 100 | 90 | 6 | 240 | IP66 | 0,95 | 80 | 60 | 3000-4000-6000 | 120 | Spatwaterdicht led armatuur HWDP Advanced met power switch 36-45-52-60W en CCT switch 3000-4000-6000K, lengte van 150cm, IP66 in polycarbonaat met opaal cover IK10 en voorgemonteerde rvs clipsen. Voorzien van 5-polige toolless aansluitconnector langs beide zijden en doorvoerbedrading van 2,5mm². Lumenoutput tot 153lm/W. Uitgerust met flicker free driver. Ideaal voor lijnmontage en noodstroomcircuits. Geleverd inclusief rvs plafondbeugels, één M20 wartel voor lijnmontage en 2 invoertules voor bedrading via plafond. Driver, doorvoerbedrading en connectoren zijn gemonteerd in de basis van het toestel. De ledplaat en PC cover vormen één geheel waardoor de leds beschermt zijn tegen aanraken, een valbeveiliging met staalkabel is voorzien. MicroWave-sensor versie met 3-step dimming en dag/nacht-functie. Instelbaar met XXX-Remote of dip-switch op de sensor. Voorzien van 2,5W zelf- en autotest noodunit 3u, uitgerust met milieuvriendelijke LiFePO batterijen. | Luminaire LED étanche HWDP Advanced avec power switch 36-45-52-60W et CCT switch 3000-4000-6000K, longueur de 150cm, IP66 en polycarbonate avec couvercle opale IK10 et clips en acier inoxydable. Équipé d'un connecteur de connexion sans outil à 5 pôles des deux côtés et d'un câblage traversant de 2,5 mm². Puissance lumineuse jusqu'à 153lm/W. Équipé dún driver ENEC SELV, sans scintillement. Idéal pour montage en ligne et des circuits d'alimentation de secours. Fourni avec supports de plafond en acier inoxydable, une presse-étoupe M20 pour le montage en ligne et 2 passe-câbles d'entrée pour le câblage au plafond. Le boîtier dispose de 5 entrées pour l'entrée de câbles à travers le plafond. Le driver, le câblage traversant et les connecteurs sont montés à la base de l'unité. La plaque LED et le couvercle PC forment une seule unité, qui protège les LED contre le contact, et une protection contre les chutes avec un câble en acier est fournie. Version avec détecteur MicroWave avec gradation à 3 niveaux et fonction jour/nuit. Réglable avec la télécommande XXX ou le dip-switch sur le détecteur. Fournie d'unité d'urgence auto-test 3h, 2,5 W d'autonomie et équipée de batteries LiFePO respectueuses de l'environnement. | Damp proof LED luminaire HWDP Advanced with power switch 36-45-52-60W and CCT switch 3000-4000-6000K, length 150cm, IP66 in polycarbonate housing with opal cover IK10 and stainless steel clips. Equipped with 5-pole toolless connection connector on both sides and through wiring of 2.5mm². Lumen output up to 153lm/W at 4000K. Equipped with ENEC SELV driver, flicker free. Ideal for line mounting and emergency power circuits. Supplied including stainless steel ceiling brackets, one M20 cable gland for line mounting and 2 input grommets for ceiling wiring. The housing has 5 inputs for cable entry through the ceiling. Driver, through-wiring and connectors are mounted in the base of the luminaire. The LED plate and PC cover are one unit, which protects the LEDs against contact, and a fall protection with steel cable is provided. MicroWave sensor version with 3-step dimming and day/night function. Adjustable with XXX-Remote or dip-switch on the sensor. Contains 2.5W self- and auto-test emergency unit 3h, equipped with eco-friendly LiFePO batteries. | https://integratech.be/nl/producten/half-waterdichte-armaturen/hwd-advanced | https://integratech.be/fr/produits/luminaire-led-etanche/hwd-advanced | https://integratech.be/nl/producten/half-waterdichte-armaturen/hwd-advanced | https://integratech.be/downloads/datasheets/HWD-ADV1558PCSMWEM-nl.pdf | https://integratech.be/downloads/datasheets/HWD-ADV1558PSCSMWEM-fr.pdf | https://integratech.be/downloads/datasheets/HWD-ADV1558PSCSMWEM-eng.pdf | https://integratech.be/downloads/photometric-data/HWD-ADV.zip | https://integratech.be/downloads/pics/HWD-ADV150.jpg | https://www.integratech.be/downloads/pics/maatschetsen/HWD-150-DIM.jpg |  | 10 | smd2835 | Hongli | -20~+40 | 200-240VAC | FALSE | FALSE | FALSE | 5 | inclusief driver (intern) | TRUE | 42 72 90 93 100 | white | <5 |  | > 100.000 | L80 | TRUE | FALSE | HWDP-50154EMSRF |  | 1
Half waterdichte armaturen | Courant I | A | HWD ACC | HWD Accesoires | HWD-GLND | HWDP wartel | Presse-étoupe HWDP | HWDP swivel | st | 0.8 |  |  | 5404042513682 | 9405 99 00 90 |  | Yes | 3 | 0.0661 | 4.56 |  |  | 0 | [16 empty] | M20 wartel voor HWDP armatuur | Presse-étoupe M20 pour luminaire HWDP | M20 cable gland for HWDP luminaire | https://integratech.be/nl/producten/half-waterdichte-armaturen/hwd-advanced | https://integratech.be/fr/produits/luminaire-led-etanche/ | https://integratech.be/nl/producten/half-waterdichte-armaturen/ | https://integratech.be/downloads/datasheets/HWD-GLND-nl.pdf | https://integratech.be/downloads/datasheets/HWD-GLND-fr.pdf | https://integratech.be/downloads/datasheets/HWD-GLND-eng.pdf | https://integratech.be/downloads/photometric-data/HWD-PER.zip | https://integratech.be/downloads/pics/HWD-GLND.jpg | [7 empty] | FALSE | FALSE | FALSE | 5 |  | FALSE | [6 empty] | TRUE |  |  |  | 1
Half waterdichte armaturen | Courant I | LP | HWD PER | HWD Performance | HWD-PER1240PCS | HWDP per 1,2m PS 25-40W CTS 30-40-60k | HWDP per 1,2m PS 25-40W CTS 30-40-60k | HWDP per 1,2m PS 25-40W CTS 30-40-60k | st | 99.63 | 6920 | 173 | 5404042513514 | 9405 11 40 90 | EC002892 | Yes | 3 | 0.0661 | 4.56 |  |  | 2.55 | 1200 | 95 | 83 |  |  | 1260 | 100 | 90 | 6 | 240 | IP66 | 0,95 | 80 | 40 | 3000-4000-6000 | 120 | Spatwaterdicht led armatuur HWDP Performance met power switch 25-30-36-40W en CCT switch 3000-4000-6000K, lengte van 120cm, IP66 in polycarbonaat met opaal cover IK10 en voorgemonteerde rvs clipsen. Voorzien van 5-polige toolless aansluitconnector langs beide zijden en doorvoerbedrading van 2,5mm². Lumenoutput tot 173lm/W. Uitgerust met flicker free driver. Ideaal voor lijnmontage en noodstroomcircuits. Geleverd inclusief rvs plafondbeugels, een M20 wartel voor lijnmontage en 2 invoertules voor bedrading via plafond. Driver, doorvoerbedrading en connectoren zijn gemonteerd in de basis van het toestel. De ledplaat en PC cover vormen één geheel waardoor de leds beschermt zijn tegen aanraken, een valbeveiliging met staalkabel is voorzien. | Luminaire LED étanche HWDP Performance avec power switch 25-30-36-40W et CCT switch 3000-4000-6000K, longueur de 120cm, IP66 en polycarbonate avec couvercle opale IK10 et clips en acier inoxydable. Équipé d'un connecteur de connexion sans outil à 5 pôles des deux côtés et d'un câblage traversant de 2,5 mm². Puissance lumineuse jusqu'à 173lm/W. Équipé dún driver ENEC SELV, sans scintillement. Idéal pour montage en ligne et des circuits d'alimentation de secours. Fourni avec supports de plafond en acier inoxydable, un presse-étoupe M20 pour le montage en ligne et 2 passe-câbles d'entrée pour le câblage au plafond. Le boîtier dispose de 5 entrées pour l'entrée de câbles à travers le plafond. Le driver, le câblage traversant et les connecteurs sont montés à la base de l'unité. La plaque LED et le couvercle PC forment une seule unité, qui protège les LED contre le contact, et une protection contre les chutes avec un câble en acier est fournie. | Damp proof LED luminaire HWDP Performance with power switch 25-30-36-40W and CCT switch 3000-4000-6000K, length 120cm, IP66 in polycarbonate housing with opal cover IK10 and stainless steel clips. Equipped with 5-pole toolless connection connector on both sides and through wiring of 2.5mm². Lumen output up to 173lm/W at 4000K. Equipped with ENEC SELV driver, flicker free. Ideal for line mounting and emergency power circuits. Supplied including stainless steel ceiling brackets, a M20 cable gland for line mounting and 2 input grommets for ceiling wiring. The housing has 5 inputs for cable entry through the ceiling. Driver, through-wiring and connectors are mounted in the base of the luminaire. The LED plate and PC cover are one unit, which protects the LEDs against contact, and a fall protection with steel cable is provided. | https://integratech.be/nl/producten/half-waterdichte-armaturen/hwd-performance | https://integratech.be/fr/produits/luminaire-led-etanche/hwd-performance | https://integratech.be/nl/producten/half-waterdichte-armaturen/hwd-performance | https://integratech.be/downloads/datasheets/HWD-PER1240PCS-nl.pdf | https://integratech.be/downloads/datasheets/HWD-PER1240PCS-fr.pdf | https://integratech.be/downloads/datasheets/HWD-PER1240PCS-eng.pdf | https://integratech.be/downloads/photometric-data/HWD-PER.zip | https://integratech.be/downloads/pics/HWD-PER120.jpg | https://www.integratech.be/downloads/pics/maatschetsen/HWD-120-DIM.jpg |  | 10 | smd2835 | Hongli | -20~+40 | 200-240VAC | FALSE | FALSE | FALSE | 5 | inclusief driver (intern) | TRUE | 42 72 90 93 100 | white | <5 |  | > 100.000 | L80 | TRUE | FALSE | HWDP-36124HO |  | 1
Half waterdichte armaturen | Courant I | LP | HWD PER | HWD Performance | HWD-PER1240PCSEM | HWDP per 1,2m PS 25-40W CTS 30-40-60k EM | HWDP per 1,2m PS 25-40W CTS 30-40-60k EM | HWDP per 1,2m PS 25-40W CTS 30-40-60k EM | st | 170.55 | 6920 | 173 | 5404042513552 | 9405 11 40 90 | EC002892 | Yes | 3 | 0.0661 | 4.56 | 0.063 | Ni-Cd/LiFePO rechargable 150gr A110020110 | 2.55 | 1200 | 95 | 83 |  |  | 1260 | 100 | 90 | 6 | 240 | IP66 | 0,95 | 80 | 40 | 3000-4000-6000 | 120 | Spatwaterdicht led armatuur HWDP Performance met power switch 25-30-36-40W en CCT switch 3000-4000-6000K, lengte van 120cm, IP66 in polycarbonaat met opaal cover IK10 en voorgemonteerde rvs clipsen. Voorzien van 5-polige toolless aansluitconnector langs beide zijden en doorvoerbedrading van 2,5mm². Lumenoutput tot 173lm/W. Uitgerust met flicker free driver. Ideaal voor lijnmontage en noodstroomcircuits. Geleverd inclusief rvs plafondbeugels, een M20 wartel voor lijnmontage en 2 invoertules voor bedrading via plafond. Driver, doorvoerbedrading en connectoren zijn gemonteerd in de basis van het toestel. De ledplaat en PC cover vormen één geheel waardoor de leds beschermt zijn tegen aanraken, een valbeveiliging met staalkabel is voorzien. MicroWave-sensor versie met 3-step dimming en dag/nacht-functie. Instelbaar met XXX-Remote of dip-switch op de sensor. Voorzien van 2,5W zelf- en autotest noodunit 3u, uitgerust met milieuvriendelijke LiFePO batterijen. | Luminaire LED étanche HWDP Performance avec power switch 25-30-36-40W et CCT switch 3000-4000-6000K, longueur de 120cm, IP66 en polycarbonate avec couvercle opale IK10 et clips en acier inoxydable. Équipé d'un connecteur de connexion sans outil à 5 pôles des deux côtés et d'un câblage traversant de 2,5 mm². Puissance lumineuse jusqu'à 173lm/W. Équipé dún driver ENEC SELV, sans scintillement. Idéal pour montage en ligne et des circuits d'alimentation de secours. Fourni avec supports de plafond en acier inoxydable, un presse-étoupe M20 pour le montage en ligne et 2 passe-câbles d'entrée pour le câblage au plafond. Le boîtier dispose de 5 entrées pour l'entrée de câbles à travers le plafond. Le driver, le câblage traversant et les connecteurs sont montés à la base de l'unité. La plaque LED et le couvercle PC forment une seule unité, qui protège les LED contre le contact, et une protection contre les chutes avec un câble en acier est fournie. Version avec unité d'urgence auto-test 3h, 5 W d'autonomie et équipée de batteries LiFePO respectueuses de l'environnement. | Damp proof LED luminaire HWDP Performance with power switch 25-30-36-40W and CCT switch 3000-4000-6000K, length 120cm, IP66 in polycarbonate housing with opal cover IK10 and stainless steel clips. Equipped with 5-pole toolless connection connector on both sides and through wiring of 2.5mm². Lumen output up to 173lm/W at 4000K. Equipped with ENEC SELV driver, flicker free. Ideal for line mounting and emergency power circuits. Supplied including stainless steel ceiling brackets, a M20 cable gland for line mounting and 2 input grommets for ceiling wiring. The housing has 5 inputs for cable entry through the ceiling. Driver, through-wiring and connectors are mounted in the base of the luminaire. The LED plate and PC cover are one unit, which protects the LEDs against contact, and a fall protection with steel cable is provided. Version with 5W self- and auto-test emergency unit 3h, equipped with eco-friendly LiFePO batteries. | https://integratech.be/nl/producten/half-waterdichte-armaturen/hwd-performance | https://integratech.be/fr/produits/luminaire-led-etanche/hwd-performance | https://integratech.be/nl/producten/half-waterdichte-armaturen/hwd-performance | https://integratech.be/downloads/datasheets/HWD-PER1240PCSEM-nl.pdf | https://integratech.be/downloads/datasheets/HWD-PER1240PCS-EM-fr.pdf | https://integratech.be/downloads/datasheets/HWD-PER1240PCS-EM-eng.pdf | https://integratech.be/downloads/photometric-data/HWD-PER.zip | https://integratech.be/downloads/pics/HWD-PER120.jpg | https://www.integratech.be/downloads/pics/maatschetsen/HWD-120-DIM.jpg |  | 10 | smd2835 | Hongli | -20~+40 | 200-240VAC | FALSE | FALSE | FALSE | 5 | inclusief driver (intern) | TRUE | 42 72 90 93 100 | white | <5 |  | > 100.000 | L80 | TRUE | FALSE | HWDP-36124HORF-8M |  | 1
Half waterdichte armaturen | Courant I | LP | HWD PER | HWD Performance | HWD-PER1240PCSMW | HWDP per 1,2m PS 25-40W CTS 30-40-60k MW | HWDP per 1,2m PS 25-40W CTS 30-40-60k MW | HWDP per 1,2m PS 25-40W CTS 30-40-60k MW | st | 145.05 | 6920 | 173 | 5404042513538 | 9405 11 40 90 | EC002892 | Yes | 3 | 0.0661 | 4.56 |  |  | 2.55 | 1200 | 95 | 83 |  |  | 1260 | 100 | 90 | 6 | 240 | IP66 | 0,95 | 80 | 40 | 3000-4000-6000 | 120 | Spatwaterdicht led armatuur HWDP Performance met power switch 25-30-36-40W en CCT switch 3000-4000-6000K, lengte van 120cm, IP66 in polycarbonaat met opaal cover IK10 en voorgemonteerde rvs clipsen. Voorzien van 5-polige toolless aansluitconnector langs beide zijden en doorvoerbedrading van 2,5mm². Lumenoutput tot 173lm/W. Uitgerust met flicker free driver. Ideaal voor lijnmontage en noodstroomcircuits. Geleverd inclusief rvs plafondbeugels, een M20 wartel voor lijnmontage en 2 invoertules voor bedrading via plafond. Driver, doorvoerbedrading en connectoren zijn gemonteerd in de basis van het toestel. De ledplaat en PC cover vormen één geheel waardoor de leds beschermt zijn tegen aanraken, een valbeveiliging met staalkabel is voorzien. MicroWave-sensor versie met 3-step dimming en dag/nacht-functie. Instelbaar met XXX-Remote of dip-switch op de sensor. | Luminaire LED étanche HWDP Performance avec power switch 25-30-36-40W et CCT switch 3000-4000-6000K, longueur de 120cm, IP66 en polycarbonate avec couvercle opale IK10 et clips en acier inoxydable. Équipé d'un connecteur de connexion sans outil à 5 pôles des deux côtés et d'un câblage traversant de 2,5 mm². Puissance lumineuse jusqu'à 173lm/W. Équipé dún driver ENEC SELV, sans scintillement. Idéal pour montage en ligne et des circuits d'alimentation de secours. Fourni avec supports de plafond en acier inoxydable, un presse-étoupe M20 pour le montage en ligne et 2 passe-câbles d'entrée pour le câblage au plafond. Le boîtier dispose de 5 entrées pour l'entrée de câbles à travers le plafond. Le driver, le câblage traversant et les connecteurs sont montés à la base de l'unité. La plaque LED et le couvercle PC forment une seule unité, qui protège les LED contre le contact, et une protection contre les chutes avec un câble en acier est fournie. Version avec détecteur MicroWave avec gradation à 3 niveaux et fonction jour/nuit et fonction de grouping. Réglable avec la télécommande XXX. Hauteur de montage jusqu'à 12 m. | Damp proof LED luminaire HWDP Performance with power switch 25-30-36-40W and CCT switch 3000-4000-6000K, length 120cm, IP66 in polycarbonate housing with opal cover IK10 and stainless steel clips. Equipped with 5-pole toolless connection connector on both sides and through wiring of 2.5mm². Lumen output up to 173lm/W at 4000K. Equipped with ENEC SELV driver, flicker free. Ideal for line mounting and emergency power circuits. Supplied including stainless steel ceiling brackets, a M20 cable gland for line mounting and 2 input grommets for ceiling wiring. The housing has 5 inputs for cable entry through the ceiling. Driver, through-wiring and connectors are mounted in the base of the luminaire. The LED plate and PC cover are one unit, which protects the LEDs against contact, and a fall protection with steel cable is provided. MicroWave sensor version with 3-step dimming, day/night and grouping function. Adjustable with XXX-Remote or dip-switch on the sensor. | https://integratech.be/nl/producten/half-waterdichte-armaturen/hwd-performance | https://integratech.be/fr/produits/luminaire-led-etanche/hwd-performance | https://integratech.be/nl/producten/half-waterdichte-armaturen/hwd-performance | https://integratech.be/downloads/datasheets/HWD-PER1240PCSMW-nl.pdf | https://integratech.be/downloads/datasheets/HWD-PER1240PCS-MW-fr.pdf | https://integratech.be/downloads/datasheets/HWD-PER1240PCS-MW-eng.pdf | https://integratech.be/downloads/photometric-data/HWD-PER.zip | https://integratech.be/downloads/pics/HWD-PER120.jpg | https://www.integratech.be/downloads/pics/maatschetsen/HWD-120-DIM.jpg |  | 10 | smd2835 | Hongli | -20~+40 | 200-240VAC | FALSE | FALSE | FALSE | 5 | inclusief driver (intern) | TRUE | 42 72 90 93 100 | white | <5 |  | > 100.000 | L80 | TRUE | FALSE | HWDP-36124HORF-8M |  | 1
Half waterdichte armaturen | Courant I | LP | HWD PER | HWD Performance | HWD-PER1240PCSMWEM | HWDP per 1,2m PS 25-40W CTS 30-40-60k MW EM | HWDP per 1,2m PS 25-40W CTS 30-40-60k MW EM | HWDP per 1,2m PS 25-40W CTS 30-40-60k MW EM | st | 215.98 | 6920 | 173 | 5404042513576 | 9405 11 40 90 | EC002892 | Yes | 3 | 0.0661 | 4.56 | 0.063 | Ni-Cd/LiFePO rechargable 150gr A110020110 | 2.55 | 1200 | 95 | 83 |  |  | 1260 | 100 | 90 | 6 | 240 | IP66 | 0,95 | 80 | 40 | 3000-4000-6000 | 120 | Spatwaterdicht led armatuur HWDP Performance met power switch 25-30-36-40W en CCT switch 3000-4000-6000K, lengte van 120cm, IP66 in polycarbonaat met opaal cover IK10 en voorgemonteerde rvs clipsen. Voorzien van 5-polige toolless aansluitconnector langs beide zijden en doorvoerbedrading van 2,5mm². Lumenoutput tot 173lm/W. Uitgerust met flicker free driver. Ideaal voor lijnmontage en noodstroomcircuits. Geleverd inclusief rvs plafondbeugels, een M20 wartel voor lijnmontage en 2 invoertules voor bedrading via plafond. Driver, doorvoerbedrading en connectoren zijn gemonteerd in de basis van het toestel. De ledplaat en PC cover vormen één geheel waardoor de leds beschermt zijn tegen aanraken, een valbeveiliging met staalkabel is voorzien. MicroWave-sensor versie met 3-step dimming en dag/nacht-functie. Instelbaar met XXX-Remote of dip-switch op de sensor. Voorzien van 2,5W zelf- en autotest noodunit 3u, uitgerust met milieuvriendelijke LiFePO batterijen. | Luminaire LED étanche HWDP Performance avec power switch 25-30-36-40W et CCT switch 3000-4000-6000K, longueur de 120cm, IP66 en polycarbonate avec couvercle opale IK10 et clips en acier inoxydable. Équipé d'un connecteur de connexion sans outil à 5 pôles des deux côtés et d'un câblage traversant de 2,5 mm². Puissance lumineuse jusqu'à 173lm/W. Équipé dún driver ENEC SELV, sans scintillement. Idéal pour montage en ligne et des circuits d'alimentation de secours. Fourni avec supports de plafond en acier inoxydable, un presse-étoupe M20 pour le montage en ligne et 2 passe-câbles d'entrée pour le câblage au plafond. Le boîtier dispose de 5 entrées pour l'entrée de câbles à travers le plafond. Le driver, le câblage traversant et les connecteurs sont montés à la base de l'unité. La plaque LED et le couvercle PC forment une seule unité, qui protège les LED contre le contact, et une protection contre les chutes avec un câble en acier est fournie. Version avec détecteur MicroWave avec gradation à 3 niveaux et fonction jour/nuit et fonction de grouping. Réglable avec la télécommande XXX. Hauteur de montage jusqu'à 12 m. Fournie d'unité d'urgence auto-test 3h, 5 W d'autonomie et équipée de batteries LiFePO respectueuses de l'environnement. | Damp proof LED luminaire HWDP Performance with power switch 25-30-36-40W and CCT switch 3000-4000-6000K, length 120cm, IP66 in polycarbonate housing with opal cover IK10 and stainless steel clips. Equipped with 5-pole toolless connection connector on both sides and through wiring of 2.5mm². Lumen output up to 173lm/W at 4000K. Equipped with ENEC SELV driver, flicker free. Ideal for line mounting and emergency power circuits. Supplied including stainless steel ceiling brackets, a M20 cable gland for line mounting and 2 input grommets for ceiling wiring. The housing has 5 inputs for cable entry through the ceiling. Driver, through-wiring and connectors are mounted in the base of the luminaire. The LED plate and PC cover are one unit, which protects the LEDs against contact, and a fall protection with steel cable is provided. MicroWave sensor version with 3-step dimming, day/night and grouping function. Adjustable with XXX-Remote or dip-switch on the sensor. Version with 5W self- and auto-test emergency unit 3h, equipped with eco-friendly LiFePO batteries. | https://integratech.be/nl/producten/half-waterdichte-armaturen/hwd-performance | https://integratech.be/fr/produits/luminaire-led-etanche/hwd-performance | https://integratech.be/nl/producten/half-waterdichte-armaturen/hwd-performance | https://integratech.be/downloads/datasheets/HWD-PER1240PCSMWEM-nl.pdf | https://integratech.be/downloads/datasheets/HWD-PER1240PCS-MWEM-fr.pdf | https://integratech.be/downloads/datasheets/HWD-PER1240PCS-MWEM-eng.pdf | https://integratech.be/downloads/photometric-data/HWD-PER.zip | https://integratech.be/downloads/pics/HWD-PER120.jpg | https://www.integratech.be/downloads/pics/maatschetsen/HWD-120-DIM.jpg |  | 10 | smd2835 | Hongli | -20~+40 | 200-240VAC | FALSE | FALSE | FALSE | 5 | inclusief driver (intern) | TRUE | 42 72 90 93 100 | white | <5 |  | > 100.000 | L80 | TRUE | FALSE | HWDP-36124HOEMSRF-8M |  | 1
Half waterdichte armaturen | Courant I | LP | HWD PER | HWD Performance | HWD-PER1560PCS | HWDP per 1,5m PS 36-60W CTS 30-40-60k | HWDP per 1,5m PS 36-60W CTS 30-40-60k | HWDP per 1,5m PS 36-60W CTS 30-40-60k | st | 135.44 | 10380 | 173 | 5404042513521 | 9405 11 40 90 | EC002892 | Yes | 3 | 0.0661 | 4.56 |  |  | 3.39 | 1500 | 95 | 83 |  |  | 1560 | 100 | 90 | 6 | 240 | IP66 | 0,95 | 80 | 60 | 3000-4000-6000 | 120 | Spatwaterdicht led armatuur HWDP Performance met power switch 36-45-52-60W en CCT switch 3000-4000-6000K, lengte van 150cm, IP66 in polycarbonaat met opaal cover IK10 en voorgemonteerde rvs clipsen. Voorzien van 5-polige toolless aansluitconnector langs beide zijden en doorvoerbedrading van 2,5mm². Lumenoutput tot 173lm/W. Uitgerust met flicker free driver. Ideaal voor lijnmontage en noodstroomcircuits. Geleverd inclusief rvs plafondbeugels, een M20 wartel voor lijnmontage en 2 invoertules voor bedrading via plafond. Driver, doorvoerbedrading en connectoren zijn gemonteerd in de basis van het toestel. De ledplaat en PC cover vormen één geheel waardoor de leds beschermt zijn tegen aanraken, een valbeveiliging met staalkabel is voorzien. | Luminaire LED étanche HWDP Performance avec power switch 36-45-52-60W et CCT switch 3000-4000-6000K, longueur de 150cm, IP66 en polycarbonate avec couvercle opale IK10 et clips en acier inoxydable. Équipé d'un connecteur de connexion sans outil à 5 pôles des deux côtés et d'un câblage traversant de 2,5 mm². Puissance lumineuse jusqu'à 173lm/W. Équipé dún driver ENEC SELV, sans scintillement. Idéal pour montage en ligne et des circuits d'alimentation de secours. Fourni avec supports de plafond en acier inoxydable, un presse-étoupe M20 pour le montage en ligne et 2 passe-câbles d'entrée pour le câblage au plafond. Le boîtier dispose de 5 entrées pour l'entrée de câbles à travers le plafond. Le driver, le câblage traversant et les connecteurs sont montés à la base de l'unité. La plaque LED et le couvercle PC forment une seule unité, qui protège les LED contre le contact, et une protection contre les chutes avec un câble en acier est fournie. | Damp proof LED luminaire HWDP Performance with power switch 36-45-52-60W and CCT switch 3000-4000-6000K, length 150cm, IP66 in polycarbonate housing with opal cover IK10 and stainless steel clips. Equipped with 5-pole toolless connection connector on both sides and through wiring of 2.5mm². Lumen output up to 173lm/W at 4000K. Equipped with ENEC SELV driver, flicker free. Ideal for line mounting and emergency power circuits. Supplied including stainless steel ceiling brackets, a M20 cable gland for line mounting and 2 input grommets for ceiling wiring. The housing has 5 inputs for cable entry through the ceiling. Driver, through-wiring and connectors are mounted in the base of the luminaire. The LED plate and PC cover are one unit, which protects the LEDs against contact, and a fall protection with steel cable is provided. | https://integratech.be/nl/producten/half-waterdichte-armaturen/hwd-performance | https://integratech.be/fr/produits/luminaire-led-etanche/hwd-performance | https://integratech.be/nl/producten/half-waterdichte-armaturen/hwd-performance | https://integratech.be/downloads/datasheets/HWD-PER1558PCS-nl.pdf | https://integratech.be/downloads/datasheets/HWD-PER1558PCS-fr.pdf | https://integratech.be/downloads/datasheets/HWD-PER1558PCS-eng.pdf | https://integratech.be/downloads/photometric-data/HWD-PER.zip | https://integratech.be/downloads/pics/HWD-PER150.jpg | https://www.integratech.be/downloads/pics/maatschetsen/HWD-150-DIM.jpg |  | 10 | smd2835 | Hongli | -20~+40 | 200-240VAC | FALSE | FALSE | FALSE | 5 | inclusief driver (intern) | TRUE | 42 72 90 93 100 | white | <5 |  | > 100.000 | L80 | TRUE | FALSE | HWDP-50154HO |  | 1
Half waterdichte armaturen | Courant I | LP | HWD PER | HWD Performance | HWD-PER1560PCSEM | HWDP per 1,5m PS 36-60W CTS 30-40-60k EM | HWDP per 1,5m PS 36-60W CTS 30-40-60k EM | HWDP per 1,5m PS 36-60W CTS 30-40-60k EM | st | 206.21 | 10380 | 173 | 5404042513569 | 9405 11 40 90 | EC002892 | Yes | 3 | 0.0661 | 4.56 | 0.063 | Ni-Cd/LiFePO rechargable 150gr A110020110 | 3.39 | 1500 | 95 | 83 |  |  | 1560 | 100 | 90 | 6 | 240 | IP66 | 0,95 | 80 | 60 | 3000-4000-6000 | 120 | Spatwaterdicht led armatuur HWDP Performance met power switch 36-45-52-60W en CCT switch 3000-4000-6000K, lengte van 150cm, IP66 in polycarbonaat met opaal cover IK10 en voorgemonteerde rvs clipsen. Voorzien van 5-polige toolless aansluitconnector langs beide zijden en doorvoerbedrading van 2,5mm². Lumenoutput tot 173lm/W. Uitgerust met flicker free driver. Ideaal voor lijnmontage en noodstroomcircuits. Geleverd inclusief rvs plafondbeugels, een M20 wartel voor lijnmontage en 2 invoertules voor bedrading via plafond. Driver, doorvoerbedrading en connectoren zijn gemonteerd in de basis van het toestel. De ledplaat en PC cover vormen één geheel waardoor de leds beschermt zijn tegen aanraken, een valbeveiliging met staalkabel is voorzien. MicroWave-sensor versie met 3-step dimming en dag/nacht-functie. Instelbaar met XXX-Remote of dip-switch op de sensor. Voorzien van 2,5W zelf- en autotest noodunit 3u, uitgerust met milieuvriendelijke LiFePO batterijen. | Luminaire LED étanche HWDP Performance avec power switch 36-45-52-60W et CCT switch 3000-4000-6000K, longueur de 150cm, IP66 en polycarbonate avec couvercle opale IK10 et clips en acier inoxydable. Équipé d'un connecteur de connexion sans outil à 5 pôles des deux côtés et d'un câblage traversant de 2,5 mm². Puissance lumineuse jusqu'à 173lm/W. Équipé dún driver ENEC SELV, sans scintillement. Idéal pour montage en ligne et des circuits d'alimentation de secours. Fourni avec supports de plafond en acier inoxydable, un presse-étoupe M20 pour le montage en ligne et 2 passe-câbles d'entrée pour le câblage au plafond. Le boîtier dispose de 5 entrées pour l'entrée de câbles à travers le plafond. Le driver, le câblage traversant et les connecteurs sont montés à la base de l'unité. La plaque LED et le couvercle PC forment une seule unité, qui protège les LED contre le contact, et une protection contre les chutes avec un câble en acier est fournie. Version avec unité d'urgence auto-test 3h, 5 W d'autonomie et équipée de batteries LiFePO respectueuses de l'environnement. | Damp proof LED luminaire HWDP Performance with power switch 36-45-52-60W and CCT switch 3000-4000-6000K, length 150cm, IP66 in polycarbonate housing with opal cover IK10 and stainless steel clips. Equipped with 5-pole toolless connection connector on both sides and through wiring of 2.5mm². Lumen output up to 173lm/W at 4000K. Equipped with ENEC SELV driver, flicker free. Ideal for line mounting and emergency power circuits. Supplied including stainless steel ceiling brackets, a M20 cable gland for line mounting and 2 input grommets for ceiling wiring. The housing has 5 inputs for cable entry through the ceiling. Driver, through-wiring and connectors are mounted in the base of the luminaire. The LED plate and PC cover are one unit, which protects the LEDs against contact, and a fall protection with steel cable is provided. Version with 5W self- and auto-test emergency unit 3h, equipped with eco-friendly LiFePO batteries. | https://integratech.be/nl/producten/half-waterdichte-armaturen/hwd-performance | https://integratech.be/fr/produits/luminaire-led-etanche/hwd-performance | https://integratech.be/nl/producten/half-waterdichte-armaturen/hwd-performance | https://integratech.be/downloads/datasheets/HWD-PER1558PCSEM-nl.pdf | https://integratech.be/downloads/datasheets/HWD-PER1558PCS-EM-fr.pdf | https://integratech.be/downloads/datasheets/HWD-PER1558PCS-EM-eng.pdf | https://integratech.be/downloads/photometric-data/HWD-PER.zip | https://integratech.be/downloads/pics/HWD-PER150.jpg | https://www.integratech.be/downloads/pics/maatschetsen/HWD-150-DIM.jpg |  | 10 | smd2835 | Hongli | -20~+40 | 200-240VAC | FALSE | FALSE | FALSE | 5 | inclusief driver (intern) | TRUE | 42 72 90 93 100 | white | <5 |  | > 100.000 | L80 | TRUE | FALSE | HWDP-60154HOEMS |  | 1
Half waterdichte armaturen | Courant I | LP | HWD PER | HWD Performance | HWD-PER1560PCSMW | HWDP per 1,5m PS 36-60W CTS 30-40-60k MW | HWDP per 1,5m PS 36-60W CTS 30-40-60k MW | HWDP per 1,5m PS 36-60W CTS 30-40-60k MW | st | 180.74 | 10380 | 173 | 5404042513545 | 9405 11 40 90 | EC002892 | Yes | 3 | 0.0661 | 4.56 |  |  | 3.39 | 1500 | 95 | 83 |  |  | 1560 | 100 | 90 | 6 | 240 | IP66 | 0,95 | 80 | 60 | 3000-4000-6000 | 120 | Spatwaterdicht led armatuur HWDP Performance met power switch 36-45-52-60W en CCT switch 3000-4000-6000K, lengte van 150cm, IP66 in polycarbonaat met opaal cover IK10 en voorgemonteerde rvs clipsen. Voorzien van 5-polige toolless aansluitconnector langs beide zijden en doorvoerbedrading van 2,5mm². Lumenoutput tot 173lm/W. Uitgerust met flicker free driver. Ideaal voor lijnmontage en noodstroomcircuits. Geleverd inclusief rvs plafondbeugels, een M20 wartel voor lijnmontage en 2 invoertules voor bedrading via plafond. Driver, doorvoerbedrading en connectoren zijn gemonteerd in de basis van het toestel. De ledplaat en PC cover vormen één geheel waardoor de leds beschermt zijn tegen aanraken, een valbeveiliging met staalkabel is voorzien. MicroWave-sensor versie met 3-step dimming en dag/nacht-functie. Instelbaar met XXX-Remote of dip-switch op de sensor. | Luminaire LED étanche HWDP Performance avec power switch 36-45-52-60W et CCT switch 3000-4000-6000K, longueur de 150cm, IP66 en polycarbonate avec couvercle opale IK10 et clips en acier inoxydable. Équipé d'un connecteur de connexion sans outil à 5 pôles des deux côtés et d'un câblage traversant de 2,5 mm². Puissance lumineuse jusqu'à 173lm/W. Équipé dún driver ENEC SELV, sans scintillement. Idéal pour montage en ligne et des circuits d'alimentation de secours. Fourni avec supports de plafond en acier inoxydable, un presse-étoupe M20 pour le montage en ligne et 2 passe-câbles d'entrée pour le câblage au plafond. Le boîtier dispose de 5 entrées pour l'entrée de câbles à travers le plafond. Le driver, le câblage traversant et les connecteurs sont montés à la base de l'unité. La plaque LED et le couvercle PC forment une seule unité, qui protège les LED contre le contact, et une protection contre les chutes avec un câble en acier est fournie. Version avec détecteur MicroWave avec gradation à 3 niveaux et fonction jour/nuit et fonction de grouping. Réglable avec la télécommande XXX. Hauteur de montage jusqu'à 12 m. | Damp proof LED luminaire HWDP Performance with power switch 36-45-52-60W and CCT switch 3000-4000-6000K, length 150cm, IP66 in polycarbonate housing with opal cover IK10 and stainless steel clips. Equipped with 5-pole toolless connection connector on both sides and through wiring of 2.5mm². Lumen output up to 173lm/W at 4000K. Equipped with ENEC SELV driver, flicker free. Ideal for line mounting and emergency power circuits. Supplied including stainless steel ceiling brackets, a M20 cable gland for line mounting and 2 input grommets for ceiling wiring. The housing has 5 inputs for cable entry through the ceiling. Driver, through-wiring and connectors are mounted in the base of the luminaire. The LED plate and PC cover are one unit, which protects the LEDs against contact, and a fall protection with steel cable is provided. MicroWave sensor version with 3-step dimming, day/night and grouping function. Adjustable with XXX-Remote or dip-switch on the sensor. | https://integratech.be/nl/producten/half-waterdichte-armaturen/hwd-performance | https://integratech.be/fr/produits/luminaire-led-etanche/hwd-performance | https://integratech.be/nl/producten/half-waterdichte-armaturen/hwd-performance | https://integratech.be/downloads/datasheets/HWD-PER1558PCSMW-nl.pdf | https://integratech.be/downloads/datasheets/HWD-PER1558PCS-MW-fr.pdf | https://integratech.be/downloads/datasheets/HWD-PER1558PCS-MW-eng.pdf | https://integratech.be/downloads/photometric-data/HWD-PER.zip | https://integratech.be/downloads/pics/HWD-PER150.jpg | https://www.integratech.be/downloads/pics/maatschetsen/HWD-150-DIM.jpg |  | 10 | smd2835 | Hongli | -20~+40 | 200-240VAC | FALSE | FALSE | FALSE | 5 | inclusief driver (intern) | TRUE | 42 72 90 93 100 | white | <5 |  | > 100.000 | L80 | TRUE | FALSE | HWDP-60154HORF-8M |  | 1
Half waterdichte armaturen | Courant I | LP | HWD PER | HWD Performance | HWD-PER1560PCSMWEM | HWDP per 1,5m PS 36-60W CTS 30-40-60k MW EM | HWDP per 1,5m PS 36-60W CTS 30-40-60k MW EM | HWDP per 1,5m PS 36-60W CTS 30-40-60k MW EM | st | 251.85 | 10380 | 173 | 5404042513583 | 9405 11 40 90 | EC002892 | Yes | 3 | 0.0661 | 4.56 | 0.063 | Ni-Cd/LiFePO rechargable 150gr A110020110 | 3.39 | 1500 | 95 | 83 |  |  | 1560 | 100 | 90 | 6 | 240 | IP66 | 0,95 | 80 | 60 | 3000-4000-6000 | 120 | Spatwaterdicht led armatuur HWDP Performance met power switch 36-45-52-60W en CCT switch 3000-4000-6000K, lengte van 150cm, IP66 in polycarbonaat met opaal cover IK10 en voorgemonteerde rvs clipsen. Voorzien van 5-polige toolless aansluitconnector langs beide zijden en doorvoerbedrading van 2,5mm². Lumenoutput tot 173lm/W. Uitgerust met flicker free driver. Ideaal voor lijnmontage en noodstroomcircuits. Geleverd inclusief rvs plafondbeugels, een M20 wartel voor lijnmontage en 2 invoertules voor bedrading via plafond. Driver, doorvoerbedrading en connectoren zijn gemonteerd in de basis van het toestel. De ledplaat en PC cover vormen één geheel waardoor de leds beschermt zijn tegen aanraken, een valbeveiliging met staalkabel is voorzien. MicroWave-sensor versie met 3-step dimming en dag/nacht-functie. Instelbaar met XXX-Remote of dip-switch op de sensor. Voorzien van 2,5W zelf- en autotest noodunit 3u, uitgerust met milieuvriendelijke LiFePO batterijen. | Luminaire LED étanche HWDP Performance avec power switch 36-45-52-60W et CCT switch 3000-4000-6000K, longueur de 150cm, IP66 en polycarbonate avec couvercle opale IK10 et clips en acier inoxydable. Équipé d'un connecteur de connexion sans outil à 5 pôles des deux côtés et d'un câblage traversant de 2,5 mm². Puissance lumineuse jusqu'à 173lm/W. Équipé dún driver ENEC SELV, sans scintillement. Idéal pour montage en ligne et des circuits d'alimentation de secours. Fourni avec supports de plafond en acier inoxydable, un presse-étoupe M20 pour le montage en ligne et 2 passe-câbles d'entrée pour le câblage au plafond. Le boîtier dispose de 5 entrées pour l'entrée de câbles à travers le plafond. Le driver, le câblage traversant et les connecteurs sont montés à la base de l'unité. La plaque LED et le couvercle PC forment une seule unité, qui protège les LED contre le contact, et une protection contre les chutes avec un câble en acier est fournie. Version avec détecteur MicroWave avec gradation à 3 niveaux et fonction jour/nuit et fonction de grouping. Réglable avec la télécommande XXX. Hauteur de montage jusqu'à 12 m. Fournie d'unité d'urgence auto-test 3h, 5 W d'autonomie et équipée de batteries LiFePO respectueuses de l'environnement. | Damp proof LED luminaire HWDP Performance with power switch 36-45-52-60W and CCT switch 3000-4000-6000K, length 150cm, IP66 in polycarbonate housing with opal cover IK10 and stainless steel clips. Equipped with 5-pole toolless connection connector on both sides and through wiring of 2.5mm². Lumen output up to 173lm/W at 4000K. Equipped with ENEC SELV driver, flicker free. Ideal for line mounting and emergency power circuits. Supplied including stainless steel ceiling brackets, a M20 cable gland for line mounting and 2 input grommets for ceiling wiring. The housing has 5 inputs for cable entry through the ceiling. Driver, through-wiring and connectors are mounted in the base of the luminaire. The LED plate and PC cover are one unit, which protects the LEDs against contact, and a fall protection with steel cable is provided. MicroWave sensor version with 3-step dimming, day/night and grouping function. Adjustable with XXX-Remote or dip-switch on the sensor. Version with 5W self- and auto-test emergency unit 3h, equipped with eco-friendly LiFePO batteries. | https://integratech.be/nl/producten/half-waterdichte-armaturen/hwd-performance | https://integratech.be/fr/produits/luminaire-led-etanche/hwd-performance | https://integratech.be/nl/producten/half-waterdichte-armaturen/hwd-performance | https://integratech.be/downloads/datasheets/HWD-PER1558PCSMWEM-nl.pdf | https://integratech.be/downloads/datasheets/HWD-PER1558PCS-MWEM-fr.pdf | https://integratech.be/downloads/datasheets/HWD-PER1558PCS-MWEM-eng.pdf | https://integratech.be/downloads/photometric-data/HWD-PER.zip | https://integratech.be/downloads/pics/HWD-PER150.jpg | https://www.integratech.be/downloads/pics/maatschetsen/HWD-150-DIM.jpg |  | 10 | smd2835 | Hongli | -20~+40 | 200-240VAC | FALSE | FALSE | FALSE | 5 | inclusief driver (intern) | TRUE | 42 72 90 93 100 | white | <5 |  | > 100.000 | L80 | TRUE | FALSE | HWDP-60154HOEMSRF-8M |  | 1
Half waterdichte armaturen | Courant I | A | HWD ACC | HWD Accesoires | HWD-SUS | HWDP pendelset | Kit de suspension HWDP | HWDP suspension set | st | 15.1 |  |  | 5404042513675 | 9405 99 00 90 |  | Yes | 3 | 0.0661 | 4.56 |  |  | 0 | [16 empty] | Pendelset 1,5m lang voor HWDP armatuur. | Set de suspension 1,5m pour luminaire HWDP. | Pendant kit 1.5m long for HWDP luminaire. | https://integratech.be/nl/producten/half-waterdichte-armaturen/ | https://integratech.be/fr/produits/luminaire-led-etanche/ | https://integratech.be/nl/producten/half-waterdichte-armaturen/hwdp-high-output | https://integratech.be/downloads/datasheets/HWD-SUS-nl.pdf | https://integratech.be/downloads/datasheets/HWD-SUS-fr.pdf | https://integratech.be/downloads/datasheets/HWD-SUS-eng.pdf | https://integratech.be/downloads/photometric-data/HWD-PER.zip | https://www.integratech.be/downloads/pics/HWD-SUS.jpg | [7 empty] | FALSE | FALSE | FALSE | 5 |  | FALSE | [6 empty] | TRUE | FALSE | HWDP-SUS |  | 1
Half waterdichte armaturen | Courant I | LA | HYD ADV | Hydron Advanced | HYD-ADV1234PSCTS | Hydron adv 1,2m PS 17-23-29-34W CS 30-40K mod | Hydron adv 1,2m PS 17-34W, CS 30-40K mod | Hydron adv 1,2m PS 17-23-29-34W CS 30-40K mod | st | 81.45 | 5440 | 160 | 5404042513729 | 9405 11 40 90 | EC002892 | Yes | 3 | 0.0661 | 4.56 |  |  | 1.93 | 1200 | 96 | 86 |  |  | 1215 | 100 | 90 | 6 |  | IP66 | 0,9 | 80 | 34 | 3000-4000 | 120 | Spatwaterdicht led armatuur Hydron Advanced met power switch 17-23-29-34W en CCT switch 3000-4000K, lengte van 120cm, IP66 in polycarbonaat met opaal cover IK08 en rvs clipsen. Voorzien van 4-polige toolless aansluitconnector langs beide zijden met 4x1,5mm² doorvoerbedrading. Lumenoutput tot 160lm/W. Modulair design met mogelijkheid om sensoren en noodbatterijen zelf te monteren. Flicker free driver. Ideaal voor lijnmontage en noodstroomcircuits. Geleverd met rvs plafondbeugels en een wartel M20. | Luminaire LED étanche Hydron Advanced avec power switch 17-23-29-34W et CCT switch 3000-4000K, longueur de 120cm, IP66 en polycarbonate avec couvercle opale IK08 et clips en acier inoxydable. Équipé d'un connecteur de connexion sans outil à 4 pôles des deux côtés et d'un câblage traversant de 4x1,5 mm². Puissance lumineuse jusqu'à 160lm/W. Conception modulaire avec possibilité d'assembler soi-même les détecteurs et les batteries de secours. Équipé dún driver ENEC SELV, sans scintillement. Idéal pour montage en ligne et des circuits d'alimentation de secours. Une protection contre les chutes avec un câble en acier est fournie. | Damp proof LED luminaire Hydron Advanced with power switch 17-23-29-34W and CCT switch 3000-4000K, length 120cm, IP66 in polycarbonate housing with opal cover IK08 and stainless steel clips. Equipped with 4-pole toolless connection connector on both sides and through wiring of 4x1.5mm². Lumen output up to 160lm/W at 4000K. Modular design with the option of assembling the detectors and emergency batteries yourself. Equipped with ENEC SELV driver, flicker free. Ideal for line mounting and emergency power circuits. Fall protection with steel cable is provided. | https://integratech.be/nl/producten/half-waterdichte-armaturen/hydron-advanced | https://integratech.be/fr/produits/luminaire-led-etanche/hydron-advanced/hydron-adv-1-2m-ps-17-34w-cs-30-40k-mod | https://integratech.be/nl/producten/half-waterdichte-armaturen/hydron-advanced | https://integratech.be/downloads/datasheets/HYD-ADV1234PSCTS-nl.pdf | https://integratech.be/downloads/datasheets/HYD-ADV1234PSCTS-fr.pdf | https://integratech.be/downloads/datasheets/HYD-ADV1234PSCTS-eng.pdf | https://integratech.be/downloads/photometric-data/Hydron-ADV.zip | https://integratech.be/downloads/pics/HYD-120.jpg | https://www.integratech.be/downloads/pics/maatschetsen/HYD-120-DIM.jpg |  | 08 | smd2835 | everlight | -20~+40 | 220-240VAC | TRUE | FALSE | FALSE | 5 | inclusief driver (intern) | FALSE |  | white | 6 |  | 80.000 | L80B50 | TRUE |  |  |  | 1
Half waterdichte armaturen | Courant I | LA | HYD ADV | Hydron Advanced | HYD-ADV1550PSCTS | Hydron adv 1,5m PS 25-31-40-50W, CS 30-40K mod | Hydron adv 1,5m PS 25-31-40-50W, CS 30-40K mod | Hydron adv 1,5m PS 25-31-40-50W, CS 30-40K mod | st | 102.57 | 8000 | 160 | 5404042513736 | 9405 11 40 90 | EC002892 | Yes | 3 | 0.0661 | 4.56 |  |  | 2.3 | 1500 | 96 | 86 |  |  | 1515 | 100 | 90 | 6 |  | IP66 | 0,9 | 80 | 50 | 3000-4000 | 120 | Spatwaterdicht led armatuur Hydron Advanced met power switch 25-31-40-50W en CCT switch 3000-4000K, lengte van 150cm, IP66 in polycarbonaat met opaal cover IK08 en rvs clipsen. Voorzien van 4-polige toolless aansluitconnector langs beide zijden met 4x1,5mm² doorvoerbedrading. Lumenoutput tot 160lm/W. Modulair design met mogelijkheid om sensoren en noodbatterijen zelf te monteren. Flicker free driver. Ideaal voor lijnmontage en noodstroomcircuits. Geleverd met rvs plafondbeugels en een wartel M20. | Luminaire LED étanche Hydron Advanced avec power switch 25-31-40-50W et CCT switch 3000-4000K, longueur de 150cm, IP66 en polycarbonate avec couvercle opale IK08 et clips en acier inoxydable. Équipé d'un connecteur de connexion sans outil à 4 pôles des deux côtés et d'un câblage traversant de 4x1,5 mm². Puissance lumineuse jusqu'à 160lm/W. Conception modulaire avec possibilité d'assembler soi-même les détecteurs et les batteries de secours. Équipé dún driver ENEC SELV, sans scintillement. Idéal pour montage en ligne et des circuits d'alimentation de secours. Une protection contre les chutes avec un câble en acier est fournie. | Damp proof LED luminaire Hydron Advanced with power switch 25-31-40-50W and CCT switch 3000-4000K, length 150cm, IP66 in polycarbonate housing with opal cover IK08 and stainless steel clips. Equipped with 4-pole toolless connection connector on both sides and through wiring of 4x1.5mm². Lumen output up to 160lm/W at 4000K. Modular design with the option of assembling the detectors and emergency batteries yourself. Equipped with ENEC SELV driver, flicker free. Ideal for line mounting and emergency power circuits. Fall protection with steel cable is provided. | https://integratech.be/nl/producten/half-waterdichte-armaturen/hydron-advanced | https://integratech.be/fr/produits/luminaire-led-etanche/hydron-advanced/hydron-adv-1-2m-ps-17-34w-cs-30-40k-mod | https://integratech.be/nl/producten/half-waterdichte-armaturen/hydron-advanced | https://integratech.be/downloads/datasheets/HYD-ADV1550PSCTS-nl.pdf | https://integratech.be/downloads/datasheets/HYD-ADV1550PSCTS-fr.pdf | https://integratech.be/downloads/datasheets/HYD-ADV1550PSCTS-eng.pdf | https://integratech.be/downloads/photometric-data/Hydron-ADV.zip | https://integratech.be/downloads/pics/HYD-150.jpg | https://www.integratech.be/downloads/pics/maatschetsen/HYD-150-DIM.jpg |  | 08 | smd2835 | everlight | -20~+40 | 220-240VAC | TRUE | FALSE | FALSE | 5 | inclusief driver (intern) | FALSE |  | white | 6 |  | 80.000 | L80B50 | TRUE |  |  |  | 1
Half waterdichte armaturen | Courant I | LA | HYD ADV | Hydron Advanced | HYD-ADV-EM3H | Hydron modulaire noodunit 2W 3hrs | Pack secours modulaire 2W 3hrs Hydron | Hydron modular emergency pack 2W 3hrs | st | 61.29 |  |  | 5404042513750 | 9405 92 00 90 | EC000471 | Yes | 3 | 0.0661 | 4.56 | 0.063 | Ni-Cd/LiFePO rechargable 150gr A110020110 | 0.3 | 210 | 41 | 23 |  |  | 300 | 54 | 45 | 40 | [7 empty] | 2W/3u noodbatterij voor HYDRON armatuur. Standaard en zelftest-functie. Modulair design met mogelijkheid om noodbatterij zelf te monteren door installateur. | Batterie de secours 2W/3h pour luminaire HYDRON. Fonction standard et autotest. Conception modulaire avec possibilité d'auto-assemblage de la batterie de secours par l'installateur. | 2W/3h emergency battery for HYDRON luminaire. Standard and self-test function. Modular design with self-assembly of the emergency battery by the installer. | https://integratech.be/nl/producten/half-waterdichte-armaturen/hydron-advanced | https://integratech.be/fr/produits/luminaire-led-etanche/hydron-advanced/hydron-adv-1-2m-ps-17-34w-cs-30-40k-mod | https://integratech.be/nl/producten/half-waterdichte-armaturen/hydron-advanced | https://integratech.be/downloads/datasheets/HYD-ADV-EM-nl.pdf | https://integratech.be/downloads/datasheets/HYD-ADV-EM-fr.pdf | https://integratech.be/downloads/datasheets/HYD-ADV-EM-eng.pdf |  | https://integratech.be/downloads/pics/HYD-ADV-EM3H.jpg | [7 empty] | FALSE | FALSE | FALSE |  |  | FALSE | [6 empty] | TRUE |  |  |  | 1
Half waterdichte armaturen | Courant I | LA | HYD ADV | Hydron Advanced | HYD-ADV-MW3S | Hydron modulaire microgolfsensor | Capteur à micro-ondes modulaire Hydron | Hydron modular micro wave sensor | st | 36.24 |  |  | 5404042513743 | 9405 92 00 90 | EC000138 | Yes | 3 | 0.0661 | 4.56 |  |  | 0.2 | 63 | 15,5 | 22 |  |  | 100 | 55 | 35 | 60 | [7 empty] | Microwave sensor voor HYDRON armatuur met dag/nacht functie, tri-level dimming functie, bediening via dip-switches en afstandbediening. Modulair design met mogelijkheid om sensor zelf te monteren door installateur. | Détecteur à micro-ondes pour luminaire HYDRON avec fonction jour/nuit, fonction de gradation à trois niveaux, contrôle par dip-switches et télécommande. Conception modulaire avec possibilité d'auto-assemblage du capteur par l'installateur. | Microwave sensor for HYDRON luminaire with day/night function, three-level dimming function, control via dip-switches and remote control. Modular design with the option of self-assembly of the sensor by the installer. | https://integratech.be/nl/producten/half-waterdichte-armaturen/hydron-advanced | https://integratech.be/fr/produits/luminaire-led-etanche/hydron-advanced/hydron-adv-1-2m-ps-17-34w-cs-30-40k-mod | https://integratech.be/nl/producten/half-waterdichte-armaturen/hydron-advanced | https://integratech.be/downloads/datasheets/HYD-ADV-MW-nl.pdf | https://integratech.be/downloads/datasheets/HYD-ADV-MW-fr.pdf | https://integratech.be/downloads/datasheets/HYD-ADV-MW-eng.pdf |  | https://integratech.be/downloads/pics/HYD-ADV-MW3S.jpg | [7 empty] | FALSE | FALSE | FALSE |  |  | FALSE | [6 empty] | TRUE |  |  |  | 1
Half waterdichte armaturen | Courant I | LE | HYD ESS | Hydron Essential | HYD-ESS0620PSCTS | Hydron essential 0,6m PS 10-14-17-20W CS 30-40K | Hydron essential 0,6m PS 10-14-17-20W CS 30-40K | Hydron essential 0,6m PS 10-14-17-20W CS 30-40K | st | 37.34 | 2700 | 135 | 5404042513699 | 9405 11 40 90 | EC002892 | Yes | 3 | 0.0661 | 4.56 |  |  | 0.92 | 600 | 96 | 83 |  |  | 615 | 100 | 90 | 6 |  | IP66 | 0,9 | 80 | 20 | 3000-4000 | 120 | Spatwaterdicht led armatuur Hydron Essential met power switch 10-14-17-20W en CCT switch 3000-4000K, lengte van 60cm, IP66 in polycarbonaat met opaal cover IK08 en rvs clipsen. Lumenoutput tot 135lm/W. Flicker free driver. Ideaal voor lijnmontage en noodstroomcircuits. Geleverd met rvs plafondbeugels en 2 wartels M20. | Luminaire LED étanche Hydron Essential avec power switch 10-14-17-20W et CCT switch 3000-4000K, longueur de 60cm, IP66 en polycarbonate avec couvercle opale IK08 et clips en acier inoxydable. Puissance lumineuse jusqu'à 135lm/W. Équipé dún driver ENEC SELV, sans scintillement. Idéal pour montage en ligne et des circuits d'alimentation de secours. Une protection contre les chutes avec un câble en acier est fournie. | Damp proof LED luminaire Hydron Essential with power switch 10-14-17-20W and CCT switch 3000-4000K, length 60cm, IP66 in polycarbonate housing with opal cover IK08 and stainless steel clips. Lumen output up to 135lm/W at 4000K. Equipped with ENEC SELV driver, flicker free. Ideal for line mounting and emergency power circuits. Fall protection with steel cable is provided. | https://integratech.be/nl/producten/half-waterdichte-armaturen/ | https://integratech.be/fr/produits/luminaire-led-etanche/ | https://integratech.be/nl/producten/half-waterdichte-armaturen/ | https://integratech.be/downloads/datasheets/HYD-ESS0620PSCTS-nl.pdf | https://integratech.be/downloads/datasheets/HYD-ESS0620PSCTS-fr.pdf | https://integratech.be/downloads/datasheets/HYD-ESS0620PSCTS-eng.pdf | https://integratech.be/downloads/photometric-data/Hydron-ESS.zip | https://integratech.be/downloads/pics/HYD-60.jpg | https://www.integratech.be/downloads/pics/maatschetsen/HYD-060-DIM.jpg |  | 08 | smd2835 | everlight | -20~+40 | 220-240VAC | TRUE | FALSE | FALSE | 3 | inclusief driver (intern) | FALSE |  | white | 6 |  | 50.000 | L80B50 | TRUE |  |  |  | 1
Half waterdichte armaturen | Courant I | LE | HYD ESS | Hydron Essential | HYD-ESS1236PSCTS | Hydron essential 1,2m PS 20-26-31-36W CS 30-40K | Hydron essential 1,2m PS 20-26-31-36W, CS 30-40K | Hydron essential 1,2m PS 20-26-31-36W CS 30-40K | st | 53.19 | 4860 | 135 | 5404042513705 | 9405 11 40 90 | EC002892 | Yes | 3 | 0.0661 | 4.56 |  |  | 1.73 | 1200 | 96 | 86 |  |  | 1215 | 100 | 90 | 6 |  | IP66 | 0,9 | 80 | 36 | 3000-4000 | 120 | Spatwaterdicht led armatuur Hydron Essential met power switch 20-26-31-36W en CCT switch 3000-4000K, lengte van 120cm, IP66 in polycarbonaat met opaal cover IK08 en rvs clipsen. Lumenoutput tot 135lm/W. Flicker free driver. Ideaal voor lijnmontage en noodstroomcircuits. Geleverd met rvs plafondbeugels en 2 wartels M20. | Luminaire LED étanche Hydron Essential avec power switch 20-26-31-36W et CCT switch 3000-4000K, longueur de 120cm, IP66 en polycarbonate avec couvercle opale IK08 et clips en acier inoxydable. Puissance lumineuse jusqu'à 135lm/W. Équipé dún driver ENEC SELV, sans scintillement. Idéal pour montage en ligne et des circuits d'alimentation de secours. Une protection contre les chutes avec un câble en acier est fournie. | Damp proof LED luminaire Hydron Essential with power switch 20-26-31-36W and CCT switch 3000-4000K, length 120cm, IP66 in polycarbonate housing with opal cover IK08 and stainless steel clips. Lumen output up to 135lm/W at 4000K. Equipped with ENEC SELV driver, flicker free. Ideal for line mounting and emergency power circuits. Fall protection with steel cable is provided. | https://integratech.be/nl/producten/half-waterdichte-armaturen/ | https://integratech.be/fr/produits/luminaire-led-etanche/ | https://integratech.be/nl/producten/half-waterdichte-armaturen/ | https://integratech.be/downloads/datasheets/HYD-ESS1236PSCTS-nl.pdf | https://integratech.be/downloads/datasheets/HYD-ESS1236PSCTS-fr.pdf | https://integratech.be/downloads/datasheets/HYD-ESS1236PSCTS-eng.pdf | https://integratech.be/downloads/photometric-data/Hydron-ESS.zip | https://integratech.be/downloads/pics/HYD-120.jpg | https://www.integratech.be/downloads/pics/maatschetsen/HYD-120-DIM.jpg |  | 08 | smd2835 | everlight | -20~+40 | 220-240VAC | TRUE | FALSE | FALSE | 3 | inclusief driver (intern) | FALSE |  | white | 6 |  | 50.000 | L80B50 | TRUE |  |  |  | 1
Half waterdichte armaturen | Courant I | LE | HYD ESS | Hydron Essential | HYD-ESS1550PSCTS | Hydron essential 1,5m PS 25-31-40-50W CS 30-40K | Hydron essential 1,5m PS 25-31-40-50W, CS 30-40K | Hydron essential 1,5m PS 25-31-40-50W CS 30-40K | st | 70.23 | 7500 | 150 | 5404042513712 | 9405 11 40 90 | EC002892 | Yes | 3 | 0.0661 | 4.56 |  |  | 2.1 | 1500 | 96 | 86 |  |  | 1515 | 100 | 90 | 6 |  | IP66 | 0,9 | 80 | 50 | 3000-4000 | 120 | Spatwaterdicht led armatuur Hydron Essential met power switch 25-31-40-50W en CCT switch 3000-4000K, lengte van 150cm, IP66 in polycarbonaat met opaal cover IK08 en rvs clipsen. Lumenoutput tot 150lm/W. Flicker free driver. Ideaal voor lijnmontage en noodstroomcircuits. Geleverd met rvs plafondbeugels en 2 wartels M20. | Luminaire LED étanche Hydron Essential avec power switch 25-31-40-50W et CCT switch 3000-4000K, longueur de 150cm, IP66 en polycarbonate avec couvercle opale IK08 et clips en acier inoxydable. Puissance lumineuse jusqu'à 150lm/W. Équipé dún driver ENEC SELV, sans scintillement. Idéal pour montage en ligne et des circuits d'alimentation de secours. Une protection contre les chutes avec un câble en acier est fournie. | Damp proof LED luminaire Hydron Essential with power switch 25-31-40-50W and CCT switch 3000-4000K, length 150cm, IP66 in polycarbonate housing with opal cover IK08 and stainless steel clips. Lumen output up to 150lm/W at 4000K. Equipped with ENEC SELV driver, flicker free. Ideal for line mounting and emergency power circuits. Fall protection with steel cable is provided. | https://integratech.be/nl/producten/half-waterdichte-armaturen/ | https://integratech.be/fr/produits/luminaire-led-etanche/ | https://integratech.be/nl/producten/half-waterdichte-armaturen/ | https://integratech.be/downloads/datasheets/HYD-ESS1550PSCTS-nl.pdf | https://integratech.be/downloads/datasheets/HYD-ESS1550PSCTS-fr.pdf | https://integratech.be/downloads/datasheets/HYD-ESS1550PSCTS-eng.pdf | https://integratech.be/downloads/photometric-data/Hydron-ESS.zip | https://integratech.be/downloads/pics/HYD-150.jpg | https://www.integratech.be/downloads/pics/maatschetsen/HYD-150-DIM.jpg |  | 08 | smd2835 | everlight | -20~+40 | 220-240VAC | TRUE | FALSE | FALSE | 3 | inclusief driver (intern) | FALSE |  | white | 6 |  | 50.000 | L80B50 | TRUE |  |  |  | 1
Half waterdichte armaturen | On order | LA | HWD ADV | HWD Advanced | HWD-ADV0623PCSDA | HWDP adv 0,6m PS 15-23W CTS 30-40-60K Dali | HWDP adv 0,6m PS 10-23W CTS 30-40-60K Dali | HWDP adv 0,6m PS 10-23W CTS 30-40-60K Dali | st | 84.79 | 3519 | 153 | 5404042513316 | 9405 11 40 90 | EC002892 | No | 90 | 0.0661 | 4.56 |  |  | 1.3 | 600 | 95 | 83 |  |  | 660 | 100 | 90 | 9 | 504 | IP66 | 0,95 | 80 | 23 | 3000-4000-6000 | 120 | Spatwaterdicht led armatuur HWDP Advanced met power switch 15-18-20-23W en CCT switch 3000-4000-6000K, lengte van 60cm, IP66 in polycarbonaat met opaal cover IK10 en voorgemonteerde rvs clipsen. Voorzien van 5-polige toolless aansluitconnector langs beide zijden en doorvoerbedrading van 2,5mm². Lumenoutput tot 153lm/W. Uitgerust met flicker free driver. Ideaal voor lijnmontage en noodstroomcircuits. Geleverd inclusief rvs plafondbeugels, één M20 wartel voor lijnmontage en 2 invoertules voor bedrading via plafond. Driver, doorvoerbedrading en connectoren zijn gemonteerd in de basis van het toestel. De ledplaat en PC cover vormen één geheel waardoor de leds beschermt zijn tegen aanraken, een valbeveiliging met staalkabel is voorzien. Met DALI driver. | Luminaire LED étanche HWDP Advanced avec power switch 15-18-20-23W et CCT switch 3000-4000-6000K, longueur de 60cm, IP66 en polycarbonate avec couvercle opale IK10 et clips en acier inoxydable. Équipé d'un connecteur de connexion sans outil à 5 pôles des deux côtés et d'un câblage traversant de 2,5 mm². Puissance lumineuse jusqu'à 153lm/W. Équipé dún driver ENEC SELV, sans scintillement. Idéal pour montage en ligne et des circuits d'alimentation de secours. Fourni avec supports de plafond en acier inoxydable, une presse-étoupe M20 pour le montage en ligne et 2 passe-câbles d'entrée pour le câblage au plafond. Le boîtier dispose de 5 entrées pour l'entrée de câbles à travers le plafond. Le driver, le câblage traversant et les connecteurs sont montés à la base de l'unité. La plaque LED et le couvercle PC forment une seule unité, qui protège les LED contre le contact, et une protection contre les chutes avec un câble en acier est fournie. Avec driver DALI. | Damp proof LED luminaire HWDP Advanced with power switch 15-18-20-23W and CCT switch 3000-4000-6000K, length 60cm, IP66 in polycarbonate housing with opal cover IK10 and stainless steel clips. Equipped with 5-pole toolless connection connector on both sides and through wiring of 2.5mm². Lumen output up to 153lm/W at 4000K. Equipped with ENEC SELV driver, flicker free. Ideal for line mounting and emergency power circuits. Supplied including stainless steel ceiling brackets, one M20 cable gland for line mounting and 2 input grommets for ceiling wiring. The housing has 5 inputs for cable entry through the ceiling. Driver, through-wiring and connectors are mounted in the base of the luminaire. The LED plate and PC cover are one unit, which protects the LEDs against contact, and a fall protection with steel cable is provided. With DALI driver. | https://integratech.be/nl/producten/half-waterdichte-armaturen/hwd-advanced | https://integratech.be/fr/produits/luminaire-led-etanche/hwd-advanced | https://integratech.be/nl/producten/half-waterdichte-armaturen/hwd-advanced | https://integratech.be/downloads/datasheets/HWD-ADV0623PCSDA-nl.pdf | https://integratech.be/downloads/datasheets/HWD-ADV0623PCSDA-fr.pdf | https://integratech.be/downloads/datasheets/HWD-ADV0623PCSDA-eng.pdf | https://integratech.be/downloads/photometric-data/HWD-ADV.zip | https://integratech.be/downloads/pics/HWD-ADV60.jpg | https://www.integratech.be/downloads/pics/maatschetsen/HWD-060-DIM.jpg |  | 10 | smd2835 | Hongli | -20~+40 | 200-240VAC | FALSE | FALSE | FALSE | 5 | inclusief driver (intern) | TRUE | 42 71 90 93 100 | white | <5 | DALI | > 100.000 | L80 | TRUE | FALSE | HWDP-9064 |  | 1
Half waterdichte armaturen | On order | LA | HWD ADV | HWD Advanced | HWD-ADV1223PCSDA | HWDP adv 1,2m PS 14-23W CTS 30-40-60K DALI | HWDP adv 1,2m PS 14-23W CTS 30-40-60K DALI | HWDP adv 1,2m PS 14-23W CTS 30-40-60K DALI | st | 107.18 | 3519 | 153 | 5404042513347 | 9405 11 40 90 | EC002892 | No | 90 | 0.0661 | 4.56 |  |  | 2.55 | 1200 | 95 | 83 |  |  | 1260 | 100 | 90 | 6 | 240 | IP66 | 0,95 | 80 | 23 | 3000-4000-6000 | 120 | Spatwaterdicht led armatuur HWDP Advanced met power switch 14-17-20-23W en CCT switch 3000-4000-6000K, lengte van 120cm, IP66 in polycarbonaat met opaal cover IK10 en voorgemonteerde rvs clipsen. Voorzien van 5-polige toolless aansluitconnector langs beide zijden en doorvoerbedrading van 2,5mm². Lumenoutput tot 153lm/W. Uitgerust met flicker free driver. Ideaal voor lijnmontage en noodstroomcircuits. Geleverd inclusief rvs plafondbeugels, één M20 wartel voor lijnmontage en 2 invoertules voor bedrading via plafond. Driver, doorvoerbedrading en connectoren zijn gemonteerd in de basis van het toestel. De ledplaat en PC cover vormen één geheel waardoor de leds beschermt zijn tegen aanraken, een valbeveiliging met staalkabel is voorzien. Met DALI driver. | Luminaire LED étanche HWDP Advanced avec power switch 14-17-20-23W et CCT switch 3000-4000-6000K, longueur de 120cm, IP66 en polycarbonate avec couvercle opale IK10 et clips en acier inoxydable. Équipé d'un connecteur de connexion sans outil à 5 pôles des deux côtés et d'un câblage traversant de 2,5 mm². Puissance lumineuse jusqu'à 153lm/W. Équipé dún driver ENEC SELV, sans scintillement. Idéal pour montage en ligne et des circuits d'alimentation de secours. Fourni avec supports de plafond en acier inoxydable, une presse-étoupe M20 pour le montage en ligne et 2 passe-câbles d'entrée pour le câblage au plafond. Le boîtier dispose de 5 entrées pour l'entrée de câbles à travers le plafond. Le driver, le câblage traversant et les connecteurs sont montés à la base de l'unité. La plaque LED et le couvercle PC forment une seule unité, qui protège les LED contre le contact, et une protection contre les chutes avec un câble en acier est fournie. Avec driver DALI. | Damp proof LED luminaire HWDP Advanced with power switch XX-XX-XX-XXW and CCT switch 3000-4000-6000K, length 120cm, IP66 in polycarbonate housing with opal cover IK10 and stainless steel clips. Equipped with 5-pole toolless connection connector on both sides and through wiring of 2.5mm². Lumen output up to 153lm/W at 4000K. Equipped with ENEC SELV driver, flicker free. Ideal for line mounting and emergency power circuits. Supplied including stainless steel ceiling brackets, one M20 cable gland for line mounting and 2 input grommets for ceiling wiring. The housing has 5 inputs for cable entry through the ceiling. Driver, through-wiring and connectors are mounted in the base of the luminaire. The LED plate and PC cover are one unit, which protects the LEDs against contact, and a fall protection with steel cable is provided. With DALI driver. | https://integratech.be/nl/producten/half-waterdichte-armaturen/hwd-advanced | https://integratech.be/fr/produits/luminaire-led-etanche/hwd-advanced | https://integratech.be/nl/producten/half-waterdichte-armaturen/hwd-advanced | https://integratech.be/downloads/datasheets/HWD-ADV1223PCSDA-nl.pdf | https://integratech.be/downloads/datasheets/HWD-ADV1223PCSDA-fr.pdf | https://integratech.be/downloads/datasheets/HWD-ADV1223PCSDA-eng.pdf | https://integratech.be/downloads/photometric-data/HWD-ADV.zip | https://integratech.be/downloads/pics/HWD-ADV120.jpg | https://www.integratech.be/downloads/pics/maatschetsen/HWD-120-DIM.jpg |  | 10 | smd2835 | Hongli | -20~+40 | 200-240VAC | FALSE | FALSE | FALSE | 5 | inclusief driver (intern) | TRUE | 42 72 90 93 100 | white | <5 | DALI | > 100.000 | L80 | TRUE |  |  |  | 1
Half waterdichte armaturen | On order | LA | HWD ADV | HWD Advanced | HWD-ADV1223PCSEMDA | HWDP adv 1,2m PS 14-23W CTS 30-40-60K EM DALI | HWDP adv 1,2m PS 14-23W CTS 30-40-60K EM DALI | HWDP adv 1,2m PS 14-23W CTS 30-40-60K EM DALI | st | 187.5 | 3519 | 153 | 5404042513446 | 9405 11 40 90 | EC002892 | No | 90 | 0.0661 | 4.56 | 0.063 | Ni-Cd/LiFePO rechargable 150gr A110020110 | 2.55 | 1200 | 95 | 83 |  |  | 1260 | 100 | 90 | 6 | 240 | IP66 | 0,95 | 80 | 23 | 3000-4000-6000 | 120 | Spatwaterdicht led armatuur HWDP Advanced met power switch 14-17-20-23W en CCT switch 3000-4000-6000K, lengte van 120cm, IP66 in polycarbonaat met opaal cover IK10 en voorgemonteerde rvs clipsen. Voorzien van 5-polige toolless aansluitconnector langs beide zijden en doorvoerbedrading van 2,5mm². Lumenoutput tot 153lm/W. Uitgerust met flicker free driver. Ideaal voor lijnmontage en noodstroomcircuits. Geleverd inclusief rvs plafondbeugels, één M20 wartel voor lijnmontage en 2 invoertules voor bedrading via plafond. Driver, doorvoerbedrading en connectoren zijn gemonteerd in de basis van het toestel. De ledplaat en PC cover vormen één geheel waardoor de leds beschermt zijn tegen aanraken, een valbeveiliging met staalkabel is voorzien. Versie met 2,5W zelf- en autotest noodunit 3u, uitgerust met milieuvriendelijke LiFePO batterijen. Met DALI driver. | Luminaire LED étanche HWDP Advanced avec power switch 14-17-20-23W et CCT switch 3000-4000-6000K, longueur de 120cm, IP66 en polycarbonate avec couvercle opale IK10 et clips en acier inoxydable. Équipé d'un connecteur de connexion sans outil à 5 pôles des deux côtés et d'un câblage traversant de 2,5 mm². Puissance lumineuse jusqu'à 153lm/W. Équipé dún driver ENEC SELV, sans scintillement. Idéal pour montage en ligne et des circuits d'alimentation de secours. Fourni avec supports de plafond en acier inoxydable, une presse-étoupe M20 pour le montage en ligne et 2 passe-câbles d'entrée pour le câblage au plafond. Le boîtier dispose de 5 entrées pour l'entrée de câbles à travers le plafond. Le driver, le câblage traversant et les connecteurs sont montés à la base de l'unité. La plaque LED et le couvercle PC forment une seule unité, qui protège les LED contre le contact, et une protection contre les chutes avec un câble en acier est fournie. Version avec unité d'urgence auto-test 3h, 2,5 W d'autonomie et équipée de batteries LiFePO respectueuses de l'environnement. Avec driver DALI. | Damp proof LED luminaire HWDP Advanced with power switch XX-XX-XX-XXW and CCT switch 3000-4000-6000K, length 120cm, IP66 in polycarbonate housing with opal cover IK10 and stainless steel clips. Equipped with 5-pole toolless connection connector on both sides and through wiring of 2.5mm². Lumen output up to 153lm/W at 4000K. Equipped with ENEC SELV driver, flicker free. Ideal for line mounting and emergency power circuits. Supplied including stainless steel ceiling brackets, one M20 cable gland for line mounting and 2 input grommets for ceiling wiring. The housing has 5 inputs for cable entry through the ceiling. Driver, through-wiring and connectors are mounted in the base of the luminaire. The LED plate and PC cover are one unit, which protects the LEDs against contact, and a fall protection with steel cable is provided. Version with 2.5W self- and auto-test emergency unit 3h, equipped with eco-friendly LiFePO batteries. With DALI driver | https://integratech.be/nl/producten/half-waterdichte-armaturen/hwd-advanced | https://integratech.be/fr/produits/luminaire-led-etanche/hwd-advanced | https://integratech.be/nl/producten/half-waterdichte-armaturen/hwd-advanced | https://integratech.be/downloads/datasheets/HWD-ADV1223PCSEMDA-nl.pdf | https://integratech.be/downloads/datasheets/HWD-ADV1223PSCSEMDA-fr.pdf | https://integratech.be/downloads/datasheets/HWD-ADV1223PSCSEMDA-eng.pdf | https://integratech.be/downloads/photometric-data/HWD-ADV.zip | https://integratech.be/downloads/pics/HWD-ADV120.jpg | https://www.integratech.be/downloads/pics/maatschetsen/HWD-120-DIM.jpg |  | 10 | smd2835 | Hongli | -20~+40 | 200-240VAC | FALSE | FALSE | FALSE | 5 | inclusief driver (intern) | TRUE | 42 72 90 93 100 | white | <5 | DALI | > 100.000 | L80 | TRUE |  |  |  | 1
Half waterdichte armaturen | On order | LA | HWD ADV | HWD Advanced | HWD-ADV1240PCSDA | HWDP adv 1,2m PS 25-40W CTS 30-40-60K DALI | HWDP adv 1,2m PS 25-40W CTS 30-40-60K DALI | HWDP adv 1,2m PS 25-40W CTS 30-40-60K DALI | st | 110.29 | 6120 | 153 | 5404042513323 | 9405 11 40 90 | EC002892 | No | 90 | 0.0661 | 4.56 |  |  | 2.55 | 1200 | 95 | 83 |  |  | 1260 | 100 | 90 | 6 | 240 | IP66 | 0,95 | 80 | 40 | 3000-4000-6000 | 120 | Spatwaterdicht led armatuur HWDP Advanced met power switch 25-30-36-40W en CCT switch 3000-4000-6000K, lengte van 120cm, IP66 in polycarbonaat met opaal cover IK10 en voorgemonteerde rvs clipsen. Voorzien van 5-polige toolless aansluitconnector langs beide zijden en doorvoerbedrading van 2,5mm². Lumenoutput tot 153lm/W. Uitgerust met flicker free driver. Ideaal voor lijnmontage en noodstroomcircuits. Geleverd inclusief rvs plafondbeugels, één M20 wartel voor lijnmontage en 2 invoertules voor bedrading via plafond. Driver, doorvoerbedrading en connectoren zijn gemonteerd in de basis van het toestel. De ledplaat en PC cover vormen één geheel waardoor de leds beschermt zijn tegen aanraken, een valbeveiliging met staalkabel is voorzien. Met DALI driver. | Luminaire LED étanche HWDP Advanced avec power switch 25-30-36-40W et CCT switch 3000-4000-6000K, longueur de 120cm, IP66 en polycarbonate avec couvercle opale IK10 et clips en acier inoxydable. Équipé d'un connecteur de connexion sans outil à 5 pôles des deux côtés et d'un câblage traversant de 2,5 mm². Puissance lumineuse jusqu'à 153lm/W. Équipé dún driver ENEC SELV, sans scintillement. Idéal pour montage en ligne et des circuits d'alimentation de secours. Fourni avec supports de plafond en acier inoxydable, une presse-étoupe M20 pour le montage en ligne et 2 passe-câbles d'entrée pour le câblage au plafond. Le boîtier dispose de 5 entrées pour l'entrée de câbles à travers le plafond. Le driver, le câblage traversant et les connecteurs sont montés à la base de l'unité. La plaque LED et le couvercle PC forment une seule unité, qui protège les LED contre le contact, et une protection contre les chutes avec un câble en acier est fournie. Avec driver DALI. | Damp proof LED luminaire HWDP Advanced with power switch 25-30-36-40W and CCT switch 3000-4000-6000K, length 120cm, IP66 in polycarbonate housing with opal cover IK10 and stainless steel clips. Equipped with 5-pole toolless connection connector on both sides and through wiring of 2.5mm². Lumen output up to 153lm/W at 4000K. Equipped with ENEC SELV driver, flicker free. Ideal for line mounting and emergency power circuits. Supplied including stainless steel ceiling brackets, one M20 cable gland for line mounting and 2 input grommets for ceiling wiring. The housing has 5 inputs for cable entry through the ceiling. Driver, through-wiring and connectors are mounted in the base of the luminaire. The LED plate and PC cover are one unit, which protects the LEDs against contact, and a fall protection with steel cable is provided. With DALI driver. | https://integratech.be/nl/producten/half-waterdichte-armaturen/hwd-advanced | https://integratech.be/fr/produits/luminaire-led-etanche/hwd-advanced | https://integratech.be/nl/producten/half-waterdichte-armaturen/hwd-advanced | https://integratech.be/downloads/datasheets/HWD-ADV1240PCSDA-nl.pdf | https://integratech.be/downloads/datasheets/HWD-ADV1240PCSDA-fr.pdf | https://integratech.be/downloads/datasheets/HWD-ADV1240PCSDA-eng.pdf | https://integratech.be/downloads/photometric-data/HWD-ADV.zip | https://integratech.be/downloads/pics/HWD-ADV120.jpg | https://www.integratech.be/downloads/pics/maatschetsen/HWD-120-DIM.jpg |  | 10 | smd2835 | Hongli | -20~+40 | 200-240VAC | FALSE | FALSE | FALSE | 5 | inclusief driver (intern) | TRUE | 42 72 90 93 100 | white | <5 | DALI | > 100.000 | L80 | TRUE |  |  |  | 1
Half waterdichte armaturen | On order | LA | HWD ADV | HWD Advanced | HWD-ADV1240PCSEMDA | HWDP adv 1,2m PS 25-40W CTS 30-40-60K EM DALI | HWDP adv 1,2m PS 25-40W CTS 30-40-60K EM DALI | HWDP adv 1,2m PS 25-40W CTS 30-40-60K EM DALI | st | 190.43 | 6120 | 153 | 5404042513422 | 9405 11 40 90 | EC002892 | No | 90 | 0.0661 | 4.56 | 0.063 | Ni-Cd/LiFePO rechargable 150gr A110020110 | 2.55 | 1200 | 95 | 83 |  |  | 1260 | 100 | 90 | 6 | 240 | IP66 | 0,95 | 80 | 40 | 3000-4000-6000 | 120 | Spatwaterdicht led armatuur HWDP Advanced met power switch 25-30-36-40W en CCT switch 3000-4000-6000K, lengte van 120cm, IP66 in polycarbonaat met opaal cover IK10 en voorgemonteerde rvs clipsen. Voorzien van 5-polige toolless aansluitconnector langs beide zijden en doorvoerbedrading van 2,5mm². Lumenoutput tot 153lm/W. Uitgerust met flicker free driver. Ideaal voor lijnmontage en noodstroomcircuits. Geleverd inclusief rvs plafondbeugels, één M20 wartel voor lijnmontage en 2 invoertules voor bedrading via plafond. Driver, doorvoerbedrading en connectoren zijn gemonteerd in de basis van het toestel. De ledplaat en PC cover vormen één geheel waardoor de leds beschermt zijn tegen aanraken, een valbeveiliging met staalkabel is voorzien. Versie met 2,5W zelf- en autotest noodunit 3u, uitgerust met milieuvriendelijke LiFePO batterijen. Met DALI driver. | Luminaire LED étanche HWDP Advanced avec power switch 25-30-36-40W et CCT switch 3000-4000-6000K, longueur de 120cm, IP66 en polycarbonate avec couvercle opale IK10 et clips en acier inoxydable. Équipé d'un connecteur de connexion sans outil à 5 pôles des deux côtés et d'un câblage traversant de 2,5 mm². Puissance lumineuse jusqu'à 153lm/W. Équipé dún driver ENEC SELV, sans scintillement. Idéal pour montage en ligne et des circuits d'alimentation de secours. Fourni avec supports de plafond en acier inoxydable, une presse-étoupe M20 pour le montage en ligne et 2 passe-câbles d'entrée pour le câblage au plafond. Le boîtier dispose de 5 entrées pour l'entrée de câbles à travers le plafond. Le driver, le câblage traversant et les connecteurs sont montés à la base de l'unité. La plaque LED et le couvercle PC forment une seule unité, qui protège les LED contre le contact, et une protection contre les chutes avec un câble en acier est fournie. Version avec unité d'urgence auto-test 3h, 2,5 W d'autonomie et équipée de batteries LiFePO respectueuses de l'environnement. Avec driver DALI. | Damp proof LED luminaire HWDP Advanced with power switch 25-30-36-40W and CCT switch 3000-4000-6000K, length 120cm, IP66 in polycarbonate housing with opal cover IK10 and stainless steel clips. Equipped with 5-pole toolless connection connector on both sides and through wiring of 2.5mm². Lumen output up to 153lm/W at 4000K. Equipped with ENEC SELV driver, flicker free. Ideal for line mounting and emergency power circuits. Supplied including stainless steel ceiling brackets, one M20 cable gland for line mounting and 2 input grommets for ceiling wiring. The housing has 5 inputs for cable entry through the ceiling. Driver, through-wiring and connectors are mounted in the base of the luminaire. The LED plate and PC cover are one unit, which protects the LEDs against contact, and a fall protection with steel cable is provided. Version with 2.5W self- and auto-test emergency unit 3h, equipped with eco-friendly LiFePO batteries. With DALI driver | https://integratech.be/nl/producten/half-waterdichte-armaturen/hwd-advanced | https://integratech.be/fr/produits/luminaire-led-etanche/hwd-advanced | https://integratech.be/nl/producten/half-waterdichte-armaturen/hwd-advanced | https://integratech.be/downloads/datasheets/HWD-ADV1240PCSEMDA-nl.pdf | https://integratech.be/downloads/datasheets/HWD-ADV1240PSCSEMDA-fr.pdf | https://integratech.be/downloads/datasheets/HWD-ADV1240PSCSEMDA-eng.pdf | https://integratech.be/downloads/photometric-data/HWD-ADV.zip | https://integratech.be/downloads/pics/HWD-ADV120.jpg | https://www.integratech.be/downloads/pics/maatschetsen/HWD-120-DIM.jpg |  | 10 | smd2835 | Hongli | -20~+40 | 200-240VAC | FALSE | FALSE | FALSE | 5 | inclusief driver (intern) | TRUE | 42 72 90 93 100 | white | <5 | DALI | > 100.000 | L80 | TRUE |  |  |  | 1
Half waterdichte armaturen | On order | LA | HWD ADV | HWD Advanced | HWD-ADV1540PCSDA | HWDP adv 1,5m PS 25-40W CTS 30-40-60K DALI | HWDP adv 1,5m PS 25-40W CTS 30-40-60K DALI | HWDP adv 1,5m PS 25-40W CTS 30-40-60K DALI | st | 119.46 | 6120 | 153 | 5404042513354 | 9405 11 40 90 | EC002892 | No | 90 | 0.0661 | 4.56 |  |  | 3.39 | 1500 | 95 | 83 |  |  | 1560 | 100 | 90 | 6 | 240 | IP66 | 0,95 | 80 | 40 | 3000-4000-6000 | 120 | Spatwaterdicht led armatuur HWDP Advanced met power switch 25-30-36-40W en CCT switch 3000-4000-6000K, lengte van 150cm, IP66 in polycarbonaat met opaal cover IK10 en voorgemonteerde rvs clipsen. Voorzien van 5-polige toolless aansluitconnector langs beide zijden en doorvoerbedrading van 2,5mm². Lumenoutput tot 153lm/W. Uitgerust met flicker free driver. Ideaal voor lijnmontage en noodstroomcircuits. Geleverd inclusief rvs plafondbeugels, één M20 wartel voor lijnmontage en 2 invoertules voor bedrading via plafond. Driver, doorvoerbedrading en connectoren zijn gemonteerd in de basis van het toestel. De ledplaat en PC cover vormen één geheel waardoor de leds beschermt zijn tegen aanraken, een valbeveiliging met staalkabel is voorzien. Met DALI driver. | Luminaire LED étanche HWDP Advanced avec power switch 25-30-36-40W et CCT switch 3000-4000-6000K, longueur de 150cm, IP66 en polycarbonate avec couvercle opale IK10 et clips en acier inoxydable. Équipé d'un connecteur de connexion sans outil à 5 pôles des deux côtés et d'un câblage traversant de 2,5 mm². Puissance lumineuse jusqu'à 153lm/W. Équipé dún driver ENEC SELV, sans scintillement. Idéal pour montage en ligne et des circuits d'alimentation de secours. Fourni avec supports de plafond en acier inoxydable, une presse-étoupe M20 pour le montage en ligne et 2 passe-câbles d'entrée pour le câblage au plafond. Le boîtier dispose de 5 entrées pour l'entrée de câbles à travers le plafond. Le driver, le câblage traversant et les connecteurs sont montés à la base de l'unité. La plaque LED et le couvercle PC forment une seule unité, qui protège les LED contre le contact, et une protection contre les chutes avec un câble en acier est fournie. Avec driver DALI. | Damp proof LED luminaire HWDP Advanced with power switch 25-30-36-40W and CCT switch 3000-4000-6000K, length 150cm, IP66 in polycarbonate housing with opal cover IK10 and stainless steel clips. Equipped with 5-pole toolless connection connector on both sides and through wiring of 2.5mm². Lumen output up to 153lm/W at 4000K. Equipped with ENEC SELV driver, flicker free. Ideal for line mounting and emergency power circuits. Supplied including stainless steel ceiling brackets, one M20 cable gland for line mounting and 2 input grommets for ceiling wiring. The housing has 5 inputs for cable entry through the ceiling. Driver, through-wiring and connectors are mounted in the base of the luminaire. The LED plate and PC cover are one unit, which protects the LEDs against contact, and a fall protection with steel cable is provided. With DALI driver. | https://integratech.be/nl/producten/half-waterdichte-armaturen/hwd-advanced | https://integratech.be/fr/produits/luminaire-led-etanche/hwd-advanced | https://integratech.be/nl/producten/half-waterdichte-armaturen/hwd-advanced | https://integratech.be/downloads/datasheets/HWD-ADV1540PCSDA-nl.pdf | https://integratech.be/downloads/datasheets/HWD-ADV1540PCSDA-fr.pdf | https://integratech.be/downloads/datasheets/HWD-ADV1540PCSDA-eng.pdf | https://integratech.be/downloads/photometric-data/HWD-ADV.zip | https://integratech.be/downloads/pics/HWD-ADV150.jpg | https://www.integratech.be/downloads/pics/maatschetsen/HWD-150-DIM.jpg |  | 10 | smd2835 | Hongli | -20~+40 | 200-240VAC | FALSE | FALSE | FALSE | 5 | inclusief driver (intern) | TRUE | 42 72 90 93 100 | white | <5 | DALI | > 100.000 | L80 | TRUE |  |  |  | 1
Half waterdichte armaturen | On order | LA | HWD ADV | HWD Advanced | HWD-ADV1540PCSEMDA | HWDP adv 1,5m PS 25-40W CTS 30-40-60K EM DALI | HWDP adv 1,5m PS 25-40W CTS 30-40-60K EM DALI | HWDP adv 1,5m PS 25-40W CTS 30-40-60K EM DALI | st | 200.91 | 6120 | 153 | 5404042513453 | 9405 11 40 90 | EC002892 | No | 90 | 0.0661 | 4.56 | 0.063 | Ni-Cd/LiFePO rechargable 150gr A110020110 | 3.39 | 1500 | 95 | 83 |  |  | 1560 | 100 | 90 | 6 | 240 | IP66 | 0,95 | 80 | 40 | 3000-4000-6000 | 120 | Spatwaterdicht led armatuur HWDP Advanced met power switch 25-30-36-40W en CCT switch 3000-4000-6000K, lengte van 150cm, IP66 in polycarbonaat met opaal cover IK10 en voorgemonteerde rvs clipsen. Voorzien van 5-polige toolless aansluitconnector langs beide zijden en doorvoerbedrading van 2,5mm². Lumenoutput tot 153lm/W. Uitgerust met flicker free driver. Ideaal voor lijnmontage en noodstroomcircuits. Geleverd inclusief rvs plafondbeugels, één M20 wartel voor lijnmontage en 2 invoertules voor bedrading via plafond. Driver, doorvoerbedrading en connectoren zijn gemonteerd in de basis van het toestel. De ledplaat en PC cover vormen één geheel waardoor de leds beschermt zijn tegen aanraken, een valbeveiliging met staalkabel is voorzien. Versie met 2,5W zelf- en autotest noodunit 3u, uitgerust met milieuvriendelijke LiFePO batterijen. Met DALI driver. | Luminaire LED étanche HWDP Advanced avec power switch 25-30-36-40W et CCT switch 3000-4000-6000K, longueur de 150cm, IP66 en polycarbonate avec couvercle opale IK10 et clips en acier inoxydable. Équipé d'un connecteur de connexion sans outil à 5 pôles des deux côtés et d'un câblage traversant de 2,5 mm². Puissance lumineuse jusqu'à 153lm/W. Équipé dún driver ENEC SELV, sans scintillement. Idéal pour montage en ligne et des circuits d'alimentation de secours. Fourni avec supports de plafond en acier inoxydable, une presse-étoupe M20 pour le montage en ligne et 2 passe-câbles d'entrée pour le câblage au plafond. Le boîtier dispose de 5 entrées pour l'entrée de câbles à travers le plafond. Le driver, le câblage traversant et les connecteurs sont montés à la base de l'unité. La plaque LED et le couvercle PC forment une seule unité, qui protège les LED contre le contact, et une protection contre les chutes avec un câble en acier est fournie. Version avec unité d'urgence auto-test 3h, 2,5 W d'autonomie et équipée de batteries LiFePO respectueuses de l'environnement. Avec driver DALI. | Damp proof LED luminaire HWDP Advanced with power switch 25-30-36-40W and CCT switch 3000-4000-6000K, length 150cm, IP66 in polycarbonate housing with opal cover IK10 and stainless steel clips. Equipped with 5-pole toolless connection connector on both sides and through wiring of 2.5mm². Lumen output up to 153lm/W at 4000K. Equipped with ENEC SELV driver, flicker free. Ideal for line mounting and emergency power circuits. Supplied including stainless steel ceiling brackets, one M20 cable gland for line mounting and 2 input grommets for ceiling wiring. The housing has 5 inputs for cable entry through the ceiling. Driver, through-wiring and connectors are mounted in the base of the luminaire. The LED plate and PC cover are one unit, which protects the LEDs against contact, and a fall protection with steel cable is provided. Version with 2.5W self- and auto-test emergency unit 3h, equipped with eco-friendly LiFePO batteries. With DALI driver | https://integratech.be/nl/producten/half-waterdichte-armaturen/hwd-advanced | https://integratech.be/fr/produits/luminaire-led-etanche/hwd-advanced | https://integratech.be/nl/producten/half-waterdichte-armaturen/hwd-advanced | https://integratech.be/downloads/datasheets/HWD-ADV1540PCSEMDA-nl.pdf | https://integratech.be/downloads/datasheets/HWD-ADV1540PSCSEMDA-fr.pdf | https://integratech.be/downloads/datasheets/HWD-ADV1540PSCSEMDA-eng.pdf | https://integratech.be/downloads/photometric-data/HWD-ADV.zip | https://integratech.be/downloads/pics/HWD-ADV150.jpg | https://www.integratech.be/downloads/pics/maatschetsen/HWD-150-DIM.jpg |  | 10 | smd2835 | Hongli | -20~+40 | 200-240VAC | FALSE | FALSE | FALSE | 5 | inclusief driver (intern) | TRUE | 42 72 90 93 100 | white | <5 | DALI | > 100.000 | L80 | TRUE |  |  |  | 1
Half waterdichte armaturen | On order | LA | HWD ADV | HWD Advanced | HWD-ADV1560PCSDA | HWDP adv 1,5m PS 36-60W CTS 30-40-60K DALI | HWDP adv 1,5m PS 36-60W CTS 30-40-60K DALI | HWDP adv 1,5m PS 36-60W CTS 30-40-60K DALI | st | 140.23 | 9180 | 153 | 5404042513330 | 9405 11 40 90 | EC002892 | No | 90 | 0.0661 | 4.56 |  |  | 3.39 | 1500 | 95 | 83 |  |  | 1560 | 100 | 90 | 6 | 240 | IP66 | 0,95 | 80 | 60 | 3000-4000-6000 | 120 | Spatwaterdicht led armatuur HWDP Advanced met power switch 36-45-52-60W en CCT switch 3000-4000-6000K, lengte van 150cm, IP66 in polycarbonaat met opaal cover IK10 en voorgemonteerde rvs clipsen. Voorzien van 5-polige toolless aansluitconnector langs beide zijden en doorvoerbedrading van 2,5mm². Lumenoutput tot 153lm/W. Uitgerust met flicker free driver. Ideaal voor lijnmontage en noodstroomcircuits. Geleverd inclusief rvs plafondbeugels, één M20 wartel voor lijnmontage en 2 invoertules voor bedrading via plafond. Driver, doorvoerbedrading en connectoren zijn gemonteerd in de basis van het toestel. De ledplaat en PC cover vormen één geheel waardoor de leds beschermt zijn tegen aanraken, een valbeveiliging met staalkabel is voorzien. Met DALI driver. | Luminaire LED étanche HWDP Advanced avec power switch 36-45-52-60W et CCT switch 3000-4000-6000K, longueur de 150cm, IP66 en polycarbonate avec couvercle opale IK10 et clips en acier inoxydable. Équipé d'un connecteur de connexion sans outil à 5 pôles des deux côtés et d'un câblage traversant de 2,5 mm². Puissance lumineuse jusqu'à 153lm/W. Équipé dún driver ENEC SELV, sans scintillement. Idéal pour montage en ligne et des circuits d'alimentation de secours. Fourni avec supports de plafond en acier inoxydable, une presse-étoupe M20 pour le montage en ligne et 2 passe-câbles d'entrée pour le câblage au plafond. Le boîtier dispose de 5 entrées pour l'entrée de câbles à travers le plafond. Le driver, le câblage traversant et les connecteurs sont montés à la base de l'unité. La plaque LED et le couvercle PC forment une seule unité, qui protège les LED contre le contact, et une protection contre les chutes avec un câble en acier est fournie. Avec driver DALI. | Damp proof LED luminaire HWDP Advanced with power switch 36-45-52-60W and CCT switch 3000-4000-6000K, length 150cm, IP66 in polycarbonate housing with opal cover IK10 and stainless steel clips. Equipped with 5-pole toolless connection connector on both sides and through wiring of 2.5mm². Lumen output up to 153lm/W at 4000K. Equipped with ENEC SELV driver, flicker free. Ideal for line mounting and emergency power circuits. Supplied including stainless steel ceiling brackets, one M20 cable gland for line mounting and 2 input grommets for ceiling wiring. The housing has 5 inputs for cable entry through the ceiling. Driver, through-wiring and connectors are mounted in the base of the luminaire. The LED plate and PC cover are one unit, which protects the LEDs against contact, and a fall protection with steel cable is provided. With DALI driver. | https://integratech.be/nl/producten/half-waterdichte-armaturen/hwd-advanced | https://integratech.be/fr/produits/luminaire-led-etanche/hwd-advanced | https://integratech.be/nl/producten/half-waterdichte-armaturen/hwd-advanced | https://integratech.be/downloads/datasheets/HWD-ADV1558PCSDA-nl.pdf | https://integratech.be/downloads/datasheets/HWD-ADV1558PCSDA-fr.pdf | https://integratech.be/downloads/datasheets/HWD-ADV1558PCSDA-eng.pdf | https://integratech.be/downloads/photometric-data/HWD-ADV.zip | https://integratech.be/downloads/pics/HWD-ADV150.jpg | https://www.integratech.be/downloads/pics/maatschetsen/HWD-150-DIM.jpg |  | 10 | smd2835 | Hongli | -20~+40 | 200-240VAC | FALSE | FALSE | FALSE | 5 | inclusief driver (intern) | TRUE | 42 72 90 93 100 | white | <5 | DALI | > 100.000 | L80 | TRUE |  |  |  | 1
Half waterdichte armaturen | On order | LA | HWD ADV | HWD Advanced | HWD-ADV1560PCSEMDA | HWDP adv 1,5m PS 36-60W CTS 30-40-60K EM DALI | HWDP adv 1,5m PS 36-60W CTS 30-40-60K EM DALI | HWDP adv 1,5m PS 36-60W CTS 30-40-60K EM DALI | st | 221.69 | 9180 | 153 | 5404042513439 | 9405 11 40 90 | EC002892 | No | 90 | 0.0661 | 4.56 | 0.063 | Ni-Cd/LiFePO rechargable 150gr A110020110 | 3.39 | 1500 | 95 | 83 |  |  | 1560 | 100 | 90 | 6 | 240 | IP66 | 0,95 | 80 | 60 | 3000-4000-6000 | 120 | Spatwaterdicht led armatuur HWDP Advanced met power switch 36-45-52-60W en CCT switch 3000-4000-6000K, lengte van 150cm, IP66 in polycarbonaat met opaal cover IK10 en voorgemonteerde rvs clipsen. Voorzien van 5-polige toolless aansluitconnector langs beide zijden en doorvoerbedrading van 2,5mm². Lumenoutput tot 153lm/W. Uitgerust met flicker free driver. Ideaal voor lijnmontage en noodstroomcircuits. Geleverd inclusief rvs plafondbeugels, één M20 wartel voor lijnmontage en 2 invoertules voor bedrading via plafond. Driver, doorvoerbedrading en connectoren zijn gemonteerd in de basis van het toestel. De ledplaat en PC cover vormen één geheel waardoor de leds beschermt zijn tegen aanraken, een valbeveiliging met staalkabel is voorzien. Versie met 2,5W zelf- en autotest noodunit 3u, uitgerust met milieuvriendelijke LiFePO batterijen. Met DALI driver. | Luminaire LED étanche HWDP Advanced avec power switch 36-45-52-60W et CCT switch 3000-4000-6000K, longueur de 150cm, IP66 en polycarbonate avec couvercle opale IK10 et clips en acier inoxydable. Équipé d'un connecteur de connexion sans outil à 5 pôles des deux côtés et d'un câblage traversant de 2,5 mm². Puissance lumineuse jusqu'à 153lm/W. Équipé dún driver ENEC SELV, sans scintillement. Idéal pour montage en ligne et des circuits d'alimentation de secours. Fourni avec supports de plafond en acier inoxydable, une presse-étoupe M20 pour le montage en ligne et 2 passe-câbles d'entrée pour le câblage au plafond. Le boîtier dispose de 5 entrées pour l'entrée de câbles à travers le plafond. Le driver, le câblage traversant et les connecteurs sont montés à la base de l'unité. La plaque LED et le couvercle PC forment une seule unité, qui protège les LED contre le contact, et une protection contre les chutes avec un câble en acier est fournie. Version avec unité d'urgence auto-test 3h, 2,5 W d'autonomie et équipée de batteries LiFePO respectueuses de l'environnement. Avec driver DALI. | Damp proof LED luminaire HWDP Advanced with power switch 36-45-52-60W and CCT switch 3000-4000-6000K, length 150cm, IP66 in polycarbonate housing with opal cover IK10 and stainless steel clips. Equipped with 5-pole toolless connection connector on both sides and through wiring of 2.5mm². Lumen output up to 153lm/W at 4000K. Equipped with ENEC SELV driver, flicker free. Ideal for line mounting and emergency power circuits. Supplied including stainless steel ceiling brackets, one M20 cable gland for line mounting and 2 input grommets for ceiling wiring. The housing has 5 inputs for cable entry through the ceiling. Driver, through-wiring and connectors are mounted in the base of the luminaire. The LED plate and PC cover are one unit, which protects the LEDs against contact, and a fall protection with steel cable is provided. Version with 2.5W self- and auto-test emergency unit 3h, equipped with eco-friendly LiFePO batteries. With DALI driver | https://integratech.be/nl/producten/half-waterdichte-armaturen/hwd-advanced | https://integratech.be/fr/produits/luminaire-led-etanche/hwd-advanced | https://integratech.be/nl/producten/half-waterdichte-armaturen/hwd-advanced | https://integratech.be/downloads/datasheets/HWD-ADV1558PCSEMDA-nl.pdf | https://integratech.be/downloads/datasheets/HWD-ADV1558PSCSEMDA-fr.pdf | https://integratech.be/downloads/datasheets/HWD-ADV1558PSCSEMDA-eng.pdf | https://integratech.be/downloads/photometric-data/HWD-ADV.zip | https://integratech.be/downloads/pics/HWD-ADV150.jpg | https://www.integratech.be/downloads/pics/maatschetsen/HWD-150-DIM.jpg |  | 10 | smd2835 | Hongli | -20~+40 | 200-240VAC | FALSE | FALSE | FALSE | 5 | inclusief driver (intern) | TRUE | 42 72 90 93 100 | white | <5 | DALI | > 100.000 | L80 | TRUE |  |  |  | 1
Half waterdichte armaturen | On order | LP | HWD PER | HWD Performance | HWD-PER1240PCSDA | HWDP per 1,2m PS 25-40W CTS 30-40-60k DALI | HWDP per 1,2m PS 25-40W CTS 30-40-60k DALI | HWDP per 1,2m PS 25-40W CTS 30-40-60k DALI | st | 119.9 | 6920 | 173 | 5404042513590 | 9405 11 40 90 | EC002892 | No | 90 | 0.0661 | 4.56 |  |  | 2.55 | 1200 | 95 | 83 |  |  | 1260 | 100 | 90 | 6 | 240 | IP66 | 0,95 | 80 | 40 | 3000-4000-6000 | 120 | Spatwaterdicht led armatuur HWDP Performance met power switch 25-30-36-40W en CCT switch 3000-4000-6000K, lengte van 120cm, IP66 in polycarbonaat met opaal cover IK10 en voorgemonteerde rvs clipsen. Voorzien van 5-polige toolless aansluitconnector langs beide zijden en doorvoerbedrading van 2,5mm². Lumenoutput tot 173lm/W. Uitgerust met flicker free driver. Ideaal voor lijnmontage en noodstroomcircuits. Geleverd inclusief rvs plafondbeugels, een M20 wartel voor lijnmontage en 2 invoertules voor bedrading via plafond. Driver, doorvoerbedrading en connectoren zijn gemonteerd in de basis van het toestel. De ledplaat en PC cover vormen één geheel waardoor de leds beschermt zijn tegen aanraken, een valbeveiliging met staalkabel is voorzien. Met DALI driver. | Luminaire LED étanche HWDP Performance avec power switch 25-30-36-40W et CCT switch 3000-4000-6000K, longueur de 120cm, IP66 en polycarbonate avec couvercle opale IK10 et clips en acier inoxydable. Équipé d'un connecteur de connexion sans outil à 5 pôles des deux côtés et d'un câblage traversant de 2,5 mm². Puissance lumineuse jusqu'à 173lm/W. Équipé dún driver ENEC SELV, sans scintillement. Idéal pour montage en ligne et des circuits d'alimentation de secours. Fourni avec supports de plafond en acier inoxydable, un presse-étoupe M20 pour le montage en ligne et 2 passe-câbles d'entrée pour le câblage au plafond. Le boîtier dispose de 5 entrées pour l'entrée de câbles à travers le plafond. Le driver, le câblage traversant et les connecteurs sont montés à la base de l'unité. La plaque LED et le couvercle PC forment une seule unité, qui protège les LED contre le contact, et une protection contre les chutes avec un câble en acier est fournie. Avec driver DALI. | Damp proof LED luminaire HWDP Performance with power switch 25-30-36-40W and CCT switch 3000-4000-6000K, length 120cm, IP66 in polycarbonate housing with opal cover IK10 and stainless steel clips. Equipped with 5-pole toolless connection connector on both sides and through wiring of 2.5mm². Lumen output up to 173lm/W at 4000K. Equipped with ENEC SELV driver, flicker free. Ideal for line mounting and emergency power circuits. Supplied including stainless steel ceiling brackets, a M20 cable gland for line mounting and 2 input grommets for ceiling wiring. The housing has 5 inputs for cable entry through the ceiling. Driver, through-wiring and connectors are mounted in the base of the luminaire. The LED plate and PC cover are one unit, which protects the LEDs against contact, and a fall protection with steel cable is provided. With DALI driver. | https://integratech.be/nl/producten/half-waterdichte-armaturen/hwd-performance | https://integratech.be/fr/produits/luminaire-led-etanche/hwd-performance | https://integratech.be/nl/producten/half-waterdichte-armaturen/hwd-performance | https://integratech.be/downloads/datasheets/HWD-PER1240PCSDA-nl.pdf | https://integratech.be/downloads/datasheets/HWD-PER1240PCSDA-fr.pdf | https://integratech.be/downloads/datasheets/HWD-PER1240PCSDA-eng.pdf | https://integratech.be/downloads/photometric-data/HWD-PER.zip | https://integratech.be/downloads/pics/HWD-PER120.jpg | https://www.integratech.be/downloads/pics/maatschetsen/HWD-120-DIM.jpg |  | 10 | smd2835 | Hongli | -20~+40 | 200-240VAC | FALSE | FALSE | FALSE | 5 | inclusief driver (intern) | TRUE | 42 72 90 93 100 | white | <5 | DALI | > 100.000 | L80 | TRUE |  |  |  | 1
Half waterdichte armaturen | On order | LP | HWD PER | HWD Performance | HWD-PER1240PCSEMDA | HWDP per 1,2m PS 25-40W CTS 30-40-60k EM DALI | HWDP per 1,2m PS 25-40W CTS 30-40-60k EM DALI | HWDP per 1,2m PS 25-40W CTS 30-40-60k EM DALI | st | 197.05 | 6920 | 173 | 5404042513637 | 9405 11 40 90 | EC002892 | No | 90 | 0.0661 | 4.56 | 0.063 | Ni-Cd/LiFePO rechargable 150gr A110020110 | 2.55 | 1200 | 95 | 83 |  |  | 1260 | 100 | 90 | 6 | 240 | IP66 | 0,95 | 80 | 40 | 3000-4000-6000 | 120 | Spatwaterdicht led armatuur HWDP Performance met power switch 25-30-36-40W en CCT switch 3000-4000-6000K, lengte van 120cm, IP66 in polycarbonaat met opaal cover IK10 en voorgemonteerde rvs clipsen. Voorzien van 5-polige toolless aansluitconnector langs beide zijden en doorvoerbedrading van 2,5mm². Lumenoutput tot 173lm/W. Uitgerust met flicker free driver. Ideaal voor lijnmontage en noodstroomcircuits. Geleverd inclusief rvs plafondbeugels, een M20 wartel voor lijnmontage en 2 invoertules voor bedrading via plafond. Driver, doorvoerbedrading en connectoren zijn gemonteerd in de basis van het toestel. De ledplaat en PC cover vormen één geheel waardoor de leds beschermt zijn tegen aanraken, een valbeveiliging met staalkabel is voorzien. Versie met 2,5W zelf- en autotest noodunit 3u, uitgerust met milieuvriendelijke LiFePO batterijen. Met DALI driver. | Luminaire LED étanche HWDP Performance avec power switch 25-30-36-40W et CCT switch 3000-4000-6000K, longueur de 120cm, IP66 en polycarbonate avec couvercle opale IK10 et clips en acier inoxydable. Équipé d'un connecteur de connexion sans outil à 5 pôles des deux côtés et d'un câblage traversant de 2,5 mm². Puissance lumineuse jusqu'à 173lm/W. Équipé dún driver ENEC SELV, sans scintillement. Idéal pour montage en ligne et des circuits d'alimentation de secours. Fourni avec supports de plafond en acier inoxydable, un presse-étoupe M20 pour le montage en ligne et 2 passe-câbles d'entrée pour le câblage au plafond. Le boîtier dispose de 5 entrées pour l'entrée de câbles à travers le plafond. Le driver, le câblage traversant et les connecteurs sont montés à la base de l'unité. La plaque LED et le couvercle PC forment une seule unité, qui protège les LED contre le contact, et une protection contre les chutes avec un câble en acier est fournie. Version avec unité d'urgence auto-test 3h, 5 W d'autonomie et équipée de batteries LiFePO respectueuses de l'environnement. Avec driver DALI. | Damp proof LED luminaire HWDP Performance with power switch 25-30-36-40W and CCT switch 3000-4000-6000K, length 120cm, IP66 in polycarbonate housing with opal cover IK10 and stainless steel clips. Equipped with 5-pole toolless connection connector on both sides and through wiring of 2.5mm². Lumen output up to 173lm/W at 4000K. Equipped with ENEC SELV driver, flicker free. Ideal for line mounting and emergency power circuits. Supplied including stainless steel ceiling brackets, a M20 cable gland for line mounting and 2 input grommets for ceiling wiring. The housing has 5 inputs for cable entry through the ceiling. Driver, through-wiring and connectors are mounted in the base of the luminaire. The LED plate and PC cover are one unit, which protects the LEDs against contact, and a fall protection with steel cable is provided. Version with 5W self- and auto-test emergency unit 3h, equipped with eco-friendly LiFePO batteries. With DALI driver. | https://integratech.be/nl/producten/half-waterdichte-armaturen/hwd-performance | https://integratech.be/fr/produits/luminaire-led-etanche/hwd-performance | https://integratech.be/nl/producten/half-waterdichte-armaturen/hwd-performance | https://integratech.be/downloads/datasheets/HWD-PER1240PCSEMDA-nl.pdf | https://integratech.be/downloads/datasheets/HWD-PER1240PCS-EMDA-fr.pdf | https://integratech.be/downloads/datasheets/HWD-PER1240PCS-EMDA-eng.pdf | https://integratech.be/downloads/photometric-data/HWD-PER.zip | https://integratech.be/downloads/pics/HWD-PER120.jpg | https://www.integratech.be/downloads/pics/maatschetsen/HWD-120-DIM.jpg |  | 10 | smd2835 | Hongli | -20~+40 | 200-240VAC | FALSE | FALSE | FALSE | 5 | inclusief driver (intern) | TRUE | 42 72 90 93 100 | white | <5 | DALI | > 100.000 | L80 | TRUE |  |  |  | 1
Half waterdichte armaturen | On order | LP | HWD PER | HWD Performance | HWD-PER1560PCSDA | HWDP per 1,5m PS 36-60W CTS 30-40-60k DALI | HWDP per 1,5m PS 36-60W CTS 30-40-60k DALI | HWDP per 1,5m PS 36-60W CTS 30-40-60k DALI | st | 162.51 | 10380 | 173 | 5404042513606 | 9405 11 40 90 | EC002892 | No | 90 | 0.0661 | 4.56 |  |  | 3.39 | 1500 | 95 | 83 |  |  | 1560 | 100 | 90 | 6 | 240 | IP66 | 0,95 | 80 | 60 | 3000-4000-6000 | 120 | Spatwaterdicht led armatuur HWDP Performance met power switch 36-45-52-60W en CCT switch 3000-4000-6000K, lengte van 150cm, IP66 in polycarbonaat met opaal cover IK10 en voorgemonteerde rvs clipsen. Voorzien van 5-polige toolless aansluitconnector langs beide zijden en doorvoerbedrading van 2,5mm². Lumenoutput tot 173lm/W. Uitgerust met flicker free driver. Ideaal voor lijnmontage en noodstroomcircuits. Geleverd inclusief rvs plafondbeugels, een M20 wartel voor lijnmontage en 2 invoertules voor bedrading via plafond. Driver, doorvoerbedrading en connectoren zijn gemonteerd in de basis van het toestel. De ledplaat en PC cover vormen één geheel waardoor de leds beschermt zijn tegen aanraken, een valbeveiliging met staalkabel is voorzien. Met DALI driver. | Luminaire LED étanche HWDP Performance avec power switch 36-45-52-60W et CCT switch 3000-4000-6000K, longueur de 150cm, IP66 en polycarbonate avec couvercle opale IK10 et clips en acier inoxydable. Équipé d'un connecteur de connexion sans outil à 5 pôles des deux côtés et d'un câblage traversant de 2,5 mm². Puissance lumineuse jusqu'à 173lm/W. Équipé dún driver ENEC SELV, sans scintillement. Idéal pour montage en ligne et des circuits d'alimentation de secours. Fourni avec supports de plafond en acier inoxydable, un presse-étoupe M20 pour le montage en ligne et 2 passe-câbles d'entrée pour le câblage au plafond. Le boîtier dispose de 5 entrées pour l'entrée de câbles à travers le plafond. Le driver, le câblage traversant et les connecteurs sont montés à la base de l'unité. La plaque LED et le couvercle PC forment une seule unité, qui protège les LED contre le contact, et une protection contre les chutes avec un câble en acier est fournie. Avec driver DALI. | Damp proof LED luminaire HWDP Performance with power switch 36-45-52-60W and CCT switch 3000-4000-6000K, length 150cm, IP66 in polycarbonate housing with opal cover IK10 and stainless steel clips. Equipped with 5-pole toolless connection connector on both sides and through wiring of 2.5mm². Lumen output up to 173lm/W at 4000K. Equipped with ENEC SELV driver, flicker free. Ideal for line mounting and emergency power circuits. Supplied including stainless steel ceiling brackets, a M20 cable gland for line mounting and 2 input grommets for ceiling wiring. The housing has 5 inputs for cable entry through the ceiling. Driver, through-wiring and connectors are mounted in the base of the luminaire. The LED plate and PC cover are one unit, which protects the LEDs against contact, and a fall protection with steel cable is provided. With DALI driver. | https://integratech.be/nl/producten/half-waterdichte-armaturen/hwd-performance | https://integratech.be/fr/produits/luminaire-led-etanche/hwd-performance | https://integratech.be/nl/producten/half-waterdichte-armaturen/hwd-performance | https://integratech.be/downloads/datasheets/HWD-PER1558PCSDA-nl.pdf | https://integratech.be/downloads/datasheets/HWD-PER1558PCSDA-fr.pdf | https://integratech.be/downloads/datasheets/HWD-PER1558PCSDA-eng.pdf | https://integratech.be/downloads/photometric-data/HWD-PER.zip | https://integratech.be/downloads/pics/HWD-PER150.jpg | https://www.integratech.be/downloads/pics/maatschetsen/HWD-150-DIM.jpg |  | 10 | smd2835 | Hongli | -20~+40 | 200-240VAC | FALSE | FALSE | FALSE | 5 | inclusief driver (intern) | TRUE | 42 72 90 93 100 | white | <5 | DALI | > 100.000 | L80 | TRUE |  |  |  | 1
Half waterdichte armaturen | On order | LP | HWD PER | HWD Performance | HWD-PER1560PCSEMDA | HWDP per 1,5m PS 36-60W CTS 30-40-60k EM DALI | HWDP per 1,5m PS 36-60W CTS 30-40-60k EM DALI | HWDP per 1,5m PS 36-60W CTS 30-40-60k EM DALI | st | 238.88 | 10380 | 173 | 5404042513644 | 9405 11 40 90 | EC002892 | No | 90 | 0.0661 | 4.56 | 0.063 | Ni-Cd/LiFePO rechargable 150gr A110020110 | 3.39 | 1500 | 95 | 83 |  |  | 1560 | 100 | 90 | 6 | 240 | IP66 | 0,95 | 80 | 60 | 3000-4000-6000 | 120 | Spatwaterdicht led armatuur HWDP Performance met power switch 36-45-52-60W en CCT switch 3000-4000-6000K, lengte van 150cm, IP66 in polycarbonaat met opaal cover IK10 en voorgemonteerde rvs clipsen. Voorzien van 5-polige toolless aansluitconnector langs beide zijden en doorvoerbedrading van 2,5mm². Lumenoutput tot 173lm/W. Uitgerust met flicker free driver. Ideaal voor lijnmontage en noodstroomcircuits. Geleverd inclusief rvs plafondbeugels, een M20 wartel voor lijnmontage en 2 invoertules voor bedrading via plafond. Driver, doorvoerbedrading en connectoren zijn gemonteerd in de basis van het toestel. De ledplaat en PC cover vormen één geheel waardoor de leds beschermt zijn tegen aanraken, een valbeveiliging met staalkabel is voorzien. Versie met 2,5W zelf- en autotest noodunit 3u, uitgerust met milieuvriendelijke LiFePO batterijen. Met DALI driver. | Luminaire LED étanche HWDP Performance avec power switch 36-45-52-60W et CCT switch 3000-4000-6000K, longueur de 150cm, IP66 en polycarbonate avec couvercle opale IK10 et clips en acier inoxydable. Équipé d'un connecteur de connexion sans outil à 5 pôles des deux côtés et d'un câblage traversant de 2,5 mm². Puissance lumineuse jusqu'à 173lm/W. Équipé dún driver ENEC SELV, sans scintillement. Idéal pour montage en ligne et des circuits d'alimentation de secours. Fourni avec supports de plafond en acier inoxydable, un presse-étoupe M20 pour le montage en ligne et 2 passe-câbles d'entrée pour le câblage au plafond. Le boîtier dispose de 5 entrées pour l'entrée de câbles à travers le plafond. Le driver, le câblage traversant et les connecteurs sont montés à la base de l'unité. La plaque LED et le couvercle PC forment une seule unité, qui protège les LED contre le contact, et une protection contre les chutes avec un câble en acier est fournie. Version avec unité d'urgence auto-test 3h, 5 W d'autonomie et équipée de batteries LiFePO respectueuses de l'environnement. Avec driver DALI. | Damp proof LED luminaire HWDP Performance with power switch 36-45-52-60W and CCT switch 3000-4000-6000K, length 150cm, IP66 in polycarbonate housing with opal cover IK10 and stainless steel clips. Equipped with 5-pole toolless connection connector on both sides and through wiring of 2.5mm². Lumen output up to 173lm/W at 4000K. Equipped with ENEC SELV driver, flicker free. Ideal for line mounting and emergency power circuits. Supplied including stainless steel ceiling brackets, a M20 cable gland for line mounting and 2 input grommets for ceiling wiring. The housing has 5 inputs for cable entry through the ceiling. Driver, through-wiring and connectors are mounted in the base of the luminaire. The LED plate and PC cover are one unit, which protects the LEDs against contact, and a fall protection with steel cable is provided. Version with 5W self- and auto-test emergency unit 3h, equipped with eco-friendly LiFePO batteries. With DALI driver. | https://integratech.be/nl/producten/half-waterdichte-armaturen/hwd-performance | https://integratech.be/fr/produits/luminaire-led-etanche/hwd-performance | https://integratech.be/nl/producten/half-waterdichte-armaturen/hwd-performance | https://integratech.be/downloads/datasheets/HWD-PER1558PCSEMDA-nl.pdf | https://integratech.be/downloads/datasheets/HWD-PER1558PCS-EMDA-fr.pdf | https://integratech.be/downloads/datasheets/HWD-PER1558PCS-EMDA-eng.pdf | https://integratech.be/downloads/photometric-data/HWD-PER.zip | https://integratech.be/downloads/pics/HWD-PER150.jpg | https://www.integratech.be/downloads/pics/maatschetsen/HWD-150-DIM.jpg |  | 10 | smd2835 | Hongli | -20~+40 | 200-240VAC | FALSE | FALSE | FALSE | 5 | inclusief driver (intern) | TRUE | 42 72 90 93 100 | white | <5 | DALI | > 100.000 | L80 | TRUE |  |  |  | 1